## Rekapitulace stavby
Export Komplet | [24 empty] | VZ | 2.0 | ZAMOK |  |  |  |  | False | False | {080deb29-2ffd-4d38-9376-287c5beb06d5}
[31 empty] | 0,01 | 21
[31 empty] | 0,01 | 15
|  | REKAPITULACE STAVBY | [15 empty] | v --- níže se nacházejí doplnkové a pomocné údaje k sestavám --- v | [11 empty] | Návod na vyplnění | 0,01
|  | Kód: |  |  |  |  | 08NO01004_2019 | [22 empty] | Měnit lze pouze buňky se žlutým podbarvením! 1) v Rekapitulaci stavby vyplňte údaje o Uchazeči (přenesou se do ostatních sestav i v jiných listech) 2) na vybraných listech vyplňte v sestavě Soupis prací ceny u položek | 0,01
|  | Stavba: |  |  |  |  | II/605 a III/2365 Beroun, rekonstrukce silnic | [23 empty] | 0,01
|  | KSO: | [11 empty] | CC-CZ: | [16 empty] | 0,01
|  | Místo: | [11 empty] | Datum: |  | 9. 12. 2020 | [14 empty] | 0,01
0,01
|  | Zadavatel: | [11 empty] | IČ: |  | 708 910 95 | [14 empty] | 0,01
|  |  | Středočeský kraj | [10 empty] | DIČ: | [16 empty] | 0,01
0,01
|  | Uchazeč: | [11 empty] | IČ: |  | Vyplň údaj | [14 empty] | 0,01
|  |  | Vyplň údaj | [10 empty] | DIČ: |  | Vyplň údaj | [14 empty] | 0,01
False
|  | Projektant: | [11 empty] | IČ: | [16 empty] | False
|  |  | Sdružení NOVÁK & PARTNER / VALBEK | [10 empty] | DIČ: | [16 empty] | True
0,01
|  | Zpracovatel: | [11 empty] | IČ: | [16 empty] | 0,01
[14 empty] | DIČ: | [16 empty] | True
Poznámka:
Soupis prací je sestaven s využitím Cenové soustavy ÚRS. Položky, které pochází z této cenové soustavy, jsou ve sloupci 'Cenová soustava' označeny popisem 'CS ÚRS' a úrovní příslušného kalendářního pololetí. Veškeré další informace vymezující popis a podmínky použití těchto položek z Cenové soustavy, které nejsou uvedeny přímo v soupisu prací, jsou neomezeně dálkově k dispozici na www.cs-urs.cz, sekce Cenové a technické podmínky.
|  | Cena bez DPH | [11 empty] | 0
[8 empty] | Sazba daně |  | Základ daně |  |  |  | Výše daně
|  | DPH |  | základní |  |  |  | 21% |  | 0 |  |  |  | 0
|  |  |  | snížená |  |  |  | 15% |  | 0 |  |  |  | 0
|  |  |  | zákl. přenesená |  |  |  | 21% |  | 0 |  |  |  | 0
|  |  |  | sníž. přenesená |  |  |  | 15% |  | 0 |  |  |  | 0
|  |  |  | nulová |  |  |  | 0% |  | 0 |  |  |  | 0
|  | Cena s DPH | [6 empty] | v |  | CZK |  |  | 0
REKAPITULACE OBJEKTŮ STAVBY A SOUPISŮ PRACÍ
| Kód: | [6 empty] | 08NO01004_2019
| Stavba: | [6 empty] | II/605 a III/2365 Beroun, rekonstrukce silnic
| Místo: | [11 empty] | Datum: |  | 9. 12. 2020
| Zadavatel: | [6 empty] | Středočeský kraj |  |  |  |  | Projektant: |  | Sdružení NOVÁK & PARTNER / VALBEK |  |  | Informatívní údaje z listů zakázek
| Uchazeč: | [11 empty] | Zpracovatel:
| Kód |  |  |  | Popis | [6 empty] | Cena bez DPH [CZK] |  |  |  | Cena s DPH [CZK] | Typ | z toho Ostat. náklady [CZK] | DPH [CZK] | Normohodiny [h] | DPH základní [CZK] | DPH snížená [CZK] | DPH základní přenesená [CZK] | DPH snížená přenesená [CZK] | Základna DPH základní | Základna DPH snížená | Základna DPH zákl. přenesená | Základna DPH sníž. přenesená | Základna DPH nulová
| Náklady stavby celkem | [10 empty] | 0 |  |  |  | 0 |  | 0 | 0 | 0 | 0 | 0 | 0 | 0 | 0 | 0 | 0 | 0 | 0 |  | D | 0 | ###NOIMPORT### | IMPORT | {080deb29-2ffd-4d38-9376-287c5beb06d5} | {00000000-0000-0000-0000-000000000000}
|  | SO 000 |  |  |  | Ostatní požadavky | [5 empty] | 0 |  |  |  | 0 | VON | 0 | 0 | 0 | 0 | 0 | 0 | 0 | 0 | 0 | 0 | 0 | 0 |  | D | 1 | ###NOIMPORT### | IMPORT | {7250399f-7c67-4241-9dfa-c9477c824043} | {080deb29-2ffd-4d38-9376-287c5beb06d5} | 0
/ |  |  | SO 000 |  |  |  | Ostatní požadavky |  |  |  |  | 0 |  |  |  | 0 | Soupis | 0 | 0 | 0 | 0 | 0 | 0 | 0 | 0 | 0 | 0 | 0 | 0 |  |  | 2 |  | IMPORT | {3d630d02-5653-4319-9ebc-26db58fd8a1c} | {7250399f-7c67-4241-9dfa-c9477c824043}
|  | SO 001 |  |  |  | Příprava staveniště pro silnice Středočeského kraje | [5 empty] | 0 |  |  |  | 0 | ING | 0 | 0 | 0 | 0 | 0 | 0 | 0 | 0 | 0 | 0 | 0 | 0 |  | D | 1 | ###NOIMPORT### | IMPORT | {1b9e24dc-74d3-42de-b36b-5e5e5ddc5248} | {080deb29-2ffd-4d38-9376-287c5beb06d5} | 2
/ |  |  | SO 001.1 |  |  |  | Příprava staveniště pro silnice Středočeského kraje |  |  |  |  | 0 |  |  |  | 0 | Soupis | 0 | 0 | 0 | 0 | 0 | 0 | 0 | 0 | 0 | 0 | 0 | 0 |  |  | 2 |  | IMPORT | {dbe81d53-b98e-4c3e-af4a-49e6c735b0bd} | {1b9e24dc-74d3-42de-b36b-5e5e5ddc5248}
/ |  |  | SO 001.2 |  |  |  | Příprava staveniště pro silnice Středočeského kraje |  |  |  |  | 0 |  |  |  | 0 | Soupis | 0 | 0 | 0 | 0 | 0 | 0 | 0 | 0 | 0 | 0 | 0 | 0 |  |  | 2 |  | IMPORT | {4dfbc81b-5c06-4911-aef5-077ebd5796f2} | {1b9e24dc-74d3-42de-b36b-5e5e5ddc5248}
|  | SO 101 |  |  |  | Rekonstrukce silnice II/605 | [5 empty] | 0 |  |  |  | 0 | ING | 0 | 0 | 0 | 0 | 0 | 0 | 0 | 0 | 0 | 0 | 0 | 0 |  | D | 1 | ###NOIMPORT### | IMPORT | {e1197b5f-a184-4277-b9e5-2f29d2116452} | {080deb29-2ffd-4d38-9376-287c5beb06d5} | 2
/ |  |  | SO 101 |  |  |  | Rekonstrukce silnice II/605 |  |  |  |  | 0 |  |  |  | 0 | Soupis | 0 | 0 | 0 | 0 | 0 | 0 | 0 | 0 | 0 | 0 | 0 | 0 |  |  | 2 |  | IMPORT | {e6a6f9c9-192f-4687-949d-6f96c6761951} | {e1197b5f-a184-4277-b9e5-2f29d2116452}
/ |  |  | SO 101.1 |  |  |  | Obnova detekčních smyček SSZ |  |  |  |  | 0 |  |  |  | 0 | Soupis | 0 | 0 | 0 | 0 | 0 | 0 | 0 | 0 | 0 | 0 | 0 | 0 |  |  | 2 |  | IMPORT | {2682963a-921a-4098-8caf-7892a56579e2} | {e1197b5f-a184-4277-b9e5-2f29d2116452}
/ |  |  | SO 101.2 |  |  |  | Napojení vedlejších komunikací a sjezdů na pozemky |  |  |  |  | 0 |  |  |  | 0 | Soupis | 0 | 0 | 0 | 0 | 0 | 0 | 0 | 0 | 0 | 0 | 0 | 0 |  |  | 2 |  | IMPORT | {28576977-0aee-4dbc-bc30-95610d1b5aed} | {e1197b5f-a184-4277-b9e5-2f29d2116452}
|  | SO 102 |  |  |  | Rekonstrukce III/2365 | [5 empty] | 0 |  |  |  | 0 | ING | 0 | 0 | 0 | 0 | 0 | 0 | 0 | 0 | 0 | 0 | 0 | 0 |  | D | 1 | ###NOIMPORT### | IMPORT | {20ab0fe3-118e-421b-b257-560e4c0469b1} | {080deb29-2ffd-4d38-9376-287c5beb06d5} | 2
/ |  |  | SO 102 |  |  |  | Rekonstrukce III/2365 |  |  |  |  | 0 |  |  |  | 0 | Soupis | 0 | 0 | 0 | 0 | 0 | 0 | 0 | 0 | 0 | 0 | 0 | 0 |  |  | 2 |  | IMPORT | {c80b295f-26f5-4882-9cc0-012f514038a6} | {20ab0fe3-118e-421b-b257-560e4c0469b1}
|  | SO 111 |  |  |  | Okružní křižovatka silnic II/605 a III/2365 | [5 empty] | 0 |  |  |  | 0 | ING | 0 | 0 | 0 | 0 | 0 | 0 | 0 | 0 | 0 | 0 | 0 | 0 |  | D | 1 | ###NOIMPORT### | IMPORT | {095f8acf-f768-411d-a09a-c44d5c1c0c04} | {080deb29-2ffd-4d38-9376-287c5beb06d5} | 2
/ |  |  | SO 111 |  |  |  | Okružní křižovatka silnic II/605 a III/2365 |  |  |  |  | 0 |  |  |  | 0 | Soupis | 0 | 0 | 0 | 0 | 0 | 0 | 0 | 0 | 0 | 0 | 0 | 0 |  |  | 2 |  | IMPORT | {2c6c4d6a-26ba-4d6c-86ca-b82964ba54d9} | {095f8acf-f768-411d-a09a-c44d5c1c0c04}
|  | SO 112 |  |  |  | Okružní křižovatka Zahořany | [5 empty] | 0 |  |  |  | 0 | ING | 0 | 0 | 0 | 0 | 0 | 0 | 0 | 0 | 0 | 0 | 0 | 0 |  | D | 1 | ###NOIMPORT### | IMPORT | {03506b2f-af46-4ac7-9a37-c1ddcdf0846b} | {080deb29-2ffd-4d38-9376-287c5beb06d5} | 2
/ |  |  | SO 112 |  |  |  | Okružní křižovatka Zahořany |  |  |  |  | 0 |  |  |  | 0 | Soupis | 0 | 0 | 0 | 0 | 0 | 0 | 0 | 0 | 0 | 0 | 0 | 0 |  |  | 2 |  | IMPORT | {9e952114-714b-4a0a-b901-895fdf559b28} | {03506b2f-af46-4ac7-9a37-c1ddcdf0846b}
|  | SO 113 |  |  |  | Okružní křižovatka s ul. Košťálkovou | [5 empty] | 0 |  |  |  | 0 | ING | 0 | 0 | 0 | 0 | 0 | 0 | 0 | 0 | 0 | 0 | 0 | 0 |  | D | 1 | ###NOIMPORT### | IMPORT | {0b528c1e-c2c1-4312-8a06-354e2d3ee803} | {080deb29-2ffd-4d38-9376-287c5beb06d5} | 2
/ |  |  | SO 113 |  |  |  | Okružní křižovatka s ul. Košťálkovou |  |  |  |  | 0 |  |  |  | 0 | Soupis | 0 | 0 | 0 | 0 | 0 | 0 | 0 | 0 | 0 | 0 | 0 | 0 |  |  | 2 |  | IMPORT | {b1795e11-c336-45a6-b727-4e6a81e3bc21} | {0b528c1e-c2c1-4312-8a06-354e2d3ee803}
|  | SO 158.1 |  |  |  | Úprava chodníků a nástupišť autobusových zastávek - k.ú. Beroun | [5 empty] | 0 |  |  |  | 0 | ING | 0 | 0 | 0 | 0 | 0 | 0 | 0 | 0 | 0 | 0 | 0 | 0 |  | D | 1 | ###NOIMPORT### | IMPORT | {d21bf4e0-c02b-4414-9d21-f121cfae5c01} | {080deb29-2ffd-4d38-9376-287c5beb06d5} | 2
/ |  |  | SO 158.1 |  |  |  | Úprava chodníků a nástupišť autobusových zastávek - k.ú. Beroun |  |  |  |  | 0 |  |  |  | 0 | Soupis | 0 | 0 | 0 | 0 | 0 | 0 | 0 | 0 | 0 | 0 | 0 | 0 |  |  | 2 |  | IMPORT | {35388b85-b5c7-4ab4-83b9-5d4b54bf5384} | {d21bf4e0-c02b-4414-9d21-f121cfae5c01}
|  | SO 158.2 |  |  |  | Úprava chodníků a nástupišť autobusových zastávek - k.ú. Králův Dvůr | [5 empty] | 0 |  |  |  | 0 | ING | 0 | 0 | 0 | 0 | 0 | 0 | 0 | 0 | 0 | 0 | 0 | 0 |  | D | 1 | ###NOIMPORT### | IMPORT | {b6c936ec-c7fe-4bf5-ad1e-969612343548} | {080deb29-2ffd-4d38-9376-287c5beb06d5} | 2
/ |  |  | SO 158.2.1 |  |  |  | Úprava chodníků a nástupišť autobusových zastávek - k.ú. Králův Dvůr |  |  |  |  | 0 |  |  |  | 0 | Soupis | 0 | 0 | 0 | 0 | 0 | 0 | 0 | 0 | 0 | 0 | 0 | 0 |  |  | 2 |  | IMPORT | {4e57b899-29e8-4519-87e6-39f3853c6d28} | {b6c936ec-c7fe-4bf5-ad1e-969612343548}
/ |  |  | SO 158.2.2 |  |  |  | Úprava chodníků a nástupišť autobusových zastávek - k.ú. Králův Dvůr |  |  |  |  | 0 |  |  |  | 0 | Soupis | 0 | 0 | 0 | 0 | 0 | 0 | 0 | 0 | 0 | 0 | 0 | 0 |  |  | 2 |  | IMPORT | {3eaa6219-f7f8-41ce-b5b2-dfd5ff619220} | {b6c936ec-c7fe-4bf5-ad1e-969612343548}
|  | SO 159.1 |  |  |  | Autobusové a odstavné zálivy - k.ú. Beroun | [5 empty] | 0 |  |  |  | 0 | ING | 0 | 0 | 0 | 0 | 0 | 0 | 0 | 0 | 0 | 0 | 0 | 0 |  | D | 1 | ###NOIMPORT### | IMPORT | {41d19a66-ebf7-44e7-b516-a93fee17a005} | {080deb29-2ffd-4d38-9376-287c5beb06d5} | 2
/ |  |  | SO 159.1 |  |  |  | Autobusové a odstavné zálivy - k.ú. Beroun |  |  |  |  | 0 |  |  |  | 0 | Soupis | 0 | 0 | 0 | 0 | 0 | 0 | 0 | 0 | 0 | 0 | 0 | 0 |  |  | 2 |  | IMPORT | {fe6700b0-1596-44a2-843d-8f4abb129629} | {41d19a66-ebf7-44e7-b516-a93fee17a005}
|  | SO 159.2 |  |  |  | Autobusové a odstavné zálivy - k.ú. Králův Dvůr | [5 empty] | 0 |  |  |  | 0 | ING | 0 | 0 | 0 | 0 | 0 | 0 | 0 | 0 | 0 | 0 | 0 | 0 |  | D | 1 | ###NOIMPORT### | IMPORT | {0f1d9972-ac50-4d76-aea4-384ca6524ede} | {080deb29-2ffd-4d38-9376-287c5beb06d5} | 2
/ |  |  | SO 159.2.1 |  |  |  | Autobusové a odstavné zálivy - k.ú. Králův Dvůr |  |  |  |  | 0 |  |  |  | 0 | Soupis | 0 | 0 | 0 | 0 | 0 | 0 | 0 | 0 | 0 | 0 | 0 | 0 |  |  | 2 |  | IMPORT | {7775f357-583e-4af6-ac89-16db4b1afb57} | {0f1d9972-ac50-4d76-aea4-384ca6524ede}
/ |  |  | SO 159.2.2 |  |  |  | Autobusové a odstavné zálivy - k.ú. Králův Dvůr |  |  |  |  | 0 |  |  |  | 0 | Soupis | 0 | 0 | 0 | 0 | 0 | 0 | 0 | 0 | 0 | 0 | 0 | 0 |  |  | 2 |  | IMPORT | {9d140bfc-93b6-4a7e-a050-48bd8ff5bc1f} | {0f1d9972-ac50-4d76-aea4-384ca6524ede}
|  | SO 161 |  |  |  | Dopravní značení | [5 empty] | 0 |  |  |  | 0 | ING | 0 | 0 | 0 | 0 | 0 | 0 | 0 | 0 | 0 | 0 | 0 | 0 |  | D | 1 | ###NOIMPORT### | IMPORT | {14f6e556-f87c-44ff-951f-63b5cd860e34} | {080deb29-2ffd-4d38-9376-287c5beb06d5} | 2
/ |  |  | SO 161.1 |  |  |  | Dopravní značení |  |  |  |  | 0 |  |  |  | 0 | Soupis | 0 | 0 | 0 | 0 | 0 | 0 | 0 | 0 | 0 | 0 | 0 | 0 |  |  | 2 |  | IMPORT | {9f579a01-66dc-4be6-bb83-9eea7a40a48f} | {14f6e556-f87c-44ff-951f-63b5cd860e34}
/ |  |  | SO 161.2 |  |  |  | Dopravní značení |  |  |  |  | 0 |  |  |  | 0 | Soupis | 0 | 0 | 0 | 0 | 0 | 0 | 0 | 0 | 0 | 0 | 0 | 0 |  |  | 2 |  | IMPORT | {e6947344-3757-4518-ab4f-b1fadbeee468} | {14f6e556-f87c-44ff-951f-63b5cd860e34}
|  | SO 162 |  |  |  | Dopravně inženýrské opatření | [5 empty] | 0 |  |  |  | 0 | ING | 0 | 0 | 0 | 0 | 0 | 0 | 0 | 0 | 0 | 0 | 0 | 0 |  | D | 1 | ###NOIMPORT### | IMPORT | {35b5d682-b3e6-4d51-95c1-610ff5e19d79} | {080deb29-2ffd-4d38-9376-287c5beb06d5} | 2
/ |  |  | SO 162.1 |  |  |  | Dopravně inženýrské opatření (silnice II/605) |  |  |  |  | 0 |  |  |  | 0 | Soupis | 0 | 0 | 0 | 0 | 0 | 0 | 0 | 0 | 0 | 0 | 0 | 0 |  |  | 2 |  | IMPORT | {f785f4f6-faf5-4750-af55-d793f351d0aa} | {35b5d682-b3e6-4d51-95c1-610ff5e19d79}
/ |  |  | SO 162.2 |  |  |  | Dopravně inženýrské opatření (silnice III/2365) |  |  |  |  | 0 |  |  |  | 0 | Soupis | 0 | 0 | 0 | 0 | 0 | 0 | 0 | 0 | 0 | 0 | 0 | 0 |  |  | 2 |  | IMPORT | {2594ad42-dbf4-497b-a6ec-a84deb957f41} | {35b5d682-b3e6-4d51-95c1-610ff5e19d79}
|  | SO 181 |  |  |  | Úpravy komunikací užívaných stavbou | [5 empty] | 0 |  |  |  | 0 | ING | 0 | 0 | 0 | 0 | 0 | 0 | 0 | 0 | 0 | 0 | 0 | 0 |  | D | 1 | ###NOIMPORT### | IMPORT | {8085ad26-291f-4a6f-b3c7-1388d1caa49d} | {080deb29-2ffd-4d38-9376-287c5beb06d5} | 2
/ |  |  | SO 181 |  |  |  | Úpravy komunikací užívaných stavbou |  |  |  |  | 0 |  |  |  | 0 | Soupis | 0 | 0 | 0 | 0 | 0 | 0 | 0 | 0 | 0 | 0 | 0 | 0 |  |  | 2 |  | IMPORT | {eadc2f17-1305-41fd-9906-6a49f372f7b3} | {8085ad26-291f-4a6f-b3c7-1388d1caa49d}
/ |  | SO 201 |  |  |  | Rekonstrukce opěrné zdi, silnice III/2365 – Zahořany | [5 empty] | 0 |  |  |  | 0 | ING | 0 | 0 | 0 | 0 | 0 | 0 | 0 | 0 | 0 | 0 | 0 | 0 |  |  | 1 |  | IMPORT | {52023af4-7fba-4dcc-9a7f-87f8e49651c8} | {080deb29-2ffd-4d38-9376-287c5beb06d5} | 2
|  | SO 202 |  |  |  | Rekonstrukce mostu ev.č. 2365-2 přes Dibeřský potok (ulice Jungmannova) | [5 empty] | 0 |  |  |  | 0 | ING | 0 | 0 | 0 | 0 | 0 | 0 | 0 | 0 | 0 | 0 | 0 | 0 |  | D | 1 | ###NOIMPORT### | IMPORT | {d3d65531-ebc7-45eb-82e1-6288be212e63} | {080deb29-2ffd-4d38-9376-287c5beb06d5} | 2
/ |  |  | SO 202 |  |  |  | Rekonstrukce mostu ev.č. 2365-2 přes Dibeřský potok (ulice Jungmannova) |  |  |  |  | 0 |  |  |  | 0 | Soupis | 0 | 0 | 0 | 0 | 0 | 0 | 0 | 0 | 0 | 0 | 0 | 0 |  |  | 2 |  | IMPORT | {b0a59cde-ddb7-441b-a2a9-31722681aafa} | {d3d65531-ebc7-45eb-82e1-6288be212e63}
|  | SO 203 |  |  |  | Úprava mostu ev.č. 605-029 přes Dibeřský potok (ulice Plzeňská) | [5 empty] | 0 |  |  |  | 0 | ING | 0 | 0 | 0 | 0 | 0 | 0 | 0 | 0 | 0 | 0 | 0 | 0 |  | D | 1 | ###NOIMPORT### | IMPORT | {21350667-f3e9-4c2c-8e78-bf498499b916} | {080deb29-2ffd-4d38-9376-287c5beb06d5} | 2
/ |  |  | SO 203 |  |  |  | Úprava mostu ev.č. 605-029 přes Dibeřský potok (ulice Plzeňská) |  |  |  |  | 0 |  |  |  | 0 | Soupis | 0 | 0 | 0 | 0 | 0 | 0 | 0 | 0 | 0 | 0 | 0 | 0 |  |  | 2 |  | IMPORT | {e72cbdd3-a521-4db8-a74f-ed23c168f7d5} | {21350667-f3e9-4c2c-8e78-bf498499b916}
/ |  | SO 301 |  |  |  | Kanalizace dešťová – II/605 km 0,000–1,440 | [5 empty] | 0 |  |  |  | 0 | ING | 0 | 0 | 0 | 0 | 0 | 0 | 0 | 0 | 0 | 0 | 0 | 0 |  |  | 1 |  | IMPORT | {74d425f1-c961-4d70-8d48-928c1421a960} | {080deb29-2ffd-4d38-9376-287c5beb06d5} | 2
/ |  | SO 302 |  |  |  | Kanalizace dešťová – II/605 km 1,440–2,538 | [5 empty] | 0 |  |  |  | 0 | ING | 0 | 0 | 0 | 0 | 0 | 0 | 0 | 0 | 0 | 0 | 0 | 0 |  |  | 1 |  | IMPORT | {884a2d9b-aa21-45d1-bcbb-88bdf72e378e} | {080deb29-2ffd-4d38-9376-287c5beb06d5} | 2
/ |  | SO 303 |  |  |  | Kanalizace dešťová – III/2365 | [5 empty] | 0 |  |  |  | 0 | ING | 0 | 0 | 0 | 0 | 0 | 0 | 0 | 0 | 0 | 0 | 0 | 0 |  |  | 1 |  | IMPORT | {04477fcb-9a28-465f-a07d-5170184bc844} | {080deb29-2ffd-4d38-9376-287c5beb06d5} | 2
/ |  | SO 311 |  |  |  | Úpravy vodovodů - II/605 | [5 empty] | 0 |  |  |  | 0 | ING | 0 | 0 | 0 | 0 | 0 | 0 | 0 | 0 | 0 | 0 | 0 | 0 |  |  | 1 |  | IMPORT | {da7644d5-2c93-4c75-8ddb-93b53d8018c5} | {080deb29-2ffd-4d38-9376-287c5beb06d5} | 2
/ |  | SO 312 |  |  |  | Přeložky a úpravy vodovodů - III/2365 | [5 empty] | 0 |  |  |  | 0 | ING | 0 | 0 | 0 | 0 | 0 | 0 | 0 | 0 | 0 | 0 | 0 | 0 |  |  | 1 |  | IMPORT | {0d4127cc-d606-4c89-85e6-f008b99adc7b} | {080deb29-2ffd-4d38-9376-287c5beb06d5} | 2
|  | SO 423 |  |  |  | Přeložka stávajícího veřejného osvětlení k.ú. Králův Dvůr | [5 empty] | 0 |  |  |  | 0 | ING | 0 | 0 | 0 | 0 | 0 | 0 | 0 | 0 | 0 | 0 | 0 | 0 |  | D | 1 | ###NOIMPORT### | IMPORT | {b4d39586-63f0-4535-8b43-1cefa56ed511} | {080deb29-2ffd-4d38-9376-287c5beb06d5} | 2
/ |  |  | SO 423.1 |  |  |  | Přeložka stávajícího veřejného osvětlení k.ú. Králův Dvůr |  |  |  |  | 0 |  |  |  | 0 | Soupis | 0 | 0 | 0 | 0 | 0 | 0 | 0 | 0 | 0 | 0 | 0 | 0 |  |  | 2 |  | IMPORT | {d695b2fd-3b2b-4c85-83ae-c7354f55ada0} | {b4d39586-63f0-4535-8b43-1cefa56ed511}
/ |  |  | SO 423.2 |  |  |  | Přeložka stávajícího veřejného osvětlení k.ú. Králův Dvůr |  |  |  |  | 0 |  |  |  | 0 | Soupis | 0 | 0 | 0 | 0 | 0 | 0 | 0 | 0 | 0 | 0 | 0 | 0 |  |  | 2 |  | IMPORT | {5833523d-4595-48b5-95a6-deff9ed5e31f} | {b4d39586-63f0-4535-8b43-1cefa56ed511}
/ |  | SO 424 |  |  |  | Přeložka stávajícího veřejného osvětlení k.ú. Beroun | [5 empty] | 0 |  |  |  | 0 | ING | 0 | 0 | 0 | 0 | 0 | 0 | 0 | 0 | 0 | 0 | 0 | 0 |  |  | 1 |  | IMPORT | {030ddaf5-b65b-4e5f-88ab-ce3a84b7d2f3} | {080deb29-2ffd-4d38-9376-287c5beb06d5} | 2
|  | SO 801 |  |  |  | Vegetační úpravy - Středočeský kraj | [5 empty] | 0 |  |  |  | 0 | ING | 0 | 0 | 0 | 0 | 0 | 0 | 0 | 0 | 0 | 0 | 0 | 0 |  | D | 1 | ###NOIMPORT### | IMPORT | {a8979e8c-ea2c-468e-a510-4061ebd0334d} | {080deb29-2ffd-4d38-9376-287c5beb06d5} | 2
/ |  |  | SO 801.1 |  |  |  | Vegetační úpravy - Středočeský kraj |  |  |  |  | 0 |  |  |  | 0 | Soupis | 0 | 0 | 0 | 0 | 0 | 0 | 0 | 0 | 0 | 0 | 0 | 0 |  |  | 2 |  | IMPORT | {605e33d9-29f5-49aa-9f02-7bb790dd67d7} | {a8979e8c-ea2c-468e-a510-4061ebd0334d}
/ |  |  | SO 801.2 |  |  |  | Vegetační úpravy - Středočeský kraj |  |  |  |  | 0 |  |  |  | 0 | Soupis | 0 | 0 | 0 | 0 | 0 | 0 | 0 | 0 | 0 | 0 | 0 | 0 |  |  | 2 |  | IMPORT | {0b6b6d10-164b-4951-add1-070ce332170d} | {a8979e8c-ea2c-468e-a510-4061ebd0334d}

## SO 000 - Ostatní požadavky
{3d630d02-5653-4319-9ebc-26db58fd8a1c}
2
| KRYCÍ LIST SOUPISU PRACÍ | [7 empty] | v --- níže se nacházejí doplnkové a pomocné údaje k sestavám --- v | [8 empty] | False
Stavba:
II/605 a III/2365 Beroun, rekonstrukce silnic
Objekt:
SO 000 - Ostatní požadavky
Soupis:
SO 000 - Ostatní požadavky
| KSO: |  |  |  |  | CC-CZ:
| Místo: |  |  |  |  | Datum: | 9. 12. 2020
| Zadavatel: |  |  |  |  | IČ: | 708 910 95
|  | Středočeský kraj |  |  |  | DIČ:
| Uchazeč: |  |  |  |  | IČ: | Vyplň údaj
|  | Vyplň údaj |  |  |  | DIČ: | Vyplň údaj
| Projektant: |  |  |  |  | IČ:
|  | Sdružení NOVÁK & PARTNER / VALBEK |  |  |  | DIČ:
| Zpracovatel: |  |  |  |  | IČ:
DIČ:
Poznámka:
| Cena bez DPH | [5 empty] | 0
|  |  | Základ daně |  |  | Sazba daně | Výše daně
| DPH | základní | 0 |  |  | 21% | 0
|  | snížená | 0 |  |  | 15% | 0
|  | zákl. přenesená | 0 |  |  | 21% | 0
|  | sníž. přenesená | 0 |  |  | 15% | 0
|  | nulová | 0 |  |  | 0% | 0
| Cena s DPH |  |  | v | CZK |  | 0
REKAPITULACE ČLENĚNÍ SOUPISU PRACÍ
Stavba:
II/605 a III/2365 Beroun, rekonstrukce silnic
Objekt:
SO 000 - Ostatní požadavky
Soupis:
SO 000 - Ostatní požadavky
Místo: | [5 empty] | Datum: | 9. 12. 2020
Zadavatel: |  |  | Středočeský kraj |  |  | Projektant: | Sdružení NOVÁK & PARTNER / VALBEK
Uchazeč: |  |  | Vyplň údaj |  |  | Zpracovatel:
Kód dílu - Popis | [6 empty] | Cena celkem [CZK]
Náklady stavby celkem | [6 empty] | 0 | [11 empty] | -1
| VRN - Vedlejší rozpočtové náklady | [5 empty] | 0
| VRN3 - Zařízení staveniště | [5 empty] | 0
SOUPIS PRACÍ
Stavba:
II/605 a III/2365 Beroun, rekonstrukce silnic
Objekt:
SO 000 - Ostatní požadavky
Soupis:
SO 000 - Ostatní požadavky
Místo: | [5 empty] | Datum: | 9. 12. 2020
Zadavatel: |  |  | Středočeský kraj |  |  | Projektant: | Sdružení NOVÁK & PARTNER / VALBEK
Uchazeč: |  |  | Vyplň údaj |  |  | Zpracovatel:
PČ | Typ | Kód | Popis | MJ | Množství | J.cena [CZK] | Cena celkem [CZK] | Cenová soustava |  | DPH | J. Nh [h] | Nh celkem [h] | J. hmotnost [t] | Hmotnost celkem [t] | J. suť [t] | Suť Celkem [t]
Náklady soupisu celkem | [6 empty] | 0 |  |  |  |  | 0 |  | 0 |  | 5.28 |  | D | -1 | [7 empty] | 0
| D | VRN | Vedlejší rozpočtové náklady |  |  |  | 0 |  |  |  |  | 0 |  | 0 |  | 5.28 | 5 | D | 0 | ROZPOCET | [6 empty] | 0
1 | K | 012002000. | Geodetické práce | KPL | 1 |  | 0 |  |  | základní |  | 0 | 0 | 0 | 0.48 | 0.48 | 1024 | K | 1 | ROZPOCET | 0 | 0 | 0 | 0 | 0 | 1 | 0 | 1024 | -1289786005
| PP |  | Náklady na veškerá geodetická zaměření během stavby Položka zahrnuje práci dvou osob v rozsahu 200 hodin/osoba (Výpočet hodin je orientační, zhotovitel ocení položku tak, aby zahrnovala náklady na veškerá geodetická zaměření během stavby) | [14 empty] | PP | 1
2 | K | 013244000. | Realizační dokumentace stavby RDS | KPL | 1 |  | 0 |  |  | základní |  | 0 | 0 | 0 | 0.48 | 0.48 | 1024 | K | 1 | ROZPOCET | 0 | 0 | 0 | 0 | 0 | 1 | 0 | 1024 | 140466920
| PP |  | Cena je počítána jako 2 % z celkové ceny stavby | [14 empty] | PP | 1
3 | K | 013244001-1. | Zpracování a projednání DIO + zajištění DIR | KPL | 1 |  | 0 |  |  | základní |  | 0 | 0 | 0 | 0.48 | 0.48 | 1024 | K | 1 | ROZPOCET | 0 | 0 | 0 | 0 | 0 | 1 | 0 | 1024 | -1943712192
| PP |  | odhad 40 hodin (výpočet hodin je orientační, zhotovitel ocení položku tak, aby zahrnovala náklady na zpracování a projednání DIO, včetně zajištění DIR) pro provádění stavby | [14 empty] | PP | 1
4 | K | 013254000. | Dokumentace skutečného provedení stavby | KPL | 1 |  | 0 |  |  | základní |  | 0 | 0 | 0 | 0.48 | 0.48 | 1024 | K | 1 | ROZPOCET | 0 | 0 | 0 | 0 | 0 | 1 | 0 | 1024 | 788412480
| PP |  | Cena je počítána jako 0,5 % z celkové ceny stavby | [14 empty] | PP | 1
5 | K | 034503001-1. | Velkoplošná informační tabule na staveništi o stavbě: investor, projektant atd. | KUS | 1 |  | 0 |  |  | základní |  | 0 | 0 | 0 | 0.48 | 0.48 | 1024 | K | 1 | ROZPOCET | 0 | 0 | 0 | 0 | 0 | 1 | 0 | 1024 | -607820679
| PP |  | Místo realizace bude po dobu realizace stavby osazeno 1 ks velkoplošného billboardu o rozměrech 5,1 x 2,4 m dle pravidel publicity IROP po schválení objednatelem. Jedná se o pronájem - zahrnuje konstrukci a polep vč. dodávky, montáže a demontáže. | [14 empty] | PP | 1
6 | K | 034503002-1. | Pamětní deska | KS | 1 |  | 0 |  |  | základní |  | 0 | 0 | 0 | 0.48 | 0.48 | 1024 | K | 1 | ROZPOCET | 0 | 0 | 0 | 0 | 0 | 1 | 0 | 1024 | 450315523
| PP |  | Místo realizace projektu bude nejpozději k datu převzetí dokončené stavby objednatelem osazeno 1 ks pamětní desky o rozměru 0,3 x 0,4 m dle pravidel IROP v provedení z materiálu zajišťující životnost desky a písma min. 5 let. Jedná se o dodávku, osazení a montáž pamětní desky vč. nového sloupku a ukotvení | [14 empty] | PP | 1
7 | K | 042503000. | Plán BOZP na staveništi | KPL | 1 |  | 0 |  |  | základní |  | 0 | 0 | 0 | 0.48 | 0.48 | 1024 | K | 1 | ROZPOCET | 0 | 0 | 0 | 0 | 0 | 1 | 0 | 1024 | 1463502371
| PP |  | Inženýrská činnost posudky plán BOZP na staveništi | [14 empty] | PP | 1
8 | K | 042903000-1. | Fotodokumentace stavby, pasportizace stávajících objektů vč. objízdných tras | KPL | 1 |  | 0 |  |  | základní |  | 0 | 0 | 0 | 0.48 | 0.48 | 1024 | K | 1 | ROZPOCET | 0 | 0 | 0 | 0 | 0 | 1 | 0 | 1024 | -1757206658
| PP |  | Fotodokumentace stavby, pasportizace stávajících objektů vč. objízdných tras | [14 empty] | PP | 1
9 | K | 043194000. | Ostatní zkoušky | KPL | 1 |  | 0 |  |  | základní |  | 0 | 0 | 0 | 0.48 | 0.48 | 1024 | K | 1 | ROZPOCET | 0 | 0 | 0 | 0 | 0 | 1 | 0 | 1024 | 336429458
| PP |  | Zkoušky pro určení míry zhutnění a únosnosti pláně atd. | [14 empty] | PP | 1
10 | K | 045203000. | Kompletační činnost | KPL | 1 |  | 0 |  |  | základní |  | 0 | 0 | 0 | 0.48 | 0.48 | 1024 | K | 1 | ROZPOCET | 0 | 0 | 0 | 0 | 0 | 1 | 0 | 1024 | 1930058054
| PP |  | Jedná se o zajišťování: -činností souvisejících se zakázkou -technické činnosti -provozu potřebných zařízení -účasti zástupců zainteresovaných stran na nednáních -kontroly činností na staveništi, vedení stavebního deníku | [14 empty] | PP | 1
11 | K | 093002001-1. | Havarijní plán | KPL | 1 |  | 0 |  |  | základní |  | 0 | 0 | 0 | 0.48 | 0.48 | 1024 | K | 1 | ROZPOCET | 0 | 0 | 0 | 0 | 0 | 1 | 0 | 1024 | -811856320
| PP |  | odhad 16 hodin (výpočet hodin je orientační, zhotovitel ocení položku tak, aby zahrnovala náklady na zpracování povodňového plánu včetně jeho projednání) | [14 empty] | PP | 1
12 | K | 093002002-1. | Povodňový plán | KPL | 1 |  | 0 |  |  | základní |  | 0 | 0 | 0 | 0 | 0 | 1024 | K | 1 | ROZPOCET | 0 | 0 | 0 | 0 | 0 | 1 | 0 | 1024 | 1928618143
| PP |  | odhad 24 hodin (výpočet hodin je orientační, zhotovitel ocení položku tak, aby zahrnovala náklady na zpracování povodňového plánu včetně jeho projednání) | [14 empty] | PP | 1
| D | VRN3 | Zařízení staveniště |  |  |  | 0 |  |  |  |  | 0 |  | 0 |  | 0 | 5 | D | 1 | ROZPOCET | [6 empty] | 0
13 | K | 030001000 | Zařízení staveniště | KPL | 1 |  | 0 | CS ÚRS 2019 01 |  | základní |  | 0 | 0 | 0 | 0 | 0 | 1024 | K | 2 | ROZPOCET | 0 | 0 | 0 | 0 | 0 | 1 | 0 | 1024 | -1510529204
| PP |  | Zařízení staveniště | [14 empty] | PP | 2

## SO 001.1 - Příprava stave...
{dbe81d53-b98e-4c3e-af4a-49e6c735b0bd}
2
| KRYCÍ LIST SOUPISU PRACÍ | [7 empty] | v --- níže se nacházejí doplnkové a pomocné údaje k sestavám --- v | [8 empty] | False
Stavba:
II/605 a III/2365 Beroun, rekonstrukce silnic
Objekt:
SO 001 - Příprava staveniště pro silnice Středočeského kraje
Soupis:
SO 001.1 - Příprava staveniště pro silnice Středočeského kraje
| KSO: |  |  |  |  | CC-CZ:
| Místo: |  |  |  |  | Datum: | 9. 12. 2020
| Zadavatel: |  |  |  |  | IČ: | 708 910 95
|  | Středočeský kraj |  |  |  | DIČ:
| Uchazeč: |  |  |  |  | IČ: | Vyplň údaj
|  | Vyplň údaj |  |  |  | DIČ: | Vyplň údaj
| Projektant: |  |  |  |  | IČ:
|  | Sdružení NOVÁK & PARTNER / VALBEK |  |  |  | DIČ:
| Zpracovatel: |  |  |  |  | IČ:
DIČ:
Poznámka:
| Cena bez DPH | [5 empty] | 0
|  |  | Základ daně |  |  | Sazba daně | Výše daně
| DPH | základní | 0 |  |  | 21% | 0
|  | snížená | 0 |  |  | 15% | 0
|  | zákl. přenesená | 0 |  |  | 21% | 0
|  | sníž. přenesená | 0 |  |  | 15% | 0
|  | nulová | 0 |  |  | 0% | 0
| Cena s DPH |  |  | v | CZK |  | 0
REKAPITULACE ČLENĚNÍ SOUPISU PRACÍ
Stavba:
II/605 a III/2365 Beroun, rekonstrukce silnic
Objekt:
SO 001 - Příprava staveniště pro silnice Středočeského kraje
Soupis:
SO 001.1 - Příprava staveniště pro silnice Středočeského kraje
Místo: | [5 empty] | Datum: | 9. 12. 2020
Zadavatel: |  |  | Středočeský kraj |  |  | Projektant: | Sdružení NOVÁK & PARTNER / VALBEK
Uchazeč: |  |  | Vyplň údaj |  |  | Zpracovatel:
Kód dílu - Popis | [6 empty] | Cena celkem [CZK]
Náklady stavby celkem | [6 empty] | 0 | [11 empty] | -1
| HSV - Práce a dodávky HSV | [5 empty] | 0
| 1 - Zemní práce | [5 empty] | 0
| 9 - Ostatní konstrukce a práce | [5 empty] | 0
| 997 - Přesun sutě | [5 empty] | 0
SOUPIS PRACÍ
Stavba:
II/605 a III/2365 Beroun, rekonstrukce silnic
Objekt:
SO 001 - Příprava staveniště pro silnice Středočeského kraje
Soupis:
SO 001.1 - Příprava staveniště pro silnice Středočeského kraje
Místo: | [5 empty] | Datum: | 9. 12. 2020
Zadavatel: |  |  | Středočeský kraj |  |  | Projektant: | Sdružení NOVÁK & PARTNER / VALBEK
Uchazeč: |  |  | Vyplň údaj |  |  | Zpracovatel:
PČ | Typ | Kód | Popis | MJ | Množství | J.cena [CZK] | Cena celkem [CZK] | Cenová soustava |  | DPH | J. Nh [h] | Nh celkem [h] | J. hmotnost [t] | Hmotnost celkem [t] | J. suť [t] | Suť Celkem [t]
Náklady soupisu celkem | [6 empty] | 0 |  |  |  |  | 0 |  | 0.3948 |  | 0.96 |  | D | -1 | [10 empty] | 0
| D | HSV | Práce a dodávky HSV |  |  |  | 0 |  |  |  |  | 0 |  | 0.3948 |  | 0.96 | 1 | D | 0 |  |  |  | ROZPOCET | [6 empty] | 0
| D | 1 | Zemní práce |  |  |  | 0 |  |  |  |  | 0 |  | 0.3948 |  | 0 | 1 | D | 1 |  |  |  | ROZPOCET | [6 empty] | 0
1 | K | 111301111 | Sejmutí drnu tl do 100 mm s přemístěním do 50 m nebo naložením na dopravní prostředek | m2 | 1804 |  | 0 | CS ÚRS 2019 01 |  | základní |  | 0 | 0 | 0 | 0 | 0 | 4 | K | 2 |  |  |  | ROZPOCET | 0 | 0 | 0 | 0 | 0 | 1 | 0 | 4 | -1992883759
| PP |  | Sejmutí drnu tl. do 100 mm, v jakékoliv ploše | [14 empty] | PP | 2
| VV | A2 | "silnice II/605 k.ú. Beroun: " 534 |  | 534 | [12 empty] | VV | 2 | 2 | True | 0 | ROZPOCET
| VV | B2 | "silnice II/605 k.ú. Králův Dvůr:" 1270 |  | 1270 | [12 empty] | VV | 2 | 2 | True | 0 | ROZPOCET
| VV |  | Součet |  | 1804 | [12 empty] | VV | 2 | 4 | True | 1 | ROZPOCET
2 | K | 112101101 | Odstranění stromů listnatých průměru kmene do 300 mm | kus | 1 |  | 0 | CS ÚRS 2019 01 |  | základní |  | 0 | 0 | 0 | 0 | 0 | 4 | K | 2 |  |  |  | ROZPOCET | 0 | 0 | 0 | 0 | 0 | 1 | 0 | 4 | -586012916
| PP |  | Odstranění stromů s odřezáním kmene a s odvětvením listnatých, průměru kmene přes 100 do 300 mm | [14 empty] | PP | 2
| P |  | Poznámka k položce: Povinný odkup zhotovitelem kmenů a větví vč jejich odvozu | [14 empty] | P | 2
| VV |  | 1"ks" |  | 1 | [12 empty] | VV | 2 | 2 | True | 1 | ROZPOCET
3 | K | 112201112 | Odstranění pařezů D do 0,3 m v rovině a svahu 1:5 s odklizením do 20 m a zasypáním jámy | kus | 1 |  | 0 | CS ÚRS 2019 01 |  | základní |  | 0 | 0 | 0 | 0 | 0 | 4 | K | 2 |  |  |  | ROZPOCET | 0 | 0 | 0 | 0 | 0 | 1 | 0 | 4 | 1053304669
| PP |  | Odstranění pařezu v rovině nebo na svahu do 1:5 o průměru pařezu na řezné ploše přes 200 do 300 mm | [14 empty] | PP | 2
| VV |  | 1"ks" |  | 1 | [12 empty] | VV | 2 | 2 | True | 1 | ROZPOCET
4 | K | 162301421.R | Vodorovné přemístění pařezů D do 300 mm do vzdálenosti dle možností zhotovitele | kus | 1 |  | 0 |  |  | základní |  | 0 | 0 | 0 | 0 | 0 | 4 | K | 2 |  |  |  | ROZPOCET | 0 | 0 | 0 | 0 | 0 | 1 | 0 | 4 | -1977385033
| PP |  | Vodorovné přemístění větví, kmenů nebo pařezů s naložením, složením a dopravou do vzdálenosti dle možností zhotovitele pařezů kmenů, průměru přes 100 do 300 mm | [14 empty] | PP | 2
| VV |  | 1"ks" |  | 1 | [12 empty] | VV | 2 | 2 | True | 1 | ROZPOCET
5 | K | 162702111.R | Vodorovné přemístění drnu bez naložení se složením do vzdálenosti dle možností zhotovitele | m2 | 1804 |  | 0 |  |  | základní |  | 0 | 0 | 0 | 0 | 0 | 4 | K | 2 |  |  |  | ROZPOCET | 0 | 0 | 0 | 0 | 0 | 1 | 0 | 4 | -1051221583
| PP |  | Vodorovné přemístění drnu na suchu do vzdálenosti dle možností zhotovitele | [14 empty] | PP | 2
| VV |  | "uložení na skládku" | [14 empty] | VV | 2 | 1 | True | 0 | ROZPOCET
| VV | A7 | "dle pol. č. 111301111:" 1804 |  | 1804 | [12 empty] | VV | 2 | 2 | True | 1 | ROZPOCET
6 | K | 171201201 | Uložení sypaniny na skládky | m3 | 180.4 |  | 0 | CS ÚRS 2019 01 |  | základní |  | 0 | 0 | 0 | 0 | 0 | 4 | K | 2 |  |  |  | ROZPOCET | 0 | 0 | 0 | 0 | 0 | 1 | 0 | 4 | -1994329664
| PP |  | Uložení sypaniny na skládky | [14 empty] | PP | 2
| VV |  | "uložení na skládku | [14 empty] | VV | 2 | 1 | True | 0 | ROZPOCET
| VV | B6 | "dle pol. č. 162702111:" 1804*0,1" m3 |  | 180.4 | [12 empty] | VV | 2 | 2 | True | 1 | ROZPOCET
7 | K | 171201211 | Poplatek za uložení stavebního odpadu - zeminy a kameniva na skládce | t | 270.6 |  | 0 | CS ÚRS 2019 01 |  | základní |  | 0 | 0 | 0 | 0 | 0 | 4 | K | 2 |  |  |  | ROZPOCET | 0 | 0 | 0 | 0 | 0 | 1 | 0 | 4 | -282041139
| PP |  | Poplatek za uložení stavebního odpadu na skládce (skládkovné) zeminy a kameniva zatříděného do Katalogu odpadů pod kódem 170 504 | [14 empty] | PP | 2
| VV | A9 | "dle pol. č. 162602111:" 1804*0,1*1,5 "t/m3 |  | 270.6 | [12 empty] | VV | 2 | 2 | True | 1 | ROZPOCET
8 | K | 184807111. | Zřízení ochrany stromu bedněním | M2 | 42 |  | 0 |  |  | základní |  | 0 | 0.0094 | 0.3948 | 0 | 0 | 4 | K | 2 |  |  |  | ROZPOCET | 0 | 0 | 0 | 0 | 0 | 1 | 0 | 4 | -1926868880
| PP |  | Ochrana kmene bedněním před poškozením stavebním provozem - zřízení | [14 empty] | PP | 2
| VV |  | "odhad 6 m2/strom | [14 empty] | VV | 2 | 1 | True | 0 | ROZPOCET
| VV | A4 | "ul. Plzeňská: "6*7 |  | 42 | [12 empty] | VV | 2 | 2 | True | 1 | ROZPOCET
9 | K | 184807112. | Odstranění ochrany stromu bedněním | M2 | 42 |  | 0 |  |  | základní |  | 0 | 0 | 0 | 0 | 0 | 4 | K | 2 |  |  |  | ROZPOCET | 0 | 0 | 0 | 0 | 0 | 1 | 0 | 4 | 1916640872
| PP |  | Ochrana kmene bedněním před poškozením stavebním provozem - odstranění | [14 empty] | PP | 2
| VV |  | "odhad 6 m2/strom | [14 empty] | VV | 2 | 1 | True | 0 | ROZPOCET
| VV | A5 | "ul. Plzeňská: "6*7 |  | 42 | [12 empty] | VV | 2 | 2 | True | 1 | ROZPOCET
| D | 9 | Ostatní konstrukce a práce |  |  |  | 0 |  |  |  |  | 0 |  | 0 |  | 0.96 | 1 | D | 1 |  |  |  | ROZPOCET | [6 empty] | 0
10 | K | 913121112-1. | Posun informační tabule - kompletní provedení | KUS | 1 |  | 0 |  |  | základní |  | 0 | 0 | 0 | 0.48 | 0.48 | 4 | K | 2 |  |  |  | ROZPOCET | 0 | 0 | 0 | 0 | 0 | 1 | 0 | 4 | 1924285038
| PP |  | -odstranění stáv bet patek vč odvozu na skládku a poplatku -posun informační tabule do cca 10 m -nové osazení tabule vč. sloupků a bet. patek + nutných zemních prací | [14 empty] | PP | 2
11 | K | 997002511-1. | Přemístění pamětního kamene do nové polohy - kompletní provedení | KUS | 1 |  | 0 |  |  | základní |  | 0 | 0 | 0 | 0.48 | 0.48 | 4 | K | 2 |  |  |  | ROZPOCET | 0 | 0 | 0 | 0 | 0 | 1 | 0 | 4 | 222633724
| PP |  | -přemístění pamětního kamene cca o 10 m včetně nového usazení -odhad hmotnosti: 1,0*0,5*0,75*2,6 m3/t=0,98 t | [14 empty] | PP | 2
| D | 997 | Přesun sutě |  |  |  | 0 |  |  |  |  | 0 |  | 0 |  | 0 | 1 | D | 1 |  |  |  | ROZPOCET | [6 empty] | 0
12 | K | 997013811.R | Poplatek za uložení na skládce (skládkovné) stavebního odpadu dřevěného - pařezy | kpl | 1 |  | 0 |  |  | základní |  | 0 | 0 | 0 | 0 | 0 | 4 | K | 2 |  |  |  | ROZPOCET | 0 | 0 | 0 | 0 | 0 | 1 | 0 | 4 | 1963502393
| PP |  | Poplatek za uložení stavebního odpadu na skládce (skládkovné) dřevěného - pařezy | [14 empty] | PP | 2

## SO 001.2 - Příprava stave...
[18 empty] | {4dfbc81b-5c06-4911-aef5-077ebd5796f2} | [5 empty] | B4 | B4 | 17 | 2
2
| KRYCÍ LIST SOUPISU PRACÍ | [7 empty] | v --- níže se nacházejí doplnkové a pomocné údaje k sestavám --- v | [8 empty] | False
Stavba:
II/605 a III/2365 Beroun, rekonstrukce silnic
Objekt:
SO 001 - Příprava staveniště pro silnice Středočeského kraje
Soupis:
SO 001.2 - Příprava staveniště pro silnice Středočeského kraje
| KSO: |  |  |  |  | CC-CZ:
| Místo: |  |  |  |  | Datum: | 9. 12. 2020
| Zadavatel: |  |  |  |  | IČ: | 708 910 95
|  | Středočeský kraj |  |  |  | DIČ:
| Uchazeč: |  |  |  |  | IČ: | Vyplň údaj
|  | Vyplň údaj |  |  |  | DIČ: | Vyplň údaj
| Projektant: |  |  |  |  | IČ:
|  | Sdružení NOVÁK & PARTNER / VALBEK |  |  |  | DIČ:
| Zpracovatel: |  |  |  |  | IČ:
DIČ:
Poznámka:
| Cena bez DPH | [5 empty] | 0
|  |  | Základ daně |  |  | Sazba daně | Výše daně
| DPH | základní | 0 |  |  | 21% | 0
|  | snížená | 0 |  |  | 15% | 0
|  | zákl. přenesená | 0 |  |  | 21% | 0
|  | sníž. přenesená | 0 |  |  | 15% | 0
|  | nulová | 0 |  |  | 0% | 0
| Cena s DPH |  |  | v | CZK |  | 0
REKAPITULACE ČLENĚNÍ SOUPISU PRACÍ
Stavba:
II/605 a III/2365 Beroun, rekonstrukce silnic
Objekt:
SO 001 - Příprava staveniště pro silnice Středočeského kraje
Soupis:
SO 001.2 - Příprava staveniště pro silnice Středočeského kraje
Místo: | [5 empty] | Datum: | 9. 12. 2020
Zadavatel: |  |  | Středočeský kraj |  |  | Projektant: | Sdružení NOVÁK & PARTNER / VALBEK
Uchazeč: |  |  | Vyplň údaj |  |  | Zpracovatel:
Kód dílu - Popis | [6 empty] | Cena celkem [CZK]
Náklady stavby celkem | [6 empty] | 0 | [11 empty] | -1
| HSV - Práce a dodávky HSV | [5 empty] | 0
| 1 - Zemní práce | [5 empty] | 0
| 997 - Přesun sutě | [5 empty] | 0
SOUPIS PRACÍ
Stavba:
II/605 a III/2365 Beroun, rekonstrukce silnic
Objekt:
SO 001 - Příprava staveniště pro silnice Středočeského kraje
Soupis:
SO 001.2 - Příprava staveniště pro silnice Středočeského kraje
Místo: | [5 empty] | Datum: | 9. 12. 2020
Zadavatel: |  |  | Středočeský kraj |  |  | Projektant: | Sdružení NOVÁK & PARTNER / VALBEK
Uchazeč: |  |  | Vyplň údaj |  |  | Zpracovatel:
PČ | Typ | Kód | Popis | MJ | Množství | J.cena [CZK] | Cena celkem [CZK] | Cenová soustava |  | DPH | J. Nh [h] | Nh celkem [h] | J. hmotnost [t] | Hmotnost celkem [t] | J. suť [t] | Suť Celkem [t]
Náklady soupisu celkem | [6 empty] | 0 |  |  |  |  | 0 |  | 1.2408 |  | 0 |  | D | -1 | [14 empty] | 0
| D | HSV | Práce a dodávky HSV |  |  |  | 0 |  |  |  |  | 0 |  | 1.2408 |  | 0 | 1 | D | 0 |  |  |  | ROZPOCET | [10 empty] | 0
| D | 1 | Zemní práce |  |  |  | 0 |  |  |  |  | 0 |  | 1.2408 |  | 0 | 1 | D | 1 |  |  |  | ROZPOCET | [10 empty] | 0
1 | K | 111301111 | Sejmutí drnu tl do 100 mm s přemístěním do 50 m nebo naložením na dopravní prostředek | m2 | 1688 |  | 0 | CS ÚRS 2019 01 |  | základní |  | 0 | 0 | 0 | 0 | 0 | 4 | K | 2 |  |  |  | ROZPOCET |  |  |  |  | 0 | 0 | 0 | 0 | 0 | 1 | 0 | 4 | -1737526056
| PP |  | Sejmutí drnu tl. do 100 mm, v jakékoliv ploše | [14 empty] | PP | 2
| VV | C5 | "silnice III/2365 k.ú.Králův Dvůr, k.ú.Zahořany u Berouna:" 1688 |  | 1688 | [12 empty] | VV | 2 | 2 | True | 1 | ROZPOCET
2 | K | 112101101 | Odstranění stromů listnatých průměru kmene do 300 mm | kus | 3 |  | 0 | CS ÚRS 2019 01 |  | základní |  | 0 | 0 | 0 | 0 | 0 | 4 | K | 2 |  |  |  | ROZPOCET |  |  |  |  | 0 | 0 | 0 | 0 | 0 | 1 | 0 | 4 | -1250513612
| PP |  | Odstranění stromů s odřezáním kmene a s odvětvením listnatých, průměru kmene přes 100 do 300 mm | [14 empty] | PP | 2
| P |  | Poznámka k položce: Povinný odkup zhotovitelem kmenů a větví vč jejich odvozu | [14 empty] | P | 2
| VV |  | "jednotlivé stromy" 2"ks" |  | 2 | [12 empty] | VV | 2 | 2 | True | 0 | ROZPOCET
| VV |  | "souvislý porost 17ks" 1"ks" |  | 1 | [12 empty] | VV | 2 | 2 | True | 0 | ROZPOCET
| VV |  | Součet |  | 3 | [12 empty] | VV | 2 | 4 | True | 1 | ROZPOCET
3 | K | 112101121 | Odstranění stromů jehličnatých průměru kmene do 300 mm | kus | 19 |  | 0 | CS ÚRS 2019 01 |  | základní |  | 0 | 0 | 0 | 0 | 0 | 4 | K | 2 |  |  |  | ROZPOCET |  |  |  |  | 0 | 0 | 0 | 0 | 0 | 1 | 0 | 4 | 1348703483
| PP |  | Odstranění stromů s odřezáním kmene a s odvětvením jehličnatých bez odkornění, průměru kmene přes 100 do 300 mm | [14 empty] | PP | 2
| P |  | Poznámka k položce: Povinný odkup zhotovitelem kmenů a větví vč jejich odvozu | [14 empty] | P | 2
| VV |  | "jednotlivé stromy" 3"ks" |  | 3 | [12 empty] | VV | 2 | 2 | True | 0 | ROZPOCET
| VV |  | "souvislý porost 17ks" 16"ks" |  | 16 | [12 empty] | VV | 2 | 2 | True | 0 | ROZPOCET
| VV |  | Součet |  | 19 | [12 empty] | VV | 2 | 4 | True | 1 | ROZPOCET
4 | K | 112201112 | Odstranění pařezů D do 0,3 m v rovině a svahu 1:5 s odklizením do 20 m a zasypáním jámy | kus | 22 |  | 0 | CS ÚRS 2019 01 |  | základní |  | 0 | 0 | 0 | 0 | 0 | 4 | K | 2 |  |  |  | ROZPOCET |  |  |  |  | 0 | 0 | 0 | 0 | 0 | 1 | 0 | 4 | -562876230
| PP |  | Odstranění pařezu v rovině nebo na svahu do 1:5 o průměru pařezu na řezné ploše přes 200 do 300 mm | [14 empty] | PP | 2
| VV | A4 | "jednotlivé stromy: "5 |  | 5 | [12 empty] | VV | 2 | 2 | True | 0 | ROZPOCET
| VV | B4 | "souvislý porost:" 17 |  | 17 | [12 empty] | VV | 2 | 2 | True | 0 | ROZPOCET
| VV | C4 | "Celkem: "A4+B4 |  | 22 | [12 empty] | VV | 2 | 2 | True | 1 | ROZPOCET
5 | K | 112201114 | Odstranění pařezů D do 0,5 m v rovině a svahu 1:5 s odklizením do 20 m a zasypáním jámy | kus | 13 |  | 0 | CS ÚRS 2019 01 |  | základní |  | 0 | 0 | 0 | 0 | 0 | 4 | K | 2 |  |  |  | ROZPOCET |  |  |  |  | 0 | 0 | 0 | 0 | 0 | 1 | 0 | 4 | -2080514084
| PP |  | Odstranění pařezu v rovině nebo na svahu do 1:5 o průměru pařezu na řezné ploše přes 400 do 500 mm | [14 empty] | PP | 2
| VV |  | odstranění pařezů zbylých v prostoru staveniště po vykácení před zahájením rekonstrukce II/605 | [14 empty] | VV | 2 | 1 | True | 0 | ROZPOCET
| VV |  | 13"ks" |  | 13 | [12 empty] | VV | 2 | 2 | True | 1 | ROZPOCET
6 | K | 112201116 | Odstranění pařezů D do 0,7 m v rovině a svahu 1:5 s odklizením do 20 m a zasypáním jámy | kus | 2 |  | 0 | CS ÚRS 2019 01 |  | základní |  | 0 | 0 | 0 | 0 | 0 | 4 | K | 2 |  |  |  | ROZPOCET |  |  |  |  | 0 | 0 | 0 | 0 | 0 | 1 | 0 | 4 | -1874659464
| PP |  | Odstranění pařezu v rovině nebo na svahu do 1:5 o průměru pařezu na řezné ploše přes 600 do 700 mm | [14 empty] | PP | 2
| VV |  | odstranění pařezů zbylých v prostoru staveniště po vykácení před zahájením rekonstrukce II/605 | [14 empty] | VV | 2 | 1 | True | 0 | ROZPOCET
| VV |  | 2"ks" |  | 2 | [12 empty] | VV | 2 | 2 | True | 1 | ROZPOCET
7 | K | 162301421.R | Vodorovné přemístění pařezů D do 300 mm do vzdálenosti dle možností zhotovitele | kus | 22 |  | 0 |  |  | základní |  | 0 | 0 | 0 | 0 | 0 | 4 | K | 2 |  |  |  | ROZPOCET |  |  |  |  | 0 | 0 | 0 | 0 | 0 | 1 | 0 | 4 | -1019421675
| PP |  | Vodorovné přemístění větví, kmenů nebo pařezů s naložením, složením a dopravou do vzdálenosti dle možností zhotovitele pařezů kmenů, průměru přes 100 do 300 mm | [14 empty] | PP | 2
8 | K | 162301422.R | Vodorovné přemístění pařezů D do 500 mm do vzdálenosti dle možností zhotovitele | kus | 13 |  | 0 |  |  | základní |  | 0 | 0 | 0 | 0 | 0 | 4 | K | 2 |  |  |  | ROZPOCET |  |  |  |  | 0 | 0 | 0 | 0 | 0 | 1 | 0 | 4 | 688706729
| PP |  | Vodorovné přemístění větví, kmenů nebo pařezů s naložením, složením a dopravou do vzdálenosti dle možností zhotovitele pařezů kmenů, průměru přes 300 do 500 mm | [14 empty] | PP | 2
9 | K | 162301423.R | Vodorovné přemístění pařezů D do 700 mm do vzdálenosti dle možností zhotovitele | kus | 2 |  | 0 |  |  | základní |  | 0 | 0 | 0 | 0 | 0 | 4 | K | 2 |  |  |  | ROZPOCET |  |  |  |  | 0 | 0 | 0 | 0 | 0 | 1 | 0 | 4 | 1141385814
| PP |  | Vodorovné přemístění větví, kmenů nebo pařezů s naložením, složením a dopravou do vzdálenosti dle možností zhotovitele pařezů kmenů, průměru přes 500 do 700 mm | [14 empty] | PP | 2
10 | K | 162702111.R | Vodorovné přemístění drnu bez naložení se složením do vzdálenosti dle možností zhotovitele | m2 | 1688 |  | 0 |  |  | základní |  | 0 | 0 | 0 | 0 | 0 | 4 | K | 2 |  |  |  | ROZPOCET |  |  |  |  | 0 | 0 | 0 | 0 | 0 | 1 | 0 | 4 | 1452152525
| PP |  | Vodorovné přemístění drnu na suchu do vzdálenosti dle možností zhotovitele | [14 empty] | PP | 2
| VV |  | "uložení na skládku" | [14 empty] | VV | 2 | 1 | True | 0 | ROZPOCET
| VV | A1 | "dle pol. č. 111301111:" 1688 |  | 1688 | [12 empty] | VV | 2 | 2 | True | 1 | ROZPOCET
11 | K | 171201201 | Uložení sypaniny na skládky | m3 | 168.8 |  | 0 | CS ÚRS 2019 01 |  | základní |  | 0 | 0 | 0 | 0 | 0 | 4 | K | 2 |  |  |  | ROZPOCET |  |  |  |  | 0 | 0 | 0 | 0 | 0 | 1 | 0 | 4 | 427081094
| PP |  | Uložení sypaniny na skládky | [14 empty] | PP | 2
| VV |  | "uložení na skládku | [14 empty] | VV | 2 | 1 | True | 0 | ROZPOCET
| VV | B7 | "dle pol. č. 162702111:" 1688*0,1" m3 |  | 168.8 | [12 empty] | VV | 2 | 2 | True | 1 | ROZPOCET
12 | K | 171201211 | Poplatek za uložení stavebního odpadu - zeminy a kameniva na skládce | t | 253.2 |  | 0 | CS ÚRS 2019 01 |  | základní |  | 0 | 0 | 0 | 0 | 0 | 4 | K | 2 |  |  |  | ROZPOCET |  |  |  |  | 0 | 0 | 0 | 0 | 0 | 1 | 0 | 4 | 551278259
| PP |  | Poplatek za uložení stavebního odpadu na skládce (skládkovné) zeminy a kameniva zatříděného do Katalogu odpadů pod kódem 170 504 | [14 empty] | PP | 2
| VV | A10 | "dle pol. č. 162602111:" 1688*0,1*1,5 "t/m3 |  | 253.2 | [12 empty] | VV | 2 | 2 | True | 1 | ROZPOCET
13 | K | 184807111. | Zřízení ochrany stromu bedněním | M2 | 132 |  | 0 |  |  | základní |  | 0 | 0.0094 | 1.2408 | 0 | 0 | 4 | K | 2 |  |  |  | ROZPOCET |  |  |  |  | 0 | 0 | 0 | 0 | 0 | 1 | 0 | 4 | 1265236155
| PP |  | Ochrana kmene bedněním před poškozením stavebním provozem - zřízení | [14 empty] | PP | 2
| VV |  | "odhad 6 m2/strom | [14 empty] | VV | 2 | 1 | True | 0 | ROZPOCET
| VV | A8 | "ul. Jungmannova: "6*22 |  | 132 | [12 empty] | VV | 2 | 2 | True | 1 | ROZPOCET
14 | K | 184807112. | Odstranění ochrany stromu bedněním | M2 | 132 |  | 0 |  |  | základní |  | 0 | 0 | 0 | 0 | 0 | 4 | K | 2 |  |  |  | ROZPOCET |  |  |  |  | 0 | 0 | 0 | 0 | 0 | 1 | 0 | 4 | 558090298
| PP |  | Ochrana kmene bedněním před poškozením stavebním provozem - odstranění | [14 empty] | PP | 2
| VV |  | "odhad 6 m2/strom | [14 empty] | VV | 2 | 1 | True | 0 | ROZPOCET
| VV | A9 | "ul. Jungmannova: "6*22 |  | 132 | [12 empty] | VV | 2 | 2 | True | 1 | ROZPOCET
| D | 997 | Přesun sutě |  |  |  | 0 |  |  |  |  | 0 |  | 0 |  | 0 | 1 | D | 1 |  |  |  | ROZPOCET | [10 empty] | 0
15 | K | 997013811.R | Poplatek za uložení na skládce (skládkovné) stavebního odpadu dřevěného - pařezy | kpl | 1 |  | 0 |  |  | základní |  | 0 | 0 | 0 | 0 | 0 | 4 | K | 2 |  |  |  | ROZPOCET |  |  |  |  | 0 | 0 | 0 | 0 | 0 | 1 | 0 | 4 | -543437790
| PP |  | Poplatek za uložení stavebního odpadu na skládce (skládkovné) dřevěného - pařezy | [14 empty] | PP | 2

## SO 101 - Rekonstrukce sil...
{e6a6f9c9-192f-4687-949d-6f96c6761951}
2
| KRYCÍ LIST SOUPISU PRACÍ | [7 empty] | v --- níže se nacházejí doplnkové a pomocné údaje k sestavám --- v | [8 empty] | False
Stavba:
II/605 a III/2365 Beroun, rekonstrukce silnic
Objekt:
SO 101 - Rekonstrukce silnice II/605
Soupis:
SO 101 - Rekonstrukce silnice II/605
| KSO: |  |  |  |  | CC-CZ:
| Místo: |  |  |  |  | Datum: | 9. 12. 2020
| Zadavatel: |  |  |  |  | IČ: | 708 910 95
|  | Středočeský kraj |  |  |  | DIČ:
| Uchazeč: |  |  |  |  | IČ: | Vyplň údaj
|  | Vyplň údaj |  |  |  | DIČ: | Vyplň údaj
| Projektant: |  |  |  |  | IČ:
|  | Sdružení NOVÁK & PARTNER / VALBEK |  |  |  | DIČ:
| Zpracovatel: |  |  |  |  | IČ:
DIČ:
Poznámka:
| Cena bez DPH | [5 empty] | 0
|  |  | Základ daně |  |  | Sazba daně | Výše daně
| DPH | základní | 0 |  |  | 21% | 0
|  | snížená | 0 |  |  | 15% | 0
|  | zákl. přenesená | 0 |  |  | 21% | 0
|  | sníž. přenesená | 0 |  |  | 15% | 0
|  | nulová | 0 |  |  | 0% | 0
| Cena s DPH |  |  | v | CZK |  | 0
REKAPITULACE ČLENĚNÍ SOUPISU PRACÍ
Stavba:
II/605 a III/2365 Beroun, rekonstrukce silnic
Objekt:
SO 101 - Rekonstrukce silnice II/605
Soupis:
SO 101 - Rekonstrukce silnice II/605
Místo: | [5 empty] | Datum: | 9. 12. 2020
Zadavatel: |  |  | Středočeský kraj |  |  | Projektant: | Sdružení NOVÁK & PARTNER / VALBEK
Uchazeč: |  |  | Vyplň údaj |  |  | Zpracovatel:
Kód dílu - Popis | [6 empty] | Cena celkem [CZK]
Náklady stavby celkem | [6 empty] | 0 | [11 empty] | -1
| HSV - Práce a dodávky HSV | [5 empty] | 0
| 1 - Zemní práce | [5 empty] | 0
| 2 - Základy | [5 empty] | 0
| 3 - Svislé a kompletní konstrukce | [5 empty] | 0
| 4 - Vodorovné konstrukce | [5 empty] | 0
| 5 - Komunikace | [5 empty] | 0
| 8 - Trubní vedení | [5 empty] | 0
| 9 - Ostatní konstrukce a práce | [5 empty] | 0
| 997 - Přesun sutě | [5 empty] | 0
| 998 - Přesun hmot | [5 empty] | 0
SOUPIS PRACÍ
Stavba:
II/605 a III/2365 Beroun, rekonstrukce silnic
Objekt:
SO 101 - Rekonstrukce silnice II/605
Soupis:
SO 101 - Rekonstrukce silnice II/605
Místo: | [5 empty] | Datum: | 9. 12. 2020
Zadavatel: |  |  | Středočeský kraj |  |  | Projektant: | Sdružení NOVÁK & PARTNER / VALBEK
Uchazeč: |  |  | Vyplň údaj |  |  | Zpracovatel:
PČ | Typ | Kód | Popis | MJ | Množství | J.cena [CZK] | Cena celkem [CZK] | Cenová soustava |  | DPH | J. Nh [h] | Nh celkem [h] | J. hmotnost [t] | Hmotnost celkem [t] | J. suť [t] | Suť Celkem [t]
Náklady soupisu celkem | [6 empty] | 0 |  |  |  |  | 0 |  | 713.1303 |  | 8467.946 |  | D | -1 | [10 empty] | 0
| D | HSV | Práce a dodávky HSV |  |  |  | 0 |  |  |  |  | 0 |  | 713.1303 |  | 8467.946 | 1 | D | 0 |  |  |  | ROZPOCET | [6 empty] | 0
| D | 1 | Zemní práce |  |  |  | 0 |  |  |  |  | 0 |  | 3.5842 |  | 8201.606 | 1 | D | 1 |  |  |  | ROZPOCET | [6 empty] | 0
1 | K | 113107223 | Odstranění podkladu z kameniva drceného tl 300 mm strojně pl přes 200 m2 | m2 | 2490.1 |  | 0 | CS ÚRS 2019 01 |  | základní |  | 0 | 0 | 0 | 0.44 | 1095.644 | 4 | K | 2 |  |  |  | ROZPOCET | 0 | 0 | 0 | 0 | 0 | 1 | 0 | 4 | 1201628246
| PP |  | Odstranění podkladů nebo krytů strojně plochy jednotlivě přes 200 m2 s přemístěním hmot na skládku na vzdálenost do 20 m nebo s naložením na dopravní prostředek z kameniva hrubého drceného, o tl. vrstvy přes 200 do 300 mm | [14 empty] | PP | 2
| VV |  | "km 0,980 - 1,000:" 124,00 |  | 124 | [12 empty] | VV | 2 | 2 | True | 0 | ROZPOCET
| VV |  | "km 1,000 - KÚ: " 2366,10 |  | 2366.1 | [12 empty] | VV | 2 | 2 | True | 0 | ROZPOCET
| VV |  | Součet |  | 2490.1 | [12 empty] | VV | 2 | 4 | True | 1 | ROZPOCET
2 | K | 113154433 | Frézování živičného krytu tl 50 mm pruh š 2 m pl přes 10000 m2 bez překážek v trase | m2 | 15726 |  | 0 | CS ÚRS 2019 01 |  | základní |  | 0 | 7e-05 | 1.1008 | 0.128 | 2012.928 | 4 | K | 2 |  |  |  | ROZPOCET | 0 | 0 | 0 | 0 | 0 | 1 | 0 | 4 | -1499862247
| PP |  | Frézování živičného podkladu nebo krytu s naložením na dopravní prostředek plochy přes 10 000 m2 bez překážek v trase pruhu šířky do 2 m, tloušťky vrstvy 50 mm | [14 empty] | PP | 2
| VV |  | odvoz kontaminovaného materiálu na skládku | [14 empty] | VV | 2 | 1 | True | 0 | ROZPOCET
| VV |  | "plocha odstranění vozovky tl. 50 mm" 12823 "m2" |  | 12823 | [12 empty] | VV | 2 | 2 | True | 0 | ROZPOCET
| VV |  | "plocha odstranění vozovky tl. 50 mm" 2098 "m2" |  | 2098 | [12 empty] | VV | 2 | 2 | True | 0 | ROZPOCET
| VV |  | "plocha odstranění vozovky tl. 50 mm" 805 "m2" |  | 805 | [12 empty] | VV | 2 | 2 | True | 0 | ROZPOCET
| VV |  | Součet |  | 15726 | [12 empty] | VV | 2 | 4 | True | 1 | ROZPOCET
3 | K | 113154434 | Frézování živičného krytu tl 100 mm pruh š 2 m pl přes 10000 m2 bez překážek v trase | m2 | 12968 |  | 0 | CS ÚRS 2019 01 |  | základní |  | 0 | 0.00013 | 1.6858 | 0.256 | 3319.808 | 4 | K | 2 |  |  |  | ROZPOCET | 0 | 0 | 0 | 0 | 0 | 1 | 0 | 4 | -1778041081
| PP |  | Frézování živičného podkladu nebo krytu s naložením na dopravní prostředek plochy přes 10 000 m2 bez překážek v trase pruhu šířky do 2 m, tloušťky vrstvy 100 mm | [14 empty] | PP | 2
| VV |  | odkup zhotovitelem na stavbě | [14 empty] | VV | 2 | 1 | True | 0 | ROZPOCET
| VV |  | "plocha odstranění vozovky tl. 70 mm" 12823 "m2" |  | 12823 | [12 empty] | VV | 2 | 2 | True | 0 | ROZPOCET
| VV |  | odvoz kontaminovaného materiálu na skládku | [14 empty] | VV | 2 | 1 | True | 0 | ROZPOCET
| VV |  | "OK-sever, tl. 90 mm:" 145"m2" |  | 145 | [12 empty] | VV | 2 | 2 | True | 0 | ROZPOCET
| VV |  | Součet |  | 12968 | [12 empty] | VV | 2 | 4 | True | 1 | ROZPOCET
4 | K | 113154335 | Frézování živičného krytu tl 200 mm pruh š 2 m pl do 10000 m2 bez překážek v trase | m2 | 2903 |  | 0 | CS ÚRS 2019 01 |  | základní |  | 0 | 0.00024 | 0.69672 | 0.512 | 1486.336 | 4 | K | 2 |  |  |  | ROZPOCET | 0 | 0 | 0 | 0 | 0 | 1 | 0 | 4 | 178700667
| PP |  | Frézování živičného podkladu nebo krytu s naložením na dopravní prostředek plochy přes 1 000 do 10 000 m2 bez překážek v trase pruhu šířky přes 1 m do 2 m, tloušťky vrstvy 200 mm | [14 empty] | PP | 2
| VV |  | odkup zhotovitelem na stavbě | [14 empty] | VV | 2 | 1 | True | 0 | ROZPOCET
| VV |  | "odstranění celé vozovky tl. 135 mm:" 805,00"m2" |  | 805 | [12 empty] | VV | 2 | 2 | True | 0 | ROZPOCET
| VV |  | odkup zhotovitelem na stavbě (z toho 33,75 m3 bude pro zpětné použití - pro podklad z asf recyklátu) | [14 empty] | VV | 2 | 1 | True | 0 | ROZPOCET
| VV |  | "odstranění celé vozovky tl. 190 mm:" 2098,00"m2" |  | 2098 | [12 empty] | VV | 2 | 2 | True | 0 | ROZPOCET
| VV |  | Součet |  | 2903 | [12 empty] | VV | 2 | 4 | True | 1 | ROZPOCET
5 | K | 113201111 | Vytrhání obrub chodníkových ležatých | m | 367 |  | 0 | CS ÚRS 2019 01 |  | základní |  | 0 | 0 | 0 | 0.23 | 84.41 | 4 | K | 2 |  |  |  | ROZPOCET | 0 | 0 | 0 | 0 | 0 | 1 | 0 | 4 | -1411839768
| PP |  | Vytrhání obrub s vybouráním lože, s přemístěním hmot na skládku na vzdálenost do 3 m nebo s naložením na dopravní prostředek chodníkových ležatých | [14 empty] | PP | 2
| VV | A81 | "betonový krajník: "367 |  | 367 | [12 empty] | VV | 2 | 2 | True | 1 | ROZPOCET
6 | K | 113202111 | Vytrhání obrub krajníků obrubníků stojatých | m | 926 |  | 0 | CS ÚRS 2019 01 |  | základní |  | 0 | 0 | 0 | 0.205 | 189.83 | 4 | K | 2 |  |  |  | ROZPOCET | 0 | 0 | 0 | 0 | 0 | 1 | 0 | 4 | 1875377366
| PP |  | Vytrhání obrub s vybouráním lože, s přemístěním hmot na skládku na vzdálenost do 3 m nebo s naložením na dopravní prostředek z krajníků nebo obrubníků stojatých | [14 empty] | PP | 2
| VV | A80 | "betonové obrubníky: " 910 |  | 910 | [12 empty] | VV | 2 | 2 | True | 0 | ROZPOCET
| VV | B80 | "žulové obrubníky: "16 |  | 16 | [12 empty] | VV | 2 | 2 | True | 0 | ROZPOCET
| VV |  | Součet |  | 926 | [12 empty] | VV | 2 | 4 | True | 1 | ROZPOCET
7 | K | 113203111 | Vytrhání obrub z dlažebních kostek | m | 110 |  | 0 | CS ÚRS 2019 01 |  | základní |  | 0 | 0 | 0 | 0.115 | 12.65 | 4 | K | 2 |  |  |  | ROZPOCET | 0 | 0 | 0 | 0 | 0 | 1 | 0 | 4 | -1031444794
| PP |  | Vytrhání obrub s vybouráním lože, s přemístěním hmot na skládku na vzdálenost do 3 m nebo s naložením na dopravní prostředek z dlažebních kostek | [14 empty] | PP | 2
| VV | A82 | "dvojřádek: "2*55 |  | 110 | [12 empty] | VV | 2 | 2 | True | 1 | ROZPOCET
8 | K | 115101201 | Čerpání vody na dopravní výšku do 10 m průměrný přítok do 500 l/min | hod | 240 |  | 0 | CS ÚRS 2019 01 |  | základní |  | 0 | 0 | 0 | 0 | 0 | 4 | K | 2 |  |  |  | ROZPOCET | 0 | 0 | 0 | 0 | 0 | 1 | 0 | 4 | -1840738606
| PP |  | Čerpání vody na dopravní výšku do 10 m s uvažovaným průměrným přítokem do 500 l/min | [14 empty] | PP | 2
| VV |  | "předpoklad " 20"dní" *12"hod" |  | 240 | [12 empty] | VV | 2 | 2 | True | 1 | ROZPOCET
9 | K | 115101301 | Pohotovost čerpací soupravy pro dopravní výšku do 10 m přítok do 500 l/min | den | 20 |  | 0 | CS ÚRS 2019 01 |  | základní |  | 0 | 0 | 0 | 0 | 0 | 4 | K | 2 |  |  |  | ROZPOCET | 0 | 0 | 0 | 0 | 0 | 1 | 0 | 4 | -1262342641
| PP |  | Pohotovost záložní čerpací soupravy pro dopravní výšku do 10 m s uvažovaným průměrným přítokem do 500 l/min | [14 empty] | PP | 2
| VV |  | "předpoklad " 20"dní" |  | 20 | [12 empty] | VV | 2 | 2 | True | 1 | ROZPOCET
10 | K | 122202203 | Odkopávky a prokopávky nezapažené pro silnice objemu do 5000 m3 v hornině tř. 3 | m3 | 3002.5 |  | 0 | CS ÚRS 2019 01 |  | základní |  | 0 | 0 | 0 | 0 | 0 | 4 | K | 2 |  |  |  | ROZPOCET | 0 | 0 | 0 | 0 | 0 | 1 | 0 | 4 | 1224603653
| PP |  | Odkopávky a prokopávky nezapažené pro silnice s přemístěním výkopku v příčných profilech na vzdálenost do 15 m nebo s naložením na dopravní prostředek v hornině tř. 3 přes 1 000 do 5 000 m3 | [14 empty] | PP | 2
| VV | A66 | "výměna AZ:" 3525*0,5 |  | 1762.5 | [12 empty] | VV | 2 | 2 | True | 0 | ROZPOCET
| VV | B66 | "výkop: "1240 |  | 1240 | [12 empty] | VV | 2 | 2 | True | 0 | ROZPOCET
| VV |  | Součet |  | 3002.5 | [12 empty] | VV | 2 | 4 | True | 1 | ROZPOCET
11 | K | 122202209 | Příplatek k odkopávkám a prokopávkám pro silnice v hornině tř. 3 za lepivost | m3 | 900.75 |  | 0 | CS ÚRS 2019 01 |  | základní |  | 0 | 0 | 0 | 0 | 0 | 4 | K | 2 |  |  |  | ROZPOCET | 0 | 0 | 0 | 0 | 0 | 1 | 0 | 4 | 1659677266
| PP |  | Odkopávky a prokopávky nezapažené pro silnice s přemístěním výkopku v příčných profilech na vzdálenost do 15 m nebo s naložením na dopravní prostředek v hornině tř. 3 Příplatek k cenám za lepivost horniny tř. 3 | [14 empty] | PP | 2
| VV |  | "odhad 30% | [14 empty] | VV | 2 | 1 | True | 0 | ROZPOCET
| VV | A69 | 3002,50*0,3 |  | 900.75 | [12 empty] | VV | 2 | 2 | True | 1 | ROZPOCET
12 | K | 130001101 | Příplatek za ztížení vykopávky v blízkosti podzemního vedení | m3 | 450.38 |  | 0 | CS ÚRS 2019 01 |  | základní |  | 0 | 0 | 0 | 0 | 0 | 4 | K | 2 |  |  |  | ROZPOCET | 0 | 0 | 0 | 0 | 0 | 1 | 0 | 4 | -148629953
| PP |  | Příplatek k cenám hloubených vykopávek za ztížení vykopávky v blízkosti podzemního vedení nebo výbušnin pro jakoukoliv třídu horniny | [14 empty] | PP | 2
| VV |  | "odhad 15% | [14 empty] | VV | 2 | 1 | True | 0 | ROZPOCET
| VV | A88 | 3002,50*0,15 |  | 450.38 | [12 empty] | VV | 2 | 2 | True | 1 | ROZPOCET
13 | K | 132201102 | Hloubení rýh š do 600 mm v hornině tř. 3 objemu přes 100 m3 | m3 | 591.6 |  | 0 | CS ÚRS 2019 01 |  | základní |  | 0 | 0 | 0 | 0 | 0 | 4 | K | 2 |  |  |  | ROZPOCET | 0 | 0 | 0 | 0 | 0 | 1 | 0 | 4 | 1813828201
| PP |  | Hloubení zapažených i nezapažených rýh šířky do 600 mm s urovnáním dna do předepsaného profilu a spádu v hornině tř. 3 přes 100 m3 | [14 empty] | PP | 2
| VV | A67 | "drenáže: " 2465,00*0,6*0,4 |  | 591.6 | [12 empty] | VV | 2 | 2 | True | 1 | ROZPOCET
14 | K | 132201109 | Příplatek za lepivost k hloubení rýh š do 600 mm v hornině tř. 3 | m3 | 177.48 |  | 0 | CS ÚRS 2019 01 |  | základní |  | 0 | 0 | 0 | 0 | 0 | 4 | K | 2 |  |  |  | ROZPOCET | 0 | 0 | 0 | 0 | 0 | 1 | 0 | 4 | -1943146960
| PP |  | Hloubení zapažených i nezapažených rýh šířky do 600 mm s urovnáním dna do předepsaného profilu a spádu v hornině tř. 3 Příplatek k cenám za lepivost horniny tř. 3 | [14 empty] | PP | 2
| VV |  | "odhad 30% | [14 empty] | VV | 2 | 1 | True | 0 | ROZPOCET
| VV | A68 | "dle pol.č. 132201101: " 591,60*0,3 |  | 177.48 | [12 empty] | VV | 2 | 2 | True | 1 | ROZPOCET
15 | K | 132201201 | Hloubení rýh š do 2000 mm v hornině tř. 3 objemu do 100 m3 | m3 | 69 |  | 0 | CS ÚRS 2019 01 |  | základní |  | 0 | 0 | 0 | 0 | 0 | 4 | K | 2 |  |  |  | ROZPOCET | 0 | 0 | 0 | 0 | 0 | 1 | 0 | 4 | 1824616411
| PP |  | Hloubení zapažených i nezapažených rýh šířky přes 600 do 2 000 mm s urovnáním dna do předepsaného profilu a spádu v hornině tř. 3 do 100 m3 | [14 empty] | PP | 2
| VV |  | "přípojky do kanalizace: "30,00*2,00*1,15 |  | 69 | [12 empty] | VV | 2 | 2 | True | 1 | ROZPOCET
16 | K | 132201209 | Příplatek za lepivost k hloubení rýh š do 2000 mm v hornině tř. 3 | m3 | 20.7 |  | 0 | CS ÚRS 2019 01 |  | základní |  | 0 | 0 | 0 | 0 | 0 | 4 | K | 2 |  |  |  | ROZPOCET | 0 | 0 | 0 | 0 | 0 | 1 | 0 | 4 | -2024763837
| PP |  | Hloubení zapažených i nezapažených rýh šířky přes 600 do 2 000 mm s urovnáním dna do předepsaného profilu a spádu v hornině tř. 3 Příplatek k cenám za lepivost horniny tř. 3 | [14 empty] | PP | 2
| VV |  | "dle hloubení rýh v tř 3, předpoklad 30%" 69,00*0,30 |  | 20.7 | [12 empty] | VV | 2 | 2 | True | 1 | ROZPOCET
17 | K | 151101101 | Zřízení příložného pažení a rozepření stěn rýh hl do 2 m | m2 | 120 |  | 0 | CS ÚRS 2019 01 |  | základní |  | 0 | 0.00084 | 0.1008 | 0 | 0 | 4 | K | 2 |  |  |  | ROZPOCET | 0 | 0 | 0 | 0 | 0 | 1 | 0 | 4 | -408463563
| PP |  | Zřízení pažení a rozepření stěn rýh pro podzemní vedení pro všechny šířky rýhy příložné pro jakoukoliv mezerovitost, hloubky do 2 m | [14 empty] | PP | 2
| VV |  | "přípojky do kanalizace: "30,00*2,00*2 |  | 120 | [12 empty] | VV | 2 | 2 | True | 1 | ROZPOCET
18 | K | 151101111 | Odstranění příložného pažení a rozepření stěn rýh hl do 2 m | m2 | 120 |  | 0 | CS ÚRS 2019 01 |  | základní |  | 0 | 0 | 0 | 0 | 0 | 4 | K | 2 |  |  |  | ROZPOCET | 0 | 0 | 0 | 0 | 0 | 1 | 0 | 4 | -1381651791
| PP |  | Odstranění pažení a rozepření stěn rýh pro podzemní vedení s uložením materiálu na vzdálenost do 3 m od kraje výkopu příložné, hloubky do 2 m | [14 empty] | PP | 2
19 | K | 161101101 | Svislé přemístění výkopku z horniny tř. 1 až 4 hl výkopu do 2,5 m | m3 | 69 |  | 0 | CS ÚRS 2019 01 |  | základní |  | 0 | 0 | 0 | 0 | 0 | 4 | K | 2 |  |  |  | ROZPOCET | 0 | 0 | 0 | 0 | 0 | 1 | 0 | 4 | -1027244726
| PP |  | Svislé přemístění výkopku bez naložení do dopravní nádoby avšak s vyprázdněním dopravní nádoby na hromadu nebo do dopravního prostředku z horniny tř. 1 až 4, při hloubce výkopu přes 1 do 2,5 m | [14 empty] | PP | 2
| VV |  | 69,00 |  | 69 | [12 empty] | VV | 2 | 2 | True | 1 | ROZPOCET
20 | K | 162301101.R | Vodorovné přemístění výkopku/sypaniny z horniny tř. 1 až 4 do vzdálenosti dle možností zhotovitele - DEPONIE | m3 | 950.18 |  | 0 |  |  | základní |  | 0 | 0 | 0 | 0 | 0 | 4 | K | 2 |  |  |  | ROZPOCET | 0 | 0 | 0 | 0 | 0 | 1 | 0 | 4 | 2146818878
| PP |  | Vodorovné přemístění výkopku nebo sypaniny po suchu na obvyklém dopravním prostředku, bez naložení výkopku, avšak se složením bez rozhrnutí z horniny tř. 1 až 4 do vzdálenosti dle možností zhotovitele - DEPONIE | [14 empty] | PP | 2
| VV |  | "odvoz na mezideponii/ odvoz z mezideponie | [14 empty] | VV | 2 | 1 | True | 0 | ROZPOCET
| VV | A70 | "násyp: "2*30 |  | 60 | [12 empty] | VV | 2 | 2 | True | 0 | ROZPOCET
| VV | B70 | "násyp - dosypávka krajnice: "2*102 |  | 204 | [12 empty] | VV | 2 | 2 | True | 0 | ROZPOCET
| VV |  | "pro obsyp / zásyp" 47,95+16,56+517,65 |  | 582.16 | [12 empty] | VV | 2 | 2 | True | 0 | ROZPOCET
| VV |  | "pro lože" 100,57+3,45 |  | 104.02 | [12 empty] | VV | 2 | 2 | True | 0 | ROZPOCET
| VV |  | Součet |  | 950.18 | [12 empty] | VV | 2 | 4 | True | 1 | ROZPOCET
21 | K | 162701105.R | Vodorovné přemístění výkopku/sypaniny z horniny tř. 1 až 4 do vzdálenosti dle možností zhotovitele - SKLÁDKA | m3 | 3531.1 |  | 0 |  |  | základní |  | 0 | 0 | 0 | 0 | 0 | 4 | K | 2 |  |  |  | ROZPOCET | 0 | 0 | 0 | 0 | 0 | 1 | 0 | 4 | 122826365
| PP |  | Vodorovné přemístění výkopku nebo sypaniny po suchu na obvyklém dopravním prostředku, bez naložení výkopku, avšak se složením bez rozhrnutí z horniny tř. 1 až 4 do vzdálenosti dle možností zhotovitele - SKLÁDKA | [14 empty] | PP | 2
| VV |  | "od celkového výkopu odečten zpětný násyp | [14 empty] | VV | 2 | 1 | True | 0 | ROZPOCET
| VV | A71 | "výkop: " 3002,50 |  | 3002.5 | [12 empty] | VV | 2 | 2 | True | 0 | ROZPOCET
| VV | B71 | "drenáže:" 591,60 |  | 591.6 | [12 empty] | VV | 2 | 2 | True | 0 | ROZPOCET
| VV |  | "přípojky" 69 |  | 69 | [12 empty] | VV | 2 | 2 | True | 0 | ROZPOCET
| VV | C71 | "násyp:" -30 |  | -30 | [12 empty] | VV | 2 | 2 | True | 0 | ROZPOCET
| VV | D71 | "násyp - krajnice: "-102 |  | -102 | [12 empty] | VV | 2 | 2 | True | 0 | ROZPOCET
| VV |  | Součet |  | 3531.1 | [12 empty] | VV | 2 | 4 | True | 1 | ROZPOCET
22 | K | 167101102 | Nakládání výkopku z hornin tř. 1 až 4 přes 100 m3 | m3 | 818.18 |  | 0 | CS ÚRS 2019 01 |  | základní |  | 0 | 0 | 0 | 0 | 0 | 4 | K | 2 |  |  |  | ROZPOCET | 0 | 0 | 0 | 0 | 0 | 1 | 0 | 4 | 1804668448
| PP |  | Nakládání, skládání a překládání neulehlého výkopku nebo sypaniny nakládání, množství přes 100 m3, z hornin tř. 1 až 4 | [14 empty] | PP | 2
| VV |  | "na mezideponii | [14 empty] | VV | 2 | 1 | True | 0 | ROZPOCET
| VV | A73 | "násyp: " 30 |  | 30 | [12 empty] | VV | 2 | 2 | True | 0 | ROZPOCET
| VV | B73 | "násyp - dosypávka krajnice: " 102 |  | 102 | [12 empty] | VV | 2 | 2 | True | 0 | ROZPOCET
| VV |  | "pro obsyp / zásyp" 47,95+16,56+517,65 |  | 582.16 | [12 empty] | VV | 2 | 2 | True | 0 | ROZPOCET
| VV |  | "pro lože" 100,57+3,45 |  | 104.02 | [12 empty] | VV | 2 | 2 | True | 0 | ROZPOCET
| VV |  | Součet |  | 818.18 | [12 empty] | VV | 2 | 4 | True | 1 | ROZPOCET
23 | K | 171101103 | Uložení sypaniny z hornin soudržných do násypů zhutněných do 100 % PS | m3 | 30 |  | 0 | CS ÚRS 2019 01 |  | základní |  | 0 | 0 | 0 | 0 | 0 | 4 | K | 2 |  |  |  | ROZPOCET | 0 | 0 | 0 | 0 | 0 | 1 | 0 | 4 | -1531666531
| PP |  | Uložení sypaniny do násypů s rozprostřením sypaniny ve vrstvách a s hrubým urovnáním zhutněných s uzavřením povrchu násypu z hornin soudržných s předepsanou mírou zhutnění v procentech výsledků zkoušek Proctor-Standard (dále jen PS) přes 96 do 100 % PS | [14 empty] | PP | 2
| VV |  | 30,00 |  | 30 | [12 empty] | VV | 2 | 2 | True | 1 | ROZPOCET
24 | K | 171101111 | Uložení sypaniny z hornin nesoudržných sypkých s vlhkostí l(d) 0,9 v aktivní zóně | m3 | 1762.5 |  | 0 | CS ÚRS 2019 01 |  | základní |  | 0 | 0 | 0 | 0 | 0 | 4 | K | 2 |  |  |  | ROZPOCET | 0 | 0 | 0 | 0 | 0 | 1 | 0 | 4 | -995725477
| PP |  | Uložení sypaniny do násypů s rozprostřením sypaniny ve vrstvách a s hrubým urovnáním zhutněných s uzavřením povrchu násypu z hornin nesoudržných sypkých s relativní ulehlostí I(d) 0,9 nebo v aktivní zóně | [14 empty] | PP | 2
| VV | A75 | "výměna AZ:" 3525,00*0,5 |  | 1762.5 | [12 empty] | VV | 2 | 2 | True | 1 | ROZPOCET
25 | M | 583442290 | štěrkodrť frakce 0/125 | t | 3172.5 |  | 0 | CS ÚRS 2019 01 |  | základní |  | 0 | 0 | 0 | 0 | 0 | 8 | M | 2 |  |  |  | ROZPOCET | 0 | 0 | 0 | 0 | 0 | 1 | 0 | 4 | 749947106
| PP |  | štěrkodrť frakce 0/125 | [14 empty] | PP | 2
| VV | A76 | "výměna AZ:" 1762,50*1,8" t/m3 |  | 3172.5 | [12 empty] | VV | 2 | 2 | True | 1 | ROZPOCET
26 | K | 171201201 | Uložení sypaniny na skládky | m3 | 4481.28 |  | 0 | CS ÚRS 2019 01 |  | základní |  | 0 | 0 | 0 | 0 | 0 | 4 | K | 2 |  |  |  | ROZPOCET | 0 | 0 | 0 | 0 | 0 | 1 | 0 | 4 | -1638261861
| PP |  | Uložení sypaniny na skládky | [14 empty] | PP | 2
| VV |  | "trvalá skládka dle pol. č. 162701105.R: " 3531,1 |  | 3531.1 | [12 empty] | VV | 2 | 2 | True | 0 | ROZPOCET
| VV |  | "mezideponie dle pol. č. 162301102.R: "950,18 |  | 950.18 | [12 empty] | VV | 2 | 2 | True | 0 | ROZPOCET
| VV |  | Součet |  | 4481.28 | [12 empty] | VV | 2 | 4 | True | 1 | ROZPOCET
27 | K | 171201211 | Poplatek za uložení stavebního odpadu - zeminy a kameniva na skládce | t | 7062.2 |  | 0 | CS ÚRS 2019 01 |  | základní |  | 0 | 0 | 0 | 0 | 0 | 4 | K | 2 |  |  |  | ROZPOCET | 0 | 0 | 0 | 0 | 0 | 1 | 0 | 4 | 1329240623
| PP |  | Poplatek za uložení stavebního odpadu na skládce (skládkovné) zeminy a kameniva zatříděného do Katalogu odpadů pod kódem 170 504 | [14 empty] | PP | 2
| VV |  | "dle pol. č. 162701105.R: " 3531,10*2,0 "t/m3 |  | 7062.2 | [12 empty] | VV | 2 | 2 | True | 1 | ROZPOCET
28 | K | 174101101 | Zásyp jam, šachet rýh nebo kolem objektů sypaninou se zhutněním | m3 | 47.95 |  | 0 | CS ÚRS 2019 01 |  | základní |  | 0 | 0 | 0 | 0 | 0 | 4 | K | 2 |  |  |  | ROZPOCET | 0 | 0 | 0 | 0 | 0 | 1 | 0 | 4 | 2049527879
| PP |  | Zásyp sypaninou z jakékoliv horniny s uložením výkopku ve vrstvách se zhutněním jam, šachet, rýh nebo kolem objektů v těchto vykopávkách | [14 empty] | PP | 2
| VV |  | "celkový výkop" 69,00 |  | 69 | [12 empty] | VV | 2 | 2 | True | 0 | ROZPOCET
| VV |  | vytlačená kubatura | [14 empty] | VV | 2 | 1 | True | 0 | ROZPOCET
| VV |  | "obsyp" -16,56"m3" |  | -16.56 | [12 empty] | VV | 2 | 2 | True | 0 | ROZPOCET
| VV |  | "lože" -3,45"m3" |  | -3.45 | [12 empty] | VV | 2 | 2 | True | 0 | ROZPOCET
| VV |  | "plast DN200" -30,00*(3,14*0,105*0,105) |  | -1.04 | [12 empty] | VV | 2 | 2 | True | 0 | ROZPOCET
| VV |  | Součet |  | 47.95 | [12 empty] | VV | 2 | 4 | True | 1 | ROZPOCET
29 | K | 175151101 | Obsypání potrubí strojně sypaninou bez prohození, uloženou do 3 m | m3 | 16.56 |  | 0 | CS ÚRS 2019 01 |  | základní |  | 0 | 0 | 0 | 0 | 0 | 4 | K | 2 |  |  |  | ROZPOCET | 0 | 0 | 0 | 0 | 0 | 1 | 0 | 4 | 1636035676
| PP |  | Obsypání potrubí strojně sypaninou z vhodných hornin tř. 1 až 4 nebo materiálem připraveným podél výkopu ve vzdálenosti do 3 m od jeho kraje, pro jakoukoliv hloubku výkopu a míru zhutnění bez prohození sypaniny | [14 empty] | PP | 2
| VV |  | "plast DN200" 30,00*(1,15*0,51 - 3,14*0,105*0,105) |  | 16.56 | [12 empty] | VV | 2 | 2 | True | 1 | ROZPOCET
30 | M | 58337331 | štěrkopísek frakce 0/22 | t | 129.02 |  | 0 | CS ÚRS 2019 01 |  | základní |  | 0 | 0 | 0 | 0 | 0 | 8 | M | 2 |  |  |  | ROZPOCET | 0 | 0 | 0 | 0 | 0 | 1 | 0 | 4 | 1463813314
| PP |  | štěrkopísek frakce 0/22 | [14 empty] | PP | 2
| VV |  | "pro obsyp" 16,56 |  | 16.56 | [12 empty] | VV | 2 | 2 | True | 0 | ROZPOCET
| VV |  | "pro zásyp" 47,95"m3" |  | 47.95 | [12 empty] | VV | 2 | 2 | True | 0 | ROZPOCET
| VV |  | Součet |  | 64.51 | [12 empty] | VV | 2 | 4 | True | 1 | ROZPOCET
| VV |  | 64,51*2 'Přepočtené koeficientem množství |  | 129.02 | [12 empty] | VV | 2 | 2 | False | 1 | ROZPOCET
31 | K | 181951102 | Úprava pláně v hornině tř. 1 až 4 se zhutněním | m2 | 3643 |  | 0 | CS ÚRS 2019 01 |  | základní |  | 0 | 0 | 0 | 0 | 0 | 4 | K | 2 |  |  |  | ROZPOCET | 0 | 0 | 0 | 0 | 0 | 1 | 0 | 4 | -894019940
| PP |  | Úprava pláně vyrovnáním výškových rozdílů v hornině tř. 1 až 4 se zhutněním | [14 empty] | PP | 2
| VV |  | "konstrukce vozovky: " 3525,00 |  | 3525 | [12 empty] | VV | 2 | 2 | True | 0 | ROZPOCET
| VV |  | "OK-sever :" 118 |  | 118 | [12 empty] | VV | 2 | 2 | True | 0 | ROZPOCET
| VV |  | Součet |  | 3643 | [12 empty] | VV | 2 | 4 | True | 1 | ROZPOCET
| D | 2 | Základy |  |  |  | 0 |  |  |  |  | 0 |  | 6.054 |  | 0 | 1 | D | 1 |  |  |  | ROZPOCET | [6 empty] | 0
32 | K | 211561111 | Výplň odvodňovacích žeber nebo trativodů kamenivem hrubým drceným frakce 4 až 16 mm | m3 | 517.65 |  | 0 | CS ÚRS 2019 01 |  | základní |  | 0 | 0 | 0 | 0 | 0 | 4 | K | 2 |  |  |  | ROZPOCET | 0 | 0 | 0 | 0 | 0 | 1 | 0 | 4 | -612602222
| PP |  | Výplň kamenivem do rýh odvodňovacích žeber nebo trativodů bez zhutnění, s úpravou povrchu výplně kamenivem hrubým drceným frakce 4 až 16 mm | [14 empty] | PP | 2
| VV | A27 | 2465*0,21 |  | 517.65 | [12 empty] | VV | 2 | 2 | True | 1 | ROZPOCET
33 | K | 211971121 | Zřízení opláštění žeber nebo trativodů geotextilií v rýze nebo zářezu sklonu přes 1:2 š do 2,5 m | m2 | 5916 |  | 0 | CS ÚRS 2019 01 |  | základní |  | 0 | 0.00031 | 1.834 | 0 | 0 | 4 | K | 2 |  |  |  | ROZPOCET | 0 | 0 | 0 | 0 | 0 | 1 | 0 | 4 | -171321614
| PP |  | Zřízení opláštění výplně z geotextilie odvodňovacích žeber nebo trativodů v rýze nebo zářezu se stěnami svislými nebo šikmými o sklonu přes 1:2 při rozvinuté šířce opláštění do 2,5 m | [14 empty] | PP | 2
| VV | A28 | 2,4*2465 |  | 5916 | [12 empty] | VV | 2 | 2 | True | 1 | ROZPOCET
34 | M | 69311060 | geotextilie netkaná separační, ochranná, filtrační, drenážní PP 200g/m2 | m2 | 6803.4 |  | 0 | CS ÚRS 2019 01 |  | základní |  | 0 | 0.0002 | 1.3607 | 0 | 0 | 8 | M | 2 |  |  |  | ROZPOCET | 0 | 0 | 0 | 0 | 0 | 1 | 0 | 4 | 1814766712
| PP |  | geotextilie netkaná separační, ochranná, filtrační, drenážní PP 200g/m2 | [14 empty] | PP | 2
| VV |  | 5916,00 |  | 5916 | [12 empty] | VV | 2 | 2 | True | 1 | ROZPOCET
| VV |  | 5916*1,15 'Přepočtené koeficientem množství |  | 6803.4 | [12 empty] | VV | 2 | 2 | False | 1 | ROZPOCET
35 | K | 212572121 | Lože pro trativody z kameniva drobného těženého | m3 | 100.57 |  | 0 | CS ÚRS 2019 01 |  | základní |  | 0 | 0 | 0 | 0 | 0 | 4 | K | 2 |  |  |  | ROZPOCET | 0 | 0 | 0 | 0 | 0 | 1 | 0 | 4 | -1837225074
| PP |  | Lože pro trativody z kameniva drobného těženého | [14 empty] | PP | 2
| VV |  | 0,10*0,408*2465 |  | 100.57 | [12 empty] | VV | 2 | 2 | True | 1 | ROZPOCET
36 | K | 212755216 | Trativody z drenážních trubek plastových flexibilních D 160 mm bez lože | m | 2465 |  | 0 | CS ÚRS 2019 01 |  | základní |  | 0 | 0.00116 | 2.8594 | 0 | 0 | 4 | K | 2 |  |  |  | ROZPOCET | 0 | 0 | 0 | 0 | 0 | 1 | 0 | 4 | -1729806179
| PP |  | Trativody bez lože z drenážních trubek plastových flexibilních D 160 mm | [14 empty] | PP | 2
| VV |  | 2465,00 |  | 2465 | [12 empty] | VV | 2 | 2 | True | 1 | ROZPOCET
| D | 3 | Svislé a kompletní konstrukce |  |  |  | 0 |  |  |  |  | 0 |  | 0 |  | 0 | 1 | D | 1 |  |  |  | ROZPOCET | [6 empty] | 0
37 | K | 359901211 | Monitoring stoky jakékoli výšky na nové kanalizaci | m | 30 |  | 0 | CS ÚRS 2019 01 |  | základní |  | 0 | 0 | 0 | 0 | 0 | 4 | K | 2 |  |  |  | ROZPOCET | 0 | 0 | 0 | 0 | 0 | 1 | 0 | 4 | 1999683631
| PP |  | Monitoring stok (kamerový systém) jakékoli výšky nová kanalizace | [14 empty] | PP | 2
| VV |  | "kamerová prohlídka nového potrubí | [14 empty] | VV | 2 | 1 | True | 0 | ROZPOCET
| VV | B28 | "přípojky DN200" 30"m |  | 30 | [12 empty] | VV | 2 | 2 | True | 1 | ROZPOCET
| D | 4 | Vodorovné konstrukce |  |  |  | 0 |  |  |  |  | 0 |  | 0 |  | 0 | 1 | D | 1 |  |  |  | ROZPOCET | [6 empty] | 0
38 | K | 451572111 | Lože pod potrubí otevřený výkop z kameniva drobného těženého | m3 | 3.45 |  | 0 | CS ÚRS 2019 01 |  | základní |  | 0 | 0 | 0 | 0 | 0 | 4 | K | 2 |  |  |  | ROZPOCET | 0 | 0 | 0 | 0 | 0 | 1 | 0 | 4 | -2123709369
| PP |  | Lože pod potrubí, stoky a drobné objekty v otevřeném výkopu z kameniva drobného těženého 0 až 4 mm | [14 empty] | PP | 2
| VV |  | "plast DN200" 30,00*1,15*0,10 |  | 3.45 | [12 empty] | VV | 2 | 2 | True | 1 | ROZPOCET
| D | 5 | Komunikace |  |  |  | 0 |  |  |  |  | 0 |  | 24.8623 |  | 0 | 1 | D | 1 |  |  |  | ROZPOCET | [6 empty] | 0
39 | K | 564851111.A1 | Podklad ze štěrkodrtě ŠDA- 0/32 | m3 | 612 |  | 0 |  |  | základní |  | 0 | 0 | 0 | 0 | 0 | 4 | K | 2 |  |  |  | ROZPOCET | 0 | 0 | 0 | 0 | 0 | 1 | 0 | 4 | -1334181470
| PP |  | Podklad ze štěrkodrti ŠDA s rozprostřením a zhutněním | [14 empty] | PP | 2
| VV |  | plocha odměřena z CADu | [14 empty] | VV | 2 | 1 | True | 0 | ROZPOCET
| VV |  | "konstrukce vozovky: " 3400*0,18 |  | 612 | [12 empty] | VV | 2 | 2 | True | 1 | ROZPOCET
40 | K | 564851111.A2 | Podklad ze štěrkodrtě ŠDA- 0/63 | m3 | 863.7 |  | 0 |  |  | základní |  | 0 | 0 | 0 | 0 | 0 | 4 | K | 2 |  |  |  | ROZPOCET | 0 | 0 | 0 | 0 | 0 | 1 | 0 | 4 | 743261122
| PP |  | Podklad ze štěrkodrti ŠDA s rozprostřením a zhutněním | [14 empty] | PP | 2
| VV |  | plocha odměřena z CADu | [14 empty] | VV | 2 | 1 | True | 0 | ROZPOCET
| VV |  | "konstrukce vozovky: " 3525,00*0,24 |  | 846 | [12 empty] | VV | 2 | 2 | True | 0 | ROZPOCET
| VV |  | "napojení MK" 118,0*0,15 |  | 17.7 | [12 empty] | VV | 2 | 2 | True | 0 | ROZPOCET
| VV |  | Součet |  | 863.7 | [12 empty] | VV | 2 | 4 | True | 1 | ROZPOCET
41 | K | 564851111.B1 | Podklad ze štěrkodrtě ŠDB - 0/63 | m3 | 18.88 |  | 0 |  |  | základní |  | 0 | 0 | 0 | 0 | 0 | 4 | K | 2 |  |  |  | ROZPOCET | 0 | 0 | 0 | 0 | 0 | 1 | 0 | 4 | -1792610823
| PP |  | Podklad ze štěrkodrti ŠDB s rozprostřením a zhutněním | [14 empty] | PP | 2
| VV |  | plocha odměřena z CADu | [14 empty] | VV | 2 | 1 | True | 0 | ROZPOCET
| VV |  | "OK-sever" "ŠDb:" 118,00*0,16 |  | 18.88 | [12 empty] | VV | 2 | 2 | True | 1 | ROZPOCET
42 | K | 564851111.B2 | Podklad ze štěrkodrtě ŠDB - 0/32 | m3 | 16.2 |  | 0 |  |  | základní |  | 0 | 0 | 0 | 0 | 0 | 4 | K | 2 |  |  |  | ROZPOCET | 0 | 0 | 0 | 0 | 0 | 1 | 0 | 4 | 1432470829
| PP |  | Podklad ze štěrkodrti ŠDB s rozprostřením a zhutněním | [14 empty] | PP | 2
| VV |  | plocha odměřena z CADu | [14 empty] | VV | 2 | 1 | True | 0 | ROZPOCET
| VV |  | "ostrůvky ŠDb: "108,00*0,15 |  | 16.2 | [12 empty] | VV | 2 | 2 | True | 1 | ROZPOCET
43 | K | 565135121 | Asfaltový beton vrstva podkladní ACP 16 (obalované kamenivo OKS) tl 50 mm š přes 3 m | m2 | 118 |  | 0 | CS ÚRS 2019 01 |  | základní |  | 0 | 0 | 0 | 0 | 0 | 4 | K | 2 |  |  |  | ROZPOCET | 0 | 0 | 0 | 0 | 0 | 1 | 0 | 4 | 1807093211
| PP |  | Asfaltový beton vrstva podkladní ACP 16 (obalované kamenivo střednězrnné - OKS) s rozprostřením a zhutněním v pruhu šířky přes 3 m, po zhutnění tl. 50 mm | [14 empty] | PP | 2
| VV |  | plocha odměřena z CADu - acp 16+ | [14 empty] | VV | 2 | 1 | True | 0 | ROZPOCET
| VV |  | "OK-sever:" 118 |  | 118 | [12 empty] | VV | 2 | 2 | True | 1 | ROZPOCET
44 | K | 569903311 | Zřízení zemních krajnic se zhutněním | m3 | 400 |  | 0 | CS ÚRS 2019 01 |  | základní |  | 0 | 0 | 0 | 0 | 0 | 4 | K | 2 |  |  |  | ROZPOCET | 0 | 0 | 0 | 0 | 0 | 1 | 0 | 4 | 292638136
| PP |  | Zřízení zemních krajnic z hornin jakékoliv třídy se zhutněním | [14 empty] | PP | 2
| VV |  | plocha odměřena z CADu | [14 empty] | VV | 2 | 1 | True | 0 | ROZPOCET
| VV | A16 | "ŠD 0/63: " 298 |  | 298 | [12 empty] | VV | 2 | 2 | True | 0 | ROZPOCET
| VV | B16 | "zemina: " 102 |  | 102 | [12 empty] | VV | 2 | 2 | True | 0 | ROZPOCET
| VV |  | Součet |  | 400 | [12 empty] | VV | 2 | 4 | True | 1 | ROZPOCET
45 | M | 583441970 | štěrkodrť frakce 0/63 | t | 536.4 |  | 0 | CS ÚRS 2019 01 |  | základní |  | 0 | 0 | 0 | 0 | 0 | 8 | M | 2 |  |  |  | ROZPOCET | 0 | 0 | 0 | 0 | 0 | 1 | 0 | 4 | -1129842336
| PP |  | štěrkodrť frakce 0/63 | [14 empty] | PP | 2
| VV | A17 | "dosypávka krajnice ze ŠD:" 298*1,8 "t/m3 |  | 536.4 | [12 empty] | VV | 2 | 2 | True | 1 | ROZPOCET
46 | K | 572531131 | Oprava trhlin asfaltovou sanační hmotou š do 40 mm | m | 500 |  | 0 | CS ÚRS 2019 01 |  | základní |  | 0 | 0.00282 | 1.41 | 0 | 0 | 4 | K | 2 |  |  |  | ROZPOCET | 0 | 0 | 0 | 0 | 0 | 1 | 0 | 4 | -1811232319
| PP |  | Vyspravení trhlin dosavadního krytu asfaltovou sanační hmotou oprava trhlin šířky přes 30 do 40 mm | [14 empty] | PP | 2
| P |  | Poznámka k položce: odhad, bude čerpáno dle skutečnosti a se souhlasem TDI | [14 empty] | P | 2
| VV |  | 500,00 |  | 500 | [12 empty] | VV | 2 | 2 | True | 1 | ROZPOCET
47 | K | 573191111 | Postřik infiltrační kationaktivní emulzí v množství 1 kg/m2 | m2 | 118 |  | 0 | CS ÚRS 2019 01 |  | základní |  | 0 | 0 | 0 | 0 | 0 | 4 | K | 2 |  |  |  | ROZPOCET | 0 | 0 | 0 | 0 | 0 | 1 | 0 | 4 | -1340783305
| PP |  | Postřik infiltrační kationaktivní emulzí v množství 1,00 kg/m2 | [14 empty] | PP | 2
| VV |  | plocha odměřena z CADu - 0,70kg/m2 | [14 empty] | VV | 2 | 1 | True | 0 | ROZPOCET
| VV |  | "OK-sever:" 118 |  | 118 | [12 empty] | VV | 2 | 2 | True | 1 | ROZPOCET
48 | K | 573191111.R | Postřik infiltrační kationaktivní emulzí v množství 1 kg/m2- MODIFIKOVANÝ | m2 | 2745 |  | 0 |  |  | základní |  | 0 | 0 | 0 | 0 | 0 | 4 | K | 2 |  |  |  | ROZPOCET | 0 | 0 | 0 | 0 | 0 | 1 | 0 | 4 | 1589230716
| PP |  | Postřik infiltrační kationaktivní emulzí v množství 1,00 kg/m2- MODIFIKOVANÝ | [14 empty] | PP | 2
| VV |  | plocha odměřena z CADu - 0,70kg/m2 | [14 empty] | VV | 2 | 1 | True | 0 | ROZPOCET
| VV |  | "konstrukce vozovky: " 2745,00 |  | 2745 | [12 empty] | VV | 2 | 2 | True | 1 | ROZPOCET
49 | K | 573231107 | Postřik živičný spojovací ze silniční emulze v množství 0,40 kg/m2 | m2 | 118 |  | 0 | CS ÚRS 2019 01 |  | základní |  | 0 | 0 | 0 | 0 | 0 | 4 | K | 2 |  |  |  | ROZPOCET | 0 | 0 | 0 | 0 | 0 | 1 | 0 | 4 | -866640951
| PP |  | Postřik spojovací PS bez posypu kamenivem ze silniční emulze, v množství 0,40 kg/m2 | [14 empty] | PP | 2
| VV |  | plocha odměřena z CADu | [14 empty] | VV | 2 | 1 | True | 0 | ROZPOCET
| VV |  | "OK-sever 0,35 kg/m2: " 118 |  | 118 | [12 empty] | VV | 2 | 2 | True | 1 | ROZPOCET
50 | K | 573231107.R | Postřik živičný spojovací ze silniční emulze v množství 0,40 kg/m2 - MODIFIKOVANÝ | m2 | 26528.5 |  | 0 |  |  | základní |  | 0 | 0 | 0 | 0 | 0 | 4 | K | 2 |  |  |  | ROZPOCET | 0 | 0 | 0 | 0 | 0 | 1 | 0 | 4 | 1473402455
| PP |  | Postřik spojovací PS bez posypu kamenivem ze silniční emulze, v množství 0,40 kg/m2- MODIFIKOVANÝ | [14 empty] | PP | 2
| VV |  | plocha odměřena z CADu | [14 empty] | VV | 2 | 1 | True | 0 | ROZPOCET
| VV |  | "konstrukce vozovky 0,35 kg/m2: " 2*13096,00 |  | 26192 | [12 empty] | VV | 2 | 2 | True | 0 | ROZPOCET
| VV |  | nátěr na bočních sparách mezi asfaltovými vrstvami (viz vzorový příčný řez) | [14 empty] | VV | 2 | 1 | True | 0 | ROZPOCET
| VV |  | Výpočet: délka bočních spar 673 m x tl. vrstev (0,12 + 0,18 + 0,2 m) = 673 x 0,5 = 336,5 m2 | [14 empty] | VV | 2 | 1 | True | 0 | ROZPOCET
| VV |  | Délka bočních spar odměřena z CADu. | [14 empty] | VV | 2 | 1 | True | 0 | ROZPOCET
| VV |  | 336,50 |  | 336.5 | [12 empty] | VV | 2 | 2 | True | 0 | ROZPOCET
| VV |  | Součet |  | 26528.5 | [12 empty] | VV | 2 | 4 | True | 1 | ROZPOCET
51 | K | 573231111 | Postřik živičný spojovací ze silniční emulze v množství 0,70 kg/m2 | m2 | 8160 |  | 0 | CS ÚRS 2019 01 |  | základní |  | 0 | 0 | 0 | 0 | 0 | 4 | K | 2 |  |  |  | ROZPOCET | 0 | 0 | 0 | 0 | 0 | 1 | 0 | 4 | -177660560
| PP |  | Postřik spojovací PS bez posypu kamenivem ze silniční emulze, v množství 0,70 kg/m2 | [14 empty] | PP | 2
| VV |  | "vyrovnávka vozovky - k ACP 22S 50/70 nemodif. " 8160"m2" |  | 8160 | [12 empty] | VV | 2 | 2 | True | 1 | ROZPOCET
52 | K | 575211120-1. | Asfaltová směs s vysokým modulem tuhosti VMT 22 PMB 25/55-60 tl 120 mm - MODIFIKOVANÝ | M2 | 2745 |  | 0 |  |  | základní |  | 0 | 0 | 0 | 0 | 0 | 4 | K | 2 |  |  |  | ROZPOCET | 0 | 0 | 0 | 0 | 0 | 1 | 0 | 4 | -1869975253
| PP |  | Asfaltová směs s vysokým modulem tuhosti VMT 22 PMB 25/55-60 tl 120 mm s rozprostřením, po zhutnění tl. 120 mm - MODIFIKOVANÝ | [14 empty] | PP | 2
| VV |  | plocha odměřena z CADu | [14 empty] | VV | 2 | 1 | True | 0 | ROZPOCET
| VV |  | "konstrukce vozovky: "2745 |  | 2745 | [12 empty] | VV | 2 | 2 | True | 1 | ROZPOCET
53 | K | 576133121.R | Asfaltový koberec mastixový SMA 8 (AKMJ) tl 40 mm š přes 3 m - MODIFIKOVANÝ, NÍZKOHLUČNÝ | m2 | 13096 |  | 0 |  |  | základní |  | 0 | 0 | 0 | 0 | 0 | 4 | K | 2 |  |  |  | ROZPOCET | 0 | 0 | 0 | 0 | 0 | 1 | 0 | 4 | -485991330
| PP |  | Asfaltový koberec mastixový SMA 8 (AKMJ) s rozprostřením a se zhutněním v pruhu šířky přes 3 m, po zhutnění tl. 40 mm - MODIFIKOVANÝ, NÍZKOHLUČNÝ | [14 empty] | PP | 2
| VV |  | plocha odměřena z CADu | [14 empty] | VV | 2 | 1 | True | 0 | ROZPOCET
| VV |  | "konstrukce vozovky: " 13096 |  | 13096 | [12 empty] | VV | 2 | 2 | True | 1 | ROZPOCET
54 | K | 577134121 | Asfaltový beton vrstva obrusná ACO 11 (ABS) tř. I tl 40 mm š přes 3 m z nemodifikovaného asfaltu | m2 | 118 |  | 0 | CS ÚRS 2019 01 |  | základní |  | 0 | 0 | 0 | 0 | 0 | 4 | K | 2 |  |  |  | ROZPOCET | 0 | 0 | 0 | 0 | 0 | 1 | 0 | 4 | -785202523
| PP |  | Asfaltový beton vrstva obrusná ACO 11 (ABS) s rozprostřením a se zhutněním z nemodifikovaného asfaltu v pruhu šířky přes 3 m tř. I, po zhutnění tl. 40 mm | [14 empty] | PP | 2
| VV |  | plocha odměřena z CADu | [14 empty] | VV | 2 | 1 | True | 0 | ROZPOCET
| VV |  | "OK-sever:" 118 |  | 118 | [12 empty] | VV | 2 | 2 | True | 1 | ROZPOCET
55 | K | 565136111.R | Asfaltový beton vrstva podkladní ACP 22 - vyrovnávka vozovky | m3 | 417 |  | 0 |  |  | základní |  | 0 | 0 | 0 | 0 | 0 | 4 | K | 2 |  |  |  | ROZPOCET | 0 | 0 | 0 | 0 | 0 | 1 | 0 | 4 | -749889066
| PP |  | Asfaltový beton vrstva podkladní ACP 22 - vyrovnávka vozovky | [14 empty] | PP | 2
| VV |  | "vyrovnávka vozovky - ACP 22S 50/70 nemodif. " 417,00"m3" |  | 417 | [12 empty] | VV | 2 | 2 | True | 1 | ROZPOCET
56 | K | 577186141 | Asfaltový beton vrstva ložní ACL 22 (ABVH) tl 90 mm š přes 3 m z modifikovaného asfaltu | m2 | 13096 |  | 0 | CS ÚRS 2019 01 |  | základní |  | 0 | 0 | 0 | 0 | 0 | 4 | K | 2 |  |  |  | ROZPOCET | 0 | 0 | 0 | 0 | 0 | 1 | 0 | 4 | -460261198
| PP |  | Asfaltový beton vrstva ložní ACL 22 (ABVH) s rozprostřením a zhutněním z modifikovaného asfaltu, po zhutnění v pruhu šířky přes 3 m, po zhutnění tl. 90 mm | [14 empty] | PP | 2
| VV |  | plocha odměřena z CADu | [14 empty] | VV | 2 | 1 | True | 0 | ROZPOCET
| VV |  | "konstrukce vozovky:" 13096 |  | 13096 | [12 empty] | VV | 2 | 2 | True | 1 | ROZPOCET
57 | K | 596211110 | Kladení zámkové dlažby komunikací pro pěší tl 60 mm skupiny A pl do 50 m2 | m2 | 107 |  | 0 | CS ÚRS 2019 01 |  | základní |  | 0 | 0.08425 | 9.0148 | 0 | 0 | 4 | K | 2 |  |  |  | ROZPOCET | 0 | 0 | 0 | 0 | 0 | 1 | 0 | 4 | -659655276
| PP |  | Kladení dlažby z betonových zámkových dlaždic komunikací pro pěší s ložem z kameniva těženého nebo drceného tl. do 40 mm, s vyplněním spár s dvojitým hutněním, vibrováním a se smetením přebytečného materiálu na krajnici tl. 60 mm skupiny A, pro plochy do 50 m2 | [14 empty] | PP | 2
| VV |  | 107,00 |  | 107 | [12 empty] | VV | 2 | 2 | True | 1 | ROZPOCET
58 | M | 59245006 | dlažba skladebná betonová pro nevidomé 200x100x60mm barevná | m2 | 23.69 |  | 0 | CS ÚRS 2019 01 |  | základní |  | 0 | 0.131 | 3.1034 | 0 | 0 | 8 | M | 2 |  |  |  | ROZPOCET | 0 | 0 | 0 | 0 | 0 | 1 | 0 | 4 | -154777684
| PP |  | dlažba skladebná betonová pro nevidomé 200x100x60mm barevná | [14 empty] | PP | 2
| VV |  | plocha odměřena z CADu | [14 empty] | VV | 2 | 1 | True | 0 | ROZPOCET
| VV |  | 23 |  | 23 | [12 empty] | VV | 2 | 2 | True | 1 | ROZPOCET
| VV |  | 23*1,03 'Přepočtené koeficientem množství |  | 23.69 | [12 empty] | VV | 2 | 2 | False | 1 | ROZPOCET
59 | M | 59245018 | dlažba skladebná betonová 200x100x60mm přírodní | m2 | 86.52 |  | 0 | CS ÚRS 2019 01 |  | základní |  | 0 | 0.131 | 11.3341 | 0 | 0 | 8 | M | 2 |  |  |  | ROZPOCET | 0 | 0 | 0 | 0 | 0 | 1 | 0 | 4 | 65413991
| PP |  | dlažba skladebná betonová 200x100x60mm přírodní | [14 empty] | PP | 2
| VV |  | plocha odměřena z CADu | [14 empty] | VV | 2 | 1 | True | 0 | ROZPOCET
| VV |  | 84,00 |  | 84 | [12 empty] | VV | 2 | 2 | True | 1 | ROZPOCET
| VV |  | 84*1,03 'Přepočtené koeficientem množství |  | 86.52 | [12 empty] | VV | 2 | 2 | False | 1 | ROZPOCET
60 | K | 596211114 | Příplatek za kombinaci dvou barev u kladení betonových dlažeb komunikací pro pěší tl 60 mm skupiny A | m2 | 107 |  | 0 | CS ÚRS 2019 01 |  | základní |  | 0 | 0 | 0 | 0 | 0 | 4 | K | 2 |  |  |  | ROZPOCET | 0 | 0 | 0 | 0 | 0 | 1 | 0 | 4 | -1821231038
| PP |  | Kladení dlažby z betonových zámkových dlaždic komunikací pro pěší s ložem z kameniva těženého nebo drceného tl. do 40 mm, s vyplněním spár s dvojitým hutněním, vibrováním a se smetením přebytečného materiálu na krajnici tl. 60 mm skupiny A, pro plochy Příplatek k cenám za dlažbu z prvků dvou barev | [14 empty] | PP | 2
| VV |  | 107 |  | 107 | [12 empty] | VV | 2 | 2 | True | 1 | ROZPOCET
| D | 8 | Trubní vedení |  |  |  | 0 |  |  |  |  | 0 |  | 6.8542 |  | 5.76 | 1 | D | 1 |  |  |  | ROZPOCET | [6 empty] | 0
61 | K | 871350320 | Montáž kanalizačního potrubí hladkého plnostěnného SN 12 z polypropylenu DN 200 | m | 30 |  | 0 | CS ÚRS 2019 01 |  | základní |  | 0 | 1e-05 | 0.0003 | 0 | 0 | 4 | K | 2 |  |  |  | ROZPOCET | 0 | 0 | 0 | 0 | 0 | 1 | 0 | 4 | -1746378672
| PP |  | Montáž kanalizačního potrubí z plastů z polypropylenu PP hladkého plnostěnného SN 12 DN 200 | [14 empty] | PP | 2
| VV | A38 | "přípojky do kanalizace DN 200: "30" m |  | 30 | [12 empty] | VV | 2 | 2 | True | 1 | ROZPOCET
62 | M | 28617026 | trubka kanalizační PP plnostěnná třívrstvá DN 200x1000 mm SN 12 | m | 30.45 |  | 0 | CS ÚRS 2019 01 |  | základní |  | 0 | 0.0051 | 0.1553 | 0 | 0 | 8 | M | 2 |  |  |  | ROZPOCET | 0 | 0 | 0 | 0 | 0 | 1 | 0 | 4 | -484609341
| PP |  | trubka kanalizační PP plnostěnná třívrstvá DN 200x1000 mm SN 12 | [14 empty] | PP | 2
| VV |  | 30 |  | 30 | [12 empty] | VV | 2 | 2 | True | 1 | ROZPOCET
| VV |  | 30*1,015 'Přepočtené koeficientem množství |  | 30.45 | [12 empty] | VV | 2 | 2 | False | 1 | ROZPOCET
63 | K | 892351111.R | Zkouška vodotěsnosti potrubí DN200 - kompletní provedení | m | 30 |  | 0 |  |  | základní |  | 0 | 0 | 0 | 0 | 0 | 4 | K | 2 |  |  |  | ROZPOCET | 0 | 0 | 0 | 0 | 0 | 1 | 0 | 4 | -797760672
| PP |  | Zkouška vodotěsnosti potrubí DN200 - kompletní provedení | [14 empty] | PP | 2
| VV | A70_1 | "přípojky" 30,00"m |  | 30 | [12 empty] | VV | 2 | 2 | True | 1 | ROZPOCET
64 | K | 894812311 | Revizní a čistící šachta z PP typ DN 600/160 šachtové dno průtočné | kus | 7 |  | 0 | CS ÚRS 2019 01 |  | základní |  | 0 | 0.1056 | 0.7392 | 0 | 0 | 4 | K | 2 |  |  |  | ROZPOCET | 0 | 0 | 0 | 0 | 0 | 1 | 0 | 4 | -1042132073
| PP |  | Revizní a čistící šachta z polypropylenu PP pro hladké trouby DN 600 šachtové dno (DN šachty / DN trubního vedení) DN 600/160 průtočné | [14 empty] | PP | 2
| VV |  | "pro drenážní potrubí" 7 |  | 7 | [12 empty] | VV | 2 | 2 | True | 1 | ROZPOCET
65 | K | 894812315 | Revizní a čistící šachta z PP typ DN 600/200 šachtové dno průtočné | kus | 5 |  | 0 | CS ÚRS 2019 01 |  | základní |  | 0 | 0.10661 | 0.53305 | 0 | 0 | 4 | K | 2 |  |  |  | ROZPOCET | 0 | 0 | 0 | 0 | 0 | 1 | 0 | 4 | -1181623772
| PP |  | Revizní a čistící šachta z polypropylenu PP pro hladké trouby DN 600 šachtové dno (DN šachty / DN trubního vedení) DN 600/200 průtočné | [14 empty] | PP | 2
| VV |  | 5 |  | 5 | [12 empty] | VV | 2 | 2 | True | 1 | ROZPOCET
66 | K | 894812332 | Revizní a čistící šachta z PP DN 600 šachtová roura korugovaná světlé hloubky 2000 mm | kus | 12 |  | 0 | CS ÚRS 2019 01 |  | základní |  | 0 | 0.02424 | 0.29088 | 0 | 0 | 4 | K | 2 |  |  |  | ROZPOCET | 0 | 0 | 0 | 0 | 0 | 1 | 0 | 4 | -1577388478
| PP |  | Revizní a čistící šachta z polypropylenu PP pro hladké trouby DN 600 roura šachtová korugovaná, světlé hloubky 2 000 mm | [14 empty] | PP | 2
| VV |  | 12 |  | 12 | [12 empty] | VV | 2 | 2 | True | 1 | ROZPOCET
67 | K | 894812339 | Příplatek k rourám revizní a čistící šachty z PP DN 600 za uříznutí šachtové roury | kus | 12 |  | 0 | CS ÚRS 2019 01 |  | základní |  | 0 | 0 | 0 | 0 | 0 | 4 | K | 2 |  |  |  | ROZPOCET | 0 | 0 | 0 | 0 | 0 | 1 | 0 | 4 | 1750118903
| PP |  | Revizní a čistící šachta z polypropylenu PP pro hladké trouby DN 600 Příplatek k cenám 2331 - 2334 za uříznutí šachtové roury | [14 empty] | PP | 2
| VV |  | 12 |  | 12 | [12 empty] | VV | 2 | 2 | True | 1 | ROZPOCET
68 | K | 894812521-1. | Revizní a čistící šachta z PP DN 600 poklop plastový do1,5 t s teleskopickým adaptérem | KUS | 12 |  | 0 |  |  | základní |  | 0 | 0.00404 | 0.04848 | 0.48 | 5.76 | 4 | K | 2 |  |  |  | ROZPOCET | 0 | 0 | 0 | 0 | 0 | 1 | 0 | 4 | 1006134766
| PP |  | Drenážní šachta z polypropylenu PP poklop pochůzí (pro zatížení) plastový (1,5 t) | [14 empty] | PP | 2
| VV |  | 12 |  | 12 | [12 empty] | VV | 2 | 2 | True | 1 | ROZPOCET
69 | K | 899331111 | Výšková úprava uličního vstupu nebo vpusti do 200 mm zvýšením poklopu | kus | 4 |  | 0 | CS ÚRS 2019 01 |  | základní |  | 0 | 0.4208 | 1.6832 | 0 | 0 | 4 | K | 2 |  |  |  | ROZPOCET | 0 | 0 | 0 | 0 | 0 | 1 | 0 | 4 | 262600381
| PP |  | Výšková úprava uličního vstupu nebo vpusti do 200 mm zvýšením poklopu | [14 empty] | PP | 2
| VV |  | 4 |  | 4 | [12 empty] | VV | 2 | 2 | True | 1 | ROZPOCET
70 | K | 899332111 | Výšková úprava uličního vstupu nebo vpusti do 200 mm snížením poklopu | kus | 4 |  | 0 | CS ÚRS 2019 01 |  | základní |  | 0 | 0.32974 | 1.319 | 0 | 0 | 4 | K | 2 |  |  |  | ROZPOCET | 0 | 0 | 0 | 0 | 0 | 1 | 0 | 4 | -1195366238
| PP |  | Výšková úprava uličního vstupu nebo vpusti do 200 mm snížením poklopu | [14 empty] | PP | 2
| VV |  | 4 |  | 4 | [12 empty] | VV | 2 | 2 | True | 1 | ROZPOCET
71 | K | 899431111 | Výšková úprava uličního vstupu nebo vpusti do 200 mm zvýšením krycího hrnce, šoupěte nebo hydrantu | kus | 5 |  | 0 | CS ÚRS 2019 01 |  | základní |  | 0 | 0.31108 | 1.5554 | 0 | 0 | 4 | K | 2 |  |  |  | ROZPOCET | 0 | 0 | 0 | 0 | 0 | 1 | 0 | 4 | -2124631137
| PP |  | Výšková úprava uličního vstupu nebo vpusti do 200 mm zvýšením krycího hrnce, šoupěte nebo hydrantu bez úpravy armatur | [14 empty] | PP | 2
| VV |  | 5 |  | 5 | [12 empty] | VV | 2 | 2 | True | 1 | ROZPOCET
72 | K | 899432111 | Výšková úprava uličního vstupu nebo vpusti do 200 mm snížením krycího hrnce, šoupěte nebo hydrantu | kus | 2 |  | 0 | CS ÚRS 2019 01 |  | základní |  | 0 | 0.2647 | 0.5294 | 0 | 0 | 4 | K | 2 |  |  |  | ROZPOCET | 0 | 0 | 0 | 0 | 0 | 1 | 0 | 4 | 2044188893
| PP |  | Výšková úprava uličního vstupu nebo vpusti do 200 mm snížením krycího hrnce, šoupěte, nebo hydrantu bez úpravy armatur | [14 empty] | PP | 2
| VV |  | 2 |  | 2 | [12 empty] | VV | 2 | 2 | True | 1 | ROZPOCET
73 | K | 899620121.A | Výřez, napojení a utěsnění potrubí DN 150 (přípojky) do kanalizačního potrubí - kompletní provedení | kus | 5 |  | 0 |  |  | základní |  | 0 | 0 | 0 | 0 | 0 | 4 | K | 2 |  |  |  | ROZPOCET | 0 | 0 | 0 | 0 | 0 | 1 | 0 | 4 | -1841126031
| PP |  | Výřez, napojení a utěsnění potrubí DN 150 (přípojky) do kanalizačního potrubí - kompletní provedení | [14 empty] | PP | 2
| VV |  | "napojení přípojek do potrubí" 5"ks" |  | 5 | [12 empty] | VV | 2 | 2 | True | 1 | ROZPOCET
74 | K | 899620121.B | Výřez, napojení a utěsnění potrubí DN 150 (trativodů) do uličních vpustí - kompletní provedení | kus | 84 |  | 0 |  |  | základní |  | 0 | 0 | 0 | 0 | 0 | 4 | K | 2 |  |  |  | ROZPOCET | 0 | 0 | 0 | 0 | 0 | 1 | 0 | 4 | 565119175
| PP |  | Výřez, napojení a utěsnění potrubí DN 150 (trativodů) do uličních vpustí - kompletní provedení | [14 empty] | PP | 2
| VV |  | "napojení trativodů do UV" 84"ks" |  | 84 | [12 empty] | VV | 2 | 2 | True | 1 | ROZPOCET
75 | K | 899620121.C | Výřez, napojení a utěsnění potrubí DN 150 (trativodů) do kanalizačních šachet - kompletní provedení | kus | 12 |  | 0 |  |  | základní |  | 0 | 0 | 0 | 0 | 0 | 4 | K | 2 |  |  |  | ROZPOCET | 0 | 0 | 0 | 0 | 0 | 1 | 0 | 4 | -2031532980
| PP |  | Výřez, napojení a utěsnění potrubí DN 150 (trativodů) do kanalizačních šachet - kompletní provedení | [14 empty] | PP | 2
| VV |  | "napojení trativodů do šachet" 12"ks" |  | 12 | [12 empty] | VV | 2 | 2 | True | 1 | ROZPOCET
| D | 9 | Ostatní konstrukce a práce |  |  |  | 0 |  |  |  |  | 0 |  | 671.7756 |  | 260.58 | 1 | D | 1 |  |  |  | ROZPOCET | [6 empty] | 0
76 | K | 915491211 | Osazení vodícího proužku z betonových desek do betonového lože tl do 100 mm š proužku 250 mm | m | 330 |  | 0 | CS ÚRS 2019 01 |  | základní |  | 0 | 0.08088 | 26.6904 | 0 | 0 | 4 | K | 2 |  |  |  | ROZPOCET | 0 | 0 | 0 | 0 | 0 | 1 | 0 | 4 | 1149037863
| PP |  | Osazení vodicího proužku z betonových prefabrikovaných desek tl. do 120 mm do lože z cementové malty tl. 20 mm, s vyplněním a zatřením spár cementovou maltou s podkladní vrstvou z betonu prostého tl. 50 až 100 mm šířka proužku 250 mm | [14 empty] | PP | 2
| VV |  | 330 |  | 330 | [12 empty] | VV | 2 | 2 | True | 1 | ROZPOCET
77 | M | 59218002 | krajník betonový silniční 500x250x100mm | m | 330 |  | 0 | CS ÚRS 2019 01 |  | základní |  | 0 | 0.056 | 18.48 | 0 | 0 | 8 | M | 2 |  |  |  | ROZPOCET | 0 | 0 | 0 | 0 | 0 | 1 | 0 | 4 | -1780849632
| PP |  | krajník betonový silniční 500x250x100mm | [14 empty] | PP | 2
| VV | A64 | 330 |  | 330 | [12 empty] | VV | 2 | 2 | True | 1 | ROZPOCET
78 | K | 916131213 | Osazení silničního obrubníku betonového stojatého s boční opěrou do lože z betonu prostého | m | 2511 |  | 0 | CS ÚRS 2019 01 |  | základní |  | 0 | 0.1554 | 390.2094 | 0 | 0 | 4 | K | 2 |  |  |  | ROZPOCET | 0 | 0 | 0 | 0 | 0 | 1 | 0 | 4 | -34395561
| PP |  | Osazení silničního obrubníku betonového se zřízením lože, s vyplněním a zatřením spár cementovou maltou stojatého s boční opěrou z betonu prostého, do lože z betonu prostého | [14 empty] | PP | 2
| VV |  | 2511 |  | 2511 | [12 empty] | VV | 2 | 2 | True | 1 | ROZPOCET
79 | M | 59217031 | obrubník betonový silniční 1000x150x250mm | m | 2511 |  | 0 | CS ÚRS 2019 01 |  | základní |  | 0 | 0.081 | 203.391 | 0 | 0 | 8 | M | 2 |  |  |  | ROZPOCET | 0 | 0 | 0 | 0 | 0 | 1 | 0 | 4 | 379761159
| PP |  | obrubník betonový silniční 1000x150x250mm | [14 empty] | PP | 2
| VV |  | 2511 |  | 2511 | [12 empty] | VV | 2 | 2 | True | 1 | ROZPOCET
80 | K | 916331112 | Osazení zahradního obrubníku betonového do lože z betonu s boční opěrou | m | 20.5 |  | 0 | CS ÚRS 2019 01 |  | základní |  | 0 | 0.10095 | 2.0695 | 0 | 0 | 4 | K | 2 |  |  |  | ROZPOCET | 0 | 0 | 0 | 0 | 0 | 1 | 0 | 4 | -954662073
| PP |  | Osazení zahradního obrubníku betonového s ložem tl. od 50 do 100 mm z betonu prostého tř. C 12/15 s boční opěrou z betonu prostého tř. C 12/15 | [14 empty] | PP | 2
| VV |  | 20,5 |  | 20.5 | [12 empty] | VV | 2 | 2 | True | 1 | ROZPOCET
81 | M | 59217012 | obrubník betonový zahradní 500x80x250mm | m | 20.5 |  | 0 | CS ÚRS 2019 01 |  | základní |  | 0 | 0.046 | 0.943 | 0 | 0 | 8 | M | 2 |  |  |  | ROZPOCET | 0 | 0 | 0 | 0 | 0 | 1 | 0 | 4 | 1624875777
| PP |  | obrubník betonový zahradní 500x80x250mm | [14 empty] | PP | 2
| VV |  | 20,50 |  | 20.5 | [12 empty] | VV | 2 | 2 | True | 1 | ROZPOCET
82 | K | 919112233 | Řezání spár pro vytvoření komůrky š 20 mm hl 40 mm pro těsnící zálivku v živičném krytu | m | 2841 |  | 0 | CS ÚRS 2019 01 |  | základní |  | 0 | 1e-05 | 0.02841 | 0 | 0 | 4 | K | 2 |  |  |  | ROZPOCET | 0 | 0 | 0 | 0 | 0 | 1 | 0 | 4 | 1706556273
| PP |  | Řezání dilatačních spár v živičném krytu vytvoření komůrky pro těsnící zálivku šířky 20 mm, hloubky 40 mm | [14 empty] | PP | 2
| VV |  | "podél obrubníků" 2511,00"m" |  | 2511 | [12 empty] | VV | 2 | 2 | True | 0 | ROZPOCET
| VV |  | "podél bet. vodícího proužku: " 330 |  | 330 | [12 empty] | VV | 2 | 2 | True | 0 | ROZPOCET
| VV |  | Součet |  | 2841 | [12 empty] | VV | 2 | 4 | True | 1 | ROZPOCET
83 | K | 919122132 | Těsnění spár zálivkou za tepla pro komůrky š 20 mm hl 40 mm s těsnicím profilem | m | 2841 |  | 0 | CS ÚRS 2019 01 |  | základní |  | 0 | 0.00034 | 0.96594 | 0 | 0 | 4 | K | 2 |  |  |  | ROZPOCET | 0 | 0 | 0 | 0 | 0 | 1 | 0 | 4 | -908169209
| PP |  | Utěsnění dilatačních spár zálivkou za tepla v cementobetonovém nebo živičném krytu včetně adhezního nátěru s těsnicím profilem pod zálivkou, pro komůrky šířky 20 mm, hloubky 40 mm | [14 empty] | PP | 2
| VV |  | "podél obrubníků" 2511,00"m" |  | 2511 | [12 empty] | VV | 2 | 2 | True | 0 | ROZPOCET
| VV |  | "podél bet. vodícího proužku: " 330 |  | 330 | [12 empty] | VV | 2 | 2 | True | 0 | ROZPOCET
| VV |  | Součet |  | 2841 | [12 empty] | VV | 2 | 4 | True | 1 | ROZPOCET
84 | K | 919721202 | Geomříž pro vyztužení asfaltového povrchu z PP s geotextilií | m2 | 265.5 |  | 0 | CS ÚRS 2019 01 |  | základní |  | 0 | 0.00195 | 0.51772 | 0 | 0 | 4 | K | 2 |  |  |  | ROZPOCET | 0 | 0 | 0 | 0 | 0 | 1 | 0 | 4 | -1608887767
| PP |  | Geomříž pro vyztužení asfaltového povrchu z polypropylénu s geotextilií | [14 empty] | PP | 2
| VV |  | "Šířka 1,5 m, délka odměřena z CADu " 177*1,5 |  | 265.5 | [12 empty] | VV | 2 | 2 | True | 1 | ROZPOCET
85 | K | 919731122 | Zarovnání styčné plochy podkladu nebo krytu živičného tl do 100 mm | m | 11 |  | 0 | CS ÚRS 2019 01 |  | základní |  | 0 | 0 | 0 | 0 | 0 | 4 | K | 2 |  |  |  | ROZPOCET | 0 | 0 | 0 | 0 | 0 | 1 | 0 | 4 | 887371338
| PP |  | Zarovnání styčné plochy podkladu nebo krytu podél vybourané části komunikace nebo zpevněné plochy živičné tl. přes 50 do 100 mm | [14 empty] | PP | 2
| VV |  | 11 |  | 11 | [12 empty] | VV | 2 | 2 | True | 1 | ROZPOCET
86 | K | 919731123 | Zarovnání styčné plochy podkladu nebo krytu živičného tl do 200 mm | m | 22 |  | 0 | CS ÚRS 2019 01 |  | základní |  | 0 | 0 | 0 | 0 | 0 | 4 | K | 2 |  |  |  | ROZPOCET | 0 | 0 | 0 | 0 | 0 | 1 | 0 | 4 | -790670248
| PP |  | Zarovnání styčné plochy podkladu nebo krytu podél vybourané části komunikace nebo zpevněné plochy živičné tl. přes 100 do 200 mm | [14 empty] | PP | 2
| VV |  | 22 |  | 22 | [12 empty] | VV | 2 | 2 | True | 1 | ROZPOCET
87 | K | 919732211 | Styčná spára napojení nového živičného povrchu na stávající za tepla š 15 mm hl 25 mm s prořezáním | m | 1630.9 |  | 0 | CS ÚRS 2019 01 |  | základní |  | 0 | 0.00061 | 0.99485 | 0 | 0 | 4 | K | 2 |  |  |  | ROZPOCET | 0 | 0 | 0 | 0 | 0 | 1 | 0 | 4 | 2108669902
| PP |  | Styčná pracovní spára při napojení nového živičného povrchu na stávající se zalitím za tepla modifikovanou asfaltovou hmotou s posypem vápenným hydrátem šířky do 15 mm, hloubky do 25 mm včetně prořezání spáry | [14 empty] | PP | 2
| VV |  | 1420,00 "m podélná spára – kvůli případné časové prodlevě výstavby pravé a levé poloviny |  | 1420 | [12 empty] | VV | 2 | 2 | True | 0 | ROZPOCET
| VV |  | 63,60 "m příčná spára mezi stejným povrchem (tedy tam, kde na kompletní konstrukci vozovky navazuje pouze nový kryt) |  | 63.6 | [12 empty] | VV | 2 | 2 | True | 0 | ROZPOCET
| VV |  | 114,30 "m spára mezi různým povrchem nové stavby – tam, kde na SMA navazuje ACO (napojení na stávající komunikace) |  | 114.3 | [12 empty] | VV | 2 | 2 | True | 0 | ROZPOCET
| VV |  | 33 "m příčná spára mezi novým a starým povrchem – napojení na stávající komunikace |  | 33 | [12 empty] | VV | 2 | 2 | True | 0 | ROZPOCET
| VV |  | Součet |  | 1630.9 | [12 empty] | VV | 2 | 4 | True | 1 | ROZPOCET
88 | K | 919735111 | Řezání stávajícího živičného krytu hl do 50 mm | m | 500 |  | 0 | CS ÚRS 2019 01 |  | základní |  | 0 | 0 | 0 | 0 | 0 | 4 | K | 2 |  |  |  | ROZPOCET | 0 | 0 | 0 | 0 | 0 | 1 | 0 | 4 | -615393715
| PP |  | Řezání stávajícího živičného krytu nebo podkladu hloubky do 50 mm | [14 empty] | PP | 2
| P |  | Poznámka k položce: odhad, bude čerpáno dle skutečnosti a se souhlasem TDI | [14 empty] | P | 2
| VV |  | "sanace trhlin" 500,00 |  | 500 | [12 empty] | VV | 2 | 2 | True | 1 | ROZPOCET
89 | K | 919735112 | Řezání stávajícího živičného krytu hl do 100 mm | m | 11 |  | 0 | CS ÚRS 2019 01 |  | základní |  | 0 | 0 | 0 | 0 | 0 | 4 | K | 2 |  |  |  | ROZPOCET | 0 | 0 | 0 | 0 | 0 | 1 | 0 | 4 | -53324986
| PP |  | Řezání stávajícího živičného krytu nebo podkladu hloubky přes 50 do 100 mm | [14 empty] | PP | 2
| VV | A55 | "v napojení na místní komunikace: " 11 |  | 11 | [12 empty] | VV | 2 | 2 | True | 1 | ROZPOCET
90 | K | 919735114 | Řezání stávajícího živičného krytu hl do 200 mm | m | 22 |  | 0 | CS ÚRS 2019 01 |  | základní |  | 0 | 0 | 0 | 0 | 0 | 4 | K | 2 |  |  |  | ROZPOCET | 0 | 0 | 0 | 0 | 0 | 1 | 0 | 4 | -1583429086
| PP |  | Řezání stávajícího živičného krytu nebo podkladu hloubky přes 150 do 200 mm | [14 empty] | PP | 2
| VV |  | 22 |  | 22 | [12 empty] | VV | 2 | 2 | True | 1 | ROZPOCET
91 | K | 919794441 | Úprava ploch kolem hydrantů, šoupat, poklopů a mříží nebo sloupů v živičných krytech pl do 2 m2 | kus | 17 |  | 0 | CS ÚRS 2019 01 |  | základní |  | 0 | 1.6168 | 27.4854 | 0 | 0 | 4 | K | 2 |  |  |  | ROZPOCET | 0 | 0 | 0 | 0 | 0 | 1 | 0 | 4 | 1739264422
| PP |  | Úprava ploch kolem hydrantů, šoupat, kanalizačních poklopů a mříží, sloupů apod. v živičných krytech jakékoliv tloušťky, jednotlivě v půdorysné ploše do 2 m2 | [14 empty] | PP | 2
| VV |  | 17 |  | 17 | [12 empty] | VV | 2 | 2 | True | 1 | ROZPOCET
92 | K | 938908411 | Čištění vozovek splachováním vodou | m2 | 13029 |  | 0 | CS ÚRS 2019 01 |  | základní |  | 0 | 0 | 0 | 0.02 | 260.58 | 4 | K | 2 |  |  |  | ROZPOCET | 0 | 0 | 0 | 0 | 0 | 1 | 0 | 4 | -335092685
| PP |  | Čištění vozovek splachováním vodou povrchu podkladu nebo krytu živičného, betonového nebo dlážděného | [14 empty] | PP | 2
| VV | A61 | 13029 |  | 13029 | [12 empty] | VV | 2 | 2 | True | 1 | ROZPOCET
| D | 997 | Přesun sutě |  |  |  | 0 |  |  |  |  | 0 |  | 0 |  | 0 | 1 | D | 1 |  |  |  | ROZPOCET | [6 empty] | 0
93 | K | 997221551.R | Vodorovná doprava suti ze sypkých materiálů do vzdálenosti dle možností zhotovitele | t | 3576.83 |  | 0 |  |  | základní |  | 0 | 0 | 0 | 0 | 0 | 4 | K | 2 |  |  |  | ROZPOCET | 0 | 0 | 0 | 0 | 0 | 1 | 0 | 4 | -822976627
| PP |  | Vodorovná doprava suti bez naložení, ale se složením a s hrubým urovnáním ze sypkých materiálů, do vzdálenosti dle možností zhotovitele | [14 empty] | PP | 2
| VV |  | "odvoz na skládku | [14 empty] | VV | 2 | 1 | True | 0 | ROZPOCET
| VV | B53 | "dle pol. č. 113107223 - kamenivo: " 2490,10*0,440 "t/m |  | 1095.64 | [12 empty] | VV | 2 | 2 | True | 0 | ROZPOCET
| VV | D53 | "dle pol. č. 938908411 - čištění vozovek: " 13029,00*0,020 "t/m2 |  | 260.58 | [12 empty] | VV | 2 | 2 | True | 0 | ROZPOCET
| VV |  | "asfaltový kontaminovaný materiál dle frézování - ZAS-T3" 1838,51"t" |  | 1838.51 | [12 empty] | VV | 2 | 2 | True | 0 | ROZPOCET
| VV |  | "asfaltový kontaminovaný materiál dle frézování - ZAS-T4" 382,10"t" |  | 382.1 | [12 empty] | VV | 2 | 2 | True | 0 | ROZPOCET
| VV |  | Součet |  | 3576.83 | [12 empty] | VV | 2 | 4 | True | 1 | ROZPOCET
94 | K | 997221561.R | Vodorovná doprava suti z kusových materiálů do vzdálenosti dle možností zhotovitele | t | 286.89 |  | 0 |  |  | základní |  | 0 | 0 | 0 | 0 | 0 | 4 | K | 2 |  |  |  | ROZPOCET | 0 | 0 | 0 | 0 | 0 | 1 | 0 | 4 | -547744622
| PP |  | Vodorovná doprava suti bez naložení, ale se složením a s hrubým urovnáním z kusových materiálů, do vzdálenosti dle možností zhotovitele | [14 empty] | PP | 2
| VV |  | "odvoz na skládku | [14 empty] | VV | 2 | 1 | True | 0 | ROZPOCET
| VV | A49 | "dle pol. č. 113201111 - obrubník: " 367*0,230 "t/m |  | 84.41 | [12 empty] | VV | 2 | 2 | True | 0 | ROZPOCET
| VV | B49 | "dle pol. č. 113202111: - obrubník" 926*0,205 "t/m |  | 189.83 | [12 empty] | VV | 2 | 2 | True | 0 | ROZPOCET
| VV | C49 | "dle pol. č. 113203111: - obruba z kostek"2*55*0,115 "t/m |  | 12.65 | [12 empty] | VV | 2 | 2 | True | 0 | ROZPOCET
| VV |  | Součet |  | 286.89 | [12 empty] | VV | 2 | 4 | True | 1 | ROZPOCET
95 | K | 997221815 | Poplatek za uložení na skládce (skládkovné) stavebního odpadu betonového kód odpadu 170 101 | t | 270.96 |  | 0 | CS ÚRS 2019 01 |  | základní |  | 0 | 0 | 0 | 0 | 0 | 4 | K | 2 |  |  |  | ROZPOCET | 0 | 0 | 0 | 0 | 0 | 1 | 0 | 4 | -1066429730
| PP |  | Poplatek za uložení stavebního odpadu na skládce (skládkovné) z prostého betonu zatříděného do Katalogu odpadů pod kódem 170 101 | [14 empty] | PP | 2
| VV |  | "dle pol. č. 113201111: " 367*0,230 "t/m |  | 84.41 | [12 empty] | VV | 2 | 2 | True | 0 | ROZPOCET
| VV |  | "dle pol. č. 113202111: " (926,00-16,00)*0,205 "t/m |  | 186.55 | [12 empty] | VV | 2 | 2 | True | 0 | ROZPOCET
| VV |  | Součet |  | 270.96 | [12 empty] | VV | 2 | 4 | True | 1 | ROZPOCET
96 | K | 997221845.R | Poplatek za uložení na skládce (skládkovné) odpadu asfaltového - kontaminovaný odpad | t | 1838.51 |  | 0 |  |  | základní |  | 0 | 0 | 0 | 0 | 0 | 4 | K | 2 |  |  |  | ROZPOCET | 0 | 0 | 0 | 0 | 0 | 1 | 0 | 4 | 2053723902
| PP |  | Poplatek za uložení na skládce (skládkovné) odpadu asfaltového - kontaminovaný odpad | [14 empty] | PP | 2
| VV |  | "asfaltový kontaminovaný materiál dle frézování - ZAS-T3" 1838,51"t" |  | 1838.51 | [12 empty] | VV | 2 | 2 | True | 1 | ROZPOCET
97 | K | 997221845.R2 | Poplatek za uložení na skládce (skládkovné) odpadu asfaltového - silně kontaminovaný odpad | t | 382.1 |  | 0 |  |  | základní |  | 0 | 0 | 0 | 0 | 0 | 4 | K | 2 |  |  |  | ROZPOCET | 0 | 0 | 0 | 0 | 0 | 1 | 0 | 4 | -392575799
| PP |  | Poplatek za uložení na skládce (skládkovné) odpadu asfaltového - silně kontaminovaný odpad | [14 empty] | PP | 2
| VV |  | "asfaltový kontaminovaný materiál dle frézování - ZAS-T4" 382,10"t" |  | 382.1 | [12 empty] | VV | 2 | 2 | True | 1 | ROZPOCET
98 | K | 997221855 | Poplatek za uložení na skládce (skládkovné) zeminy a kameniva kód odpadu 170 504 | t | 1372.15 |  | 0 | CS ÚRS 2019 01 |  | základní |  | 0 | 0 | 0 | 0 | 0 | 4 | K | 2 |  |  |  | ROZPOCET | 0 | 0 | 0 | 0 | 0 | 1 | 0 | 4 | -2035199181
| PP |  | Poplatek za uložení stavebního odpadu na skládce (skládkovné) zeminy a kameniva zatříděného do Katalogu odpadů pod kódem 170 504 | [14 empty] | PP | 2
| VV |  | "dle pol. č. 113107223 - kamenivo: " 2490,10*0,440 "t/m |  | 1095.64 | [12 empty] | VV | 2 | 2 | True | 0 | ROZPOCET
| VV |  | "dle pol. č. 938908411 - čištění vozovek: " 13029,00*0,020 "t/m2 |  | 260.58 | [12 empty] | VV | 2 | 2 | True | 0 | ROZPOCET
| VV |  | "dle pol. č. 113203111: - obruba z kostek"2*55*0,115 "t/m |  | 12.65 | [12 empty] | VV | 2 | 2 | True | 0 | ROZPOCET
| VV |  | "dle pol. č. 113202111: " 16,00*0,205 "t/m |  | 3.28 | [12 empty] | VV | 2 | 2 | True | 0 | ROZPOCET
| VV |  | Součet |  | 1372.15 | [12 empty] | VV | 2 | 4 | True | 1 | ROZPOCET
| D | 998 | Přesun hmot |  |  |  | 0 |  |  |  |  | 0 |  | 0 |  | 0 | 1 | D | 1 |  |  |  | ROZPOCET | [6 empty] | 0
99 | K | 998225111 | Přesun hmot pro pozemní komunikace s krytem z kamene, monolitickým betonovým nebo živičným | t | 713.13 |  | 0 | CS ÚRS 2019 01 |  | základní |  | 0 | 0 | 0 | 0 | 0 | 4 | K | 2 |  |  |  | ROZPOCET | 0 | 0 | 0 | 0 | 0 | 1 | 0 | 4 | -1123892191
| PP |  | Přesun hmot pro komunikace s krytem z kameniva, monolitickým betonovým nebo živičným dopravní vzdálenost do 200 m jakékoliv délky objektu | [14 empty] | PP | 2

## SO 101.1 - Obnova detekčn...
{2682963a-921a-4098-8caf-7892a56579e2}
2
| KRYCÍ LIST SOUPISU PRACÍ | [7 empty] | v --- níže se nacházejí doplnkové a pomocné údaje k sestavám --- v | [8 empty] | False
Stavba:
II/605 a III/2365 Beroun, rekonstrukce silnic
Objekt:
SO 101 - Rekonstrukce silnice II/605
Soupis:
SO 101.1 - Obnova detekčních smyček SSZ
| KSO: |  |  |  |  | CC-CZ:
| Místo: |  |  |  |  | Datum: | 9. 12. 2020
| Zadavatel: |  |  |  |  | IČ: | 708 910 95
|  | Středočeský kraj |  |  |  | DIČ:
| Uchazeč: |  |  |  |  | IČ: | Vyplň údaj
|  | Vyplň údaj |  |  |  | DIČ: | Vyplň údaj
| Projektant: |  |  |  |  | IČ:
|  | Sdružení NOVÁK & PARTNER / VALBEK |  |  |  | DIČ:
| Zpracovatel: |  |  |  |  | IČ:
DIČ:
Poznámka:
| Cena bez DPH | [5 empty] | 0
|  |  | Základ daně |  |  | Sazba daně | Výše daně
| DPH | základní | 0 |  |  | 21% | 0
|  | snížená | 0 |  |  | 15% | 0
|  | zákl. přenesená | 0 |  |  | 21% | 0
|  | sníž. přenesená | 0 |  |  | 15% | 0
|  | nulová | 0 |  |  | 0% | 0
| Cena s DPH |  |  | v | CZK |  | 0
REKAPITULACE ČLENĚNÍ SOUPISU PRACÍ
Stavba:
II/605 a III/2365 Beroun, rekonstrukce silnic
Objekt:
SO 101 - Rekonstrukce silnice II/605
Soupis:
SO 101.1 - Obnova detekčních smyček SSZ
Místo: | [5 empty] | Datum: | 9. 12. 2020
Zadavatel: |  |  | Středočeský kraj |  |  | Projektant: | Sdružení NOVÁK & PARTNER / VALBEK
Uchazeč: |  |  | Vyplň údaj |  |  | Zpracovatel:
Kód dílu - Popis | [6 empty] | Cena celkem [CZK]
Náklady stavby celkem | [6 empty] | 0 | [11 empty] | -1
| HSV - Práce a dodávky HSV | [5 empty] | 0
| 1 - Zemní práce | [5 empty] | 0
| 5 - Komunikace | [5 empty] | 0
| 9 - Ostatní konstrukce a práce | [5 empty] | 0
| 997 - Přesun sutě | [5 empty] | 0
| 998 - Přesun hmot | [5 empty] | 0
| PSV - Práce a dodávky PSV | [5 empty] | 0
| 744 - Elektromontáže - rozvody vodičů měděných | [5 empty] | 0
| M - Práce a dodávky M | [5 empty] | 0
| 21-M - Elektromontáže | [5 empty] | 0
| 22-M - Montáže technologických zařízení pro dopravní stavby | [5 empty] | 0
| 23-M - Montáže potrubí | [5 empty] | 0
| 46-M - Zemní práce při extr.mont.pracích | [5 empty] | 0
| OST - Ostatní | [5 empty] | 0
SOUPIS PRACÍ
Stavba:
II/605 a III/2365 Beroun, rekonstrukce silnic
Objekt:
SO 101 - Rekonstrukce silnice II/605
Soupis:
SO 101.1 - Obnova detekčních smyček SSZ
Místo: | [5 empty] | Datum: | 9. 12. 2020
Zadavatel: |  |  | Středočeský kraj |  |  | Projektant: | Sdružení NOVÁK & PARTNER / VALBEK
Uchazeč: |  |  | Vyplň údaj |  |  | Zpracovatel:
PČ | Typ | Kód | Popis | MJ | Množství | J.cena [CZK] | Cena celkem [CZK] | Cenová soustava |  | DPH | J. Nh [h] | Nh celkem [h] | J. hmotnost [t] | Hmotnost celkem [t] | J. suť [t] | Suť Celkem [t]
Náklady soupisu celkem | [6 empty] | 0 |  |  |  |  | 0 |  | 8.7088 |  | 44.9388 |  | D | -1 | [10 empty] | 0
| D | HSV | Práce a dodávky HSV |  |  |  | 0 |  |  |  |  | 0 |  | 6.5477 |  | 44.9388 | 1 | D | 0 |  |  |  | ROZPOCET | [6 empty] | 0
| D | 1 | Zemní práce |  |  |  | 0 |  |  |  |  | 0 |  | 0 |  | 44.9388 | 1 | D | 1 |  |  |  | ROZPOCET | [6 empty] | 0
1 | K | 113106134 | Rozebrání dlažeb ze zámkových dlaždic komunikací pro pěší strojně pl do 50 m2 | m2 | 48.6 |  | 0 | CS ÚRS 2019 01 |  | základní |  | 0 | 0 | 0 | 0.26 | 12.636 | 4 | K | 2 |  |  |  | ROZPOCET | 0 | 0 | 0 | 0 | 0 | 1 | 0 | 4 | 456147967
| PP |  | Rozebrání dlažeb komunikací pro pěší s přemístěním hmot na skládku na vzdálenost do 3 m nebo s naložením na dopravní prostředek s ložem z kameniva nebo živice a s jakoukoliv výplní spár strojně plochy jednotlivě do 50 m2 ze zámkové dlažby | [14 empty] | PP | 2
| VV |  | 48,6 |  | 48.6 | [12 empty] | VV | 2 | 2 | True | 1 | ROZPOCET
2 | K | 113107322 | Odstranění podkladu z kameniva drceného tl 200 mm strojně pl do 50 m2 | m2 | 48.6 |  | 0 | CS ÚRS 2019 01 |  | základní |  | 0 | 0 | 0 | 0.29 | 14.094 | 4 | K | 2 |  |  |  | ROZPOCET | 0 | 0 | 0 | 0 | 0 | 1 | 0 | 4 | 474202761
| PP |  | Odstranění podkladů nebo krytů strojně plochy jednotlivě do 50 m2 s přemístěním hmot na skládku na vzdálenost do 3 m nebo s naložením na dopravní prostředek z kameniva hrubého drceného, o tl. vrstvy přes 100 do 200 mm | [14 empty] | PP | 2
| VV |  | 48,6 |  | 48.6 | [12 empty] | VV | 2 | 2 | True | 1 | ROZPOCET
3 | K | 113107323 | Odstranění podkladu z kameniva drceného tl 300 mm strojně pl do 50 m2 | m2 | 9.9 |  | 0 | CS ÚRS 2019 01 |  | základní |  | 0 | 0 | 0 | 0.44 | 4.356 | 4 | K | 2 |  |  |  | ROZPOCET | 0 | 0 | 0 | 0 | 0 | 1 | 0 | 4 | -769132133
| PP |  | Odstranění podkladů nebo krytů strojně plochy jednotlivě do 50 m2 s přemístěním hmot na skládku na vzdálenost do 3 m nebo s naložením na dopravní prostředek z kameniva hrubého drceného, o tl. vrstvy přes 200 do 300 mm | [14 empty] | PP | 2
| VV |  | 9,9 |  | 9.9 | [12 empty] | VV | 2 | 2 | True | 1 | ROZPOCET
4 | K | 113107331 | Odstranění podkladu z betonu prostého tl 150 mm strojně pl do 50 m2 | m2 | 27.6 |  | 0 | CS ÚRS 2019 01 |  | základní |  | 0 | 0 | 0 | 0.325 | 8.97 | 4 | K | 2 |  |  |  | ROZPOCET | 0 | 0 | 0 | 0 | 0 | 1 | 0 | 4 | -231369400
| PP |  | Odstranění podkladů nebo krytů strojně plochy jednotlivě do 50 m2 s přemístěním hmot na skládku na vzdálenost do 3 m nebo s naložením na dopravní prostředek z betonu prostého, o tl. vrstvy přes 100 do 150 mm | [14 empty] | PP | 2
| VV |  | 27,6 |  | 27.6 | [12 empty] | VV | 2 | 2 | True | 1 | ROZPOCET
5 | K | 113107341 | Odstranění podkladu živičného tl 50 mm strojně pl do 50 m2 | m2 | 27.6 |  | 0 | CS ÚRS 2019 01 |  | základní |  | 0 | 0 | 0 | 0.098 | 2.7048 | 4 | K | 2 |  |  |  | ROZPOCET | 0 | 0 | 0 | 0 | 0 | 1 | 0 | 4 | -738737867
| PP |  | Odstranění podkladů nebo krytů strojně plochy jednotlivě do 50 m2 s přemístěním hmot na skládku na vzdálenost do 3 m nebo s naložením na dopravní prostředek živičných, o tl. vrstvy do 50 mm | [14 empty] | PP | 2
| VV |  | 27,6 |  | 27.6 | [12 empty] | VV | 2 | 2 | True | 1 | ROZPOCET
6 | K | 113107342 | Odstranění podkladu živičného tl 100 mm strojně pl do 50 m2 | m2 | 9.9 |  | 0 | CS ÚRS 2019 01 |  | základní |  | 0 | 0 | 0 | 0.22 | 2.178 | 4 | K | 2 |  |  |  | ROZPOCET | 0 | 0 | 0 | 0 | 0 | 1 | 0 | 4 | 1869388526
| PP |  | Odstranění podkladů nebo krytů strojně plochy jednotlivě do 50 m2 s přemístěním hmot na skládku na vzdálenost do 3 m nebo s naložením na dopravní prostředek živičných, o tl. vrstvy přes 50 do 100 mm | [14 empty] | PP | 2
| VV |  | 9,9 |  | 9.9 | [12 empty] | VV | 2 | 2 | True | 1 | ROZPOCET
7 | K | 132201101 | Hloubení rýh š do 600 mm v hornině tř. 3 objemu do 100 m3 | m3 | 45.45 |  | 0 | CS ÚRS 2019 01 |  | základní |  | 0 | 0 | 0 | 0 | 0 | 4 | K | 2 |  |  |  | ROZPOCET | 0 | 0 | 0 | 0 | 0 | 1 | 0 | 4 | 1570999761
| PP |  | Hloubení zapažených i nezapažených rýh šířky do 600 mm s urovnáním dna do předepsaného profilu a spádu v hornině tř. 3 do 100 m3 | [14 empty] | PP | 2
| VV |  | 45,45 |  | 45.45 | [12 empty] | VV | 2 | 2 | True | 1 | ROZPOCET
8 | K | 132201109 | Příplatek za lepivost k hloubení rýh š do 600 mm v hornině tř. 3 | m3 | 13.64 |  | 0 | CS ÚRS 2019 01 |  | základní |  | 0 | 0 | 0 | 0 | 0 | 4 | K | 2 |  |  |  | ROZPOCET | 0 | 0 | 0 | 0 | 0 | 1 | 0 | 4 | -1955272582
| PP |  | Hloubení zapažených i nezapažených rýh šířky do 600 mm s urovnáním dna do předepsaného profilu a spádu v hornině tř. 3 Příplatek k cenám za lepivost horniny tř. 3 | [14 empty] | PP | 2
| VV |  | 45,45*0,3 |  | 13.64 | [12 empty] | VV | 2 | 2 | True | 1 | ROZPOCET
9 | K | 162601102 | Vodorovné přemístění do 5000 m výkopku/sypaniny z horniny tř. 1 až 4 | m3 | 73.26 |  | 0 | CS ÚRS 2019 01 |  | základní |  | 0 | 0 | 0 | 0 | 0 | 4 | K | 2 |  |  |  | ROZPOCET | 0 | 0 | 0 | 0 | 0 | 1 | 0 | 4 | 854899398
| PP |  | Vodorovné přemístění výkopku nebo sypaniny po suchu na obvyklém dopravním prostředku, bez naložení výkopku, avšak se složením bez rozhrnutí z horniny tř. 1 až 4 na vzdálenost přes 4 000 do 5 000 m | [14 empty] | PP | 2
| VV |  | "odvoz na mezideponii/ odvoz z mezideponie | [14 empty] | VV | 2 | 1 | True | 0 | ROZPOCET
| VV |  | "obsyp" 13,23 |  | 13.23 | [12 empty] | VV | 2 | 2 | True | 0 | ROZPOCET
| VV |  | "lože" 147,00*0,05*0,60 |  | 4.41 | [12 empty] | VV | 2 | 2 | True | 0 | ROZPOCET
| VV |  | "pro zásyp" 27,81*2 |  | 55.62 | [12 empty] | VV | 2 | 2 | True | 0 | ROZPOCET
| VV |  | Součet |  | 73.26 | [12 empty] | VV | 2 | 4 | True | 1 | ROZPOCET
10 | K | 162701105.R | Vodorovné přemístění výkopku/sypaniny z horniny tř. 1 až 4 do vzdálenosti dle možností zhotovitele | m3 | 17.64 |  | 0 |  |  | základní |  | 0 | 0 | 0 | 0 | 0 | 4 | K | 2 |  |  |  | ROZPOCET | 0 | 0 | 0 | 0 | 0 | 1 | 0 | 4 | -1213126405
| PP |  | Vodorovné přemístění výkopku nebo sypaniny po suchu na obvyklém dopravním prostředku, bez naložení výkopku, avšak se složením bez rozhrnutí z horniny tř. 1 až 4 do vzdálenosti dle možností zhotovitele | [14 empty] | PP | 2
| VV |  | "od celkového výkopu odečten zpětný násyp | [14 empty] | VV | 2 | 1 | True | 0 | ROZPOCET
| VV | A71 | "výkop: " 45,45 |  | 45.45 | [12 empty] | VV | 2 | 2 | True | 0 | ROZPOCET
| VV |  | "zásyp" -(27,81) |  | -27.81 | [12 empty] | VV | 2 | 2 | True | 0 | ROZPOCET
| VV |  | Součet |  | 17.64 | [12 empty] | VV | 2 | 4 | True | 1 | ROZPOCET
11 | K | 167101102 | Nakládání výkopku z hornin tř. 1 až 4 přes 100 m3 | m3 | 46.18 |  | 0 | CS ÚRS 2019 01 |  | základní |  | 0 | 0 | 0 | 0 | 0 | 4 | K | 2 |  |  |  | ROZPOCET | 0 | 0 | 0 | 0 | 0 | 1 | 0 | 4 | -1775831034
| PP |  | Nakládání, skládání a překládání neulehlého výkopku nebo sypaniny nakládání, množství přes 100 m3, z hornin tř. 1 až 4 | [14 empty] | PP | 2
| VV |  | "na mezideponii | [14 empty] | VV | 2 | 1 | True | 0 | ROZPOCET
| VV |  | "obsyp" 13,23 |  | 13.23 | [12 empty] | VV | 2 | 2 | True | 0 | ROZPOCET
| VV |  | "pro zásyp" 28,54 |  | 28.54 | [12 empty] | VV | 2 | 2 | True | 0 | ROZPOCET
| VV |  | "lože" 147,00*0,05*0,60 |  | 4.41 | [12 empty] | VV | 2 | 2 | True | 0 | ROZPOCET
| VV |  | Součet |  | 46.18 | [12 empty] | VV | 2 | 4 | True | 1 | ROZPOCET
12 | K | 171201201 | Uložení sypaniny na skládky | m3 | 45.45 |  | 0 | CS ÚRS 2019 01 |  | základní |  | 0 | 0 | 0 | 0 | 0 | 4 | K | 2 |  |  |  | ROZPOCET | 0 | 0 | 0 | 0 | 0 | 1 | 0 | 4 | 1147329826
| PP |  | Uložení sypaniny na skládky | [14 empty] | PP | 2
| VV |  | "na deponii" 27,81 |  | 27.81 | [12 empty] | VV | 2 | 2 | True | 0 | ROZPOCET
| VV |  | "skládka" 17,64 |  | 17.64 | [12 empty] | VV | 2 | 2 | True | 0 | ROZPOCET
| VV |  | Součet |  | 45.45 | [12 empty] | VV | 2 | 4 | True | 1 | ROZPOCET
13 | K | 171201211 | Poplatek za uložení stavebního odpadu - zeminy a kameniva na skládce | t | 35.28 |  | 0 |  |  | základní |  | 0 | 0 | 0 | 0 | 0 | 4 | K | 2 |  |  |  | ROZPOCET | 0 | 0 | 0 | 0 | 0 | 1 | 0 | 4 | -953618616
| PP |  | Poplatek za uložení stavebního odpadu na skládce (skládkovné) zeminy a kameniva zatříděného do Katalogu odpadů pod kódem 170 504 | [14 empty] | PP | 2
| VV | A79 | 17,64*2,0 "t/m3 |  | 35.28 | [12 empty] | VV | 2 | 2 | True | 1 | ROZPOCET
14 | K | 174101101 | Zásyp jam, šachet rýh nebo kolem objektů sypaninou se zhutněním | m3 | 27.81 |  | 0 | CS ÚRS 2019 01 |  | základní |  | 0 | 0 | 0 | 0 | 0 | 4 | K | 2 |  |  |  | ROZPOCET | 0 | 0 | 0 | 0 | 0 | 1 | 0 | 4 | 977797385
| PP |  | Zásyp sypaninou z jakékoliv horniny s uložením výkopku ve vrstvách se zhutněním jam, šachet, rýh nebo kolem objektů v těchto vykopávkách | [14 empty] | PP | 2
| VV |  | "výkop" 45,45 |  | 45.45 | [12 empty] | VV | 2 | 2 | True | 0 | ROZPOCET
| VV |  | vytlačená kubatura | [14 empty] | VV | 2 | 1 | True | 0 | ROZPOCET
| VV |  | "obsyp" -13,23 |  | -13.23 | [12 empty] | VV | 2 | 2 | True | 0 | ROZPOCET
| VV |  | "lože" -147,00*0,05*0,60 |  | -4.41 | [12 empty] | VV | 2 | 2 | True | 0 | ROZPOCET
| VV |  | Součet |  | 27.81 | [12 empty] | VV | 2 | 4 | True | 1 | ROZPOCET
15 | K | 175111101 | Obsypání potrubí ručně sypaninou bez prohození sítem, uloženou do 3 m | m3 | 13.23 |  | 0 | CS ÚRS 2019 01 |  | základní |  | 0 | 0 | 0 | 0 | 0 | 4 | K | 2 |  |  |  | ROZPOCET | 0 | 0 | 0 | 0 | 0 | 1 | 0 | 4 | -1893331862
| PP |  | Obsypání potrubí ručně sypaninou z vhodných hornin tř. 1 až 4 nebo materiálem připraveným podél výkopu ve vzdálenosti do 3 m od jeho kraje, pro jakoukoliv hloubku výkopu a míru zhutnění bez prohození sypaniny sítem | [14 empty] | PP | 2
| VV |  | 13,23 |  | 13.23 | [12 empty] | VV | 2 | 2 | True | 1 | ROZPOCET
16 | M | 58337331 | štěrkopísek frakce 0/22 | t | 23.81 |  | 0 | CS ÚRS 2019 01 |  | základní |  | 0 | 0 | 0 | 0 | 0 | 8 | M | 2 |  |  |  | ROZPOCET | 0 | 0 | 0 | 0 | 0 | 1 | 0 | 4 | -1021052709
| PP |  | štěrkopísek frakce 0/22 | [14 empty] | PP | 2
| VV |  | 13,23*1,8 |  | 23.81 | [12 empty] | VV | 2 | 2 | True | 1 | ROZPOCET
17 | K | 181951102 | Úprava pláně v hornině tř. 1 až 4 se zhutněním | m2 | 88.2 |  | 0 | CS ÚRS 2019 01 |  | základní |  | 0 | 0 | 0 | 0 | 0 | 4 | K | 2 |  |  |  | ROZPOCET | 0 | 0 | 0 | 0 | 0 | 1 | 0 | 4 | -1013861626
| PP |  | Úprava pláně vyrovnáním výškových rozdílů v hornině tř. 1 až 4 se zhutněním | [14 empty] | PP | 2
| VV |  | 147,00*0,60 |  | 88.2 | [12 empty] | VV | 2 | 2 | True | 1 | ROZPOCET
| D | 5 | Komunikace |  |  |  | 0 |  |  |  |  | 0 |  | 6.5134 |  | 0 | 1 | D | 1 |  |  |  | ROZPOCET | [6 empty] | 0
18 | K | 564851111.A | Podklad ze štěrkodrtě ŠDA | m3 | 8.26 |  | 0 |  |  | základní |  | 0 | 0 | 0 | 0 | 0 | 4 | K | 2 |  |  |  | ROZPOCET | 0 | 0 | 0 | 0 | 0 | 1 | 0 | 4 | -365959723
| PP |  | Podklad ze štěrkodrti ŠDA s rozprostřením a zhutněním | [14 empty] | PP | 2
| VV |  | 48,60*0,17 |  | 8.26 | [12 empty] | VV | 2 | 2 | True | 1 | ROZPOCET
19 | K | 567122114 | Podklad ze směsi stmelené cementem SC C 8/10 (KSC I) tl 150 mm | m2 | 37.5 |  | 0 | CS ÚRS 2019 01 |  | základní |  | 0 | 0 | 0 | 0 | 0 | 4 | K | 2 |  |  |  | ROZPOCET | 0 | 0 | 0 | 0 | 0 | 1 | 0 | 4 | 457356541
| PP |  | Podklad ze směsi stmelené cementem SC bez dilatačních spár, s rozprostřením a zhutněním SC C 8/10 (KSC I), po zhutnění tl. 150 mm | [14 empty] | PP | 2
| VV |  | 37,5 |  | 37.5 | [12 empty] | VV | 2 | 2 | True | 1 | ROZPOCET
20 | K | 578132113 | Litý asfalt MA 8 (LAJ) tl 30 mm š do 3 m z nemodifikovaného asfaltu | m2 | 27.6 |  | 0 | CS ÚRS 2019 01 |  | základní |  | 0 | 0 | 0 | 0 | 0 | 4 | K | 2 |  |  |  | ROZPOCET | 0 | 0 | 0 | 0 | 0 | 1 | 0 | 4 | -2098010212
| PP |  | Litý asfalt MA 8 (LAJ) s rozprostřením z nemodifikovaného asfaltu v pruhu šířky do 3 m tl. 30 mm | [14 empty] | PP | 2
| VV |  | 27,6 |  | 27.6 | [12 empty] | VV | 2 | 2 | True | 1 | ROZPOCET
21 | K | 596212210 | Kladení zámkové dlažby pozemních komunikací tl 80 mm skupiny A pl do 50 m2 | m2 | 48.6 |  | 0 | CS ÚRS 2019 01 |  | základní |  | 0 | 0.10362 | 5.0359 | 0 | 0 | 4 | K | 2 |  |  |  | ROZPOCET | 0 | 0 | 0 | 0 | 0 | 1 | 0 | 4 | -731450678
| PP |  | Kladení dlažby z betonových zámkových dlaždic pozemních komunikací s ložem z kameniva těženého nebo drceného tl. do 50 mm, s vyplněním spár, s dvojitým hutněním vibrováním a se smetením přebytečného materiálu na krajnici tl. 80 mm skupiny A, pro plochy do 50 m2 | [14 empty] | PP | 2
| VV |  | 48,60 |  | 48.6 | [12 empty] | VV | 2 | 2 | True | 1 | ROZPOCET
22 | M | 59245013.R | dlažba zámková 8cm dle současného typu | m2 | 9.72 |  | 0 |  |  | základní |  | 0 | 0.152 | 1.4774 | 0 | 0 | 8 | M | 2 |  |  |  | ROZPOCET | 0 | 0 | 0 | 0 | 0 | 1 | 0 | 4 | -248117091
| PP |  | dlažba zámková 8cm dle současného typu | [14 empty] | PP | 2
| VV |  | 0,20*48,6 |  | 9.72 | [12 empty] | VV | 2 | 2 | True | 1 | ROZPOCET
| D | 9 | Ostatní konstrukce a práce |  |  |  | 0 |  |  |  |  | 0 |  | 0.0343 |  | 0 | 1 | D | 1 |  |  |  | ROZPOCET | [6 empty] | 0
23 | K | 919112233 | Řezání spár pro vytvoření komůrky š 20 mm hl 40 mm pro těsnící zálivku v živičném krytu | m | 98 |  | 0 | CS ÚRS 2019 01 |  | základní |  | 0 | 1e-05 | 0.00098 | 0 | 0 | 4 | K | 2 |  |  |  | ROZPOCET | 0 | 0 | 0 | 0 | 0 | 1 | 0 | 4 | -1097271332
| PP |  | Řezání dilatačních spár v živičném krytu vytvoření komůrky pro těsnící zálivku šířky 20 mm, hloubky 40 mm | [14 empty] | PP | 2
| VV |  | 98 |  | 98 | [12 empty] | VV | 2 | 2 | True | 1 | ROZPOCET
24 | K | 919122132 | Těsnění spár zálivkou za tepla pro komůrky š 20 mm hl 40 mm s těsnicím profilem | m | 98 |  | 0 | CS ÚRS 2019 01 |  | základní |  | 0 | 0.00034 | 0.03332 | 0 | 0 | 4 | K | 2 |  |  |  | ROZPOCET | 0 | 0 | 0 | 0 | 0 | 1 | 0 | 4 | -767290106
| PP |  | Utěsnění dilatačních spár zálivkou za tepla v cementobetonovém nebo živičném krytu včetně adhezního nátěru s těsnicím profilem pod zálivkou, pro komůrky šířky 20 mm, hloubky 40 mm | [14 empty] | PP | 2
| VV |  | 98 |  | 98 | [12 empty] | VV | 2 | 2 | True | 1 | ROZPOCET
25 | K | 979054451 | Očištění vybouraných zámkových dlaždic s původním spárováním z kameniva těženého | m2 | 48.6 |  | 0 | CS ÚRS 2019 01 |  | základní |  | 0 | 0 | 0 | 0 | 0 | 4 | K | 2 |  |  |  | ROZPOCET | 0 | 0 | 0 | 0 | 0 | 1 | 0 | 4 | 2019749502
| PP |  | Očištění vybouraných prvků komunikací od spojovacího materiálu s odklizením a uložením očištěných hmot a spojovacího materiálu na skládku na vzdálenost do 10 m zámkových dlaždic s vyplněním spár kamenivem | [14 empty] | PP | 2
| VV |  | 48,60 |  | 48.6 | [12 empty] | VV | 2 | 2 | True | 1 | ROZPOCET
| D | 997 | Přesun sutě |  |  |  | 0 |  |  |  |  | 0 |  | 0 |  | 0 | 1 | D | 1 |  |  |  | ROZPOCET | [6 empty] | 0
26 | K | 997221551.R | Vodorovná doprava suti ze sypkých materiálů do vzdálenosti dle možností zhotovitele | t | 18.45 |  | 0 |  |  | základní |  | 0 | 0 | 0 | 0 | 0 | 4 | K | 2 |  |  |  | ROZPOCET | 0 | 0 | 0 | 0 | 0 | 1 | 0 | 4 | 394777876
| PP |  | Vodorovná doprava suti bez naložení, ale se složením a s hrubým urovnáním ze sypkých materiálů, do vzdálenosti dle možností zhotovitele | [14 empty] | PP | 2
| VV |  | "odvoz na skládku | [14 empty] | VV | 2 | 1 | True | 0 | ROZPOCET
| VV |  | "kamenivo" (14,094+4,356)"t" |  | 18.45 | [12 empty] | VV | 2 | 2 | True | 1 | ROZPOCET
27 | K | 997221561.R | Vodorovná doprava suti z kusových materiálů do vzdálenosti dle možností zhotovitele | t | 15.33 |  | 0 |  |  | základní |  | 0 | 0 | 0 | 0 | 0 | 4 | K | 2 |  |  |  | ROZPOCET | 0 | 0 | 0 | 0 | 0 | 1 | 0 | 4 | -1540914148
| PP |  | Vodorovná doprava suti bez naložení, ale se složením a s hrubým urovnáním z kusových materiálů, do vzdálenosti dle možností zhotovitele | [14 empty] | PP | 2
| VV |  | "odvoz na skládku | [14 empty] | VV | 2 | 1 | True | 0 | ROZPOCET
| VV |  | "beton" (8,97)"t" |  | 8.97 | [12 empty] | VV | 2 | 2 | True | 0 | ROZPOCET
| VV |  | "asfalt" (2,705+2,178)"t" |  | 4.88 | [12 empty] | VV | 2 | 2 | True | 0 | ROZPOCET
| VV |  | "dlažba na deponii a zpět" 0,152"t/m2"*(48,60*0,2) |  | 1.48 | [12 empty] | VV | 2 | 2 | True | 0 | ROZPOCET
| VV |  | Součet |  | 15.33 | [12 empty] | VV | 2 | 4 | True | 1 | ROZPOCET
28 | K | 997221561 | Vodorovná doprava suti z kusových materiálů do 1 km | t | 11.82 |  | 0 | CS ÚRS 2019 01 |  | základní |  | 0 | 0 | 0 | 0 | 0 | 4 | K | 2 |  |  |  | ROZPOCET | 0 | 0 | 0 | 0 | 0 | 1 | 0 | 4 | -829154247
| PP |  | Vodorovná doprava suti bez naložení, ale se složením a s hrubým urovnáním z kusových materiálů, na vzdálenost do 1 km | [14 empty] | PP | 2
| VV |  | "dlažba na deponii a zpět" 0,152"t/m2"*(48,60*0,8)*2 |  | 11.82 | [12 empty] | VV | 2 | 2 | True | 1 | ROZPOCET
29 | K | 997221569 | Příplatek ZKD 1 km u vodorovné dopravy suti z kusových materiálů | t | 47.28 |  | 0 | CS ÚRS 2019 01 |  | základní |  | 0 | 0 | 0 | 0 | 0 | 4 | K | 2 |  |  |  | ROZPOCET | 0 | 0 | 0 | 0 | 0 | 1 | 0 | 4 | 1394797531
| PP |  | Vodorovná doprava suti bez naložení, ale se složením a s hrubým urovnáním Příplatek k ceně za každý další i započatý 1 km přes 1 km | [14 empty] | PP | 2
| VV |  | "dlažba na deponii a zpět" 0,152"t/m2"*(48,60*0,8)*2*4 |  | 47.28 | [12 empty] | VV | 2 | 2 | True | 1 | ROZPOCET
30 | K | 997221611 | Nakládání suti na dopravní prostředky pro vodorovnou dopravu | t | 5.91 |  | 0 | CS ÚRS 2019 01 |  | základní |  | 0 | 0 | 0 | 0 | 0 | 4 | K | 2 |  |  |  | ROZPOCET | 0 | 0 | 0 | 0 | 0 | 1 | 0 | 4 | -1734871155
| PP |  | Nakládání na dopravní prostředky pro vodorovnou dopravu suti | [14 empty] | PP | 2
| VV |  | "dlažba na deponii a zpět" 0,152"t/m2"*(48,60*0,8) |  | 5.91 | [12 empty] | VV | 2 | 2 | True | 1 | ROZPOCET
31 | K | 997221815 | Poplatek za uložení na skládce (skládkovné) stavebního odpadu betonového kód odpadu 170 101 | t | 10.45 |  | 0 | CS ÚRS 2019 01 |  | základní |  | 0 | 0 | 0 | 0 | 0 | 4 | K | 2 |  |  |  | ROZPOCET | 0 | 0 | 0 | 0 | 0 | 1 | 0 | 4 | 164167672
| PP |  | Poplatek za uložení stavebního odpadu na skládce (skládkovné) z prostého betonu zatříděného do Katalogu odpadů pod kódem 170 101 | [14 empty] | PP | 2
| VV |  | "beton" (8,97)"t" |  | 8.97 | [12 empty] | VV | 2 | 2 | True | 0 | ROZPOCET
| VV |  | "dlažba na deponii a zpět" 0,152"t/m2"*(48,60*0,2) |  | 1.48 | [12 empty] | VV | 2 | 2 | True | 0 | ROZPOCET
| VV |  | Součet |  | 10.45 | [12 empty] | VV | 2 | 4 | True | 1 | ROZPOCET
32 | K | 997221845 | Poplatek za uložení na skládce (skládkovné) odpadu asfaltového bez dehtu kód odpadu 170 302 | t | 4.88 |  | 0 | CS ÚRS 2019 01 |  | základní |  | 0 | 0 | 0 | 0 | 0 | 4 | K | 2 |  |  |  | ROZPOCET | 0 | 0 | 0 | 0 | 0 | 1 | 0 | 4 | 723876763
| PP |  | Poplatek za uložení stavebního odpadu na skládce (skládkovné) asfaltového bez obsahu dehtu zatříděného do Katalogu odpadů pod kódem 170 302 | [14 empty] | PP | 2
| VV |  | "asfalt" (2,705+2,178)"t" |  | 4.88 | [12 empty] | VV | 2 | 2 | True | 1 | ROZPOCET
33 | K | 997221855 | Poplatek za uložení na skládce (skládkovné) zeminy a kameniva kód odpadu 170 504 | t | 18.45 |  | 0 | CS ÚRS 2019 01 |  | základní |  | 0 | 0 | 0 | 0 | 0 | 4 | K | 2 |  |  |  | ROZPOCET | 0 | 0 | 0 | 0 | 0 | 1 | 0 | 4 | -319936052
| PP |  | Poplatek za uložení stavebního odpadu na skládce (skládkovné) zeminy a kameniva zatříděného do Katalogu odpadů pod kódem 170 504 | [14 empty] | PP | 2
| VV |  | "kamenivo" (14,094+4,356)"t" |  | 18.45 | [12 empty] | VV | 2 | 2 | True | 1 | ROZPOCET
| D | 998 | Přesun hmot |  |  |  | 0 |  |  |  |  | 0 |  | 0 |  | 0 | 1 | D | 1 |  |  |  | ROZPOCET | [6 empty] | 0
34 | K | 998229111 | Přesun hmot ruční pro pozemní komunikace s krytem z kameniva, betonu,živice na vzdálenost do 50 m | t | 6.55 |  | 0 | CS ÚRS 2019 01 |  | základní |  | 0 | 0 | 0 | 0 | 0 | 4 | K | 2 |  |  |  | ROZPOCET | 0 | 0 | 0 | 0 | 0 | 1 | 0 | 4 | -253663206
| PP |  | Přesun hmot ruční pro pozemní komunikace s naložením a složením na vzdálenost do 50 m, s krytem z kameniva, monolitickým betonovým nebo živičným | [14 empty] | PP | 2
| D | PSV | Práce a dodávky PSV |  |  |  | 0 |  |  |  |  | 0 |  | 0 |  | 0 | 2 | D | 0 |  |  |  | ROZPOCET | [6 empty] | 0
| D | 744 | Elektromontáže - rozvody vodičů měděných |  |  |  | 0 |  |  |  |  | 0 |  | 0 |  | 0 | 2 | D | 1 |  |  |  | ROZPOCET | [6 empty] | 0
35 | K | 744241310 | Montáž vodič Cu izolovaný sk.3 do 1 kV žíla 0,15-35 mm2 pevně | m | 98 |  | 0 |  |  | základní |  | 0 | 0 | 0 | 0 | 0 | 16 | K | 2 |  |  |  | ROZPOCET | 0 | 0 | 0 | 0 | 0 | 1 | 0 | 16 | -703323474
| PP |  | Montáž vodič Cu izolovaný sk.3 do 1 kV žíla 0,15-35 mm2 pevně | [14 empty] | PP | 2
| VV |  | 98 |  | 98 | [12 empty] | VV | 2 | 2 | True | 1 | ROZPOCET
36 | M | 341425070 | vodič silový s Cu jádrem CSA 10 mm2 | m | 98 |  | 0 |  |  | základní |  | 0 | 0 | 0 | 0 | 0 | 32 | M | 2 |  |  |  | ROZPOCET | 0 | 0 | 0 | 0 | 0 | 1 | 0 | 16 | -423284855
| PP |  | vodič silový s Cu jádrem CSA 10 mm2 | [14 empty] | PP | 2
| VV |  | 98 |  | 98 | [12 empty] | VV | 2 | 2 | True | 1 | ROZPOCET
| D | M | Práce a dodávky M |  |  |  | 0 |  |  |  |  | 0 |  | 2.1612 |  | 0 | 3 | D | 0 |  |  |  | ROZPOCET | [6 empty] | 0
| D | 21-M | Elektromontáže |  |  |  | 0 |  |  |  |  | 0 |  | 0.00294 |  | 0 | 3 | D | 1 |  |  |  | ROZPOCET | [6 empty] | 0
37 | K | 210021063 | Osazení výstražné fólie z PVC | m | 147 |  | 0 | CS ÚRS 2019 01 |  | základní |  | 0 | 0 | 0 | 0 | 0 | 64 | K | 2 |  |  |  | ROZPOCET | 0 | 0 | 0 | 0 | 0 | 1 | 0 | 64 | 1051334094
| PP |  | Ostatní elektromontážní doplňkové práce osazení výstražné fólie z PVC | [14 empty] | PP | 2
| VV |  | 147 |  | 147 | [12 empty] | VV | 2 | 2 | True | 1 | ROZPOCET
38 | M | 69311310 | pás varovný plný PE š 330mm | m | 147 |  | 0 | CS ÚRS 2019 01 |  | základní |  | 0 | 2e-05 | 0.00294 | 0 | 0 | 128 | M | 2 |  |  |  | ROZPOCET | 0 | 0 | 0 | 0 | 0 | 1 | 0 | 128 | -1915247442
| PP |  | pás varovný plný PE š 330mm | [14 empty] | PP | 2
| D | 22-M | Montáže technologických zařízení pro dopravní stavby |  |  |  | 0 |  |  |  |  | 0 |  | 0.02878 |  | 0 | 3 | D | 1 |  |  |  | ROZPOCET | [6 empty] | 0
39 | K | 220060771 | Montáž kabely závlačné ruční zatahování do rour kabelovodů jádro 1 mm TCE/KE, KFE, KEZE, 1 až 7 P | m | 147 |  | 0 | CS ÚRS 2019 01 |  | základní |  | 0 | 0 | 0 | 0 | 0 | 64 | K | 2 |  |  |  | ROZPOCET | 0 | 0 | 0 | 0 | 0 | 1 | 0 | 64 | -2058905988
| PP |  | Montáž kabelu sdělovacího párového volně uloženého včetně přistavení kabelového bubnu ke kabelové komoře nebo telekomunikačnímu kanálku, pročištění otvoru v tvárnicové, žlabové nebo trubkové trase a zatažení kabelu, odříznutí kabelu, uzavření konců a uzavření kabelu ručně zatahovaného TCEKE, TCEKFE, TCEKFY, TCEKEZE -Y, TCEKPFLEY, TCEKPFLEZE -Y s jádrem 1,00 mm 1 až 7 P | [14 empty] | PP | 2
| VV |  | 147 |  | 147 | [12 empty] | VV | 2 | 2 | True | 1 | ROZPOCET
40 | K | 220300453 | Montáž forma pro kabely TCEKE, TCEKFY, TCEKY, TCEKEZE, TCEKEY do 4 P 1,0 | kus | 4 |  | 0 | CS ÚRS 2019 01 |  | základní |  | 0 | 7e-05 | 0.00028 | 0 | 0 | 64 | K | 2 |  |  |  | ROZPOCET | 0 | 0 | 0 | 0 | 0 | 1 | 0 | 64 | 937088098
| PP |  | Montáž formy pro kabely TCEKE, TCEKFY, TCEKY, TCEKEZE, TCEKEY včetně odstranění pláště, zhotovení vodní zábrany, zformování a konečné úpravy kabelu na kabelu do 4 P 1,0 | [14 empty] | PP | 2
| VV |  | 4 |  | 4 | [12 empty] | VV | 2 | 2 | True | 1 | ROZPOCET
41 | M | 34123560.R | kabel sdělovací TCEKFY-C 1P 1,0 mm | m | 147 |  | 0 |  |  | základní |  | 0 | 0.00014 | 0.02058 | 0 | 0 | 256 | M | 2 |  |  |  | ROZPOCET | 0 | 0 | 0 | 0 | 0 | 1 | 0 | 64 | -1327241160
| PP |  | kabel sdělovací TCEKFY-C 1P 1,0 mm | [14 empty] | PP | 2
| VV |  | 147 |  | 147 | [12 empty] | VV | 2 | 2 | True | 1 | ROZPOCET
42 | K | 220080941.R | Montáž spojky na 2plášť celoplast kabel s pancířem do 10 žil s konektory | kus | 1 |  | 0 |  |  | základní |  | 0 | 0 | 0 | 0 | 0 | 64 | K | 2 |  |  |  | ROZPOCET | 0 | 0 | 0 | 0 | 0 | 1 | 0 | 64 | 493296277
| PP |  | Montáž spojky pro kabely celoplastové s pancířem kabely dvouplášťové s konektory do 10 žil | [14 empty] | PP | 2
| VV |  | 1 |  | 1 | [12 empty] | VV | 2 | 2 | True | 1 | ROZPOCET
43 | M | 10.896.817 | Spojka kabelová šroubová | ks | 1 |  | 0 |  |  | základní |  | 0 | 0 | 0 | 0 | 0 | 256 | M | 2 |  |  |  | ROZPOCET | 0 | 0 | 0 | 0 | 0 | 1 | 0 | 64 | 1522873599
| PP |  | Spojka kabelová šroubová | [14 empty] | PP | 2
| VV |  | 1 |  | 1 | [12 empty] | VV | 2 | 2 | True | 1 | ROZPOCET
44 | K | 220960165 | Montáž jednozávitové indukční smyčky s impedančním transformátorem | kus | 6 |  | 0 | CS ÚRS 2019 01 |  | základní |  | 0 | 0.00132 | 0.00792 | 0 | 0 | 64 | K | 2 |  |  |  | ROZPOCET | 0 | 0 | 0 | 0 | 0 | 1 | 0 | 64 | -2004343371
| PP |  | Montáž indukční smyčky jednozávitové s impedančním transformátorem | [14 empty] | PP | 2
| VV |  | 6 |  | 6 | [12 empty] | VV | 2 | 2 | True | 1 | ROZPOCET
45 | M | R99SSZ 6 | Impedanční transformátor pro jednozávitové smyčky | ks | 6 |  | 0 |  |  | základní |  | 0 | 0 | 0 | 0 | 0 | 256 | M | 2 |  |  |  | ROZPOCET | 0 | 0 | 0 | 0 | 0 | 1 | 0 | 64 | 1102979565
| PP |  | Impedanční transformátor pro jednozávitové smyčky | [14 empty] | PP | 2
| VV |  | 6 |  | 6 | [12 empty] | VV | 2 | 2 | True | 1 | ROZPOCET
46 | M | R03001009 | Spojka indukční smyčky | ks | 6 |  | 0 |  |  | základní |  | 0 | 0 | 0 | 0 | 0 | 256 | M | 2 |  |  |  | ROZPOCET | 0 | 0 | 0 | 0 | 0 | 1 | 0 | 64 | 1763350916
| PP |  | Spojka indukční smyčky | [14 empty] | PP | 2
| VV |  | 6 |  | 6 | [12 empty] | VV | 2 | 2 | True | 1 | ROZPOCET
| D | 23-M | Montáže potrubí |  |  |  | 0 |  |  |  |  | 0 |  | 0.02793 |  | 0 | 3 | D | 1 |  |  |  | ROZPOCET | [6 empty] | 0
47 | K | 388791210 | Osazení trubních kabelových prostupů plastových do rýhy | m | 147 |  | 0 |  |  | základní |  | 0 | 0 | 0 | 0 | 0 | 64 | K | 2 |  |  |  | ROZPOCET | 0 | 0 | 0 | 0 | 0 | 1 | 0 | 64 | -1358396473
| PP |  | Osazení trubních kabelových prostupů plastových do rýhy | [14 empty] | PP | 2
| VV |  | 147 |  | 147 | [12 empty] | VV | 2 | 2 | True | 1 | ROZPOCET
48 | M | 34571350 | trubka elektroinstalační ohebná dvouplášťová korugovaná D 32/40 mm, HDPE+LDPE | m | 147 |  | 0 | CS ÚRS 2019 01 |  | základní |  | 0 | 0.00019 | 0.02793 | 0 | 0 | 256 | M | 2 |  |  |  | ROZPOCET | 0 | 0 | 0 | 0 | 0 | 1 | 0 | 64 | -1648316108
| PP |  | trubka elektroinstalační ohebná dvouplášťová korugovaná D 32/40 mm, HDPE+LDPE | [14 empty] | PP | 2
| D | 46-M | Zemní práce při extr.mont.pracích |  |  |  | 0 |  |  |  |  | 0 |  | 2.1015 |  | 0 | 3 | D | 1 |  |  |  | ROZPOCET | [6 empty] | 0
49 | K | 451591520 | Lože kabelů z ŠP tl 5 cm šířky do 60 cm | m | 147 |  | 0 |  |  | základní |  | 0 | 0 | 0 | 0 | 0 | 64 | K | 2 |  |  |  | ROZPOCET | 0 | 0 | 0 | 0 | 0 | 1 | 0 | 64 | 1342404411
| PP |  | Lože kabelů z ŠP tl 5 cm šířky do 60 cm | [14 empty] | PP | 2
| VV |  | 147 |  | 147 | [12 empty] | VV | 2 | 2 | True | 1 | ROZPOCET
50 | K | 460531111 | Osazení kabelové komory z dílu HDPE plochy do 1 m2 hl do 0,5 m pro běžné zatížení | kus | 5 |  | 0 | CS ÚRS 2019 01 |  | základní |  | 0 | 0.3743 | 1.8715 | 0 | 0 | 64 | K | 2 |  |  |  | ROZPOCET | 0 | 0 | 0 | 0 | 0 | 1 | 0 | 64 | 548807309
| PP |  | Osazení kabelové komory z plastů pro běžné zatížení komorového dílu z polyetylénu HDPE půdorysné plochy do 1,0 m2, světlé hloubky do 0,5 m | [14 empty] | PP | 2
| VV |  | 5 |  | 5 | [12 empty] | VV | 2 | 2 | True | 1 | ROZPOCET
51 | K | 460531181 | Osazení víka z ocele, litiny, betonu do 1,0 m2 pro kabelové komory z plastů pro běžné zatížení | kus | 5 |  | 0 | CS ÚRS 2019 01 |  | základní |  | 0 | 0 | 0 | 0 | 0 | 64 | K | 2 |  |  |  | ROZPOCET | 0 | 0 | 0 | 0 | 0 | 1 | 0 | 64 | 786992219
| PP |  | Osazení kabelové komory z plastů pro běžné zatížení víka z oceli, litiny, nebo betonu půdorysné plochy do 1,0 m2 | [14 empty] | PP | 2
| VV |  | 5 |  | 5 | [12 empty] | VV | 2 | 2 | True | 1 | ROZPOCET
52 | M | 34573205.R | kabelová komora s litinovým víkem 425x560x455 mm | kus | 5 |  | 0 |  |  | základní |  | 0 | 0.046 | 0.23 | 0 | 0 | 256 | M | 2 |  |  |  | ROZPOCET | 0 | 0 | 0 | 0 | 0 | 1 | 0 | 64 | 212715828
| PP |  | kabelová komora s litinovým víkem 425x560x455 mm | [14 empty] | PP | 2
| VV |  | 5 |  | 5 | [12 empty] | VV | 2 | 2 | True | 1 | ROZPOCET
| D | OST | Ostatní |  |  |  | 0 |  |  |  |  | 0 |  | 0 |  | 0 | 4 | D | 0 |  |  |  | ROZPOCET | [6 empty] | 0
53 | K | 080001000.R | Přesun stavebních a výrobních kapacit | kpl | 1 |  | 0 |  |  | základní |  | 0 | 0 | 0 | 0 | 0 | 1024 | K | 1 |  |  |  | ROZPOCET | 0 | 0 | 0 | 0 | 0 | 1 | 0 | 1024 | -577504997
| PP |  | Přesun stavebních a výrobních kapacit | [14 empty] | PP | 1
54 | K | 110002400 | Vytyčení trati kabelového vedení podzemního podél silnice | km | 0.25 |  | 0 |  |  | základní |  | 0 | 0 | 0 | 0 | 0 | 1024 | K | 1 |  |  |  | ROZPOCET | 0 | 0 | 0 | 0 | 0 | 1 | 0 | 1024 | 866064024
| PP |  | Vytyčení trati kabelového vedení podzemního podél silnice | [14 empty] | PP | 1
55 | K | 220960422 | Uvedení zařízení SSZ do provozu po přepnutí na blikající žlutou | kus | 1 |  | 0 | CS ÚRS 2019 01 |  | základní |  | 0 | 0 | 0 | 0 | 0 | 512 | K | 1 |  |  |  | ROZPOCET | 0 | 0 | 0 | 0 | 0 | 1 | 0 | 512 | 744406232
| PP |  | Uvedení zařízení SSZ do provozu po přepnutí na blikající žlutou | [14 empty] | PP | 1

## SO 101.2 - Napojení vedle...
{28576977-0aee-4dbc-bc30-95610d1b5aed}
2
| KRYCÍ LIST SOUPISU PRACÍ | [7 empty] | v --- níže se nacházejí doplnkové a pomocné údaje k sestavám --- v | [8 empty] | False
Stavba:
II/605 a III/2365 Beroun, rekonstrukce silnic
Objekt:
SO 101 - Rekonstrukce silnice II/605
Soupis:
SO 101.2 - Napojení vedlejších komunikací a sjezdů na pozemky
| KSO: |  |  |  |  | CC-CZ:
| Místo: |  |  |  |  | Datum: | 9. 12. 2020
| Zadavatel: |  |  |  |  | IČ: | 708 910 95
|  | Středočeský kraj |  |  |  | DIČ:
| Uchazeč: |  |  |  |  | IČ: | Vyplň údaj
|  | Vyplň údaj |  |  |  | DIČ: | Vyplň údaj
| Projektant: |  |  |  |  | IČ:
|  | Sdružení NOVÁK & PARTNER / VALBEK |  |  |  | DIČ:
| Zpracovatel: |  |  |  |  | IČ:
DIČ:
Poznámka:
| Cena bez DPH | [5 empty] | 0
|  |  | Základ daně |  |  | Sazba daně | Výše daně
| DPH | základní | 0 |  |  | 21% | 0
|  | snížená | 0 |  |  | 15% | 0
|  | zákl. přenesená | 0 |  |  | 21% | 0
|  | sníž. přenesená | 0 |  |  | 15% | 0
|  | nulová | 0 |  |  | 0% | 0
| Cena s DPH |  |  | v | CZK |  | 0
REKAPITULACE ČLENĚNÍ SOUPISU PRACÍ
Stavba:
II/605 a III/2365 Beroun, rekonstrukce silnic
Objekt:
SO 101 - Rekonstrukce silnice II/605
Soupis:
SO 101.2 - Napojení vedlejších komunikací a sjezdů na pozemky
Místo: | [5 empty] | Datum: | 9. 12. 2020
Zadavatel: |  |  | Středočeský kraj |  |  | Projektant: | Sdružení NOVÁK & PARTNER / VALBEK
Uchazeč: |  |  | Vyplň údaj |  |  | Zpracovatel:
Kód dílu - Popis | [6 empty] | Cena celkem [CZK]
Náklady stavby celkem | [6 empty] | 0 | [11 empty] | -1
| HSV - Práce a dodávky HSV | [5 empty] | 0
| 1 - Zemní práce | [5 empty] | 0
| 5 - Komunikace | [5 empty] | 0
| 8 - Trubní vedení | [5 empty] | 0
| 9 - Ostatní konstrukce a práce | [5 empty] | 0
| 997 - Přesun sutě | [5 empty] | 0
| 998 - Přesun hmot | [5 empty] | 0
SOUPIS PRACÍ
Stavba:
II/605 a III/2365 Beroun, rekonstrukce silnic
Objekt:
SO 101 - Rekonstrukce silnice II/605
Soupis:
SO 101.2 - Napojení vedlejších komunikací a sjezdů na pozemky
Místo: | [5 empty] | Datum: | 9. 12. 2020
Zadavatel: |  |  | Středočeský kraj |  |  | Projektant: | Sdružení NOVÁK & PARTNER / VALBEK
Uchazeč: |  |  | Vyplň údaj |  |  | Zpracovatel:
PČ | Typ | Kód | Popis | MJ | Množství | J.cena [CZK] | Cena celkem [CZK] | Cenová soustava |  | DPH | J. Nh [h] | Nh celkem [h] | J. hmotnost [t] | Hmotnost celkem [t] | J. suť [t] | Suť Celkem [t]
Náklady soupisu celkem | [6 empty] | 0 |  |  |  |  | 0 |  | 46.6219 |  | 364.318 |  | D | -1 | [10 empty] | 0
| D | HSV | Práce a dodávky HSV |  |  |  | 0 |  |  |  |  | 0 |  | 46.6219 |  | 364.318 | 1 | D | 0 |  |  |  | ROZPOCET | [6 empty] | 0
| D | 1 | Zemní práce |  |  |  | 0 |  |  |  |  | 0 |  | 0.05499 |  | 351.598 | 1 | D | 1 |  |  |  | ROZPOCET | [6 empty] | 0
1 | K | 113107223 | Odstranění podkladu z kameniva drceného tl 300 mm strojně pl přes 200 m2 | m2 | 498 |  | 0 |  |  | základní |  | 0 | 0 | 0 | 0.44 | 219.12 | 4 | K | 2 |  |  |  | ROZPOCET | 0 | 0 | 0 | 0 | 0 | 1 | 0 | 4 | 704467602
| PP |  | Odstranění podkladů nebo krytů strojně plochy jednotlivě přes 200 m2 s přemístěním hmot na skládku na vzdálenost do 20 m nebo s naložením na dopravní prostředek z kameniva hrubého drceného, o tl. vrstvy přes 200 do 300 mm | [14 empty] | PP | 2
| VV |  | "vjezdy:" 75,00 |  | 75 | [12 empty] | VV | 2 | 2 | True | 0 | ROZPOCET
| VV |  | "napojení na místní komunikace: " 423,00 |  | 423 | [12 empty] | VV | 2 | 2 | True | 0 | ROZPOCET
| VV |  | Součet |  | 498 | [12 empty] | VV | 2 | 4 | True | 1 | ROZPOCET
2 | K | 113154434 | Frézování živičného krytu tl 100 mm pruh š 2 m pl přes 10000 m2 bez překážek v trase | m2 | 423 |  | 0 | CS ÚRS 2019 01 |  | základní |  | 0 | 0.00013 | 0.05499 | 0.256 | 108.288 | 4 | K | 2 |  |  |  | ROZPOCET | 0 | 0 | 0 | 0 | 0 | 1 | 0 | 4 | -141336722
| PP |  | Frézování živičného podkladu nebo krytu s naložením na dopravní prostředek plochy přes 10 000 m2 bez překážek v trase pruhu šířky do 2 m, tloušťky vrstvy 100 mm | [14 empty] | PP | 2
| VV |  | odvoz kontaminovaného materiálu na skládku | [14 empty] | VV | 2 | 1 | True | 0 | ROZPOCET
| VV |  | "napojení na místní komunikace tl. 90 mm:" 423"m2" |  | 423 | [12 empty] | VV | 2 | 2 | True | 1 | ROZPOCET
3 | K | 113202111 | Vytrhání obrub krajníků obrubníků stojatých | m | 118 |  | 0 |  |  | základní |  | 0 | 0 | 0 | 0.205 | 24.19 | 4 | K | 2 |  |  |  | ROZPOCET | 0 | 0 | 0 | 0 | 0 | 1 | 0 | 4 | 1678536676
| PP |  | Vytrhání obrub s vybouráním lože, s přemístěním hmot na skládku na vzdálenost do 3 m nebo s naložením na dopravní prostředek z krajníků nebo obrubníků stojatých | [14 empty] | PP | 2
| VV |  | "betonové obrubníky: " 107 |  | 107 | [12 empty] | VV | 2 | 2 | True | 0 | ROZPOCET
| VV |  | "žulové obrubníky: " 11 |  | 11 | [12 empty] | VV | 2 | 2 | True | 0 | ROZPOCET
| VV |  | Součet |  | 118 | [12 empty] | VV | 2 | 4 | True | 1 | ROZPOCET
4 | K | 122202203 | Odkopávky a prokopávky nezapažené pro silnice objemu do 5000 m3 v hornině tř. 3 | m3 | 1.92 |  | 0 | CS ÚRS 2019 01 |  | základní |  | 0 | 0 | 0 | 0 | 0 | 4 | K | 2 |  |  |  | ROZPOCET | 0 | 0 | 0 | 0 | 0 | 1 | 0 | 4 | -1091000127
| PP |  | Odkopávky a prokopávky nezapažené pro silnice s přemístěním výkopku v příčných profilech na vzdálenost do 15 m nebo s naložením na dopravní prostředek v hornině tř. 3 přes 1 000 do 5 000 m3 | [14 empty] | PP | 2
| VV |  | "ostrůvek nad SO113:" 8,00*0,24 |  | 1.92 | [12 empty] | VV | 2 | 2 | True | 1 | ROZPOCET
5 | K | 122202209 | Příplatek k odkopávkám a prokopávkám pro silnice v hornině tř. 3 za lepivost | m3 | 0.58 |  | 0 |  |  | základní |  | 0 | 0 | 0 | 0 | 0 | 4 | K | 2 |  |  |  | ROZPOCET | 0 | 0 | 0 | 0 | 0 | 1 | 0 | 4 | -1358428282
| PP |  | Odkopávky a prokopávky nezapažené pro silnice s přemístěním výkopku v příčných profilech na vzdálenost do 15 m nebo s naložením na dopravní prostředek v hornině tř. 3 Příplatek k cenám za lepivost horniny tř. 3 | [14 empty] | PP | 2
| VV |  | "odhad 30% | [14 empty] | VV | 2 | 1 | True | 0 | ROZPOCET
| VV | A69 | 1,92*0,3 |  | 0.58 | [12 empty] | VV | 2 | 2 | True | 1 | ROZPOCET
6 | K | 162701105.R | Vodorovné přemístění výkopku/sypaniny z horniny tř. 1 až 4 do vzdálenosti dle možností zhotovitele - SKLÁDKA | m3 | 1.92 |  | 0 |  |  | základní |  | 0 | 0 | 0 | 0 | 0 | 4 | K | 2 |  |  |  | ROZPOCET | 0 | 0 | 0 | 0 | 0 | 1 | 0 | 4 | -477893792
| PP |  | Vodorovné přemístění výkopku nebo sypaniny po suchu na obvyklém dopravním prostředku, bez naložení výkopku, avšak se složením bez rozhrnutí z horniny tř. 1 až 4 do vzdálenosti dle možností zhotovitele - SKLÁDKA | [14 empty] | PP | 2
| VV |  | "celkový výkop na skládku" 1,92"m3" |  | 1.92 | [12 empty] | VV | 2 | 2 | True | 1 | ROZPOCET
7 | K | 171201201 | Uložení sypaniny na skládky | m3 | 1.92 |  | 0 |  |  | základní |  | 0 | 0 | 0 | 0 | 0 | 4 | K | 2 |  |  |  | ROZPOCET | 0 | 0 | 0 | 0 | 0 | 1 | 0 | 4 | 983357223
| PP |  | Uložení sypaniny na skládky | [14 empty] | PP | 2
| VV |  | "celkový výkop na skládku" 1,92"m3" |  | 1.92 | [12 empty] | VV | 2 | 2 | True | 1 | ROZPOCET
8 | K | 171201211 | Poplatek za uložení stavebního odpadu - zeminy a kameniva na skládce | t | 3.84 |  | 0 |  |  | základní |  | 0 | 0 | 0 | 0 | 0 | 4 | K | 2 |  |  |  | ROZPOCET | 0 | 0 | 0 | 0 | 0 | 1 | 0 | 4 | -977245390
| PP |  | Poplatek za uložení stavebního odpadu na skládce (skládkovné) zeminy a kameniva zatříděného do Katalogu odpadů pod kódem 170 504 | [14 empty] | PP | 2
| VV | A79 | "celkový výkop na skládku" 1,92"m3"*2,0 "t/m3 |  | 3.84 | [12 empty] | VV | 2 | 2 | True | 1 | ROZPOCET
9 | K | 181951102 | Úprava pláně v hornině tř. 1 až 4 se zhutněním | m2 | 608 |  | 0 |  |  | základní |  | 0 | 0 | 0 | 0 | 0 | 4 | K | 2 |  |  |  | ROZPOCET | 0 | 0 | 0 | 0 | 0 | 1 | 0 | 4 | 1254970527
| PP |  | Úprava pláně vyrovnáním výškových rozdílů v hornině tř. 1 až 4 se zhutněním | [14 empty] | PP | 2
| VV |  | "napojení místních komunikací:" 372 |  | 372 | [12 empty] | VV | 2 | 2 | True | 0 | ROZPOCET
| VV |  | "vjezdy: " 228 |  | 228 | [12 empty] | VV | 2 | 2 | True | 0 | ROZPOCET
| VV |  | "ostrůvek nad SO113:" 8 |  | 8 | [12 empty] | VV | 2 | 2 | True | 0 | ROZPOCET
| VV |  | Součet |  | 608 | [12 empty] | VV | 2 | 4 | True | 1 | ROZPOCET
| D | 5 | Komunikace |  |  |  | 0 |  |  |  |  | 0 |  | 12.2916 |  | 0 | 1 | D | 1 |  |  |  | ROZPOCET | [6 empty] | 0
10 | K | 564851111.A2 | Podklad ze štěrkodrtě ŠDA- 0/63 | m3 | 67.05 |  | 0 |  |  | základní |  | 0 | 0 | 0 | 0 | 0 | 4 | K | 2 |  |  |  | ROZPOCET | 0 | 0 | 0 | 0 | 0 | 1 | 0 | 4 | -521352504
| PP |  | Podklad ze štěrkodrti ŠDA s rozprostřením a zhutněním | [14 empty] | PP | 2
| VV |  | plocha odměřena z CADu | [14 empty] | VV | 2 | 1 | True | 0 | ROZPOCET
| VV |  | "napojení MK" 372,0*0,15 |  | 55.8 | [12 empty] | VV | 2 | 2 | True | 0 | ROZPOCET
| VV |  | "vjezdy" 75,00*0,15 |  | 11.25 | [12 empty] | VV | 2 | 2 | True | 0 | ROZPOCET
| VV |  | Součet |  | 67.05 | [12 empty] | VV | 2 | 4 | True | 1 | ROZPOCET
11 | K | 564851111.B1 | Podklad ze štěrkodrtě ŠDB - 0/63 | m3 | 71.52 |  | 0 |  |  | základní |  | 0 | 0 | 0 | 0 | 0 | 4 | K | 2 |  |  |  | ROZPOCET | 0 | 0 | 0 | 0 | 0 | 1 | 0 | 4 | 1658411363
| PP |  | Podklad ze štěrkodrti ŠDB s rozprostřením a zhutněním | [14 empty] | PP | 2
| VV |  | plocha odměřena z CADu | [14 empty] | VV | 2 | 1 | True | 0 | ROZPOCET
| VV |  | "napojení místních komunikací " 372,00*0,16 |  | 59.52 | [12 empty] | VV | 2 | 2 | True | 0 | ROZPOCET
| VV |  | "vjezdy" 75,00*0,16 |  | 12 | [12 empty] | VV | 2 | 2 | True | 0 | ROZPOCET
| VV |  | Součet |  | 71.52 | [12 empty] | VV | 2 | 4 | True | 1 | ROZPOCET
12 | K | 564851111.B2 | Podklad ze štěrkodrtě ŠDB - 0/32 | m3 | 9.2 |  | 0 |  |  | základní |  | 0 | 0 | 0 | 0 | 0 | 4 | K | 2 |  |  |  | ROZPOCET | 0 | 0 | 0 | 0 | 0 | 1 | 0 | 4 | 1587119755
| PP |  | Podklad ze štěrkodrti ŠDB s rozprostřením a zhutněním | [14 empty] | PP | 2
| VV |  | plocha odměřena z CADu | [14 empty] | VV | 2 | 1 | True | 0 | ROZPOCET
| VV |  | "vjezdy - dlažba" 40*0,20 |  | 8 | [12 empty] | VV | 2 | 2 | True | 0 | ROZPOCET
| VV |  | "ostrůvek nad SO113:" 8,00*0,15 |  | 1.2 | [12 empty] | VV | 2 | 2 | True | 0 | ROZPOCET
| VV |  | Součet |  | 9.2 | [12 empty] | VV | 2 | 4 | True | 1 | ROZPOCET
13 | K | 564951413.R | Podklad z asfaltového recyklátu tl 150 mm - využití materiálu z frézování vozovky | m2 | 113 |  | 0 |  |  | základní |  | 0 | 0 | 0 | 0 | 0 | 4 | K | 2 |  |  |  | ROZPOCET | 0 | 0 | 0 | 0 | 0 | 1 | 0 | 4 | 1589012796
| PP |  | Podklad nebo podsyp z asfaltového recyklátu s rozprostřením a zhutněním, po zhutnění tl. 150 mm - využití materiálu z frézování vozovky | [14 empty] | PP | 2
| VV |  | plocha odměřena z CADu | [14 empty] | VV | 2 | 1 | True | 0 | ROZPOCET
| VV |  | "vjezdy: " 113 |  | 113 | [12 empty] | VV | 2 | 2 | True | 1 | ROZPOCET
14 | K | 565135121 | Asfaltový beton vrstva podkladní ACP 16 (obalované kamenivo OKS) tl 50 mm š přes 3 m | m2 | 447 |  | 0 |  |  | základní |  | 0 | 0 | 0 | 0 | 0 | 4 | K | 2 |  |  |  | ROZPOCET | 0 | 0 | 0 | 0 | 0 | 1 | 0 | 4 | -37133954
| PP |  | Asfaltový beton vrstva podkladní ACP 16 (obalované kamenivo střednězrnné - OKS) s rozprostřením a zhutněním v pruhu šířky přes 3 m, po zhutnění tl. 50 mm | [14 empty] | PP | 2
| VV |  | plocha odměřena z CADu - acp 16+ | [14 empty] | VV | 2 | 1 | True | 0 | ROZPOCET
| VV |  | "napojení místních komunikací:" 372 |  | 372 | [12 empty] | VV | 2 | 2 | True | 0 | ROZPOCET
| VV |  | "vjezdy" 75 |  | 75 | [12 empty] | VV | 2 | 2 | True | 0 | ROZPOCET
| VV |  | Součet |  | 447 | [12 empty] | VV | 2 | 4 | True | 1 | ROZPOCET
15 | K | 573191111 | Postřik infiltrační kationaktivní emulzí v množství 1 kg/m2 | m2 | 447 |  | 0 | CS ÚRS 2019 01 |  | základní |  | 0 | 0 | 0 | 0 | 0 | 4 | K | 2 |  |  |  | ROZPOCET | 0 | 0 | 0 | 0 | 0 | 1 | 0 | 4 | 1350679292
| PP |  | Postřik infiltrační kationaktivní emulzí v množství 1,00 kg/m2 | [14 empty] | PP | 2
| VV |  | plocha odměřena z CADu - 0,70kg/m2 | [14 empty] | VV | 2 | 1 | True | 0 | ROZPOCET
| VV |  | "napojení místních komunikací: " 372 |  | 372 | [12 empty] | VV | 2 | 2 | True | 0 | ROZPOCET
| VV |  | "vjezdy" 75 |  | 75 | [12 empty] | VV | 2 | 2 | True | 0 | ROZPOCET
| VV |  | Součet |  | 447 | [12 empty] | VV | 2 | 4 | True | 1 | ROZPOCET
16 | K | 573231107 | Postřik živičný spojovací ze silniční emulze v množství 0,40 kg/m2 | m2 | 447 |  | 0 | CS ÚRS 2019 01 |  | základní |  | 0 | 0 | 0 | 0 | 0 | 4 | K | 2 |  |  |  | ROZPOCET | 0 | 0 | 0 | 0 | 0 | 1 | 0 | 4 | -1331778310
| PP |  | Postřik spojovací PS bez posypu kamenivem ze silniční emulze, v množství 0,40 kg/m2 | [14 empty] | PP | 2
| VV |  | plocha odměřena z CADu | [14 empty] | VV | 2 | 1 | True | 0 | ROZPOCET
| VV |  | "napojení místních komunikací 0,35 kg/m2:" 372 |  | 372 | [12 empty] | VV | 2 | 2 | True | 0 | ROZPOCET
| VV |  | "vjezdy" 75 |  | 75 | [12 empty] | VV | 2 | 2 | True | 0 | ROZPOCET
| VV |  | Součet |  | 447 | [12 empty] | VV | 2 | 4 | True | 1 | ROZPOCET
17 | K | 573231107.R | Postřik živičný spojovací ze silniční emulze v množství 0,40 kg/m2 - MODIFIKOVANÝ | m2 | 528 |  | 0 |  |  | základní |  | 0 | 0 | 0 | 0 | 0 | 4 | K | 2 |  |  |  | ROZPOCET | 0 | 0 | 0 | 0 | 0 | 1 | 0 | 4 | 249420528
| PP |  | Postřik spojovací PS bez posypu kamenivem ze silniční emulze, v množství 0,40 kg/m2- MODIFIKOVANÝ | [14 empty] | PP | 2
| VV |  | plocha odměřena z CADu | [14 empty] | VV | 2 | 1 | True | 0 | ROZPOCET
| VV |  | "vjezdy benzinové pumpě 0,35 kg/m2: " 2*264 |  | 528 | [12 empty] | VV | 2 | 2 | True | 1 | ROZPOCET
18 | K | 576133121.R | Asfaltový koberec mastixový SMA 8 (AKMJ) tl 40 mm š přes 3 m - MODIFIKOVANÝ, NÍZKOHLUČNÝ | m2 | 264 |  | 0 |  |  | základní |  | 0 | 0 | 0 | 0 | 0 | 4 | K | 2 |  |  |  | ROZPOCET | 0 | 0 | 0 | 0 | 0 | 1 | 0 | 4 | -563187572
| PP |  | Asfaltový koberec mastixový SMA 8 (AKMJ) s rozprostřením a se zhutněním v pruhu šířky přes 3 m, po zhutnění tl. 40 mm - MODIFIKOVANÝ, NÍZKOHLUČNÝ | [14 empty] | PP | 2
| VV |  | plocha odměřena z CADu | [14 empty] | VV | 2 | 1 | True | 0 | ROZPOCET
| VV |  | "vjezdy k benzinové pumpě:" 264 |  | 264 | [12 empty] | VV | 2 | 2 | True | 1 | ROZPOCET
19 | K | 577134121 | Asfaltový beton vrstva obrusná ACO 11 (ABS) tř. I tl 40 mm š přes 3 m z nemodifikovaného asfaltu | m2 | 447 |  | 0 |  |  | základní |  | 0 | 0 | 0 | 0 | 0 | 4 | K | 2 |  |  |  | ROZPOCET | 0 | 0 | 0 | 0 | 0 | 1 | 0 | 4 | -800745895
| PP |  | Asfaltový beton vrstva obrusná ACO 11 (ABS) s rozprostřením a se zhutněním z nemodifikovaného asfaltu v pruhu šířky přes 3 m tř. I, po zhutnění tl. 40 mm | [14 empty] | PP | 2
| VV |  | plocha odměřena z CADu | [14 empty] | VV | 2 | 1 | True | 0 | ROZPOCET
| VV |  | "napojení místních komunikací:" 372 |  | 372 | [12 empty] | VV | 2 | 2 | True | 0 | ROZPOCET
| VV |  | "vjezdy" 75 |  | 75 | [12 empty] | VV | 2 | 2 | True | 0 | ROZPOCET
| VV |  | Součet |  | 447 | [12 empty] | VV | 2 | 4 | True | 1 | ROZPOCET
20 | K | 577186141 | Asfaltový beton vrstva ložní ACL 22 (ABVH) tl 90 mm š přes 3 m z modifikovaného asfaltu | m2 | 264 |  | 0 |  |  | základní |  | 0 | 0 | 0 | 0 | 0 | 4 | K | 2 |  |  |  | ROZPOCET | 0 | 0 | 0 | 0 | 0 | 1 | 0 | 4 | -271383711
| PP |  | Asfaltový beton vrstva ložní ACL 22 (ABVH) s rozprostřením a zhutněním z modifikovaného asfaltu, po zhutnění v pruhu šířky přes 3 m, po zhutnění tl. 90 mm | [14 empty] | PP | 2
| VV |  | plocha odměřena z CADu | [14 empty] | VV | 2 | 1 | True | 0 | ROZPOCET
| VV |  | "vjezdy k benzinové pumpě:" 264 |  | 264 | [12 empty] | VV | 2 | 2 | True | 1 | ROZPOCET
21 | K | 596211110 | Kladení zámkové dlažby komunikací pro pěší tl 60 mm skupiny A pl do 50 m2 | m2 | 8 |  | 0 |  |  | základní |  | 0 | 0.08425 | 0.674 | 0 | 0 | 4 | K | 2 |  |  |  | ROZPOCET | 0 | 0 | 0 | 0 | 0 | 1 | 0 | 4 | 1691141567
| PP |  | Kladení dlažby z betonových zámkových dlaždic komunikací pro pěší s ložem z kameniva těženého nebo drceného tl. do 40 mm, s vyplněním spár s dvojitým hutněním, vibrováním a se smetením přebytečného materiálu na krajnici tl. 60 mm skupiny A, pro plochy do 50 m2 | [14 empty] | PP | 2
| VV |  | "ostrůvek nad SO113" 8 |  | 8 | [12 empty] | VV | 2 | 2 | True | 1 | ROZPOCET
22 | M | 59245018 | dlažba skladebná betonová 200x100x60mm přírodní | m2 | 8.24 |  | 0 | CS ÚRS 2019 01 |  | základní |  | 0 | 0.131 | 1.0794 | 0 | 0 | 8 | M | 2 |  |  |  | ROZPOCET | 0 | 0 | 0 | 0 | 0 | 1 | 0 | 4 | 966088259
| PP |  | dlažba skladebná betonová 200x100x60mm přírodní | [14 empty] | PP | 2
| VV |  | plocha odměřena z CADu | [14 empty] | VV | 2 | 1 | True | 0 | ROZPOCET
| VV |  | 8,00 |  | 8 | [12 empty] | VV | 2 | 2 | True | 1 | ROZPOCET
| VV |  | 8*1,03 'Přepočtené koeficientem množství |  | 8.24 | [12 empty] | VV | 2 | 2 | False | 1 | ROZPOCET
23 | K | 596211210 | Kladení zámkové dlažby komunikací pro pěší tl 80 mm skupiny A pl do 50 m2 | m2 | 40 |  | 0 |  |  | základní |  | 0 | 0.08565 | 3.426 | 0 | 0 | 4 | K | 2 |  |  |  | ROZPOCET | 0 | 0 | 0 | 0 | 0 | 1 | 0 | 4 | 1678874710
| PP |  | Kladení dlažby z betonových zámkových dlaždic komunikací pro pěší s ložem z kameniva těženého nebo drceného tl. do 40 mm, s vyplněním spár s dvojitým hutněním, vibrováním a se smetením přebytečného materiálu na krajnici tl. 80 mm skupiny A, pro plochy do 50 m2 | [14 empty] | PP | 2
| VV |  | 40"m2" |  | 40 | [12 empty] | VV | 2 | 2 | True | 1 | ROZPOCET
24 | M | 59245020 | dlažba skladebná betonová 200x100x80mm přírodní | m2 | 38.11 |  | 0 | CS ÚRS 2019 01 |  | základní |  | 0 | 0.176 | 6.7074 | 0 | 0 | 8 | M | 2 |  |  |  | ROZPOCET | 0 | 0 | 0 | 0 | 0 | 1 | 0 | 4 | 56755110
| PP |  | dlažba skladebná betonová 200x100x80mm přírodní | [14 empty] | PP | 2
| VV |  | odměřeno z CADu | [14 empty] | VV | 2 | 1 | True | 0 | ROZPOCET
| VV |  | 37"m2" |  | 37 | [12 empty] | VV | 2 | 2 | True | 1 | ROZPOCET
| VV |  | 37*1,03 'Přepočtené koeficientem množství |  | 38.11 | [12 empty] | VV | 2 | 2 | False | 1 | ROZPOCET
25 | M | 59245006.R | dlažba skladebná betonová pro nevidomé 200x100x80mm barevná | m2 | 3.09 |  | 0 |  |  | základní |  | 0 | 0.131 | 0.40479 | 0 | 0 | 8 | M | 2 |  |  |  | ROZPOCET | 0 | 0 | 0 | 0 | 0 | 1 | 0 | 4 | 1441051703
| PP |  | dlažba skladebná betonová pro nevidomé 200x100x80mm barevná | [14 empty] | PP | 2
| VV |  | odměřeno z CADu | [14 empty] | VV | 2 | 1 | True | 0 | ROZPOCET
| VV |  | 3"m2" |  | 3 | [12 empty] | VV | 2 | 2 | True | 1 | ROZPOCET
| VV |  | 3*1,03 'Přepočtené koeficientem množství |  | 3.09 | [12 empty] | VV | 2 | 2 | False | 1 | ROZPOCET
26 | K | 596211214 | Příplatek za kombinaci dvou barev u kladení betonových dlažeb komunikací pro pěší tl 80 mm skupiny A | m2 | 40 |  | 0 |  |  | základní |  | 0 | 0 | 0 | 0 | 0 | 4 | K | 2 |  |  |  | ROZPOCET | 0 | 0 | 0 | 0 | 0 | 1 | 0 | 4 | 1898869764
| PP |  | Kladení dlažby z betonových zámkových dlaždic komunikací pro pěší s ložem z kameniva těženého nebo drceného tl. do 40 mm, s vyplněním spár s dvojitým hutněním, vibrováním a se smetením přebytečného materiálu na krajnici tl. 80 mm skupiny A, pro plochy Příplatek k cenám za dlažbu z prvků dvou barev | [14 empty] | PP | 2
| VV |  | 40 |  | 40 | [12 empty] | VV | 2 | 2 | True | 1 | ROZPOCET
| D | 8 | Trubní vedení |  |  |  | 0 |  |  |  |  | 0 |  | 1.1527 |  | 0 | 1 | D | 1 |  |  |  | ROZPOCET | [6 empty] | 0
27 | K | 899331111 | Výšková úprava uličního vstupu nebo vpusti do 200 mm zvýšením poklopu | kus | 2 |  | 0 |  |  | základní |  | 0 | 0.4208 | 0.8416 | 0 | 0 | 4 | K | 2 |  |  |  | ROZPOCET | 0 | 0 | 0 | 0 | 0 | 1 | 0 | 4 | -329798877
| PP |  | Výšková úprava uličního vstupu nebo vpusti do 200 mm zvýšením poklopu | [14 empty] | PP | 2
| VV |  | 2 |  | 2 | [12 empty] | VV | 2 | 2 | True | 1 | ROZPOCET
28 | K | 899431111 | Výšková úprava uličního vstupu nebo vpusti do 200 mm zvýšením krycího hrnce, šoupěte nebo hydrantu | kus | 1 |  | 0 |  |  | základní |  | 0 | 0.31108 | 0.31108 | 0 | 0 | 4 | K | 2 |  |  |  | ROZPOCET | 0 | 0 | 0 | 0 | 0 | 1 | 0 | 4 | -1554720099
| PP |  | Výšková úprava uličního vstupu nebo vpusti do 200 mm zvýšením krycího hrnce, šoupěte nebo hydrantu bez úpravy armatur | [14 empty] | PP | 2
| VV |  | 1 |  | 1 | [12 empty] | VV | 2 | 2 | True | 1 | ROZPOCET
| D | 9 | Ostatní konstrukce a práce |  |  |  | 0 |  |  |  |  | 0 |  | 33.1226 |  | 12.72 | 1 | D | 1 |  |  |  | ROZPOCET | [6 empty] | 0
29 | K | 916131213 | Osazení silničního obrubníku betonového stojatého s boční opěrou do lože z betonu prostého | m | 113 |  | 0 |  |  | základní |  | 0 | 0.1554 | 17.5602 | 0 | 0 | 4 | K | 2 |  |  |  | ROZPOCET | 0 | 0 | 0 | 0 | 0 | 1 | 0 | 4 | -1686377372
| PP |  | Osazení silničního obrubníku betonového se zřízením lože, s vyplněním a zatřením spár cementovou maltou stojatého s boční opěrou z betonu prostého, do lože z betonu prostého | [14 empty] | PP | 2
| VV |  | "ostruvek nad SO113" 11 |  | 11 | [12 empty] | VV | 2 | 2 | True | 0 | ROZPOCET
| VV |  | "vjezdy do benzinové pumpy" 94 |  | 94 | [12 empty] | VV | 2 | 2 | True | 0 | ROZPOCET
| VV |  | "vjezdy" 8 |  | 8 | [12 empty] | VV | 2 | 2 | True | 0 | ROZPOCET
| VV |  | Součet |  | 113 | [12 empty] | VV | 2 | 4 | True | 1 | ROZPOCET
30 | M | 59217031 | obrubník betonový silniční 1000x150x250mm | m | 113 |  | 0 | CS ÚRS 2019 01 |  | základní |  | 0 | 0.081 | 9.153 | 0 | 0 | 8 | M | 2 |  |  |  | ROZPOCET | 0 | 0 | 0 | 0 | 0 | 1 | 0 | 4 | 409340339
| PP |  | obrubník betonový silniční 1000x150x250mm | [14 empty] | PP | 2
| VV |  | 113 |  | 113 | [12 empty] | VV | 2 | 2 | True | 1 | ROZPOCET
31 | K | 916331112 | Osazení zahradního obrubníku betonového do lože z betonu s boční opěrou | m | 10 |  | 0 | CS ÚRS 2019 01 |  | základní |  | 0 | 0.10095 | 1.0095 | 0 | 0 | 4 | K | 2 |  |  |  | ROZPOCET | 0 | 0 | 0 | 0 | 0 | 1 | 0 | 4 | 739709672
| PP |  | Osazení zahradního obrubníku betonového s ložem tl. od 50 do 100 mm z betonu prostého tř. C 12/15 s boční opěrou z betonu prostého tř. C 12/15 | [14 empty] | PP | 2
| VV |  | "vjezdy" 10 |  | 10 | [12 empty] | VV | 2 | 2 | True | 1 | ROZPOCET
32 | M | 59217012 | obrubník betonový zahradní 500x80x250mm | m | 10 |  | 0 | CS ÚRS 2019 01 |  | základní |  | 0 | 0.046 | 0.46 | 0 | 0 | 8 | M | 2 |  |  |  | ROZPOCET | 0 | 0 | 0 | 0 | 0 | 1 | 0 | 4 | 872963704
| PP |  | obrubník betonový zahradní 500x80x250mm | [14 empty] | PP | 2
| VV |  | 10,00 |  | 10 | [12 empty] | VV | 2 | 2 | True | 1 | ROZPOCET
33 | K | 919112233 | Řezání spár pro vytvoření komůrky š 20 mm hl 40 mm pro těsnící zálivku v živičném krytu | m | 113 |  | 0 | CS ÚRS 2019 01 |  | základní |  | 0 | 1e-05 | 0.00113 | 0 | 0 | 4 | K | 2 |  |  |  | ROZPOCET | 0 | 0 | 0 | 0 | 0 | 1 | 0 | 4 | 1137792361
| PP |  | Řezání dilatačních spár v živičném krytu vytvoření komůrky pro těsnící zálivku šířky 20 mm, hloubky 40 mm | [14 empty] | PP | 2
| VV |  | "podél obrubníků" 113,00"m" |  | 113 | [12 empty] | VV | 2 | 2 | True | 1 | ROZPOCET
34 | K | 919122132 | Těsnění spár zálivkou za tepla pro komůrky š 20 mm hl 40 mm s těsnicím profilem | m | 113 |  | 0 | CS ÚRS 2019 01 |  | základní |  | 0 | 0.00034 | 0.03842 | 0 | 0 | 4 | K | 2 |  |  |  | ROZPOCET | 0 | 0 | 0 | 0 | 0 | 1 | 0 | 4 | -301041200
| PP |  | Utěsnění dilatačních spár zálivkou za tepla v cementobetonovém nebo živičném krytu včetně adhezního nátěru s těsnicím profilem pod zálivkou, pro komůrky šířky 20 mm, hloubky 40 mm | [14 empty] | PP | 2
| VV |  | "podél obrubníků" 113,00"m" |  | 113 | [12 empty] | VV | 2 | 2 | True | 1 | ROZPOCET
35 | K | 919731122 | Zarovnání styčné plochy podkladu nebo krytu živičného tl do 100 mm | m | 82 |  | 0 |  |  | základní |  | 0 | 0 | 0 | 0 | 0 | 4 | K | 2 |  |  |  | ROZPOCET | 0 | 0 | 0 | 0 | 0 | 1 | 0 | 4 | 2113177796
| PP |  | Zarovnání styčné plochy podkladu nebo krytu podél vybourané části komunikace nebo zpevněné plochy živičné tl. přes 50 do 100 mm | [14 empty] | PP | 2
| VV |  | 82 |  | 82 | [12 empty] | VV | 2 | 2 | True | 1 | ROZPOCET
36 | K | 919732211 | Styčná spára napojení nového živičného povrchu na stávající za tepla š 15 mm hl 25 mm s prořezáním | m | 82 |  | 0 | CS ÚRS 2019 01 |  | základní |  | 0 | 0.00061 | 0.05002 | 0 | 0 | 4 | K | 2 |  |  |  | ROZPOCET | 0 | 0 | 0 | 0 | 0 | 1 | 0 | 4 | -40370574
| PP |  | Styčná pracovní spára při napojení nového živičného povrchu na stávající se zalitím za tepla modifikovanou asfaltovou hmotou s posypem vápenným hydrátem šířky do 15 mm, hloubky do 25 mm včetně prořezání spáry | [14 empty] | PP | 2
| VV |  | 82 "m příčná spára mezi novým a starým povrchem – napojení na stávající komunikace |  | 82 | [12 empty] | VV | 2 | 2 | True | 1 | ROZPOCET
37 | K | 919735112 | Řezání stávajícího živičného krytu hl do 100 mm | m | 82 |  | 0 |  |  | základní |  | 0 | 0 | 0 | 0 | 0 | 4 | K | 2 |  |  |  | ROZPOCET | 0 | 0 | 0 | 0 | 0 | 1 | 0 | 4 | -1592983817
| PP |  | Řezání stávajícího živičného krytu nebo podkladu hloubky přes 50 do 100 mm | [14 empty] | PP | 2
| VV |  | "v napojení na místní komunikace: " 68 |  | 68 | [12 empty] | VV | 2 | 2 | True | 0 | ROZPOCET
| VV |  | "vjezdy do benzinové pumpy" 14 |  | 14 | [12 empty] | VV | 2 | 2 | True | 0 | ROZPOCET
| VV |  | Součet |  | 82 | [12 empty] | VV | 2 | 4 | True | 1 | ROZPOCET
38 | K | 919794441 | Úprava ploch kolem hydrantů, šoupat, poklopů a mříží nebo sloupů v živičných krytech pl do 2 m2 | kus | 3 |  | 0 |  |  | základní |  | 0 | 1.6168 | 4.8504 | 0 | 0 | 4 | K | 2 |  |  |  | ROZPOCET | 0 | 0 | 0 | 0 | 0 | 1 | 0 | 4 | 1121623597
| PP |  | Úprava ploch kolem hydrantů, šoupat, kanalizačních poklopů a mříží, sloupů apod. v živičných krytech jakékoliv tloušťky, jednotlivě v půdorysné ploše do 2 m2 | [14 empty] | PP | 2
| VV |  | 3 |  | 3 | [12 empty] | VV | 2 | 2 | True | 1 | ROZPOCET
39 | K | 938908411 | Čištění vozovek splachováním vodou | m2 | 636 |  | 0 |  |  | základní |  | 0 | 0 | 0 | 0.02 | 12.72 | 4 | K | 2 |  |  |  | ROZPOCET | 0 | 0 | 0 | 0 | 0 | 1 | 0 | 4 | -1698889839
| PP |  | Čištění vozovek splachováním vodou povrchu podkladu nebo krytu živičného, betonového nebo dlážděného | [14 empty] | PP | 2
| VV |  | "vjezdy na benzinovou pumpu" 264 |  | 264 | [12 empty] | VV | 2 | 2 | True | 0 | ROZPOCET
| VV |  | "napojení na místní komunikace" 372 |  | 372 | [12 empty] | VV | 2 | 2 | True | 0 | ROZPOCET
| VV |  | Součet |  | 636 | [12 empty] | VV | 2 | 4 | True | 1 | ROZPOCET
| D | 997 | Přesun sutě |  |  |  | 0 |  |  |  |  | 0 |  | 0 |  | 0 | 1 | D | 1 |  |  |  | ROZPOCET | [6 empty] | 0
40 | K | 997221551 | Vodorovná doprava suti ze sypkých materiálů do 1 km | t | 86.78 |  | 0 | CS ÚRS 2019 01 |  | základní |  | 0 | 0 | 0 | 0 | 0 | 4 | K | 2 |  |  |  | ROZPOCET | 0 | 0 | 0 | 0 | 0 | 1 | 0 | 4 | 1624769947
| PP |  | Vodorovná doprava suti bez naložení, ale se složením a s hrubým urovnáním ze sypkých materiálů, na vzdálenost do 1 km | [14 empty] | PP | 2
| VV |  | odvoz na a z deponie | [14 empty] | VV | 2 | 1 | True | 0 | ROZPOCET
| VV |  | "recyklát do podkladu: " (113,00*0,15)*2,56"t/m3"*2 |  | 86.78 | [12 empty] | VV | 2 | 2 | True | 1 | ROZPOCET
41 | K | 997221551.R | Vodorovná doprava suti ze sypkých materiálů do vzdálenosti dle možností zhotovitele | t | 319.4 |  | 0 |  |  | základní |  | 0 | 0 | 0 | 0 | 0 | 4 | K | 2 |  |  |  | ROZPOCET | 0 | 0 | 0 | 0 | 0 | 1 | 0 | 4 | -1195246614
| PP |  | Vodorovná doprava suti bez naložení, ale se složením a s hrubým urovnáním ze sypkých materiálů, do vzdálenosti dle možností zhotovitele | [14 empty] | PP | 2
| VV |  | "odvoz na skládku | [14 empty] | VV | 2 | 1 | True | 0 | ROZPOCET
| VV | B53 | "dle pol. č. 113107223 - kamenivo: "498,00*0,440 "t/m |  | 219.12 | [12 empty] | VV | 2 | 2 | True | 0 | ROZPOCET
| VV | D53 | "dle pol. č. 938908411 - čištění vozovek: " 636,00*0,020 "t/m2 |  | 12.72 | [12 empty] | VV | 2 | 2 | True | 0 | ROZPOCET
| VV |  | "asfaltový kontaminovaný materiál dle frézování - ZAS-T3" 87,56"t" |  | 87.56 | [12 empty] | VV | 2 | 2 | True | 0 | ROZPOCET
| VV |  | Součet |  | 319.4 | [12 empty] | VV | 2 | 4 | True | 1 | ROZPOCET
42 | K | 997221559 | Příplatek ZKD 1 km u vodorovné dopravy suti ze sypkých materiálů | t | 347.14 |  | 0 |  |  | základní |  | 0 | 0 | 0 | 0 | 0 | 4 | K | 2 |  |  |  | ROZPOCET | 0 | 0 | 0 | 0 | 0 | 1 | 0 | 4 | 1524012976
| PP |  | Vodorovná doprava suti bez naložení, ale se složením a s hrubým urovnáním Příplatek k ceně za každý další i započatý 1 km přes 1 km | [14 empty] | PP | 2
| VV |  | na a z deponie - využit recyklát z frézování na stavbě, deponie do 5km | [14 empty] | VV | 2 | 1 | True | 0 | ROZPOCET
| VV |  | "recyklát do podkladu: " (113,00*0,15)*2,56"t/m3"*4*2 |  | 347.14 | [12 empty] | VV | 2 | 2 | True | 1 | ROZPOCET
43 | K | 997221561.R | Vodorovná doprava suti z kusových materiálů do vzdálenosti dle možností zhotovitele | t | 24.19 |  | 0 |  |  | základní |  | 0 | 0 | 0 | 0 | 0 | 4 | K | 2 |  |  |  | ROZPOCET | 0 | 0 | 0 | 0 | 0 | 1 | 0 | 4 | 1177210760
| PP |  | Vodorovná doprava suti bez naložení, ale se složením a s hrubým urovnáním z kusových materiálů, do vzdálenosti dle možností zhotovitele | [14 empty] | PP | 2
| VV |  | "odvoz na skládku | [14 empty] | VV | 2 | 1 | True | 0 | ROZPOCET
| VV | B49 | "dle pol. č. 113202111: - obrubník" 118,00*0,205 "t/m |  | 24.19 | [12 empty] | VV | 2 | 2 | True | 1 | ROZPOCET
44 | K | 997221611 | Nakládání suti na dopravní prostředky pro vodorovnou dopravu | t | 43.39 |  | 0 | CS ÚRS 2019 01 |  | základní |  | 0 | 0 | 0 | 0 | 0 | 4 | K | 2 |  |  |  | ROZPOCET | 0 | 0 | 0 | 0 | 0 | 1 | 0 | 4 | -1525141523
| PP |  | Nakládání na dopravní prostředky pro vodorovnou dopravu suti | [14 empty] | PP | 2
| VV |  | na deponii | [14 empty] | VV | 2 | 1 | True | 0 | ROZPOCET
| VV |  | "recyklát do podkladu: " (113,00*0,15)*2,56"t/m3" |  | 43.39 | [12 empty] | VV | 2 | 2 | True | 1 | ROZPOCET
45 | K | 997221815 | Poplatek za uložení na skládce (skládkovné) stavebního odpadu betonového kód odpadu 170 101 | t | 21.94 |  | 0 |  |  | základní |  | 0 | 0 | 0 | 0 | 0 | 4 | K | 2 |  |  |  | ROZPOCET | 0 | 0 | 0 | 0 | 0 | 1 | 0 | 4 | 60857526
| PP |  | Poplatek za uložení stavebního odpadu na skládce (skládkovné) z prostého betonu zatříděného do Katalogu odpadů pod kódem 170 101 | [14 empty] | PP | 2
| VV |  | "dle pol. č. 113202111: - obrubník" (118,00-11,00)*0,205 "t/m |  | 21.94 | [12 empty] | VV | 2 | 2 | True | 1 | ROZPOCET
46 | K | 997221845.R | Poplatek za uložení na skládce (skládkovné) odpadu asfaltového - kontaminovaný odpad | t | 87.56 |  | 0 |  |  | základní |  | 0 | 0 | 0 | 0 | 0 | 4 | K | 2 |  |  |  | ROZPOCET | 0 | 0 | 0 | 0 | 0 | 1 | 0 | 4 | 1888852378
| PP |  | Poplatek za uložení na skládce (skládkovné) odpadu asfaltového - kontaminovaný odpad | [14 empty] | PP | 2
| VV |  | "asfaltový kontaminovaný materiál dle frézování - ZAS-T3" 87,56"t" |  | 87.56 | [12 empty] | VV | 2 | 2 | True | 1 | ROZPOCET
47 | K | 997221855 | Poplatek za uložení na skládce (skládkovné) zeminy a kameniva kód odpadu 170 504 | t | 234.1 |  | 0 |  |  | základní |  | 0 | 0 | 0 | 0 | 0 | 4 | K | 2 |  |  |  | ROZPOCET | 0 | 0 | 0 | 0 | 0 | 1 | 0 | 4 | -1183032539
| PP |  | Poplatek za uložení stavebního odpadu na skládce (skládkovné) zeminy a kameniva zatříděného do Katalogu odpadů pod kódem 170 504 | [14 empty] | PP | 2
| VV |  | "dle pol. č. 113107223 - kamenivo: "498,00*0,440 "t/m |  | 219.12 | [12 empty] | VV | 2 | 2 | True | 0 | ROZPOCET
| VV |  | "dle pol. č. 938908411 - čištění vozovek: " 636,00*0,020 "t/m2 |  | 12.72 | [12 empty] | VV | 2 | 2 | True | 0 | ROZPOCET
| VV |  | "dle pol. č. 113202111: - obrubník" 11,00*0,205 "t/m |  | 2.26 | [12 empty] | VV | 2 | 2 | True | 0 | ROZPOCET
| VV |  | Součet |  | 234.1 | [12 empty] | VV | 2 | 4 | True | 1 | ROZPOCET
| D | 998 | Přesun hmot |  |  |  | 0 |  |  |  |  | 0 |  | 0 |  | 0 | 1 | D | 1 |  |  |  | ROZPOCET | [6 empty] | 0
48 | K | 998225111 | Přesun hmot pro pozemní komunikace s krytem z kamene, monolitickým betonovým nebo živičným | t | 46.62 |  | 0 |  |  | základní |  | 0 | 0 | 0 | 0 | 0 | 4 | K | 2 |  |  |  | ROZPOCET | 0 | 0 | 0 | 0 | 0 | 1 | 0 | 4 | 1824496082
| PP |  | Přesun hmot pro komunikace s krytem z kameniva, monolitickým betonovým nebo živičným dopravní vzdálenost do 200 m jakékoliv délky objektu | [14 empty] | PP | 2

## SO 102 - Rekonstrukce III...
[18 empty] | {c80b295f-26f5-4882-9cc0-012f514038a6} | [5 empty] | B10 | B10 | 1967 | 2
[18 empty] | 2 | [5 empty] | B12 | B12 | 332,71 | 2
| KRYCÍ LIST SOUPISU PRACÍ | [7 empty] | v --- níže se nacházejí doplnkové a pomocné údaje k sestavám --- v | [8 empty] | False | [5 empty] | B21 | B21 | 5482 | 2
[24 empty] | B33 | B33 | 228 | 2
| Stavba: | [22 empty] | B36 | B36 | 95,96 | 2
|  | II/605 a III/2365 Beroun, rekonstrukce silnic | [21 empty] | B38 | B38 | 65 | 2
| Objekt: | [22 empty] | B39 | B39 | 65 | 2
|  | SO 102 - Rekonstrukce III/2365 | [21 empty] | B5 | B5 | 260 | 2
| Soupis: | [22 empty] | B51 | B51 | 7 | 2
|  | SO 102 - Rekonstrukce III/2365 | [21 empty] | B58 | B58 | 10,5 | 2
[24 empty] | B67 | B67 | 144 | 2
| KSO: |  |  |  |  | CC-CZ:
| Místo: |  |  |  |  | Datum: | 9. 12. 2020
| Zadavatel: |  |  |  |  | IČ: | 708 910 95
|  | Středočeský kraj |  |  |  | DIČ:
| Uchazeč: |  |  |  |  | IČ: | Vyplň údaj
|  | Vyplň údaj |  |  |  | DIČ: | Vyplň údaj
| Projektant: |  |  |  |  | IČ:
|  | Sdružení NOVÁK & PARTNER / VALBEK |  |  |  | DIČ:
| Zpracovatel: |  |  |  |  | IČ:
DIČ:
Poznámka:
| Cena bez DPH | [5 empty] | 0
|  |  | Základ daně |  |  | Sazba daně | Výše daně
| DPH | základní | 0 |  |  | 21% | 0
|  | snížená | 0 |  |  | 15% | 0
|  | zákl. přenesená | 0 |  |  | 21% | 0
|  | sníž. přenesená | 0 |  |  | 15% | 0
|  | nulová | 0 |  |  | 0% | 0
| Cena s DPH |  |  | v | CZK |  | 0
REKAPITULACE ČLENĚNÍ SOUPISU PRACÍ
Stavba:
II/605 a III/2365 Beroun, rekonstrukce silnic
Objekt:
SO 102 - Rekonstrukce III/2365
Soupis:
SO 102 - Rekonstrukce III/2365
Místo: | [5 empty] | Datum: | 9. 12. 2020
Zadavatel: |  |  | Středočeský kraj |  |  | Projektant: | Sdružení NOVÁK & PARTNER / VALBEK
Uchazeč: |  |  | Vyplň údaj |  |  | Zpracovatel:
Kód dílu - Popis | [6 empty] | Cena celkem [CZK]
Náklady stavby celkem | [6 empty] | 0 | [11 empty] | -1
| HSV - Práce a dodávky HSV | [5 empty] | 0
| 1 - Zemní práce | [5 empty] | 0
| 2 - Základy | [5 empty] | 0
| 3 - Svislé a kompletní konstrukce | [5 empty] | 0
| 4 - Vodorovné konstrukce | [5 empty] | 0
| 5 - Komunikace | [5 empty] | 0
| 8 - Trubní vedení | [5 empty] | 0
| 9 - Ostatní konstrukce a práce | [5 empty] | 0
| 997 - Přesun sutě | [5 empty] | 0
| 998 - Přesun hmot | [5 empty] | 0
| PSV - Práce a dodávky PSV | [5 empty] | 0
| 783 - Dokončovací práce - nátěry | [5 empty] | 0
SOUPIS PRACÍ
Stavba:
II/605 a III/2365 Beroun, rekonstrukce silnic
Objekt:
SO 102 - Rekonstrukce III/2365
Soupis:
SO 102 - Rekonstrukce III/2365
Místo: | [5 empty] | Datum: | 9. 12. 2020
Zadavatel: |  |  | Středočeský kraj |  |  | Projektant: | Sdružení NOVÁK & PARTNER / VALBEK
Uchazeč: |  |  | Vyplň údaj |  |  | Zpracovatel:
PČ | Typ | Kód | Popis | MJ | Množství | J.cena [CZK] | Cena celkem [CZK] | Cenová soustava |  | DPH | J. Nh [h] | Nh celkem [h] | J. hmotnost [t] | Hmotnost celkem [t] | J. suť [t] | Suť Celkem [t]
Náklady soupisu celkem | [6 empty] | 0 |  |  |  |  | 0 |  | 428.6568 |  | 6103.504 |  | D | -1 | [14 empty] | 0
| D | HSV | Práce a dodávky HSV |  |  |  | 0 |  |  |  |  | 0 |  | 428.6537 |  | 6103.504 | 1 | D | 0 |  |  |  | ROZPOCET | [10 empty] | 0
| D | 1 | Zemní práce |  |  |  | 0 |  |  |  |  | 0 |  | 1.9088 |  | 5902.533 | 1 | D | 1 |  |  |  | ROZPOCET | [10 empty] | 0
1 | K | 113107322 | Odstranění podkladu z kameniva drceného tl 200 mm strojně pl do 50 m2 | m2 | 8 |  | 0 | CS ÚRS 2019 01 |  | základní |  | 0 | 0 | 0 | 0.29 | 2.32 | 4 | K | 2 |  |  |  | ROZPOCET |  |  |  |  | 0 | 0 | 0 | 0 | 0 | 1 | 0 | 4 | 649158407
| PP |  | Odstranění podkladů nebo krytů strojně plochy jednotlivě do 50 m2 s přemístěním hmot na skládku na vzdálenost do 3 m nebo s naložením na dopravní prostředek z kameniva hrubého drceného, o tl. vrstvy přes 100 do 200 mm | [14 empty] | PP | 2
| VV |  | "Výměra a skladba nového krytu v km -0,020–0,000" 8,00 |  | 8 | [12 empty] | VV | 2 | 2 | True | 1 | ROZPOCET
2 | K | 113107223 | Odstranění podkladu z kameniva drceného tl 300 mm strojně pl přes 200 m2 | m2 | 6223 |  | 0 | CS ÚRS 2019 01 |  | základní |  | 0 | 0 | 0 | 0.44 | 2738.12 | 4 | K | 2 |  |  |  | ROZPOCET |  |  |  |  | 0 | 0 | 0 | 0 | 0 | 1 | 0 | 4 | -1480340408
| PP |  | Odstranění podkladů nebo krytů strojně plochy jednotlivě přes 200 m2 s přemístěním hmot na skládku na vzdálenost do 20 m nebo s naložením na dopravní prostředek z kameniva hrubého drceného, o tl. vrstvy přes 200 do 300 mm | [14 empty] | PP | 2
| VV |  | plochy odměřeny z CADu | [14 empty] | VV | 2 | 1 | True | 0 | ROZPOCET
| VV | A21 | "podkladní vrstvy tl. 250 mm: "741 |  | 741 | [12 empty] | VV | 2 | 2 | True | 0 | ROZPOCET
| VV | B21 | "podkladní vrstvy tl. 300 mm:" 5482 |  | 5482 | [12 empty] | VV | 2 | 2 | True | 0 | ROZPOCET
| VV | C21 | "Celkem: "A21+B21 |  | 6223 | [12 empty] | VV | 2 | 2 | True | 1 | ROZPOCET
3 | K | 113107224 | Odstranění podkladu z kameniva drceného tl 400 mm strojně pl přes 200 m2 | m2 | 244 |  | 0 | CS ÚRS 2019 01 |  | základní |  | 0 | 0 | 0 | 0.58 | 141.52 | 4 | K | 2 |  |  |  | ROZPOCET |  |  |  |  | 0 | 0 | 0 | 0 | 0 | 1 | 0 | 4 | -1929426206
| PP |  | Odstranění podkladů nebo krytů strojně plochy jednotlivě přes 200 m2 s přemístěním hmot na skládku na vzdálenost do 20 m nebo s naložením na dopravní prostředek z kameniva hrubého drceného, o tl. vrstvy přes 300 do 400 mm | [14 empty] | PP | 2
| VV | A22 | "napojení místních komunikací" "tl. 390 mm: "244 |  | 244 | [12 empty] | VV | 2 | 2 | True | 1 | ROZPOCET
4 | K | 113154333 | Frézování živičného krytu tl 50 mm pruh š 2 m pl do 10000 m2 bez překážek v trase | m2 | 5120 |  | 0 | CS ÚRS 2019 01 |  | základní |  | 0 | 7e-05 | 0.3584 | 0.128 | 655.36 | 4 | K | 2 |  |  |  | ROZPOCET |  |  |  |  | 0 | 0 | 0 | 0 | 0 | 1 | 0 | 4 | -1923192248
| PP |  | Frézování živičného podkladu nebo krytu s naložením na dopravní prostředek plochy přes 1 000 do 10 000 m2 bez překážek v trase pruhu šířky přes 1 m do 2 m, tloušťky vrstvy 50 mm | [14 empty] | PP | 2
| VV |  | odvoz kontaminovaného materiálu na skládku (spodní vrstva) | [14 empty] | VV | 2 | 1 | True | 0 | ROZPOCET
| VV |  | "výměra odstranění krytu tl. 50 mm" 5120 "m2" |  | 5120 | [12 empty] | VV | 2 | 2 | True | 1 | ROZPOCET
5 | K | 113154364 | Frézování živičného krytu tl 100 mm pruh š 2 m pl do 10000 m2 s překážkami v trase | m2 | 9123 |  | 0 | CS ÚRS 2019 01 |  | základní |  | 0 | 0.00016 | 1.4597 | 0.256 | 2335.488 | 4 | K | 2 |  |  |  | ROZPOCET |  |  |  |  | 0 | 0 | 0 | 0 | 0 | 1 | 0 | 4 | -1186025559
| PP |  | Frézování živičného podkladu nebo krytu s naložením na dopravní prostředek plochy přes 1 000 do 10 000 m2 s překážkami v trase pruhu šířky přes 1 m do 2 m, tloušťky vrstvy 100 mm | [14 empty] | PP | 2
| VV |  | "odkup zhotovitelem" "na stavbě (vrchní vrstva) | [14 empty] | VV | 2 | 1 | True | 0 | ROZPOCET
| VV |  | "v napojení místních komunikací" "tl. 90 mm: "349 |  | 349 | [12 empty] | VV | 2 | 2 | True | 0 | ROZPOCET
| VV |  | "Výměra a skladba nového krytu v km -0,020–0,000 - tl. 90 mm" 68,00 |  | 68 | [12 empty] | VV | 2 | 2 | True | 0 | ROZPOCET
| VV |  | "výměra odstranění krytu tl. 100 mm" 5120 "m2" |  | 5120 | [12 empty] | VV | 2 | 2 | True | 0 | ROZPOCET
| VV |  | "výměra odstranění krytu tl. 100 mm" 1793 "m2" |  | 1793 | [12 empty] | VV | 2 | 2 | True | 0 | ROZPOCET
| VV |  | odvoz kontaminovaného materiálu na skládku (spodní vrstva) | [14 empty] | VV | 2 | 1 | True | 0 | ROZPOCET
| VV |  | "výměra odstranění krytu tl. 100 mm" 1793 "m2" |  | 1793 | [12 empty] | VV | 2 | 2 | True | 0 | ROZPOCET
| VV |  | Součet |  | 9123 | [12 empty] | VV | 2 | 4 | True | 1 | ROZPOCET
6 | K | 113202111 | Vytrhání obrub krajníků obrubníků stojatých | m | 145 |  | 0 | CS ÚRS 2019 01 |  | základní |  | 0 | 0 | 0 | 0.205 | 29.725 | 4 | K | 2 |  |  |  | ROZPOCET |  |  |  |  | 0 | 0 | 0 | 0 | 0 | 1 | 0 | 4 | -1258019758
| PP |  | Vytrhání obrub s vybouráním lože, s přemístěním hmot na skládku na vzdálenost do 3 m nebo s naložením na dopravní prostředek z krajníků nebo obrubníků stojatých | [14 empty] | PP | 2
7 | K | 115101201 | Čerpání vody na dopravní výšku do 10 m průměrný přítok do 500 l/min | hod | 240 |  | 0 | CS ÚRS 2019 01 |  | základní |  | 0 | 0 | 0 | 0 | 0 | 4 | K | 2 |  |  |  | ROZPOCET |  |  |  |  | 0 | 0 | 0 | 0 | 0 | 1 | 0 | 4 | 2122322410
| PP |  | Čerpání vody na dopravní výšku do 10 m s uvažovaným průměrným přítokem do 500 l/min | [14 empty] | PP | 2
| VV |  | "předpoklad " 20"dní" *12"hod" |  | 240 | [12 empty] | VV | 2 | 2 | True | 1 | ROZPOCET
8 | K | 115101301 | Pohotovost čerpací soupravy pro dopravní výšku do 10 m přítok do 500 l/min | den | 20 |  | 0 | CS ÚRS 2019 01 |  | základní |  | 0 | 0 | 0 | 0 | 0 | 4 | K | 2 |  |  |  | ROZPOCET |  |  |  |  | 0 | 0 | 0 | 0 | 0 | 1 | 0 | 4 | 1095369865
| PP |  | Pohotovost záložní čerpací soupravy pro dopravní výšku do 10 m s uvažovaným průměrným přítokem do 500 l/min | [14 empty] | PP | 2
| VV |  | "předpoklad " 20"dní" |  | 20 | [12 empty] | VV | 2 | 2 | True | 1 | ROZPOCET
9 | K | 122202204 | Odkopávky a prokopávky nezapažené pro silnice objemu přes 5000 m3 v hornině tř. 3 | m3 | 5914 |  | 0 | CS ÚRS 2019 01 |  | základní |  | 0 | 0 | 0 | 0 | 0 | 4 | K | 2 |  |  |  | ROZPOCET |  |  |  |  | 0 | 0 | 0 | 0 | 0 | 1 | 0 | 4 | -449821347
| PP |  | Odkopávky a prokopávky nezapažené pro silnice s přemístěním výkopku v příčných profilech na vzdálenost do 15 m nebo s naložením na dopravní prostředek v hornině tř. 3 přes 5 000 m3 | [14 empty] | PP | 2
| VV | A10 | "výměna AZ:" 7894*0,5 |  | 3947 | [12 empty] | VV | 2 | 2 | True | 0 | ROZPOCET
| VV | B10 | "výkop: "1967 |  | 1967 | [12 empty] | VV | 2 | 2 | True | 0 | ROZPOCET
| VV | C10 | "Celkem: "A10+B10 |  | 5914 | [12 empty] | VV | 2 | 2 | True | 1 | ROZPOCET
10 | K | 122202209 | Příplatek k odkopávkám a prokopávkám pro silnice v hornině tř. 3 za lepivost | m3 | 1774.2 |  | 0 | CS ÚRS 2019 01 |  | základní |  | 0 | 0 | 0 | 0 | 0 | 4 | K | 2 |  |  |  | ROZPOCET |  |  |  |  | 0 | 0 | 0 | 0 | 0 | 1 | 0 | 4 | 644796327
| PP |  | Odkopávky a prokopávky nezapažené pro silnice s přemístěním výkopku v příčných profilech na vzdálenost do 15 m nebo s naložením na dopravní prostředek v hornině tř. 3 Příplatek k cenám za lepivost horniny tř. 3 | [14 empty] | PP | 2
| VV |  | "odhad 30% | [14 empty] | VV | 2 | 1 | True | 0 | ROZPOCET
| VV | A11 | 5914*0,3 |  | 1774.2 | [12 empty] | VV | 2 | 2 | True | 1 | ROZPOCET
11 | K | 122301402.R1 | Vykopávky v zemníku na suchu vč. pořízení a dopravy vhodného materiálu - ZEMINA | m3 | 3718.5 |  | 0 |  |  | základní |  | 0 | 0 | 0 | 0 | 0 | 4 | K | 2 |  |  |  | ROZPOCET |  |  |  |  | 0 | 0 | 0 | 0 | 0 | 1 | 0 | 4 | -1736659590
| PP |  | Vykopávky v zemníku na suchu vč. pořízení a dopravy vhodného materiálu - ZEMINA | [14 empty] | PP | 2
| VV |  | "dle uložení do AZ" 3718,50"m3" |  | 3718.5 | [12 empty] | VV | 2 | 2 | True | 1 | ROZPOCET
12 | K | 130001101 | Příplatek za ztížení vykopávky v blízkosti podzemního vedení | m3 | 887.1 |  | 0 | CS ÚRS 2019 01 |  | základní |  | 0 | 0 | 0 | 0 | 0 | 4 | K | 2 |  |  |  | ROZPOCET |  |  |  |  | 0 | 0 | 0 | 0 | 0 | 1 | 0 | 4 | -28584387
| PP |  | Příplatek k cenám hloubených vykopávek za ztížení vykopávky v blízkosti podzemního vedení nebo výbušnin pro jakoukoliv třídu horniny | [14 empty] | PP | 2
| VV |  | "odhad 15 % | [14 empty] | VV | 2 | 1 | True | 0 | ROZPOCET
| VV | A24 | 0,15*5914 |  | 887.1 | [12 empty] | VV | 2 | 2 | True | 1 | ROZPOCET
13 | K | 132201101 | Hloubení rýh š do 600 mm v hornině tř. 3 objemu do 100 m3 | m3 | 368.16 |  | 0 | CS ÚRS 2019 01 |  | základní |  | 0 | 0 | 0 | 0 | 0 | 4 | K | 2 |  |  |  | ROZPOCET |  |  |  |  | 0 | 0 | 0 | 0 | 0 | 1 | 0 | 4 | -429739759
| PP |  | Hloubení zapažených i nezapažených rýh šířky do 600 mm s urovnáním dna do předepsaného profilu a spádu v hornině tř. 3 do 100 m3 | [14 empty] | PP | 2
| VV | A14 | "drenáže: "1534*0,6*0,4 |  | 368.16 | [12 empty] | VV | 2 | 2 | True | 1 | ROZPOCET
14 | K | 132201109 | Příplatek za lepivost k hloubení rýh š do 600 mm v hornině tř. 3 | m3 | 110.45 |  | 0 | CS ÚRS 2019 01 |  | základní |  | 0 | 0 | 0 | 0 | 0 | 4 | K | 2 |  |  |  | ROZPOCET |  |  |  |  | 0 | 0 | 0 | 0 | 0 | 1 | 0 | 4 | 362459793
| PP |  | Hloubení zapažených i nezapažených rýh šířky do 600 mm s urovnáním dna do předepsaného profilu a spádu v hornině tř. 3 Příplatek k cenám za lepivost horniny tř. 3 | [14 empty] | PP | 2
| VV |  | "odhad 30% | [14 empty] | VV | 2 | 1 | True | 0 | ROZPOCET
| VV | A15 | "dle pol.č. 132201101: "368,16*0,3 |  | 110.45 | [12 empty] | VV | 2 | 2 | True | 1 | ROZPOCET
15 | K | 132201201 | Hloubení rýh š do 2000 mm v hornině tř. 3 objemu do 100 m3 | m3 | 62.1 |  | 0 | CS ÚRS 2019 01 |  | základní |  | 0 | 0 | 0 | 0 | 0 | 4 | K | 2 |  |  |  | ROZPOCET |  |  |  |  | 0 | 0 | 0 | 0 | 0 | 1 | 0 | 4 | -2024645640
| PP |  | Hloubení zapažených i nezapažených rýh šířky přes 600 do 2 000 mm s urovnáním dna do předepsaného profilu a spádu v hornině tř. 3 do 100 m3 | [14 empty] | PP | 2
| VV |  | "přípojky do kanalizace: "27,00*2,00*1,15 |  | 62.1 | [12 empty] | VV | 2 | 2 | True | 1 | ROZPOCET
16 | K | 132201209 | Příplatek za lepivost k hloubení rýh š do 2000 mm v hornině tř. 3 | m3 | 18.63 |  | 0 | CS ÚRS 2019 01 |  | základní |  | 0 | 0 | 0 | 0 | 0 | 4 | K | 2 |  |  |  | ROZPOCET |  |  |  |  | 0 | 0 | 0 | 0 | 0 | 1 | 0 | 4 | 1032636616
| PP |  | Hloubení zapažených i nezapažených rýh šířky přes 600 do 2 000 mm s urovnáním dna do předepsaného profilu a spádu v hornině tř. 3 Příplatek k cenám za lepivost horniny tř. 3 | [14 empty] | PP | 2
| VV |  | "dle hloubení rýh v tř 3, předpoklad 30%" 62,10*0,30 |  | 18.63 | [12 empty] | VV | 2 | 2 | True | 1 | ROZPOCET
17 | K | 151101101 | Zřízení příložného pažení a rozepření stěn rýh hl do 2 m | m2 | 108 |  | 0 | CS ÚRS 2019 01 |  | základní |  | 0 | 0.00084 | 0.09072 | 0 | 0 | 4 | K | 2 |  |  |  | ROZPOCET |  |  |  |  | 0 | 0 | 0 | 0 | 0 | 1 | 0 | 4 | 376717413
| PP |  | Zřízení pažení a rozepření stěn rýh pro podzemní vedení pro všechny šířky rýhy příložné pro jakoukoliv mezerovitost, hloubky do 2 m | [14 empty] | PP | 2
| VV |  | "přípojky do kanalizace: "27,00*2,00*2 |  | 108 | [12 empty] | VV | 2 | 2 | True | 1 | ROZPOCET
18 | K | 151101111 | Odstranění příložného pažení a rozepření stěn rýh hl do 2 m | m2 | 108 |  | 0 | CS ÚRS 2019 01 |  | základní |  | 0 | 0 | 0 | 0 | 0 | 4 | K | 2 |  |  |  | ROZPOCET |  |  |  |  | 0 | 0 | 0 | 0 | 0 | 1 | 0 | 4 | 1052985171
| PP |  | Odstranění pažení a rozepření stěn rýh pro podzemní vedení s uložením materiálu na vzdálenost do 3 m od kraje výkopu příložné, hloubky do 2 m | [14 empty] | PP | 2
19 | K | 161101101 | Svislé přemístění výkopku z horniny tř. 1 až 4 hl výkopu do 2,5 m | m3 | 62.1 |  | 0 | CS ÚRS 2019 01 |  | základní |  | 0 | 0 | 0 | 0 | 0 | 4 | K | 2 |  |  |  | ROZPOCET |  |  |  |  | 0 | 0 | 0 | 0 | 0 | 1 | 0 | 4 | -1729790940
| PP |  | Svislé přemístění výkopku bez naložení do dopravní nádoby avšak s vyprázdněním dopravní nádoby na hromadu nebo do dopravního prostředku z horniny tř. 1 až 4, při hloubce výkopu přes 1 do 2,5 m | [14 empty] | PP | 2
| VV |  | 62,10 |  | 62.1 | [12 empty] | VV | 2 | 2 | True | 1 | ROZPOCET
20 | K | 162301101.R | Vodorovné přemístění výkopku/sypaniny z horniny tř. 1 až 4 do vzdálenosti dle možností zhotovitele - DEPONIE | m3 | 979.82 |  | 0 |  |  | základní |  | 0 | 0 | 0 | 0 | 0 | 4 | K | 2 |  |  |  | ROZPOCET |  |  |  |  | 0 | 0 | 0 | 0 | 0 | 1 | 0 | 4 | -210438369
| PP |  | Vodorovné přemístění výkopku nebo sypaniny po suchu na obvyklém dopravním prostředku, bez naložení výkopku, avšak se složením bez rozhrnutí z horniny tř. 1 až 4 do vzdálenosti dle možností zhotovitele - DEPONIE | [14 empty] | PP | 2
| VV |  | "odvoz na mezideponii/ odvoz z mezideponie | [14 empty] | VV | 2 | 1 | True | 0 | ROZPOCET
| VV | A9 | "násyp: "2*171 |  | 342 | [12 empty] | VV | 2 | 2 | True | 0 | ROZPOCET
| VV | B9 | "násyp - dosypávka krajnice: "2*95,96 |  | 191.92 | [12 empty] | VV | 2 | 2 | True | 0 | ROZPOCET
| VV |  | "pro obsyp" (14,90+322,14) |  | 337.04 | [12 empty] | VV | 2 | 2 | True | 0 | ROZPOCET
| VV |  | "pro lože" (62,59+3,11) |  | 65.7 | [12 empty] | VV | 2 | 2 | True | 0 | ROZPOCET
| VV |  | "pro zásyp" 43,16 |  | 43.16 | [12 empty] | VV | 2 | 2 | True | 0 | ROZPOCET
| VV |  | Součet |  | 979.82 | [12 empty] | VV | 2 | 4 | True | 1 | ROZPOCET
21 | K | 162701105.R | Vodorovné přemístění výkopku/sypaniny z horniny tř. 1 až 4 do vzdálenosti dle možností zhotovitele - SKLÁDKA | m3 | 6077.3 |  | 0 |  |  | základní |  | 0 | 0 | 0 | 0 | 0 | 4 | K | 2 |  |  |  | ROZPOCET |  |  |  |  | 0 | 0 | 0 | 0 | 0 | 1 | 0 | 4 | -988815697
| PP |  | Vodorovné přemístění výkopku nebo sypaniny po suchu na obvyklém dopravním prostředku, bez naložení výkopku, avšak se složením bez rozhrnutí z horniny tř. 1 až 4 do vzdálenosti dle možností zhotovitele - SKLÁDKA | [14 empty] | PP | 2
| VV |  | "od celkového výkopu odečten zpětný násyp | [14 empty] | VV | 2 | 1 | True | 0 | ROZPOCET
| VV | A18 | "výkop: "5914 |  | 5914 | [12 empty] | VV | 2 | 2 | True | 0 | ROZPOCET
| VV | B18 | "drenáže:" 368,16 |  | 368.16 | [12 empty] | VV | 2 | 2 | True | 0 | ROZPOCET
| VV | C18 | "přípojky do kanalizace: " 62,10 |  | 62.1 | [12 empty] | VV | 2 | 2 | True | 0 | ROZPOCET
| VV | E18 | "násyp:" -171 |  | -171 | [12 empty] | VV | 2 | 2 | True | 0 | ROZPOCET
| VV | F18 | "násyp - krajnice: "-95,96 |  | -95.96 | [12 empty] | VV | 2 | 2 | True | 0 | ROZPOCET
| VV |  | Součet |  | 6077.3 | [12 empty] | VV | 2 | 4 | True | 1 | ROZPOCET
22 | K | 167101102 | Nakládání výkopku z hornin tř. 1 až 4 přes 100 m3 | m3 | 712.86 |  | 0 | CS ÚRS 2019 01 |  | základní |  | 0 | 0 | 0 | 0 | 0 | 4 | K | 2 |  |  |  | ROZPOCET |  |  |  |  | 0 | 0 | 0 | 0 | 0 | 1 | 0 | 4 | 398755902
| PP |  | Nakládání, skládání a překládání neulehlého výkopku nebo sypaniny nakládání, množství přes 100 m3, z hornin tř. 1 až 4 | [14 empty] | PP | 2
| VV |  | "na mezideponii | [14 empty] | VV | 2 | 1 | True | 0 | ROZPOCET
| VV | A6 | "násyp: "171 |  | 171 | [12 empty] | VV | 2 | 2 | True | 0 | ROZPOCET
| VV | B6 | "násyp - dosypávka krajnice: "95,96 |  | 95.96 | [12 empty] | VV | 2 | 2 | True | 0 | ROZPOCET
| VV |  | "pro obsyp" (14,90+322,14) |  | 337.04 | [12 empty] | VV | 2 | 2 | True | 0 | ROZPOCET
| VV |  | "pro lože" (62,59+3,11) |  | 65.7 | [12 empty] | VV | 2 | 2 | True | 0 | ROZPOCET
| VV |  | "pro zásyp" 43,16 |  | 43.16 | [12 empty] | VV | 2 | 2 | True | 0 | ROZPOCET
| VV |  | Součet |  | 712.86 | [12 empty] | VV | 2 | 4 | True | 1 | ROZPOCET
23 | K | 171101103 | Uložení sypaniny z hornin soudržných do násypů zhutněných do 100 % PS | m3 | 171 |  | 0 | CS ÚRS 2019 01 |  | základní |  | 0 | 0 | 0 | 0 | 0 | 4 | K | 2 |  |  |  | ROZPOCET |  |  |  |  | 0 | 0 | 0 | 0 | 0 | 1 | 0 | 4 | -174280708
| PP |  | Uložení sypaniny do násypů s rozprostřením sypaniny ve vrstvách a s hrubým urovnáním zhutněných s uzavřením povrchu násypu z hornin soudržných s předepsanou mírou zhutnění v procentech výsledků zkoušek Proctor-Standard (dále jen PS) přes 96 do 100 % PS | [14 empty] | PP | 2
24 | K | 171101111 | Uložení sypaniny z hornin nesoudržných sypkých s vlhkostí l(d) 0,9 v aktivní zóně | m3 | 3718.5 |  | 0 | CS ÚRS 2019 01 |  | základní |  | 0 | 0 | 0 | 0 | 0 | 4 | K | 2 |  |  |  | ROZPOCET |  |  |  |  | 0 | 0 | 0 | 0 | 0 | 1 | 0 | 4 | -452076632
| PP |  | Uložení sypaniny do násypů s rozprostřením sypaniny ve vrstvách a s hrubým urovnáním zhutněných s uzavřením povrchu násypu z hornin nesoudržných sypkých s relativní ulehlostí I(d) 0,9 nebo v aktivní zóně | [14 empty] | PP | 2
| VV | A7 | "výměna AZ:" 7437*0,5 |  | 3718.5 | [12 empty] | VV | 2 | 2 | True | 1 | ROZPOCET
25 | K | 171201201 | Uložení sypaniny na skládky | m3 | 6410.01 |  | 0 | CS ÚRS 2019 01 |  | základní |  | 0 | 0 | 0 | 0 | 0 | 4 | K | 2 |  |  |  | ROZPOCET |  |  |  |  | 0 | 0 | 0 | 0 | 0 | 1 | 0 | 4 | 803704063
| PP |  | Uložení sypaniny na skládky | [14 empty] | PP | 2
| VV | A12 | "trvalá skládka dle pol. č. 162701105: "6077,30 |  | 6077.3 | [12 empty] | VV | 2 | 2 | True | 0 | ROZPOCET
| VV | B12 | "mezideponie dle pol. č. 162601102: "332,71 |  | 332.71 | [12 empty] | VV | 2 | 2 | True | 0 | ROZPOCET
| VV | C12 | "Celkem: "A12+B12 |  | 6410.01 | [12 empty] | VV | 2 | 2 | True | 1 | ROZPOCET
26 | K | 171201211 | Poplatek za uložení stavebního odpadu - zeminy a kameniva na skládce | t | 12154.6 |  | 0 | CS ÚRS 2019 01 |  | základní |  | 0 | 0 | 0 | 0 | 0 | 4 | K | 2 |  |  |  | ROZPOCET |  |  |  |  | 0 | 0 | 0 | 0 | 0 | 1 | 0 | 4 | -1790937838
| PP |  | Poplatek za uložení stavebního odpadu na skládce (skládkovné) zeminy a kameniva zatříděného do Katalogu odpadů pod kódem 170 504 | [14 empty] | PP | 2
| VV | A13 | "dle pol. č. 162701105.R: "6077,30*2,0 "t/m3 |  | 12154.6 | [12 empty] | VV | 2 | 2 | True | 1 | ROZPOCET
27 | K | 174101101 | Zásyp jam, šachet rýh nebo kolem objektů sypaninou se zhutněním | m3 | 43.16 |  | 0 | CS ÚRS 2019 01 |  | základní |  | 0 | 0 | 0 | 0 | 0 | 4 | K | 2 |  |  |  | ROZPOCET |  |  |  |  | 0 | 0 | 0 | 0 | 0 | 1 | 0 | 4 | 1847481557
| PP |  | Zásyp sypaninou z jakékoliv horniny s uložením výkopku ve vrstvách se zhutněním jam, šachet, rýh nebo kolem objektů v těchto vykopávkách | [14 empty] | PP | 2
| VV |  | "celkový výkop" 62,10 |  | 62.1 | [12 empty] | VV | 2 | 2 | True | 0 | ROZPOCET
| VV |  | vytlačená kubatura | [14 empty] | VV | 2 | 1 | True | 0 | ROZPOCET
| VV |  | "obsyp" -14,90"m3" |  | -14.9 | [12 empty] | VV | 2 | 2 | True | 0 | ROZPOCET
| VV |  | "lože" -3,11"m3" |  | -3.11 | [12 empty] | VV | 2 | 2 | True | 0 | ROZPOCET
| VV |  | "plast DN200" -27,00*(3,14*0,105*0,105) |  | -0.93 | [12 empty] | VV | 2 | 2 | True | 0 | ROZPOCET
| VV |  | Součet |  | 43.16 | [12 empty] | VV | 2 | 4 | True | 1 | ROZPOCET
28 | K | 175151101 | Obsypání potrubí strojně sypaninou bez prohození, uloženou do 3 m | m3 | 14.9 |  | 0 | CS ÚRS 2019 01 |  | základní |  | 0 | 0 | 0 | 0 | 0 | 4 | K | 2 |  |  |  | ROZPOCET |  |  |  |  | 0 | 0 | 0 | 0 | 0 | 1 | 0 | 4 | 1101067375
| PP |  | Obsypání potrubí strojně sypaninou z vhodných hornin tř. 1 až 4 nebo materiálem připraveným podél výkopu ve vzdálenosti do 3 m od jeho kraje, pro jakoukoliv hloubku výkopu a míru zhutnění bez prohození sypaniny | [14 empty] | PP | 2
| VV |  | "plast DN200" 27,00*(1,15*0,51 - 3,14*0,105*0,105) |  | 14.9 | [12 empty] | VV | 2 | 2 | True | 1 | ROZPOCET
29 | M | 58337331 | štěrkopísek frakce 0/22 | t | 116.12 |  | 0 | CS ÚRS 2019 01 |  | základní |  | 0 | 0 | 0 | 0 | 0 | 8 | M | 2 |  |  |  | ROZPOCET |  |  |  |  | 0 | 0 | 0 | 0 | 0 | 1 | 0 | 4 | 2024763244
| PP |  | štěrkopísek frakce 0/22 | [14 empty] | PP | 2
| VV |  | "pro obsyp" 14,90 |  | 14.9 | [12 empty] | VV | 2 | 2 | True | 0 | ROZPOCET
| VV |  | "pro zásyp" 43,16 |  | 43.16 | [12 empty] | VV | 2 | 2 | True | 0 | ROZPOCET
| VV |  | Součet |  | 58.06 | [12 empty] | VV | 2 | 4 | True | 1 | ROZPOCET
| VV |  | 58,06*2 'Přepočtené koeficientem množství |  | 116.12 | [12 empty] | VV | 2 | 2 | False | 1 | ROZPOCET
30 | K | 181951102 | Úprava pláně v hornině tř. 1 až 4 se zhutněním | m2 | 7697 |  | 0 | CS ÚRS 2019 01 |  | základní |  | 0 | 0 | 0 | 0 | 0 | 4 | K | 2 |  |  |  | ROZPOCET |  |  |  |  | 0 | 0 | 0 | 0 | 0 | 1 | 0 | 4 | -2048727601
| PP |  | Úprava pláně vyrovnáním výškových rozdílů v hornině tř. 1 až 4 se zhutněním | [14 empty] | PP | 2
| VV | A5 | "vozovka:" 7437 |  | 7437 | [12 empty] | VV | 2 | 2 | True | 0 | ROZPOCET
| VV | B5 | "napojení místních komunikací: "260 |  | 260 | [12 empty] | VV | 2 | 2 | True | 0 | ROZPOCET
| VV | C5 | "Celkem: "A5+B5 |  | 7697 | [12 empty] | VV | 2 | 2 | True | 1 | ROZPOCET
| D | 2 | Základy |  |  |  | 0 |  |  |  |  | 0 |  | 3.7675 |  | 0 | 1 | D | 1 |  |  |  | ROZPOCET | [10 empty] | 0
31 | K | 211561111 | Výplň odvodňovacích žeber nebo trativodů kamenivem hrubým drceným frakce 4 až 16 mm | m3 | 322.14 |  | 0 | CS ÚRS 2019 01 |  | základní |  | 0 | 0 | 0 | 0 | 0 | 4 | K | 2 |  |  |  | ROZPOCET |  |  |  |  | 0 | 0 | 0 | 0 | 0 | 1 | 0 | 4 | -894913152
| PP |  | Výplň kamenivem do rýh odvodňovacích žeber nebo trativodů bez zhutnění, s úpravou povrchu výplně kamenivem hrubým drceným frakce 4 až 16 mm | [14 empty] | PP | 2
| VV | A1 | 1534*0,21 |  | 322.14 | [12 empty] | VV | 2 | 2 | True | 1 | ROZPOCET
32 | K | 211971121 | Zřízení opláštění žeber nebo trativodů geotextilií v rýze nebo zářezu sklonu přes 1:2 š do 2,5 m | m2 | 3681.6 |  | 0 | CS ÚRS 2019 01 |  | základní |  | 0 | 0.00031 | 1.1413 | 0 | 0 | 4 | K | 2 |  |  |  | ROZPOCET |  |  |  |  | 0 | 0 | 0 | 0 | 0 | 1 | 0 | 4 | 1330599181
| PP |  | Zřízení opláštění výplně z geotextilie odvodňovacích žeber nebo trativodů v rýze nebo zářezu se stěnami svislými nebo šikmými o sklonu přes 1:2 při rozvinuté šířce opláštění do 2,5 m | [14 empty] | PP | 2
| VV | A2 | 2,4*1534 |  | 3681.6 | [12 empty] | VV | 2 | 2 | True | 1 | ROZPOCET
33 | M | 69311060 | geotextilie netkaná separační, ochranná, filtrační, drenážní PP 200g/m2 | m2 | 4233.84 |  | 0 | CS ÚRS 2019 01 |  | základní |  | 0 | 0.0002 | 0.84677 | 0 | 0 | 8 | M | 2 |  |  |  | ROZPOCET |  |  |  |  | 0 | 0 | 0 | 0 | 0 | 1 | 0 | 4 | 1066641021
| PP |  | geotextilie netkaná separační, ochranná, filtrační, drenážní PP 200g/m2 | [14 empty] | PP | 2
| VV |  | 3681,60 |  | 3681.6 | [12 empty] | VV | 2 | 2 | True | 1 | ROZPOCET
| VV |  | 3681,6*1,15 'Přepočtené koeficientem množství |  | 4233.84 | [12 empty] | VV | 2 | 2 | False | 1 | ROZPOCET
34 | K | 212572121 | Lože pro trativody z kameniva drobného těženého | m3 | 62.59 |  | 0 | CS ÚRS 2019 01 |  | základní |  | 0 | 0 | 0 | 0 | 0 | 4 | K | 2 |  |  |  | ROZPOCET |  |  |  |  | 0 | 0 | 0 | 0 | 0 | 1 | 0 | 4 | -881782051
| PP |  | Lože pro trativody z kameniva drobného těženého | [14 empty] | PP | 2
| VV |  | 0,10*0,408*1534,00 |  | 62.59 | [12 empty] | VV | 2 | 2 | True | 1 | ROZPOCET
35 | K | 212755216 | Trativody z drenážních trubek plastových flexibilních D 160 mm bez lože | m | 1534 |  | 0 | CS ÚRS 2019 01 |  | základní |  | 0 | 0.00116 | 1.7794 | 0 | 0 | 4 | K | 2 |  |  |  | ROZPOCET |  |  |  |  | 0 | 0 | 0 | 0 | 0 | 1 | 0 | 4 | -1343248409
| PP |  | Trativody bez lože z drenážních trubek plastových flexibilních D 160 mm | [14 empty] | PP | 2
| VV | A4 | "drenáž vlevo:" 919 |  | 919 | [12 empty] | VV | 2 | 2 | True | 0 | ROZPOCET
| VV | B4 | "drenáž vpravo:" 615 |  | 615 | [12 empty] | VV | 2 | 2 | True | 0 | ROZPOCET
| VV |  | Součet |  | 1534 | [12 empty] | VV | 2 | 4 | True | 1 | ROZPOCET
| D | 3 | Svislé a kompletní konstrukce |  |  |  | 0 |  |  |  |  | 0 |  | 0 |  | 0 | 1 | D | 1 |  |  |  | ROZPOCET | [10 empty] | 0
36 | K | 359901211 | Monitoring stoky jakékoli výšky na nové kanalizaci | m | 27 |  | 0 |  |  | základní |  | 0 | 0 | 0 | 0 | 0 | 4 | K | 2 |  |  |  | ROZPOCET |  |  |  |  | 0 | 0 | 0 | 0 | 0 | 1 | 0 | 4 | 1907347254
| PP |  | Monitoring stok (kamerový systém) jakékoli výšky nová kanalizace | [14 empty] | PP | 2
| VV |  | "kamerová prohlídka nového potrubí | [14 empty] | VV | 2 | 1 | True | 0 | ROZPOCET
| VV | B28 | "přípojky DN200" 27"m |  | 27 | [12 empty] | VV | 2 | 2 | True | 1 | ROZPOCET
| D | 4 | Vodorovné konstrukce |  |  |  | 0 |  |  |  |  | 0 |  | 0 |  | 0 | 1 | D | 1 |  |  |  | ROZPOCET | [10 empty] | 0
37 | K | 451572111 | Lože pod potrubí otevřený výkop z kameniva drobného těženého | m3 | 3.11 |  | 0 | CS ÚRS 2019 01 |  | základní |  | 0 | 0 | 0 | 0 | 0 | 4 | K | 2 |  |  |  | ROZPOCET |  |  |  |  | 0 | 0 | 0 | 0 | 0 | 1 | 0 | 4 | -1257157307
| PP |  | Lože pod potrubí, stoky a drobné objekty v otevřeném výkopu z kameniva drobného těženého 0 až 4 mm | [14 empty] | PP | 2
| VV |  | "plast DN200" 27,00*1,15*0,10 |  | 3.11 | [12 empty] | VV | 2 | 2 | True | 1 | ROZPOCET
| D | 5 | Komunikace |  |  |  | 0 |  |  |  |  | 0 |  | 1.41 |  | 0 | 1 | D | 1 |  |  |  | ROZPOCET | [10 empty] | 0
38 | K | 564851111.A | Podklad ze štěrkodrtě ŠDA | m3 | 1670.79 |  | 0 |  |  | základní |  | 0 | 0 | 0 | 0 | 0 | 4 | K | 2 |  |  |  | ROZPOCET |  |  |  |  | 0 | 0 | 0 | 0 | 0 | 1 | 0 | 4 | -630933195
| PP |  | Podklad ze štěrkodrti ŠDA s rozprostřením a zhutněním | [14 empty] | PP | 2
| VV |  | "napojení místních komunikací" "ŠDa:" 231*0,15 |  | 34.65 | [12 empty] | VV | 2 | 2 | True | 0 | ROZPOCET
| VV |  | "kostrukce vozovky" 7437*0,22 |  | 1636.14 | [12 empty] | VV | 2 | 2 | True | 0 | ROZPOCET
| VV |  | Součet |  | 1670.79 | [12 empty] | VV | 2 | 4 | True | 1 | ROZPOCET
39 | K | 564851111.B | Podklad ze štěrkodrtě ŠDB | m3 | 38.24 |  | 0 |  |  | základní |  | 0 | 0 | 0 | 0 | 0 | 4 | K | 2 |  |  |  | ROZPOCET |  |  |  |  | 0 | 0 | 0 | 0 | 0 | 1 | 0 | 4 | -433410587
| PP |  | Podklad ze štěrkodrti ŠDB s rozprostřením a zhutněním | [14 empty] | PP | 2
| VV |  | "napojení místních komunikací" "ŠDb:" 239*0,16 |  | 38.24 | [12 empty] | VV | 2 | 2 | True | 1 | ROZPOCET
40 | K | 564921411.R | Podklad z asfaltového recyklátu tl 150 mm - využití materiálu z frézování vozovky | m2 | 65 |  | 0 |  |  | základní |  | 0 | 0 | 0 | 0 | 0 | 4 | K | 2 |  |  |  | ROZPOCET |  |  |  |  | 0 | 0 | 0 | 0 | 0 | 1 | 0 | 4 | -470756900
| PP |  | Podklad nebo podsyp z asfaltového recyklátu s rozprostřením a zhutněním, po zhutnění tl. 150 mm - využití materiálu z frézování vozovky | [14 empty] | PP | 2
| VV |  | 65,00"m2" |  | 65 | [12 empty] | VV | 2 | 2 | True | 1 | ROZPOCET
41 | K | 565135121 | Asfaltový beton vrstva podkladní ACP 16 (obalované kamenivo OKS) tl 50 mm š přes 3 m | m2 | 650 |  | 0 | CS ÚRS 2019 01 |  | základní |  | 0 | 0 | 0 | 0 | 0 | 4 | K | 2 |  |  |  | ROZPOCET |  |  |  |  | 0 | 0 | 0 | 0 | 0 | 1 | 0 | 4 | 1955433682
| PP |  | Asfaltový beton vrstva podkladní ACP 16 (obalované kamenivo střednězrnné - OKS) s rozprostřením a zhutněním v pruhu šířky přes 3 m, po zhutnění tl. 50 mm | [14 empty] | PP | 2
| VV | A39 | "napojení místních komunikací:" 585 |  | 585 | [12 empty] | VV | 2 | 2 | True | 0 | ROZPOCET
| VV | B39 | "vjezdy: "65 |  | 65 | [12 empty] | VV | 2 | 2 | True | 0 | ROZPOCET
| VV | C39 | "Celkem: "A39+B39 |  | 650 | [12 empty] | VV | 2 | 2 | True | 1 | ROZPOCET
42 | K | 565165121 | Asfaltový beton vrstva podkladní ACP 16 (obalované kamenivo OKS) tl 80 mm š přes 3 m | m2 | 7094 |  | 0 | CS ÚRS 2019 01 |  | základní |  | 0 | 0 | 0 | 0 | 0 | 4 | K | 2 |  |  |  | ROZPOCET |  |  |  |  | 0 | 0 | 0 | 0 | 0 | 1 | 0 | 4 | 988744620
| PP |  | Asfaltový beton vrstva podkladní ACP 16 (obalované kamenivo střednězrnné - OKS) s rozprostřením a zhutněním v pruhu šířky přes 3 m, po zhutnění tl. 80 mm | [14 empty] | PP | 2
| VV | A29 | "kostrukce vozovky - ACP 16+:" 7094 |  | 7094 | [12 empty] | VV | 2 | 2 | True | 1 | ROZPOCET
43 | K | 567121114 | Podklad ze směsi stmelené cementem SC C 3/4 (SC I) tl 150 mm | m2 | 7437 |  | 0 | CS ÚRS 2019 01 |  | základní |  | 0 | 0 | 0 | 0 | 0 | 4 | K | 2 |  |  |  | ROZPOCET |  |  |  |  | 0 | 0 | 0 | 0 | 0 | 1 | 0 | 4 | -1742332168
| PP |  | Podklad ze směsi stmelené cementem SC bez dilatačních spár, s rozprostřením a zhutněním SC C 3/4 (SC I), po zhutnění tl. 150 mm | [14 empty] | PP | 2
| VV | A31 | "kostrukce vozovky - SC 0/32 C3/4:" 7437 |  | 7437 | [12 empty] | VV | 2 | 2 | True | 1 | ROZPOCET
44 | K | 569903311 | Zřízení zemních krajnic se zhutněním | m3 | 145.04 |  | 0 | CS ÚRS 2019 01 |  | základní |  | 0 | 0 | 0 | 0 | 0 | 4 | K | 2 |  |  |  | ROZPOCET |  |  |  |  | 0 | 0 | 0 | 0 | 0 | 1 | 0 | 4 | -1727369594
| PP |  | Zřízení zemních krajnic z hornin jakékoliv třídy se zhutněním | [14 empty] | PP | 2
| VV | A36 | "ŠD 0/63: "49,08 |  | 49.08 | [12 empty] | VV | 2 | 2 | True | 0 | ROZPOCET
| VV | B36 | "zemina: "95,96 |  | 95.96 | [12 empty] | VV | 2 | 2 | True | 0 | ROZPOCET
| VV | C36 | "Celkem: "A36+B36 |  | 145.04 | [12 empty] | VV | 2 | 2 | True | 1 | ROZPOCET
45 | M | 583441970 | štěrkodrť frakce 0/63 | t | 88.34 |  | 0 | CS ÚRS 2019 01 |  | základní |  | 0 | 0 | 0 | 0 | 0 | 8 | M | 2 |  |  |  | ROZPOCET |  |  |  |  | 0 | 0 | 0 | 0 | 0 | 1 | 0 | 4 | -1650495019
| PP |  | štěrkodrť frakce 0/63 | [14 empty] | PP | 2
| VV | A37 | "dosypávka krajnice ze ŠD:" 49,08*1,8 "t/m3 |  | 88.34 | [12 empty] | VV | 2 | 2 | True | 1 | ROZPOCET
46 | K | 569951133.R | Zpevnění krajnic asfaltovým recyklátem tl 150 mm - využití materiálu z frézování vozovky | m2 | 372 |  | 0 |  |  | základní |  | 0 | 0 | 0 | 0 | 0 | 4 | K | 2 |  |  |  | ROZPOCET |  |  |  |  | 0 | 0 | 0 | 0 | 0 | 1 | 0 | 4 | 1309626175
| PP |  | Zpevnění krajnic nebo komunikací pro pěší s rozprostřením a zhutněním, po zhutnění asfaltovým recyklátem tl. 150 mm - využití materiálu z frézování vozovky | [14 empty] | PP | 2
| VV |  | 372,00"m2" |  | 372 | [12 empty] | VV | 2 | 2 | True | 1 | ROZPOCET
47 | K | 572531131 | Oprava trhlin asfaltovou sanační hmotou š do 40 mm | m | 500 |  | 0 | CS ÚRS 2019 01 |  | základní |  | 0 | 0.00282 | 1.41 | 0 | 0 | 4 | K | 2 |  |  |  | ROZPOCET |  |  |  |  | 0 | 0 | 0 | 0 | 0 | 1 | 0 | 4 | 2109747589
| PP |  | Vyspravení trhlin dosavadního krytu asfaltovou sanační hmotou oprava trhlin šířky přes 30 do 40 mm | [14 empty] | PP | 2
| P |  | Poznámka k položce: odhad, bude čerpáno dle skutečnosti a se souhlasem TDI | [14 empty] | P | 2
| VV |  | 500,00 |  | 500 | [12 empty] | VV | 2 | 2 | True | 1 | ROZPOCET
48 | K | 573111112 | Postřik živičný infiltrační s posypem z asfaltu množství 1 kg/m2 | m2 | 7665 |  | 0 | CS ÚRS 2019 01 |  | základní |  | 0 | 0 | 0 | 0 | 0 | 4 | K | 2 |  |  |  | ROZPOCET |  |  |  |  | 0 | 0 | 0 | 0 | 0 | 1 | 0 | 4 | 34316364
| PP |  | Postřik infiltrační PI z asfaltu silničního s posypem kamenivem, v množství 1,00 kg/m2 | [14 empty] | PP | 2
| VV | A33 | "kostrukce vozovky" "- PI-C C60 B5 0,70kg/m2: "7437 |  | 7437 | [12 empty] | VV | 2 | 2 | True | 0 | ROZPOCET
| VV | B33 | "napojení místních komunikací:" 228 |  | 228 | [12 empty] | VV | 2 | 2 | True | 0 | ROZPOCET
| VV | C33 | "Celkem: "A33+B33 |  | 7665 | [12 empty] | VV | 2 | 2 | True | 1 | ROZPOCET
49 | K | 573231107 | Postřik živičný spojovací ze silniční emulze v množství 0,40 kg/m2 | m2 | 1059 |  | 0 | CS ÚRS 2019 01 |  | základní |  | 0 | 0 | 0 | 0 | 0 | 4 | K | 2 |  |  |  | ROZPOCET |  |  |  |  | 0 | 0 | 0 | 0 | 0 | 1 | 0 | 4 | 2074900189
| PP |  | Postřik spojovací PS bez posypu kamenivem ze silniční emulze, v množství 0,40 kg/m2 | [14 empty] | PP | 2
| VV | B32 | "napojení místních komunikací - PS-C C60 B5 0,35 kg/m2: "572+357 |  | 929 | [12 empty] | VV | 2 | 2 | True | 0 | ROZPOCET
| VV | C32 | "vjezdy" 65+65 |  | 130 | [12 empty] | VV | 2 | 2 | True | 0 | ROZPOCET
| VV |  | Součet |  | 1059 | [12 empty] | VV | 2 | 4 | True | 1 | ROZPOCET
50 | K | 573231107.R | Postřik živičný spojovací ze silniční emulze v množství 0,40 kg/m2 - MODIFIKOVANÝ | m2 | 7214 |  | 0 |  |  | základní |  | 0 | 0 | 0 | 0 | 0 | 4 | K | 2 |  |  |  | ROZPOCET |  |  |  |  | 0 | 0 | 0 | 0 | 0 | 1 | 0 | 4 | 1367373181
| PP |  | Postřik spojovací PS bez posypu kamenivem ze silniční emulze, v množství 0,40 kg/m2 - MODIFIKOVANÝ | [14 empty] | PP | 2
| VV |  | "kostrukce vozovky - PS-CP C60 BP5 0,35 kg/m2: "7094 |  | 7094 | [12 empty] | VV | 2 | 2 | True | 0 | ROZPOCET
| VV |  | "Výměra a skladba nového krytu v km -0,020–0,000" 60,00*2 |  | 120 | [12 empty] | VV | 2 | 2 | True | 0 | ROZPOCET
| VV |  | Součet |  | 7214 | [12 empty] | VV | 2 | 4 | True | 1 | ROZPOCET
51 | K | 576133121.R | Asfaltový koberec mastixový SMA 8 (AKMJ) tl 40 mm š přes 3 m - MODIFIKOVANÝ, NÍZKOHLUČNÝ | m2 | 6987 |  | 0 |  |  | základní |  | 0 | 0 | 0 | 0 | 0 | 4 | K | 2 |  |  |  | ROZPOCET |  |  |  |  | 0 | 0 | 0 | 0 | 0 | 1 | 0 | 4 | -1717779171
| PP |  | Asfaltový koberec mastixový SMA 8 (AKMJ) s rozprostřením a se zhutněním v pruhu šířky přes 3 m, po zhutnění tl. 40 mm - MODIFIKOVANÝ, NÍZKOHLUČNÝ | [14 empty] | PP | 2
| VV |  | plochy odměřeny z CADu | [14 empty] | VV | 2 | 1 | True | 0 | ROZPOCET
| VV | A30 | "kostrukce vozovky - SMA 8 LA nízkohlučný: "6927 |  | 6927 | [12 empty] | VV | 2 | 2 | True | 0 | ROZPOCET
| VV |  | "Výměra a skladba nového krytu v km -0,020–0,000" 60,00 |  | 60 | [12 empty] | VV | 2 | 2 | True | 0 | ROZPOCET
| VV |  | Součet |  | 6987 | [12 empty] | VV | 2 | 4 | True | 1 | ROZPOCET
52 | K | 577134121 | Asfaltový beton vrstva obrusná ACO 11 (ABS) tř. I tl 40 mm š přes 3 m z nemodifikovaného asfaltu | m2 | 637 |  | 0 | CS ÚRS 2019 01 |  | základní |  | 0 | 0 | 0 | 0 | 0 | 4 | K | 2 |  |  |  | ROZPOCET |  |  |  |  | 0 | 0 | 0 | 0 | 0 | 1 | 0 | 4 | -104486804
| PP |  | Asfaltový beton vrstva obrusná ACO 11 (ABS) s rozprostřením a se zhutněním z nemodifikovaného asfaltu v pruhu šířky přes 3 m tř. I, po zhutnění tl. 40 mm | [14 empty] | PP | 2
| VV | A38 | "napojení místních komunikací: "572 |  | 572 | [12 empty] | VV | 2 | 2 | True | 0 | ROZPOCET
| VV | B38 | "vjezdy: "65 |  | 65 | [12 empty] | VV | 2 | 2 | True | 0 | ROZPOCET
| VV | C38 | "Celkem: "A38+B38 |  | 637 | [12 empty] | VV | 2 | 2 | True | 1 | ROZPOCET
53 | K | 577186141 | Asfaltový beton vrstva ložní ACL 22 (ABVH) tl 90 mm š přes 3 m z modifikovaného asfaltu | m2 | 60 |  | 0 |  |  | základní |  | 0 | 0 | 0 | 0 | 0 | 4 | K | 2 |  |  |  | ROZPOCET |  |  |  |  | 0 | 0 | 0 | 0 | 0 | 1 | 0 | 4 | -749337454
| PP |  | Asfaltový beton vrstva ložní ACL 22 (ABVH) s rozprostřením a zhutněním z modifikovaného asfaltu, po zhutnění v pruhu šířky přes 3 m, po zhutnění tl. 90 mm | [14 empty] | PP | 2
| VV | A1_1 | "Výměra a skladba nového krytu v km -0,020–0,000" 60,00 |  | 60 | [12 empty] | VV | 2 | 2 | True | 1 | ROZPOCET
| D | 8 | Trubní vedení |  |  |  | 0 |  |  |  |  | 0 |  | 12.449 |  | 0 | 1 | D | 1 |  |  |  | ROZPOCET | [10 empty] | 0
54 | K | 871350320 | Montáž kanalizačního potrubí hladkého plnostěnného SN 12 z polypropylenu DN 200 | m | 27 |  | 0 | CS ÚRS 2019 01 |  | základní |  | 0 | 1e-05 | 0.00027 | 0 | 0 | 4 | K | 2 |  |  |  | ROZPOCET |  |  |  |  | 0 | 0 | 0 | 0 | 0 | 1 | 0 | 4 | -1094451299
| PP |  | Montáž kanalizačního potrubí z plastů z polypropylenu PP hladkého plnostěnného SN 12 DN 200 | [14 empty] | PP | 2
| VV | A51 | "přípojky do kanalizace:" 20 |  | 20 | [12 empty] | VV | 2 | 2 | True | 0 | ROZPOCET
| VV | B51 | "vývod do dren. výustí:" 7 |  | 7 | [12 empty] | VV | 2 | 2 | True | 0 | ROZPOCET
| VV | C51 | "Celkem: "A51+B51 |  | 27 | [12 empty] | VV | 2 | 2 | True | 1 | ROZPOCET
55 | M | 28617026 | trubka kanalizační PP plnostěnná třívrstvá DN 200x1000 mm SN 12 | m | 27.41 |  | 0 | CS ÚRS 2019 01 |  | základní |  | 0 | 0.0051 | 0.13979 | 0 | 0 | 8 | M | 2 |  |  |  | ROZPOCET |  |  |  |  | 0 | 0 | 0 | 0 | 0 | 1 | 0 | 4 | 1666715014
| PP |  | trubka kanalizační PP plnostěnná třívrstvá DN 200x1000 mm SN 12 | [14 empty] | PP | 2
| VV |  | 27*1,015 'Přepočtené koeficientem množství |  | 27.41 | [12 empty] | VV | 2 | 2 | False | 1 | ROZPOCET
56 | K | 892351111.R | Zkouška vodotěsnosti potrubí DN200 - kompletní provedení | m | 27 |  | 0 |  |  | základní |  | 0 | 0 | 0 | 0 | 0 | 4 | K | 2 |  |  |  | ROZPOCET |  |  |  |  | 0 | 0 | 0 | 0 | 0 | 1 | 0 | 4 | 2069104027
| PP |  | Zkouška vodotěsnosti potrubí DN200 - kompletní provedení | [14 empty] | PP | 2
| VV | A70_1 | "přípojky" 27,00"m |  | 27 | [12 empty] | VV | 2 | 2 | True | 1 | ROZPOCET
57 | K | 894812311 | Revizní a čistící šachta z PP typ DN 600/160 šachtové dno průtočné | kus | 17 |  | 0 | CS ÚRS 2019 01 |  | základní |  | 0 | 0.1056 | 1.7952 | 0 | 0 | 4 | K | 2 |  |  |  | ROZPOCET |  |  |  |  | 0 | 0 | 0 | 0 | 0 | 1 | 0 | 4 | -1122325150
| PP |  | Revizní a čistící šachta z polypropylenu PP pro hladké trouby DN 600 šachtové dno (DN šachty / DN trubního vedení) DN 600/160 průtočné | [14 empty] | PP | 2
58 | K | 894812332 | Revizní a čistící šachta z PP DN 600 šachtová roura korugovaná světlé hloubky 2000 mm | kus | 17 |  | 0 | CS ÚRS 2019 01 |  | základní |  | 0 | 0.02424 | 0.41208 | 0 | 0 | 4 | K | 2 |  |  |  | ROZPOCET |  |  |  |  | 0 | 0 | 0 | 0 | 0 | 1 | 0 | 4 | 1103085391
| PP |  | Revizní a čistící šachta z polypropylenu PP pro hladké trouby DN 600 roura šachtová korugovaná, světlé hloubky 2 000 mm | [14 empty] | PP | 2
59 | K | 894812339 | Příplatek k rourám revizní a čistící šachty z PP DN 600 za uříznutí šachtové roury | kus | 17 |  | 0 | CS ÚRS 2019 01 |  | základní |  | 0 | 0 | 0 | 0 | 0 | 4 | K | 2 |  |  |  | ROZPOCET |  |  |  |  | 0 | 0 | 0 | 0 | 0 | 1 | 0 | 4 | -1177849781
| PP |  | Revizní a čistící šachta z polypropylenu PP pro hladké trouby DN 600 Příplatek k cenám 2331 - 2334 za uříznutí šachtové roury | [14 empty] | PP | 2
60 | K | 894812357 | Revizní a čistící šachta z PP DN 600 poklop litinový pro třídu zatížení B125 s teleskopickým adaptérem | kus | 11 |  | 0 | CS ÚRS 2019 01 |  | základní |  | 0 | 0.11514 | 1.2665 | 0 | 0 | 4 | K | 2 |  |  |  | ROZPOCET |  |  |  |  | 0 | 0 | 0 | 0 | 0 | 1 | 0 | 4 | -1607677592
| PP |  | Revizní a čistící šachta z polypropylenu PP pro hladké trouby DN 600 poklop (mříž) litinový pro třídu zatížení B125 s teleskopickým adaptérem | [14 empty] | PP | 2
61 | K | 894812521-1. | Revizní a čistící šachta z PP DN 600 poklop plastový do1,5 t s teleskopickým adaptérem | KUS | 6 |  | 0 |  |  | základní |  | 0 | 0 | 0 | 0 | 0 | 4 | K | 2 |  |  |  | ROZPOCET |  |  |  |  | 0 | 0 | 0 | 0 | 0 | 1 | 0 | 4 | 1723189731
| PP |  | Drenážní šachta z polypropylenu PP poklop pochůzí (pro zatížení) plastový (1,5 t) | [14 empty] | PP | 2
62 | K | 895641111 | Zřízení drenážní vyústě z betonových prefabrikátů dvoudílné | kus | 2 |  | 0 | CS ÚRS 2019 01 |  | základní |  | 0 | 0.1326 | 0.2652 | 0 | 0 | 4 | K | 2 |  |  |  | ROZPOCET |  |  |  |  | 0 | 0 | 0 | 0 | 0 | 1 | 0 | 4 | -2113648247
| PP |  | Zřízení drenážní výustě typové z betonových prefabrikovaných dílců dvoudílné | [14 empty] | PP | 2
63 | M | 593868110-1. | Výtokové čelo negativní 600/350-170 | KUS | 2 |  | 0 |  |  | základní |  | 0 | 0 | 0 | 0 | 0 | 8 | M | 2 |  |  |  | ROZPOCET |  |  |  |  | 0 | 0 | 0 | 0 | 0 | 1 | 0 | 4 | -1803612409
| PP |  | výtokové čelo negativní; l = 600 mm; š = 500 mm; š. koryta 350 mm; h 400/310 mm; DN výtoku 170 | [14 empty] | PP | 2
64 | K | 899331111 | Výšková úprava uličního vstupu nebo vpusti do 200 mm zvýšením poklopu | kus | 4 |  | 0 | CS ÚRS 2019 01 |  | základní |  | 0 | 0.4208 | 1.6832 | 0 | 0 | 4 | K | 2 |  |  |  | ROZPOCET |  |  |  |  | 0 | 0 | 0 | 0 | 0 | 1 | 0 | 4 | -547114527
| PP |  | Výšková úprava uličního vstupu nebo vpusti do 200 mm zvýšením poklopu | [14 empty] | PP | 2
65 | K | 899332111 | Výšková úprava uličního vstupu nebo vpusti do 200 mm snížením poklopu | kus | 8 |  | 0 | CS ÚRS 2019 01 |  | základní |  | 0 | 0.32974 | 2.6379 | 0 | 0 | 4 | K | 2 |  |  |  | ROZPOCET |  |  |  |  | 0 | 0 | 0 | 0 | 0 | 1 | 0 | 4 | -846719372
| PP |  | Výšková úprava uličního vstupu nebo vpusti do 200 mm snížením poklopu | [14 empty] | PP | 2
66 | K | 899431111 | Výšková úprava uličního vstupu nebo vpusti do 200 mm zvýšením krycího hrnce, šoupěte nebo hydrantu | kus | 6 |  | 0 | CS ÚRS 2019 01 |  | základní |  | 0 | 0.31108 | 1.8665 | 0 | 0 | 4 | K | 2 |  |  |  | ROZPOCET |  |  |  |  | 0 | 0 | 0 | 0 | 0 | 1 | 0 | 4 | -123117142
| PP |  | Výšková úprava uličního vstupu nebo vpusti do 200 mm zvýšením krycího hrnce, šoupěte nebo hydrantu bez úpravy armatur | [14 empty] | PP | 2
67 | K | 899432111 | Výšková úprava uličního vstupu nebo vpusti do 200 mm snížením krycího hrnce, šoupěte nebo hydrantu | kus | 9 |  | 0 | CS ÚRS 2019 01 |  | základní |  | 0 | 0.2647 | 2.3823 | 0 | 0 | 4 | K | 2 |  |  |  | ROZPOCET |  |  |  |  | 0 | 0 | 0 | 0 | 0 | 1 | 0 | 4 | -2141789008
| PP |  | Výšková úprava uličního vstupu nebo vpusti do 200 mm snížením krycího hrnce, šoupěte, nebo hydrantu bez úpravy armatur | [14 empty] | PP | 2
68 | K | 899620121.B | Výřez, napojení a utěsnění potrubí DN 150 (trativodů) do uličních vpustí - kompletní provedení | kus | 32 |  | 0 |  |  | základní |  | 0 | 0 | 0 | 0 | 0 | 4 | K | 2 |  |  |  | ROZPOCET |  |  |  |  | 0 | 0 | 0 | 0 | 0 | 1 | 0 | 4 | 2132184453
| PP |  | Výřez, napojení a utěsnění potrubí DN 150 (trativodů) do uličních vpustí - kompletní provedení | [14 empty] | PP | 2
| VV |  | "napojení trativodů do UV" 32"ks" |  | 32 | [12 empty] | VV | 2 | 2 | True | 1 | ROZPOCET
69 | K | 899620121.D | Výřez, napojení a utěsnění potrubí DN 200 (přípojek) do kanalizačních šachet - kompletní provedení | kus | 7 |  | 0 |  |  | základní |  | 0 | 0 | 0 | 0 | 0 | 4 | K | 2 |  |  |  | ROZPOCET |  |  |  |  | 0 | 0 | 0 | 0 | 0 | 1 | 0 | 4 | 876152376
| PP |  | Výřez, napojení a utěsnění potrubí DN 200 (přípojek) do kanalizačních šachet - kompletní provedení | [14 empty] | PP | 2
| VV |  | "napojení přípojek do šachet" 7"ks" |  | 7 | [12 empty] | VV | 2 | 2 | True | 1 | ROZPOCET
70 | K | 899620121.E | Výřez, napojení a utěsnění potrubí DN 150 (trativodů) do kanalizačního potrubí - kompletní provedení | kus | 6 |  | 0 |  |  | základní |  | 0 | 0 | 0 | 0 | 0 | 4 | K | 2 |  |  |  | ROZPOCET |  |  |  |  | 0 | 0 | 0 | 0 | 0 | 1 | 0 | 4 | 1324721409
| PP |  | Výřez, napojení a utěsnění potrubí DN 150 (trativodů) do kanalizačního potrubí - kompletní provedení | [14 empty] | PP | 2
| VV |  | "napojení trativodů do potrubí" 6"ks" |  | 6 | [12 empty] | VV | 2 | 2 | True | 1 | ROZPOCET
| D | 9 | Ostatní konstrukce a práce |  |  |  | 0 |  |  |  |  | 0 |  | 409.1184 |  | 200.971 | 1 | D | 1 |  |  |  | ROZPOCET | [10 empty] | 0
71 | K | 916131213 | Osazení silničního obrubníku betonového stojatého s boční opěrou do lože z betonu prostého | m | 1280 |  | 0 | CS ÚRS 2019 01 |  | základní |  | 0 | 0.1554 | 198.912 | 0 | 0 | 4 | K | 2 |  |  |  | ROZPOCET |  |  |  |  | 0 | 0 | 0 | 0 | 0 | 1 | 0 | 4 | 182624565
| PP |  | Osazení silničního obrubníku betonového se zřízením lože, s vyplněním a zatřením spár cementovou maltou stojatého s boční opěrou z betonu prostého, do lože z betonu prostého | [14 empty] | PP | 2
| VV |  | "levá + pravá strana" 860,00+420,00 |  | 1280 | [12 empty] | VV | 2 | 2 | True | 1 | ROZPOCET
72 | M | 59217031 | obrubník betonový silniční 1000x150x250mm | m | 1292.8 |  | 0 | CS ÚRS 2019 01 |  | základní |  | 0 | 0.081 | 104.7168 | 0 | 0 | 8 | M | 2 |  |  |  | ROZPOCET |  |  |  |  | 0 | 0 | 0 | 0 | 0 | 1 | 0 | 4 | 859474531
| PP |  | obrubník betonový silniční 1000x150x250mm | [14 empty] | PP | 2
| VV |  | 1280*1,01 'Přepočtené koeficientem množství |  | 1292.8 | [12 empty] | VV | 2 | 2 | False | 1 | ROZPOCET
73 | K | 919112233 | Řezání spár pro vytvoření komůrky š 20 mm hl 40 mm pro těsnící zálivku v živičném krytu | m | 1280 |  | 0 | CS ÚRS 2019 01 |  | základní |  | 0 | 1e-05 | 0.0128 | 0 | 0 | 4 | K | 2 |  |  |  | ROZPOCET |  |  |  |  | 0 | 0 | 0 | 0 | 0 | 1 | 0 | 4 | -973183311
| PP |  | Řezání dilatačních spár v živičném krytu vytvoření komůrky pro těsnící zálivku šířky 20 mm, hloubky 40 mm | [14 empty] | PP | 2
| VV |  | "podél obrubníků" 1280,00"m" |  | 1280 | [12 empty] | VV | 2 | 2 | True | 1 | ROZPOCET
74 | K | 919122132 | Těsnění spár zálivkou za tepla pro komůrky š 20 mm hl 40 mm s těsnicím profilem | m | 1280 |  | 0 | CS ÚRS 2019 01 |  | základní |  | 0 | 0.00034 | 0.4352 | 0 | 0 | 4 | K | 2 |  |  |  | ROZPOCET |  |  |  |  | 0 | 0 | 0 | 0 | 0 | 1 | 0 | 4 | -246764153
| PP |  | Utěsnění dilatačních spár zálivkou za tepla v cementobetonovém nebo živičném krytu včetně adhezního nátěru s těsnicím profilem pod zálivkou, pro komůrky šířky 20 mm, hloubky 40 mm | [14 empty] | PP | 2
| VV |  | "podél obrubníků" 1280,00"m" |  | 1280 | [12 empty] | VV | 2 | 2 | True | 1 | ROZPOCET
75 | K | 919721201 | Geomříž pro vyztužení asfaltového povrchu z PP | m2 | 630 |  | 0 | CS ÚRS 2019 01 |  | základní |  | 0 | 0.01375 | 8.6625 | 0 | 0 | 4 | K | 2 |  |  |  | ROZPOCET |  |  |  |  | 0 | 0 | 0 | 0 | 0 | 1 | 0 | 4 | -525552823
| PP |  | Geomříž pro vyztužení asfaltového povrchu z polypropylénu | [14 empty] | PP | 2
76 | K | 919731122 | Zarovnání styčné plochy podkladu nebo krytu živičného tl do 100 mm | m | 40 |  | 0 | CS ÚRS 2019 01 |  | základní |  | 0 | 0 | 0 | 0 | 0 | 4 | K | 2 |  |  |  | ROZPOCET |  |  |  |  | 0 | 0 | 0 | 0 | 0 | 1 | 0 | 4 | -2028924888
| PP |  | Zarovnání styčné plochy podkladu nebo krytu podél vybourané části komunikace nebo zpevněné plochy živičné tl. přes 50 do 100 mm | [14 empty] | PP | 2
77 | K | 919731123 | Zarovnání styčné plochy podkladu nebo krytu živičného tl do 200 mm | m | 59 |  | 0 | CS ÚRS 2019 01 |  | základní |  | 0 | 0 | 0 | 0 | 0 | 4 | K | 2 |  |  |  | ROZPOCET |  |  |  |  | 0 | 0 | 0 | 0 | 0 | 1 | 0 | 4 | 1444349532
| PP |  | Zarovnání styčné plochy podkladu nebo krytu podél vybourané části komunikace nebo zpevněné plochy živičné tl. přes 100 do 200 mm | [14 empty] | PP | 2
78 | K | 919732211 | Styčná spára napojení nového živičného povrchu na stávající za tepla š 15 mm hl 25 mm s prořezáním | m | 262 |  | 0 | CS ÚRS 2019 01 |  | základní |  | 0 | 0.00061 | 0.15982 | 0 | 0 | 4 | K | 2 |  |  |  | ROZPOCET |  |  |  |  | 0 | 0 | 0 | 0 | 0 | 1 | 0 | 4 | -2083564201
| PP |  | Styčná pracovní spára při napojení nového živičného povrchu na stávající se zalitím za tepla modifikovanou asfaltovou hmotou s posypem vápenným hydrátem šířky do 15 mm, hloubky do 25 mm včetně prořezání spáry | [14 empty] | PP | 2
| VV |  | 20,00 "m podélná spára v km -0,020–0,000 – napojení na stávající stav |  | 20 | [12 empty] | VV | 2 | 2 | True | 0 | ROZPOCET
| VV |  | 3,00 "m" + 29,00 "m příčná spára mezi stejným povrchem (v ZÚ, kde na kompletní konstrukci vozovky navazuje pouze nový kryt, dále mezi objekty |  | 32 | [12 empty] | VV | 2 | 2 | True | 0 | ROZPOCET
| VV |  | 153,00" m spára mezi různým povrchem nové stavby – tam, kde na SMA navazuje ACO (napojení na stávající komunikace) |  | 153 | [12 empty] | VV | 2 | 2 | True | 0 | ROZPOCET
| VV |  | 57,00" m příčná spára mezi novým a starým povrchem – napojení na stávající komunikace |  | 57 | [12 empty] | VV | 2 | 2 | True | 0 | ROZPOCET
| VV |  | Součet |  | 262 | [12 empty] | VV | 2 | 4 | True | 1 | ROZPOCET
79 | K | 919735111 | Řezání stávajícího živičného krytu hl do 50 mm | m | 500 |  | 0 | CS ÚRS 2019 01 |  | základní |  | 0 | 0 | 0 | 0 | 0 | 4 | K | 2 |  |  |  | ROZPOCET |  |  |  |  | 0 | 0 | 0 | 0 | 0 | 1 | 0 | 4 | -1073802308
| PP |  | Řezání stávajícího živičného krytu nebo podkladu hloubky do 50 mm | [14 empty] | PP | 2
| P |  | Poznámka k položce: odhad, bude čerpáno dle skutečnosti a se souhlasem TDI | [14 empty] | P | 2
| VV |  | "sanace trhlin" 500,00 |  | 500 | [12 empty] | VV | 2 | 2 | True | 1 | ROZPOCET
80 | K | 919735112 | Řezání stávajícího živičného krytu hl do 100 mm | m | 40 |  | 0 | CS ÚRS 2019 01 |  | základní |  | 0 | 0 | 0 | 0 | 0 | 4 | K | 2 |  |  |  | ROZPOCET |  |  |  |  | 0 | 0 | 0 | 0 | 0 | 1 | 0 | 4 | 109789578
| PP |  | Řezání stávajícího živičného krytu nebo podkladu hloubky přes 50 do 100 mm | [14 empty] | PP | 2
| VV | A56 | "v napojení na místní komunikace: "40 |  | 40 | [12 empty] | VV | 2 | 2 | True | 1 | ROZPOCET
81 | K | 919735114 | Řezání stávajícího živičného krytu hl do 200 mm | m | 59 |  | 0 | CS ÚRS 2019 01 |  | základní |  | 0 | 0 | 0 | 0 | 0 | 4 | K | 2 |  |  |  | ROZPOCET |  |  |  |  | 0 | 0 | 0 | 0 | 0 | 1 | 0 | 4 | 1668527227
| PP |  | Řezání stávajícího živičného krytu nebo podkladu hloubky přes 150 do 200 mm | [14 empty] | PP | 2
82 | K | 919794441 | Úprava ploch kolem hydrantů, šoupat, poklopů a mříží nebo sloupů v živičných krytech pl do 2 m2 | kus | 27 |  | 0 | CS ÚRS 2019 01 |  | základní |  | 0 | 1.6168 | 43.6533 | 0 | 0 | 4 | K | 2 |  |  |  | ROZPOCET |  |  |  |  | 0 | 0 | 0 | 0 | 0 | 1 | 0 | 4 | -1374505616
| PP |  | Úprava ploch kolem hydrantů, šoupat, kanalizačních poklopů a mříží, sloupů apod. v živičných krytech jakékoliv tloušťky, jednotlivě v půdorysné ploše do 2 m2 | [14 empty] | PP | 2
83 | K | 935112211 | Osazení příkopového žlabu do betonu tl 100 mm z betonových tvárnic š 800 mm | m | 178 |  | 0 | CS ÚRS 2019 01 |  | základní |  | 0 | 0.16371 | 29.1404 | 0 | 0 | 4 | K | 2 |  |  |  | ROZPOCET |  |  |  |  | 0 | 0 | 0 | 0 | 0 | 1 | 0 | 4 | -168242444
| PP |  | Osazení betonového příkopového žlabu s vyplněním a zatřením spár cementovou maltou s ložem tl. 100 mm z betonu prostého z betonových příkopových tvárnic šířky přes 500 do 800 mm | [14 empty] | PP | 2
| VV | A67 | "žlabovka km 0,315 - 0,345: "34 |  | 34 | [12 empty] | VV | 2 | 2 | True | 0 | ROZPOCET
| VV | B67 | "žlabovka km 0,627 - 0,786: "144 |  | 144 | [12 empty] | VV | 2 | 2 | True | 0 | ROZPOCET
| VV | C67 | "Celkem: "A67+B67 |  | 178 | [12 empty] | VV | 2 | 2 | True | 1 | ROZPOCET
84 | M | 592275130 | tvárnice betonová příkopová 33x59x8 cm | KUS | 544.78 |  | 0 |  |  | základní |  | 0 | 0.043 | 23.4255 | 0 | 0 | 8 | M | 2 |  |  |  | ROZPOCET |  |  |  |  | 0 | 0 | 0 | 0 | 0 | 1 | 0 | 4 | -13871511
| PP |  | tvárnice betonová příkopová 33x59x8 cm | [14 empty] | PP | 2
| VV | A68 | 178/0,33 |  | 539.39 | [12 empty] | VV | 2 | 2 | True | 1 | ROZPOCET
| VV |  | 539,39*1,01 'Přepočtené koeficientem množství |  | 544.78 | [12 empty] | VV | 2 | 2 | False | 1 | ROZPOCET
85 | K | 938902112 | Čištění příkopů komunikací příkopovým rypadlem objem nánosu do 0,3 m3/m | m | 43 |  | 0 | CS ÚRS 2019 01 |  | základní |  | 0 | 0 | 0 | 0.194 | 8.342 | 4 | K | 2 |  |  |  | ROZPOCET |  |  |  |  | 0 | 0 | 0 | 0 | 0 | 1 | 0 | 4 | 1239810499
| PP |  | Profilace a čištění příkopů komunikací příkopovým rypadlem s odstraněním travnatého porostu nebo nánosu, s úpravou dna a svahů do předepsaného profilu a s naložením na dopravní prostředek nebo s přemístěním na hromady na vzdálenost do 20 m nezpevněných nebo zpevněných objemu nánosu přes 0,15 do 0,30 m3/m | [14 empty] | PP | 2
| VV | A78 | "pročištění příkopu v km 0,348-0,387: "43 |  | 43 | [12 empty] | VV | 2 | 2 | True | 1 | ROZPOCET
86 | K | 938902421 | Čištění propustků strojně tlakovou vodou D do 500 mm při tl nánosu do 50% DN | m | 85 |  | 0 | CS ÚRS 2019 01 |  | základní |  | 0 | 0 | 0 | 0.086 | 7.31 | 4 | K | 2 |  |  |  | ROZPOCET |  |  |  |  | 0 | 0 | 0 | 0 | 0 | 1 | 0 | 4 | -2081283126
| PP |  | Čištění propustků s odstraněním travnatého porostu nebo nánosu, s naložením na dopravní prostředek nebo s přemístěním na hromady na vzdálenost do 20 m strojně tlakovou vodou tloušťky nánosu přes 25 do 50% průměru propustku do 500 mm | [14 empty] | PP | 2
| VV |  | "délka odměřena z CADu" 85,00"m" |  | 85 | [12 empty] | VV | 2 | 2 | True | 1 | ROZPOCET
87 | K | 938908411 | Čištění vozovek splachováním vodou | m2 | 7433 |  | 0 | CS ÚRS 2019 01 |  | základní |  | 0 | 0 | 0 | 0.02 | 148.66 | 4 | K | 2 |  |  |  | ROZPOCET |  |  |  |  | 0 | 0 | 0 | 0 | 0 | 1 | 0 | 4 | 192556702
| PP |  | Čištění vozovek splachováním vodou povrchu podkladu nebo krytu živičného, betonového nebo dlážděného | [14 empty] | PP | 2
88 | K | 966005111 | Rozebrání a odstranění silničního zábradlí se sloupky osazenými s betonovými patkami | m | 37 |  | 0 | CS ÚRS 2019 01 |  | základní |  | 0 | 0 | 0 | 0.035 | 1.295 | 4 | K | 2 |  |  |  | ROZPOCET |  |  |  |  | 0 | 0 | 0 | 0 | 0 | 1 | 0 | 4 | -405788815
| PP |  | Rozebrání a odstranění silničního zábradlí a ocelových svodidel s přemístěním hmot na skládku na vzdálenost do 10 m nebo s naložením na dopravní prostředek, se zásypem jam po odstraněných sloupcích a s jeho zhutněním silničního zábradlí se sloupky osazenými s betonovými patkami | [14 empty] | PP | 2
| VV |  | "odstranění bet. svodidla starého typu (23 sloupků) - betonové sloupky a mezi nimi ocelová tyč | [14 empty] | VV | 2 | 1 | True | 0 | ROZPOCET
| VV |  | "délka: "22,5+14,5 |  | 37 | [12 empty] | VV | 2 | 2 | True | 1 | ROZPOCET
89 | K | 966008111 | Bourání trubního propustku do DN 300 | m | 3 |  | 0 | CS ÚRS 2019 01 |  | základní |  | 0 | 0 | 0 | 0.753 | 2.259 | 4 | K | 2 |  |  |  | ROZPOCET |  |  |  |  | 0 | 0 | 0 | 0 | 0 | 1 | 0 | 4 | 97128418
| PP |  | Bourání trubního propustku s odklizením a uložením vybouraného materiálu na skládku na vzdálenost do 3 m nebo s naložením na dopravní prostředek z trub DN do 300 mm | [14 empty] | PP | 2
| VV | A55 | "vjezd v km 0,637 vpravo: "3" m |  | 3 | [12 empty] | VV | 2 | 2 | True | 1 | ROZPOCET
90 | K | 966008113 | Bourání trubního propustku do DN 800 | m | 11 |  | 0 | CS ÚRS 2019 01 |  | základní |  | 0 | 0 | 0 | 2.055 | 22.605 | 4 | K | 2 |  |  |  | ROZPOCET |  |  |  |  | 0 | 0 | 0 | 0 | 0 | 1 | 0 | 4 | -1878898035
| PP |  | Bourání trubního propustku s odklizením a uložením vybouraného materiálu na skládku na vzdálenost do 3 m nebo s naložením na dopravní prostředek z trub DN přes 500 do 800 mm | [14 empty] | PP | 2
| VV | A79 | "propustek v km 0,190 DN 800. "11 |  | 11 | [12 empty] | VV | 2 | 2 | True | 1 | ROZPOCET
91 | K | 966008212 | Bourání odvodňovacího žlabu z betonových příkopových tvárnic š do 800 mm | m | 30 |  | 0 | CS ÚRS 2019 01 |  | základní |  | 0 | 0 | 0 | 0.35 | 10.5 | 4 | K | 2 |  |  |  | ROZPOCET |  |  |  |  | 0 | 0 | 0 | 0 | 0 | 1 | 0 | 4 | 163157643
| PP |  | Bourání odvodňovacího žlabu s odklizením a uložením vybouraného materiálu na skládku na vzdálenost do 10 m nebo s naložením na dopravní prostředek z betonových příkopových tvárnic nebo desek šířky přes 500 do 800 mm | [14 empty] | PP | 2
| VV | A63 | "stávající žlabovka v km 0,315 - 0,345 vpravo: "30 |  | 30 | [12 empty] | VV | 2 | 2 | True | 1 | ROZPOCET
| D | 997 | Přesun sutě |  |  |  | 0 |  |  |  |  | 0 |  | 0 |  | 0 | 1 | D | 1 |  |  |  | ROZPOCET | [10 empty] | 0
92 | K | 997221551.R | Vodorovná doprava suti ze sypkých materiálů do vzdálenosti dle možností zhotovitele | t | 4065.71 |  | 0 |  |  | základní |  | 0 | 0 | 0 | 0 | 0 | 4 | K | 2 |  |  |  | ROZPOCET |  |  |  |  | 0 | 0 | 0 | 0 | 0 | 1 | 0 | 4 | -485136104
| PP |  | Vodorovná doprava suti bez naložení, ale se složením a s hrubým urovnáním ze sypkých materiálů, do vzdálenosti dle možností zhotovitele | [14 empty] | PP | 2
| VV | A72 | "dle pol.č. 113107224: "244*0,580 "t/m2 |  | 141.52 | [12 empty] | VV | 2 | 2 | True | 0 | ROZPOCET
| VV | B72 | "dle pol.č. 113107223: "6223*0,440 "t/m2 |  | 2738.12 | [12 empty] | VV | 2 | 2 | True | 0 | ROZPOCET
| VV | C72 | "dle pol.č. 938902112: "43*0,3*1,8 "t/m3 |  | 23.22 | [12 empty] | VV | 2 | 2 | True | 0 | ROZPOCET
| VV | D72 | "dle pol.č. 938908411: "7433*0,02 "t/m2 |  | 148.66 | [12 empty] | VV | 2 | 2 | True | 0 | ROZPOCET
| VV | E72 | "dle pol.č. 938902462: "85*(0,2*0,2*3,14)/2*2,0 "t/m |  | 10.68 | [12 empty] | VV | 2 | 2 | True | 0 | ROZPOCET
| VV |  | "kamenivo" 2,32"t" |  | 2.32 | [12 empty] | VV | 2 | 2 | True | 0 | ROZPOCET
| VV |  | "asfaltový kontaminovaný materiál dle frézování - ZAS-T3" 482,95"t" |  | 482.95 | [12 empty] | VV | 2 | 2 | True | 0 | ROZPOCET
| VV |  | "asfaltový kontaminovaný materiál dle frézování - ZAS-T4" 518,24"t" |  | 518.24 | [12 empty] | VV | 2 | 2 | True | 0 | ROZPOCET
| VV |  | Součet |  | 4065.71 | [12 empty] | VV | 2 | 4 | True | 1 | ROZPOCET
93 | K | 997221551 | Vodorovná doprava suti ze sypkých materiálů do 1 km | t | 335.62 |  | 0 | CS ÚRS 2019 01 |  | základní |  | 0 | 0 | 0 | 0 | 0 | 4 | K | 2 |  |  |  | ROZPOCET |  |  |  |  | 0 | 0 | 0 | 0 | 0 | 1 | 0 | 4 | -1514382441
| PP |  | Vodorovná doprava suti bez naložení, ale se složením a s hrubým urovnáním ze sypkých materiálů, na vzdálenost do 1 km | [14 empty] | PP | 2
| VV |  | odvoz na deponii a zpět | [14 empty] | VV | 2 | 1 | True | 0 | ROZPOCET
| VV |  | "recyklát do podkladu: " (65,00*0,15)*2*2,56"t/m3" |  | 49.92 | [12 empty] | VV | 2 | 2 | True | 0 | ROZPOCET
| VV |  | "recyklát do krajnic: " (372,00*0,15)*2*2,56"t/m3" |  | 285.7 | [12 empty] | VV | 2 | 2 | True | 0 | ROZPOCET
| VV |  | Součet |  | 335.62 | [12 empty] | VV | 2 | 4 | True | 1 | ROZPOCET
94 | K | 997221559 | Příplatek ZKD 1 km u vodorovné dopravy suti ze sypkých materiálů | t | 1342.46 |  | 0 | CS ÚRS 2019 01 |  | základní |  | 0 | 0 | 0 | 0 | 0 | 4 | K | 2 |  |  |  | ROZPOCET |  |  |  |  | 0 | 0 | 0 | 0 | 0 | 1 | 0 | 4 | -845297769
| PP |  | Vodorovná doprava suti bez naložení, ale se složením a s hrubým urovnáním Příplatek k ceně za každý další i započatý 1 km přes 1 km | [14 empty] | PP | 2
| VV |  | na deponii a zpět - využit recyklát z frézování na stavbě, deponie do 5km | [14 empty] | VV | 2 | 1 | True | 0 | ROZPOCET
| VV |  | "recyklát do podkladu: " (65,00*0,15)*2*2,56"t/m3"*4 |  | 199.68 | [12 empty] | VV | 2 | 2 | True | 0 | ROZPOCET
| VV |  | "recyklát do krajnic: " (372,00*0,15)*2*2,56"t/m3"*4 |  | 1142.78 | [12 empty] | VV | 2 | 2 | True | 0 | ROZPOCET
| VV |  | Součet |  | 1342.46 | [12 empty] | VV | 2 | 4 | True | 1 | ROZPOCET
95 | K | 997221561.R | Vodorovná doprava suti z kusových materiálů do vzdálenosti dle možností zhotovitele | t | 70.63 |  | 0 |  |  | základní |  | 0 | 0 | 0 | 0 | 0 | 4 | K | 2 |  |  |  | ROZPOCET |  |  |  |  | 0 | 0 | 0 | 0 | 0 | 1 | 0 | 4 | -414005519
| PP |  | Vodorovná doprava suti bez naložení, ale se složením a s hrubým urovnáním z kusových materiálů, do vzdálenosti dle možností zhotovitele | [14 empty] | PP | 2
| VV | D69 | "dle pol. č. 966008111: "11*2,055 "t/m |  | 22.61 | [12 empty] | VV | 2 | 2 | True | 0 | ROZPOCET
| VV | E69 | "dle pol. č. 966008113: "3*0,753 "t/m |  | 2.26 | [12 empty] | VV | 2 | 2 | True | 0 | ROZPOCET
| VV | F69 | "dle pol. č. 113202111: "145*0,205 "t/m |  | 29.73 | [12 empty] | VV | 2 | 2 | True | 0 | ROZPOCET
| VV | G69 | "dle pol. č. 966008212: "30*0,350 "t/m |  | 10.5 | [12 empty] | VV | 2 | 2 | True | 0 | ROZPOCET
| VV |  | zábradlí | [14 empty] | VV | 2 | 1 | True | 0 | ROZPOCET
| VV |  | "sloupky: "23*0,25*0,25*1,3*2,5" t/m3 |  | 4.67 | [12 empty] | VV | 2 | 2 | True | 0 | ROZPOCET
| VV |  | "ocelové tyče: "14*3,14*0,05*0,05*7,850" t/m3 |  | 0.86 | [12 empty] | VV | 2 | 2 | True | 0 | ROZPOCET
| VV |  | Součet |  | 70.63 | [12 empty] | VV | 2 | 4 | True | 1 | ROZPOCET
96 | K | 997221611 | Nakládání suti na dopravní prostředky pro vodorovnou dopravu | t | 167.81 |  | 0 | CS ÚRS 2019 01 |  | základní |  | 0 | 0 | 0 | 0 | 0 | 4 | K | 2 |  |  |  | ROZPOCET |  |  |  |  | 0 | 0 | 0 | 0 | 0 | 1 | 0 | 4 | -2037375909
| PP |  | Nakládání na dopravní prostředky pro vodorovnou dopravu suti | [14 empty] | PP | 2
| VV |  | na deponii | [14 empty] | VV | 2 | 1 | True | 0 | ROZPOCET
| VV |  | "recyklát do podkladu: " (65,00*0,15)*2,56"t/m3" |  | 24.96 | [12 empty] | VV | 2 | 2 | True | 0 | ROZPOCET
| VV |  | "recyklát do krajnic: " (372,00*0,15)*2,56"t/m3" |  | 142.85 | [12 empty] | VV | 2 | 2 | True | 0 | ROZPOCET
| VV |  | Součet |  | 167.81 | [12 empty] | VV | 2 | 4 | True | 1 | ROZPOCET
97 | K | 997221815 | Poplatek za uložení na skládce (skládkovné) stavebního odpadu betonového kód odpadu 170 101 | t | 40.23 |  | 0 | CS ÚRS 2019 01 |  | základní |  | 0 | 0 | 0 | 0 | 0 | 4 | K | 2 |  |  |  | ROZPOCET |  |  |  |  | 0 | 0 | 0 | 0 | 0 | 1 | 0 | 4 | 433043598
| PP |  | Poplatek za uložení stavebního odpadu na skládce (skládkovné) z prostého betonu zatříděného do Katalogu odpadů pod kódem 170 101 | [14 empty] | PP | 2
| VV | A58 | "obrubníky: "145*0,205 "t/m |  | 29.73 | [12 empty] | VV | 2 | 2 | True | 0 | ROZPOCET
| VV | B58 | "žlabovka" "km 0,315 - 0,345: "30*0,350 "t/m |  | 10.5 | [12 empty] | VV | 2 | 2 | True | 0 | ROZPOCET
| VV | C58 | "Celkem: "A58+B58 |  | 40.23 | [12 empty] | VV | 2 | 2 | True | 1 | ROZPOCET
98 | K | 997221825 | Poplatek za uložení na skládce (skládkovné) stavebního odpadu železobetonového kód odpadu 170 101 | t | 29.54 |  | 0 | CS ÚRS 2019 01 |  | základní |  | 0 | 0 | 0 | 0 | 0 | 4 | K | 2 |  |  |  | ROZPOCET |  |  |  |  | 0 | 0 | 0 | 0 | 0 | 1 | 0 | 4 | 1042102943
| PP |  | Poplatek za uložení stavebního odpadu na skládce (skládkovné) z armovaného betonu zatříděného do Katalogu odpadů pod kódem 170 101 | [14 empty] | PP | 2
| VV | B76 | "propustek v km 0,190: "22,61 |  | 22.61 | [12 empty] | VV | 2 | 2 | True | 0 | ROZPOCET
| VV | C76 | "propustek v km 0,637: "2,26 |  | 2.26 | [12 empty] | VV | 2 | 2 | True | 0 | ROZPOCET
| VV |  | zábradlí | [14 empty] | VV | 2 | 1 | True | 0 | ROZPOCET
| VV |  | "sloupky: "23*0,25*0,25*1,3*2,5" t/m3 |  | 4.67 | [12 empty] | VV | 2 | 2 | True | 0 | ROZPOCET
| VV |  | Součet |  | 29.54 | [12 empty] | VV | 2 | 4 | True | 1 | ROZPOCET
99 | K | 997221845.R | Poplatek za uložení na skládce (skládkovné) odpadu asfaltového - kontaminovaný odpad | t | 482.95 |  | 0 |  |  | základní |  | 0 | 0 | 0 | 0 | 0 | 4 | K | 2 |  |  |  | ROZPOCET |  |  |  |  | 0 | 0 | 0 | 0 | 0 | 1 | 0 | 4 | -1980566682
| PP |  | Poplatek za uložení na skládce (skládkovné) odpadu asfaltového - kontaminovaný odpad | [14 empty] | PP | 2
| VV |  | "asfaltový kontaminovaný materiál dle frézování - ZAS-T3" 482,95"t" |  | 482.95 | [12 empty] | VV | 2 | 2 | True | 1 | ROZPOCET
100 | K | 997221845.R2 | Poplatek za uložení na skládce (skládkovné) odpadu asfaltového - silně kontaminovaný odpad | t | 518.24 |  | 0 |  |  | základní |  | 0 | 0 | 0 | 0 | 0 | 4 | K | 2 |  |  |  | ROZPOCET |  |  |  |  | 0 | 0 | 0 | 0 | 0 | 1 | 0 | 4 | -1848264227
| PP |  | Poplatek za uložení na skládce (skládkovné) odpadu asfaltového - silně kontaminovaný odpad | [14 empty] | PP | 2
| VV |  | "asfaltový kontaminovaný materiál dle frézování - ZAS-T4" 518,24"t" |  | 518.24 | [12 empty] | VV | 2 | 2 | True | 1 | ROZPOCET
101 | K | 997221855 | Poplatek za uložení na skládce (skládkovné) zeminy a kameniva kód odpadu 170 504 | t | 3064.52 |  | 0 | CS ÚRS 2019 01 |  | základní |  | 0 | 0 | 0 | 0 | 0 | 4 | K | 2 |  |  |  | ROZPOCET |  |  |  |  | 0 | 0 | 0 | 0 | 0 | 1 | 0 | 4 | 1489974620
| PP |  | Poplatek za uložení stavebního odpadu na skládce (skládkovné) zeminy a kameniva zatříděného do Katalogu odpadů pod kódem 170 504 | [14 empty] | PP | 2
| VV | A74 | "dle pol.č. 113107224: "244*0,580 "t/m2 |  | 141.52 | [12 empty] | VV | 2 | 2 | True | 0 | ROZPOCET
| VV | B74 | "dle pol.č. 113107223: "6223*0,440 "t/m2 |  | 2738.12 | [12 empty] | VV | 2 | 2 | True | 0 | ROZPOCET
| VV | C74 | "dle pol.č. 938902112: "43*0,3*1,8 "t/m3 |  | 23.22 | [12 empty] | VV | 2 | 2 | True | 0 | ROZPOCET
| VV | D74 | "dle pol.č. 938908411: "7433*0,02 "t/m2 |  | 148.66 | [12 empty] | VV | 2 | 2 | True | 0 | ROZPOCET
| VV | E74 | "dle pol.č. 938902462: "85*(0,2*0,2*3,14)/2*2,0 "t/m |  | 10.68 | [12 empty] | VV | 2 | 2 | True | 0 | ROZPOCET
| VV |  | "kamenivo" 2,32"t" |  | 2.32 | [12 empty] | VV | 2 | 2 | True | 0 | ROZPOCET
| VV |  | Součet |  | 3064.52 | [12 empty] | VV | 2 | 4 | True | 1 | ROZPOCET
| D | 998 | Přesun hmot |  |  |  | 0 |  |  |  |  | 0 |  | 0 |  | 0 | 1 | D | 1 |  |  |  | ROZPOCET | [10 empty] | 0
102 | K | 998225111 | Přesun hmot pro pozemní komunikace s krytem z kamene, monolitickým betonovým nebo živičným | t | 428.66 |  | 0 | CS ÚRS 2019 01 |  | základní |  | 0 | 0 | 0 | 0 | 0 | 4 | K | 2 |  |  |  | ROZPOCET |  |  |  |  | 0 | 0 | 0 | 0 | 0 | 1 | 0 | 4 | 1787140095
| PP |  | Přesun hmot pro komunikace s krytem z kameniva, monolitickým betonovým nebo živičným dopravní vzdálenost do 200 m jakékoliv délky objektu | [14 empty] | PP | 2
| D | PSV | Práce a dodávky PSV |  |  |  | 0 |  |  |  |  | 0 |  | 0.003176 |  | 0 | 2 | D | 0 |  |  |  | ROZPOCET | [10 empty] | 0
| D | 783 | Dokončovací práce - nátěry |  |  |  | 0 |  |  |  |  | 0 |  | 0.003176 |  | 0 | 2 | D | 1 |  |  |  | ROZPOCET | [10 empty] | 0
103 | K | 783306801 | Odstranění nátěru ze zámečnických konstrukcí obroušením | m2 | 15.88 |  | 0 | CS ÚRS 2019 01 |  | základní |  | 0 | 6e-05 | 0.0009528 | 0 | 0 | 16 | K | 2 |  |  |  | ROZPOCET |  |  |  |  | 0 | 0 | 0 | 0 | 0 | 1 | 0 | 16 | 602978409
| PP |  | Odstranění nátěrů ze zámečnických konstrukcí obroušením | [14 empty] | PP | 2
| VV |  | "zábradlí propustku v Zahořanech | [14 empty] | VV | 2 | 1 | True | 0 | ROZPOCET
| VV | A27 | "odhad: "(3*11+8*1,1)*0,38 |  | 15.88 | [12 empty] | VV | 2 | 2 | True | 1 | ROZPOCET
104 | K | 783317105 | Krycí jednonásobný syntetický samozákladující nátěr zámečnických konstrukcí | m2 | 15.88 |  | 0 | CS ÚRS 2019 01 |  | základní |  | 0 | 0.00014 | 0.0022232 | 0 | 0 | 4 | K | 2 |  |  |  | ROZPOCET |  |  |  |  | 0 | 0 | 0 | 0 | 0 | 1 | 0 | 4 | -1835980994
| PP |  | Krycí nátěr (email) zámečnických konstrukcí jednonásobný syntetický samozákladující | [14 empty] | PP | 2
| VV |  | "zábradlí propustku v Zahořanech | [14 empty] | VV | 2 | 1 | True | 0 | ROZPOCET
| VV | A28 | "odhad: "(3*11+8*1,1)*0,38 |  | 15.88 | [12 empty] | VV | 2 | 2 | True | 1 | ROZPOCET

## SO 111 - Okružní křižovat...
[18 empty] | {2c6c4d6a-26ba-4d6c-86ca-b82964ba54d9} | [5 empty] | B10 | B10 | 2,25 | 2
[18 empty] | 2 | [5 empty] | B11 | B11 | 66,78 | 2
| KRYCÍ LIST SOUPISU PRACÍ | [7 empty] | v --- níže se nacházejí doplnkové a pomocné údaje k sestavám --- v | [8 empty] | False | [5 empty] | B23 | B23 | 238,5 | 2
[24 empty] | B27 | B27 | 80 | 2
| Stavba: | [22 empty] | B28 | B28 | 191 | 2
|  | II/605 a III/2365 Beroun, rekonstrukce silnic | [21 empty] | B30 | B30 | 27,84 | 2
| Objekt: | [22 empty] | B34 | B34 | 255,25 | 2
|  | SO 111 - Okružní křižovatka silnic II/605 a III/2365 | [21 empty] | B55 | B55 | 584,76 | 2
| Soupis: | [22 empty] | B58 | B58 | 24,15 | 2
|  | SO 111 - Okružní křižovatka silnic II/605 a III/2365 | [21 empty] | C10 | C10 | 37,1 | 2
[24 empty] | C30 | C30 | -253 | 2
| KSO: |  |  |  |  | CC-CZ: | [17 empty] | D30 | D30 | -2,25 | 2
| Místo: |  |  |  |  | Datum: | 9. 12. 2020 | [16 empty] | D55 | D55 | 18,64 | 2
| Zadavatel: |  |  |  |  | IČ: | 708 910 95
|  | Středočeský kraj |  |  |  | DIČ:
| Uchazeč: |  |  |  |  | IČ: | Vyplň údaj
|  | Vyplň údaj |  |  |  | DIČ: | Vyplň údaj
| Projektant: |  |  |  |  | IČ:
|  | Sdružení NOVÁK & PARTNER / VALBEK |  |  |  | DIČ:
| Zpracovatel: |  |  |  |  | IČ:
DIČ:
Poznámka:
| Cena bez DPH | [5 empty] | 0
|  |  | Základ daně |  |  | Sazba daně | Výše daně
| DPH | základní | 0 |  |  | 21% | 0
|  | snížená | 0 |  |  | 15% | 0
|  | zákl. přenesená | 0 |  |  | 21% | 0
|  | sníž. přenesená | 0 |  |  | 15% | 0
|  | nulová | 0 |  |  | 0% | 0
| Cena s DPH |  |  | v | CZK |  | 0
REKAPITULACE ČLENĚNÍ SOUPISU PRACÍ
Stavba:
II/605 a III/2365 Beroun, rekonstrukce silnic
Objekt:
SO 111 - Okružní křižovatka silnic II/605 a III/2365
Soupis:
SO 111 - Okružní křižovatka silnic II/605 a III/2365
Místo: | [5 empty] | Datum: | 9. 12. 2020
Zadavatel: |  |  | Středočeský kraj |  |  | Projektant: | Sdružení NOVÁK & PARTNER / VALBEK
Uchazeč: |  |  | Vyplň údaj |  |  | Zpracovatel:
Kód dílu - Popis | [6 empty] | Cena celkem [CZK]
Náklady stavby celkem | [6 empty] | 0 | [11 empty] | -1
| HSV - Práce a dodávky HSV | [5 empty] | 0
| 1 - Zemní práce | [5 empty] | 0
| 2 - Základy | [5 empty] | 0
| 5 - Komunikace | [5 empty] | 0
| 8 - Trubní vedení | [5 empty] | 0
| 9 - Ostatní konstrukce a práce | [5 empty] | 0
| 997 - Přesun sutě | [5 empty] | 0
| 998 - Přesun hmot | [5 empty] | 0
SOUPIS PRACÍ
Stavba:
II/605 a III/2365 Beroun, rekonstrukce silnic
Objekt:
SO 111 - Okružní křižovatka silnic II/605 a III/2365
Soupis:
SO 111 - Okružní křižovatka silnic II/605 a III/2365
Místo: | [5 empty] | Datum: | 9. 12. 2020
Zadavatel: |  |  | Středočeský kraj |  |  | Projektant: | Sdružení NOVÁK & PARTNER / VALBEK
Uchazeč: |  |  | Vyplň údaj |  |  | Zpracovatel:
PČ | Typ | Kód | Popis | MJ | Množství | J.cena [CZK] | Cena celkem [CZK] | Cenová soustava |  | DPH | J. Nh [h] | Nh celkem [h] | J. hmotnost [t] | Hmotnost celkem [t] | J. suť [t] | Suť Celkem [t]
Náklady soupisu celkem | [6 empty] | 0 |  |  |  |  | 0 |  | 379.2467 |  | 1629.81 |  | D | -1 | [14 empty] | 0
| D | HSV | Práce a dodávky HSV |  |  |  | 0 |  |  |  |  | 0 |  | 379.2467 |  | 1629.81 | 1 | D | 0 |  |  |  | ROZPOCET | [10 empty] | 0
| D | 1 | Zemní práce |  |  |  | 0 |  |  |  |  | 0 |  | 0.45725 |  | 1589.96 | 1 | D | 1 |  |  |  | ROZPOCET | [10 empty] | 0
1 | K | 113107222 | Odstranění podkladu z kameniva drceného tl 200 mm strojně pl přes 200 m2 | m2 | 146 |  | 0 | CS ÚRS 2019 01 |  | základní |  | 0 | 0 | 0 | 0.29 | 42.34 | 4 | K | 2 |  |  |  | ROZPOCET |  |  |  |  | 0 | 0 | 0 | 0 | 0 | 1 | 0 | 4 | -1003399501
| PP |  | Odstranění podkladů nebo krytů strojně plochy jednotlivě přes 200 m2 s přemístěním hmot na skládku na vzdálenost do 20 m nebo s naložením na dopravní prostředek z kameniva hrubého drceného, o tl. vrstvy přes 100 do 200 mm | [14 empty] | PP | 2
| VV | A42 | "vybourání stáv. vozovky parkoviště tl. 200 mm:" 146 |  | 146 | [12 empty] | VV | 2 | 2 | True | 1 | ROZPOCET
2 | K | 113107223 | Odstranění podkladu z kameniva drceného tl 300 mm strojně pl přes 200 m2 | m2 | 1329 |  | 0 | CS ÚRS 2019 01 |  | základní |  | 0 | 0 | 0 | 0.44 | 584.76 | 4 | K | 2 |  |  |  | ROZPOCET |  |  |  |  | 0 | 0 | 0 | 0 | 0 | 1 | 0 | 4 | -1100812823
| PP |  | Odstranění podkladů nebo krytů strojně plochy jednotlivě přes 200 m2 s přemístěním hmot na skládku na vzdálenost do 20 m nebo s naložením na dopravní prostředek z kameniva hrubého drceného, o tl. vrstvy přes 200 do 300 mm | [14 empty] | PP | 2
| VV | A26 | "vybourání stáv. vozovky tl. 300 mm:" 1329 |  | 1329 | [12 empty] | VV | 2 | 2 | True | 1 | ROZPOCET
3 | K | 113154333 | Frézování živičného krytu tl 50 mm pruh š 2 m pl do 10000 m2 bez překážek v trase | m2 | 1475 |  | 0 | CS ÚRS 2019 01 |  | základní |  | 0 | 7e-05 | 0.10325 | 0.128 | 188.8 | 4 | K | 2 |  |  |  | ROZPOCET |  |  |  |  | 0 | 0 | 0 | 0 | 0 | 1 | 0 | 4 | 1152220213
| PP |  | Frézování živičného podkladu nebo krytu s naložením na dopravní prostředek plochy přes 1 000 do 10 000 m2 bez překážek v trase pruhu šířky přes 1 m do 2 m, tloušťky vrstvy 50 mm | [14 empty] | PP | 2
| VV |  | odvoz kontaminovaného materiálu na skládku (vrchní vrstva) | [14 empty] | VV | 2 | 1 | True | 0 | ROZPOCET
| VV |  | "vybourání stáv. vozovky tl. 50 mm:" 1329 |  | 1329 | [12 empty] | VV | 2 | 2 | True | 0 | ROZPOCET
| VV |  | "vybourání stáv. vozovky parkoviště tl. 50 mm:" 146 |  | 146 | [12 empty] | VV | 2 | 2 | True | 0 | ROZPOCET
| VV |  | Součet |  | 1475 | [12 empty] | VV | 2 | 4 | True | 1 | ROZPOCET
4 | K | 113154335 | Frézování živičného krytu tl 200 mm pruh š 2 m pl do 10000 m2 bez překážek v trase | m2 | 1475 |  | 0 | CS ÚRS 2019 01 |  | základní |  | 0 | 0.00024 | 0.354 | 0.512 | 755.2 | 4 | K | 2 |  |  |  | ROZPOCET |  |  |  |  | 0 | 0 | 0 | 0 | 0 | 1 | 0 | 4 | 1194759683
| PP |  | Frézování živičného podkladu nebo krytu s naložením na dopravní prostředek plochy přes 1 000 do 10 000 m2 bez překážek v trase pruhu šířky přes 1 m do 2 m, tloušťky vrstvy 200 mm | [14 empty] | PP | 2
| VV |  | "odkup zhotovitelem na stavbě (spodní vrstva) | [14 empty] | VV | 2 | 1 | True | 0 | ROZPOCET
| VV |  | "vybourání stáv. vozovky tl. 135 mm:" 1329 |  | 1329 | [12 empty] | VV | 2 | 2 | True | 0 | ROZPOCET
| VV |  | "vybourání stáv. vozovky parkoviště tl. 135 mm:" 146 |  | 146 | [12 empty] | VV | 2 | 2 | True | 0 | ROZPOCET
| VV |  | Součet |  | 1475 | [12 empty] | VV | 2 | 4 | True | 1 | ROZPOCET
5 | K | 113202111 | Vytrhání obrub krajníků obrubníků stojatých | m | 92 |  | 0 | CS ÚRS 2019 01 |  | základní |  | 0 | 0 | 0 | 0.205 | 18.86 | 4 | K | 2 |  |  |  | ROZPOCET |  |  |  |  | 0 | 0 | 0 | 0 | 0 | 1 | 0 | 4 | -464163176
| PP |  | Vytrhání obrub s vybouráním lože, s přemístěním hmot na skládku na vzdálenost do 3 m nebo s naložením na dopravní prostředek z krajníků nebo obrubníků stojatých | [14 empty] | PP | 2
6 | K | 115101201 | Čerpání vody na dopravní výšku do 10 m průměrný přítok do 500 l/min | hod | 240 |  | 0 | CS ÚRS 2019 01 |  | základní |  | 0 | 0 | 0 | 0 | 0 | 4 | K | 2 |  |  |  | ROZPOCET |  |  |  |  | 0 | 0 | 0 | 0 | 0 | 1 | 0 | 4 | -1604253512
| PP |  | Čerpání vody na dopravní výšku do 10 m s uvažovaným průměrným přítokem do 500 l/min | [14 empty] | PP | 2
| VV |  | "předpoklad " 20"dní" *12"hod" |  | 240 | [12 empty] | VV | 2 | 2 | True | 1 | ROZPOCET
7 | K | 115101301 | Pohotovost čerpací soupravy pro dopravní výšku do 10 m přítok do 500 l/min | den | 20 |  | 0 | CS ÚRS 2019 01 |  | základní |  | 0 | 0 | 0 | 0 | 0 | 4 | K | 2 |  |  |  | ROZPOCET |  |  |  |  | 0 | 0 | 0 | 0 | 0 | 1 | 0 | 4 | -1804377651
| PP |  | Pohotovost záložní čerpací soupravy pro dopravní výšku do 10 m s uvažovaným průměrným přítokem do 500 l/min | [14 empty] | PP | 2
| VV |  | "předpoklad " 20"dní" |  | 20 | [12 empty] | VV | 2 | 2 | True | 1 | ROZPOCET
8 | K | 122202202 | Odkopávky a prokopávky nezapažené pro silnice objemu do 1000 m3 v hornině tř. 3 | m3 | 811 |  | 0 | CS ÚRS 2019 01 |  | základní |  | 0 | 0 | 0 | 0 | 0 | 4 | K | 2 |  |  |  | ROZPOCET |  |  |  |  | 0 | 0 | 0 | 0 | 0 | 1 | 0 | 4 | -232006010
| PP |  | Odkopávky a prokopávky nezapažené pro silnice s přemístěním výkopku v příčných profilech na vzdálenost do 15 m nebo s naložením na dopravní prostředek v hornině tř. 3 přes 100 do 1 000 m3 | [14 empty] | PP | 2
| VV | A28 | "výměna AZ:" 1240*0,5 |  | 620 | [12 empty] | VV | 2 | 2 | True | 0 | ROZPOCET
| VV |  | plocha odměřená z CADu 45 m2 * 0,5 m + dokop na pláň 0,15 * AZ = 45*0,5+1125*0,15=191 m3 | [14 empty] | VV | 2 | 1 | True | 0 | ROZPOCET
| VV | B28 | "výkop: "191 |  | 191 | [12 empty] | VV | 2 | 2 | True | 0 | ROZPOCET
| VV | C28 | "Celkem: "A28+B28 |  | 811 | [12 empty] | VV | 2 | 2 | True | 1 | ROZPOCET
9 | K | 122202209 | Příplatek k odkopávkám a prokopávkám pro silnice v hornině tř. 3 za lepivost | m3 | 243.3 |  | 0 | CS ÚRS 2019 01 |  | základní |  | 0 | 0 | 0 | 0 | 0 | 4 | K | 2 |  |  |  | ROZPOCET |  |  |  |  | 0 | 0 | 0 | 0 | 0 | 1 | 0 | 4 | -870671003
| PP |  | Odkopávky a prokopávky nezapažené pro silnice s přemístěním výkopku v příčných profilech na vzdálenost do 15 m nebo s naložením na dopravní prostředek v hornině tř. 3 Příplatek k cenám za lepivost horniny tř. 3 | [14 empty] | PP | 2
| VV |  | "odhad 30% | [14 empty] | VV | 2 | 1 | True | 0 | ROZPOCET
| VV | A29 | 811*0,3 |  | 243.3 | [12 empty] | VV | 2 | 2 | True | 1 | ROZPOCET
10 | K | 130001101 | Příplatek za ztížení vykopávky v blízkosti podzemního vedení | m3 | 121.65 |  | 0 | CS ÚRS 2019 01 |  | základní |  | 0 | 0 | 0 | 0 | 0 | 4 | K | 2 |  |  |  | ROZPOCET |  |  |  |  | 0 | 0 | 0 | 0 | 0 | 1 | 0 | 4 | -146886189
| PP |  | Příplatek k cenám hloubených vykopávek za ztížení vykopávky v blízkosti podzemního vedení nebo výbušnin pro jakoukoliv třídu horniny | [14 empty] | PP | 2
| VV |  | "odhad 15 % | [14 empty] | VV | 2 | 1 | True | 0 | ROZPOCET
| VV | A43 | 0,15*811 |  | 121.65 | [12 empty] | VV | 2 | 2 | True | 1 | ROZPOCET
11 | K | 132201101 | Hloubení rýh š do 600 mm v hornině tř. 3 objemu do 100 m3 | m3 | 27.84 |  | 0 | CS ÚRS 2019 01 |  | základní |  | 0 | 0 | 0 | 0 | 0 | 4 | K | 2 |  |  |  | ROZPOCET |  |  |  |  | 0 | 0 | 0 | 0 | 0 | 1 | 0 | 4 | -1187029991
| PP |  | Hloubení zapažených i nezapažených rýh šířky do 600 mm s urovnáním dna do předepsaného profilu a spádu v hornině tř. 3 do 100 m3 | [14 empty] | PP | 2
| VV | A36 | "drenáže: "116*0,6*0,4 |  | 27.84 | [12 empty] | VV | 2 | 2 | True | 1 | ROZPOCET
12 | K | 132201109 | Příplatek za lepivost k hloubení rýh š do 600 mm v hornině tř. 3 | m3 | 8.35 |  | 0 | CS ÚRS 2019 01 |  | základní |  | 0 | 0 | 0 | 0 | 0 | 4 | K | 2 |  |  |  | ROZPOCET |  |  |  |  | 0 | 0 | 0 | 0 | 0 | 1 | 0 | 4 | -808845066
| PP |  | Hloubení zapažených i nezapažených rýh šířky do 600 mm s urovnáním dna do předepsaného profilu a spádu v hornině tř. 3 Příplatek k cenám za lepivost horniny tř. 3 | [14 empty] | PP | 2
| VV |  | "odhad 30% | [14 empty] | VV | 2 | 1 | True | 0 | ROZPOCET
| VV | A37 | "dle pol.č. 132201101: "27,84*0,3 |  | 8.35 | [12 empty] | VV | 2 | 2 | True | 1 | ROZPOCET
13 | K | 162301101.R | Vodorovné přemístění výkopku/sypaniny z horniny tř. 1 až 4 do vzdálenosti dle možností zhotovitele - DEPONIE | m3 | 510.5 |  | 0 |  |  | základní |  | 0 | 0 | 0 | 0 | 0 | 4 | K | 2 |  |  |  | ROZPOCET |  |  |  |  | 0 | 0 | 0 | 0 | 0 | 1 | 0 | 4 | 705470523
| PP |  | Vodorovné přemístění výkopku nebo sypaniny po suchu na obvyklém dopravním prostředku, bez naložení výkopku, avšak se složením bez rozhrnutí z horniny tř. 1 až 4 do vzdálenosti dle možností zhotovitele - DEPONIE | [14 empty] | PP | 2
| VV |  | "odvoz na mezideponii/ odvoz z mezideponie | [14 empty] | VV | 2 | 1 | True | 0 | ROZPOCET
| VV | A40 | "násyp - středový ostrov: "2*253 |  | 506 | [12 empty] | VV | 2 | 2 | True | 0 | ROZPOCET
| VV | B40 | "násyp - dosypávka krajnice: "2*2,25 |  | 4.5 | [12 empty] | VV | 2 | 2 | True | 0 | ROZPOCET
| VV |  | Součet |  | 510.5 | [12 empty] | VV | 2 | 4 | True | 1 | ROZPOCET
14 | K | 162701105.R | Vodorovné přemístění výkopku/sypaniny z horniny tř. 1 až 4 do vzdálenosti dle možností zhotovitele - SKLÁDKA | m3 | 583.59 |  | 0 |  |  | základní |  | 0 | 0 | 0 | 0 | 0 | 4 | K | 2 |  |  |  | ROZPOCET |  |  |  |  | 0 | 0 | 0 | 0 | 0 | 1 | 0 | 4 | -1495404668
| PP |  | Vodorovné přemístění výkopku nebo sypaniny po suchu na obvyklém dopravním prostředku, bez naložení výkopku, avšak se složením bez rozhrnutí z horniny tř. 1 až 4 do vzdálenosti dle možností zhotovitele - SKLÁDKA | [14 empty] | PP | 2
| VV |  | "od celkového výkopu odečten zpětný násyp | [14 empty] | VV | 2 | 1 | True | 0 | ROZPOCET
| VV | A30 | "výkop: "811 |  | 811 | [12 empty] | VV | 2 | 2 | True | 0 | ROZPOCET
| VV | B30 | "drenáže:" 27,84 |  | 27.84 | [12 empty] | VV | 2 | 2 | True | 0 | ROZPOCET
| VV | C30 | "násyp - středový ostrov: "-253 |  | -253 | [12 empty] | VV | 2 | 2 | True | 0 | ROZPOCET
| VV | D30 | "násyp - krajnice: "-2,25 |  | -2.25 | [12 empty] | VV | 2 | 2 | True | 0 | ROZPOCET
| VV | E30 | "Celkem: "A30+B30+C30+D30 |  | 583.59 | [12 empty] | VV | 2 | 2 | True | 1 | ROZPOCET
15 | K | 167101102 | Nakládání výkopku z hornin tř. 1 až 4 přes 100 m3 | m3 | 255.25 |  | 0 | CS ÚRS 2019 01 |  | základní |  | 0 | 0 | 0 | 0 | 0 | 4 | K | 2 |  |  |  | ROZPOCET |  |  |  |  | 0 | 0 | 0 | 0 | 0 | 1 | 0 | 4 | -120185286
| PP |  | Nakládání, skládání a překládání neulehlého výkopku nebo sypaniny nakládání, množství přes 100 m3, z hornin tř. 1 až 4 | [14 empty] | PP | 2
| VV |  | "na mezideponii | [14 empty] | VV | 2 | 1 | True | 0 | ROZPOCET
| VV | A39 | "násyp - středový ostrov: "253 |  | 253 | [12 empty] | VV | 2 | 2 | True | 0 | ROZPOCET
| VV | B39 | "násyp - dosypávka krajnice: "2,25 |  | 2.25 | [12 empty] | VV | 2 | 2 | True | 0 | ROZPOCET
| VV |  | Součet |  | 255.25 | [12 empty] | VV | 2 | 4 | True | 1 | ROZPOCET
16 | K | 171101111 | Uložení sypaniny z hornin nesoudržných sypkých s vlhkostí l(d) 0,9 v aktivní zóně | m3 | 620 |  | 0 | CS ÚRS 2019 01 |  | základní |  | 0 | 0 | 0 | 0 | 0 | 4 | K | 2 |  |  |  | ROZPOCET |  |  |  |  | 0 | 0 | 0 | 0 | 0 | 1 | 0 | 4 | 806437211
| PP |  | Uložení sypaniny do násypů s rozprostřením sypaniny ve vrstvách a s hrubým urovnáním zhutněných s uzavřením povrchu násypu z hornin nesoudržných sypkých s relativní ulehlostí I(d) 0,9 nebo v aktivní zóně | [14 empty] | PP | 2
| VV | A32 | "výměna AZ:" 1240*0,5 |  | 620 | [12 empty] | VV | 2 | 2 | True | 1 | ROZPOCET
17 | M | 583442290 | štěrkodrť frakce 0/125 | t | 1116 |  | 0 |  |  | základní |  | 0 | 0 | 0 | 0 | 0 | 8 | M | 2 |  |  |  | ROZPOCET |  |  |  |  | 0 | 0 | 0 | 0 | 0 | 1 | 0 | 4 | -484635558
| PP |  | štěrkodrť frakce 0/125 | [14 empty] | PP | 2
| VV | A76 | "výměna AZ:" 620,00*1,8" t/m3 |  | 1116 | [12 empty] | VV | 2 | 2 | True | 1 | ROZPOCET
18 | K | 171201101 | Uložení sypaniny do násypů nezhutněných | m3 | 253 |  | 0 | CS ÚRS 2019 01 |  | základní |  | 0 | 0 | 0 | 0 | 0 | 4 | K | 2 |  |  |  | ROZPOCET |  |  |  |  | 0 | 0 | 0 | 0 | 0 | 1 | 0 | 4 | -667272365
| PP |  | Uložení sypaniny do násypů s rozprostřením sypaniny ve vrstvách a s hrubým urovnáním nezhutněných z jakýchkoliv hornin | [14 empty] | PP | 2
| VV | A38 | "středový ostrov: "253 |  | 253 | [12 empty] | VV | 2 | 2 | True | 1 | ROZPOCET
19 | K | 171201201 | Uložení sypaniny na skládky | m3 | 838.84 |  | 0 | CS ÚRS 2019 01 |  | základní |  | 0 | 0 | 0 | 0 | 0 | 4 | K | 2 |  |  |  | ROZPOCET |  |  |  |  | 0 | 0 | 0 | 0 | 0 | 1 | 0 | 4 | -6805871
| PP |  | Uložení sypaniny na skládky | [14 empty] | PP | 2
| VV | A34 | "trvalá skládka dle pol. č. 162701105: "583,59 |  | 583.59 | [12 empty] | VV | 2 | 2 | True | 0 | ROZPOCET
| VV | B34 | "mezideponie dle pol. č. 162601102: "255,25 |  | 255.25 | [12 empty] | VV | 2 | 2 | True | 0 | ROZPOCET
| VV | C34 | "Celkem: "A34+B34 |  | 838.84 | [12 empty] | VV | 2 | 2 | True | 1 | ROZPOCET
20 | K | 171201211 | Poplatek za uložení stavebního odpadu - zeminy a kameniva na skládce | t | 1167.18 |  | 0 | CS ÚRS 2019 01 |  | základní |  | 0 | 0 | 0 | 0 | 0 | 4 | K | 2 |  |  |  | ROZPOCET |  |  |  |  | 0 | 0 | 0 | 0 | 0 | 1 | 0 | 4 | 72466342
| PP |  | Poplatek za uložení stavebního odpadu na skládce (skládkovné) zeminy a kameniva zatříděného do Katalogu odpadů pod kódem 170 504 | [14 empty] | PP | 2
| VV | A35 | "dle pol. č. 162701105: "583,59*2,0 "t/m3 |  | 1167.18 | [12 empty] | VV | 2 | 2 | True | 1 | ROZPOCET
21 | K | 181951102 | Úprava pláně v hornině tř. 1 až 4 se zhutněním | m2 | 1320 |  | 0 | CS ÚRS 2019 01 |  | základní |  | 0 | 0 | 0 | 0 | 0 | 4 | K | 2 |  |  |  | ROZPOCET |  |  |  |  | 0 | 0 | 0 | 0 | 0 | 1 | 0 | 4 | -94620341
| PP |  | Úprava pláně vyrovnáním výškových rozdílů v hornině tř. 1 až 4 se zhutněním | [14 empty] | PP | 2
| VV | A27 | "pod vozovkou:" 1240 |  | 1240 | [12 empty] | VV | 2 | 2 | True | 0 | ROZPOCET
| VV | B27 | "pod dělicími" "(ochranným) ostrůvky:" 23+57 |  | 80 | [12 empty] | VV | 2 | 2 | True | 0 | ROZPOCET
| VV | C27 | "Celkem: "A27+B27 |  | 1320 | [12 empty] | VV | 2 | 2 | True | 1 | ROZPOCET
| D | 2 | Základy |  |  |  | 0 |  |  |  |  | 0 |  | 0.41369 |  | 0 | 1 | D | 1 |  |  |  | ROZPOCET | [10 empty] | 0
22 | K | 211561111 | Výplň odvodňovacích žeber nebo trativodů kamenivem hrubým drceným frakce 4 až 16 mm | m3 | 25.52 |  | 0 | CS ÚRS 2019 01 |  | základní |  | 0 | 0 | 0 | 0 | 0 | 4 | K | 2 |  |  |  | ROZPOCET |  |  |  |  | 0 | 0 | 0 | 0 | 0 | 1 | 0 | 4 | -528165082
| PP |  | Výplň kamenivem do rýh odvodňovacích žeber nebo trativodů bez zhutnění, s úpravou povrchu výplně kamenivem hrubým drceným frakce 4 až 16 mm | [14 empty] | PP | 2
| VV | A21 | 0,22*116 |  | 25.52 | [12 empty] | VV | 2 | 2 | True | 1 | ROZPOCET
23 | K | 211971121 | Zřízení opláštění žeber nebo trativodů geotextilií v rýze nebo zářezu sklonu přes 1:2 š do 2,5 m | m2 | 516.9 |  | 0 | CS ÚRS 2019 01 |  | základní |  | 0 | 0.00031 | 0.16024 | 0 | 0 | 4 | K | 2 |  |  |  | ROZPOCET |  |  |  |  | 0 | 0 | 0 | 0 | 0 | 1 | 0 | 4 | -445118494
| PP |  | Zřízení opláštění výplně z geotextilie odvodňovacích žeber nebo trativodů v rýze nebo zářezu se stěnami svislými nebo šikmými o sklonu přes 1:2 při rozvinuté šířce opláštění do 2,5 m | [14 empty] | PP | 2
| VV | A23 | "drenáže:" 2,4*116 |  | 278.4 | [12 empty] | VV | 2 | 2 | True | 0 | ROZPOCET
| VV | B23 | "drenážní vrstva:" 4,5*53 |  | 238.5 | [12 empty] | VV | 2 | 2 | True | 0 | ROZPOCET
| VV | C23 | "Celkem: "A23+B23 |  | 516.9 | [12 empty] | VV | 2 | 2 | True | 1 | ROZPOCET
24 | M | 69311060 | geotextilie netkaná separační, ochranná, filtrační, drenážní PP 200g/m2 | m2 | 594.44 |  | 0 | CS ÚRS 2019 01 |  | základní |  | 0 | 0.0002 | 0.11889 | 0 | 0 | 8 | M | 2 |  |  |  | ROZPOCET |  |  |  |  | 0 | 0 | 0 | 0 | 0 | 1 | 0 | 4 | 1784290245
| PP |  | geotextilie netkaná separační, ochranná, filtrační, drenážní PP 200g/m2 | [14 empty] | PP | 2
| VV |  | 516,9*1,15 'Přepočtené koeficientem množství |  | 594.44 | [12 empty] | VV | 2 | 2 | False | 1 | ROZPOCET
25 | K | 212572121 | Lože pro trativody z kameniva drobného těženého | m3 | 4.73 |  | 0 | CS ÚRS 2019 01 |  | základní |  | 0 | 0 | 0 | 0 | 0 | 4 | K | 2 |  |  |  | ROZPOCET |  |  |  |  | 0 | 0 | 0 | 0 | 0 | 1 | 0 | 4 | -1210100231
| PP |  | Lože pro trativody z kameniva drobného těženého | [14 empty] | PP | 2
| VV |  | 0,10*0,408*116 |  | 4.73 | [12 empty] | VV | 2 | 2 | True | 1 | ROZPOCET
26 | K | 212755216 | Trativody z drenážních trubek plastových flexibilních D 160 mm bez lože | m | 116 |  | 0 | CS ÚRS 2019 01 |  | základní |  | 0 | 0.00116 | 0.13456 | 0 | 0 | 4 | K | 2 |  |  |  | ROZPOCET |  |  |  |  | 0 | 0 | 0 | 0 | 0 | 1 | 0 | 4 | 1344833876
| PP |  | Trativody bez lože z drenážních trubek plastových flexibilních D 160 mm | [14 empty] | PP | 2
| D | 5 | Komunikace |  |  |  | 0 |  |  |  |  | 0 |  | 283.3921 |  | 0 | 1 | D | 1 |  |  |  | ROZPOCET | [10 empty] | 0
27 | K | 564851111.A1 | Podklad ze štěrkodrtě ŠDA - 0/32 | m3 | 225.72 |  | 0 |  |  | základní |  | 0 | 0 | 0 | 0 | 0 | 4 | K | 2 |  |  |  | ROZPOCET |  |  |  |  | 0 | 0 | 0 | 0 | 0 | 1 | 0 | 4 | 1887621055
| PP |  | Podklad ze štěrkodrti ŠDA s rozprostřením a zhutněním | [14 empty] | PP | 2
| VV |  | "konstrukce vozovky: " 1254*0,18 |  | 225.72 | [12 empty] | VV | 2 | 2 | True | 1 | ROZPOCET
28 | K | 564851111.A2 | Podklad ze štěrkodrtě ŠDA - 0/63 | m3 | 320.16 |  | 0 |  |  | základní |  | 0 | 0.27994 | 89.6256 | 0 | 0 | 4 | K | 2 |  |  |  | ROZPOCET |  |  |  |  | 0 | 0 | 0 | 0 | 0 | 1 | 0 | 4 | -1128284255
| PP |  | Podklad ze štěrkodrti ŠDA s rozprostřením a zhutněním | [14 empty] | PP | 2
| VV |  | "konstrukce vozovky: " 1334*0,24 |  | 320.16 | [12 empty] | VV | 2 | 2 | True | 1 | ROZPOCET
29 | K | 564851111.B | Podklad ze štěrkodrtě ŠDB | m3 | 13.15 |  | 0 |  |  | základní |  | 0 | 0 | 0 | 0 | 0 | 4 | K | 2 |  |  |  | ROZPOCET |  |  |  |  | 0 | 0 | 0 | 0 | 0 | 1 | 0 | 4 | 2043025338
| PP |  | Podklad ze štěrkodrti ŠDB s rozprostřením a zhutněním | [14 empty] | PP | 2
| VV |  | "ochranné ostrůvky" 57,00*0,15 |  | 8.55 | [12 empty] | VV | 2 | 2 | True | 0 | ROZPOCET
| VV |  | "dělící ostrůvky" 23,00*0,20 |  | 4.6 | [12 empty] | VV | 2 | 2 | True | 0 | ROZPOCET
| VV |  | Součet |  | 13.15 | [12 empty] | VV | 2 | 4 | True | 1 | ROZPOCET
30 | K | 567124151 | Podklad ze směsi stmelené cementem SC C 20/25 (PB I) tl 190 mm | m2 | 94 |  | 0 | CS ÚRS 2019 01 |  | základní |  | 0 | 0 | 0 | 0 | 0 | 4 | K | 2 |  |  |  | ROZPOCET |  |  |  |  | 0 | 0 | 0 | 0 | 0 | 1 | 0 | 4 | -1916385013
| PP |  | Podklad ze směsi stmelené cementem SC bez dilatačních spár, s rozprostřením a zhutněním SC C 20/25 (PB I), po zhutnění tl. 190 mm | [14 empty] | PP | 2
| VV | A14 | "pod dlažbu v prstenci: "94 |  | 94 | [12 empty] | VV | 2 | 2 | True | 1 | ROZPOCET
31 | K | 569903311 | Zřízení zemních krajnic se zhutněním | m3 | 67.35 |  | 0 | CS ÚRS 2019 01 |  | základní |  | 0 | 0 | 0 | 0 | 0 | 4 | K | 2 |  |  |  | ROZPOCET |  |  |  |  | 0 | 0 | 0 | 0 | 0 | 1 | 0 | 4 | 457629313
| PP |  | Zřízení zemních krajnic z hornin jakékoliv třídy se zhutněním | [14 empty] | PP | 2
| VV | A10 | "dosypávka krajnic ze ŠD 0/63: "28 |  | 28 | [12 empty] | VV | 2 | 2 | True | 0 | ROZPOCET
| VV | B10 | "dosypávka krajnic ze zeminy: "2,25 |  | 2.25 | [12 empty] | VV | 2 | 2 | True | 0 | ROZPOCET
| VV | C10 | "drenážní vrstva ze ŠD: "0,7*53 |  | 37.1 | [12 empty] | VV | 2 | 2 | True | 0 | ROZPOCET
| VV | D10 | "Celkem: "A10+B10+C10 |  | 67.35 | [12 empty] | VV | 2 | 2 | True | 1 | ROZPOCET
32 | M | 58344197 | štěrkodrť frakce 0/63 | t | 117.18 |  | 0 | CS ÚRS 2019 01 |  | základní |  | 0 | 1 | 117.18 | 0 | 0 | 8 | M | 2 |  |  |  | ROZPOCET |  |  |  |  | 0 | 0 | 0 | 0 | 0 | 1 | 0 | 4 | -1230477544
| PP |  | štěrkodrť frakce 0/63 | [14 empty] | PP | 2
| VV | A11 | "dosypávka krajnic ze ŠD: "28*1,8 "t/m3 |  | 50.4 | [12 empty] | VV | 2 | 2 | True | 0 | ROZPOCET
| VV | B11 | "drenážní vrstva" "ze ŠD: "37,1*1,8 "t/m3 |  | 66.78 | [12 empty] | VV | 2 | 2 | True | 0 | ROZPOCET
| VV | C11 | "Celkem: "A11+B11 |  | 117.18 | [12 empty] | VV | 2 | 2 | True | 1 | ROZPOCET
33 | K | 573191111.R | Postřik infiltrační kationaktivní emulzí v množství 0,7 kg/m2 - MODIFIKOVANÝ | m2 | 932 |  | 0 |  |  | základní |  | 0 | 0 | 0 | 0 | 0 | 4 | K | 2 |  |  |  | ROZPOCET |  |  |  |  | 0 | 0 | 0 | 0 | 0 | 1 | 0 | 4 | -2021101965
| PP |  | Postřik infiltrační kationaktivní emulzí v množství 0,70 kg/m2 - MODIFIKOVANÝ | [14 empty] | PP | 2
| VV | A5 | "kostrukce vozovky - PI-C C60 B5: "932 |  | 932 | [12 empty] | VV | 2 | 2 | True | 1 | ROZPOCET
34 | K | 573231107.R | Postřik živičný spojovací ze silniční emulze v množství 0,40 kg/m2 - MODIFIKOVANÝ | m2 | 1864 |  | 0 |  |  | základní |  | 0 | 0 | 0 | 0 | 0 | 4 | K | 2 |  |  |  | ROZPOCET |  |  |  |  | 0 | 0 | 0 | 0 | 0 | 1 | 0 | 4 | 1837222628
| PP |  | Postřik spojovací PS bez posypu kamenivem ze silniční emulze, v množství 0,40 kg/m2 - MODIFIKOVANÝ | [14 empty] | PP | 2
| VV | A4 | "kostrukce vozovky - PS-CP C60 BP5 0,35 kg/m2: "932+932 |  | 1864 | [12 empty] | VV | 2 | 2 | True | 1 | ROZPOCET
35 | K | 575211120-1 | Asfaltová směs s vysokým modulem tuhosti VMT 22 PMB 25/55-60 tl 120 mm - MODIFIKOVANÝ | M2 | 932 |  | 0 |  |  | základní |  | 0 | 0 | 0 | 0 | 0 | 4 | K | 2 |  |  |  | ROZPOCET |  |  |  |  | 0 | 0 | 0 | 0 | 0 | 1 | 0 | 4 | -1204921456
| PP |  | Asfaltová směs s vysokým modulem tuhosti VMT 22 PMB 25/55-60 tl 120 mm s rozprostřením, po zhutnění tl. 120 mm - MODIFIKOVANÝ | [14 empty] | PP | 2
| VV | A9 | "kostrukce vozovky: "932 |  | 932 | [12 empty] | VV | 2 | 2 | True | 1 | ROZPOCET
36 | K | 576133211.R | Asfaltový koberec mastixový SMA 11 (AKMS) tl 40 mm š do 3 m - MODIFIKOVANÝ | m2 | 932 |  | 0 |  |  | základní |  | 0 | 0 | 0 | 0 | 0 | 4 | K | 2 |  |  |  | ROZPOCET |  |  |  |  | 0 | 0 | 0 | 0 | 0 | 1 | 0 | 4 | -1607274908
| PP |  | Asfaltový koberec mastixový SMA 11 (AKMS) s rozprostřením a se zhutněním v pruhu šířky do 3 m, po zhutnění tl. 40 mm - MODIFIKOVANÝ | [14 empty] | PP | 2
| VV |  | "kostrukce vozovky - SMA 11: "932 |  | 932 | [12 empty] | VV | 2 | 2 | True | 1 | ROZPOCET
37 | K | 577186141 | Asfaltový beton vrstva ložní ACL 22 (ABVH) tl 90 mm š přes 3 m z modifikovaného asfaltu | m2 | 932 |  | 0 | CS ÚRS 2019 01 |  | základní |  | 0 | 0 | 0 | 0 | 0 | 4 | K | 2 |  |  |  | ROZPOCET |  |  |  |  | 0 | 0 | 0 | 0 | 0 | 1 | 0 | 4 | 92456918
| PP |  | Asfaltový beton vrstva ložní ACL 22 (ABVH) s rozprostřením a zhutněním z modifikovaného asfaltu, po zhutnění v pruhu šířky přes 3 m, po zhutnění tl. 90 mm | [14 empty] | PP | 2
| VV | A1 | "kostrukce vozovky - ACL 22S: "932 |  | 932 | [12 empty] | VV | 2 | 2 | True | 1 | ROZPOCET
38 | K | 591141111 | Kladení dlažby z kostek velkých z kamene na MC tl 50 mm | m2 | 94 |  | 0 | CS ÚRS 2019 01 |  | základní |  | 0 | 0.19536 | 18.3638 | 0 | 0 | 4 | K | 2 |  |  |  | ROZPOCET |  |  |  |  | 0 | 0 | 0 | 0 | 0 | 1 | 0 | 4 | 632312851
| PP |  | Kladení dlažby z kostek s provedením lože do tl. 50 mm, s vyplněním spár, s dvojím beraněním a se smetením přebytečného materiálu na krajnici velkých z kamene, do lože z cementové malty | [14 empty] | PP | 2
| VV |  | "prstenec OK | [14 empty] | VV | 2 | 1 | True | 0 | ROZPOCET
| VV | A12 | "vč. vyspárování maltou M25-XF4:" 94 |  | 94 | [12 empty] | VV | 2 | 2 | True | 1 | ROZPOCET
39 | M | 58381008 | kostka dlažební žula velká 15/17 | m2 | 94.94 |  | 0 | CS ÚRS 2019 01 |  | základní |  | 0 | 0.417 | 39.59 | 0 | 0 | 8 | M | 2 |  |  |  | ROZPOCET |  |  |  |  | 0 | 0 | 0 | 0 | 0 | 1 | 0 | 4 | 1297709417
| PP |  | kostka dlažební žula velká 15/17 | [14 empty] | PP | 2
| VV | A13 | 94 |  | 94 | [12 empty] | VV | 2 | 2 | True | 1 | ROZPOCET
| VV |  | 94*1,01 'Přepočtené koeficientem množství |  | 94.94 | [12 empty] | VV | 2 | 2 | False | 1 | ROZPOCET
40 | K | 596211111 | Kladení zámkové dlažby komunikací pro pěší tl 60 mm skupiny A pl do 100 m2 | m2 | 57 |  | 0 | CS ÚRS 2019 01 |  | základní |  | 0 | 0.08425 | 4.8022 | 0 | 0 | 4 | K | 2 |  |  |  | ROZPOCET |  |  |  |  | 0 | 0 | 0 | 0 | 0 | 1 | 0 | 4 | -1499431184
| PP |  | Kladení dlažby z betonových zámkových dlaždic komunikací pro pěší s ložem z kameniva těženého nebo drceného tl. do 40 mm, s vyplněním spár s dvojitým hutněním, vibrováním a se smetením přebytečného materiálu na krajnici tl. 60 mm skupiny A, pro plochy přes 50 do 100 m2 | [14 empty] | PP | 2
| VV | A15 | "ochranný ostrůvek OK: "57 |  | 57 | [12 empty] | VV | 2 | 2 | True | 1 | ROZPOCET
41 | M | 59245006 | dlažba skladebná betonová pro nevidomé 200x100x60mm barevná | m2 | 6.18 |  | 0 | CS ÚRS 2019 01 |  | základní |  | 0 | 0.131 | 0.80958 | 0 | 0 | 8 | M | 2 |  |  |  | ROZPOCET |  |  |  |  | 0 | 0 | 0 | 0 | 0 | 1 | 0 | 4 | 1120446737
| PP |  | dlažba skladebná betonová pro nevidomé 200x100x60mm barevná | [14 empty] | PP | 2
| VV |  | 6*1,03 'Přepočtené koeficientem množství |  | 6.18 | [12 empty] | VV | 2 | 2 | False | 1 | ROZPOCET
42 | M | 59245018 | dlažba skladebná betonová 200x100x60mm přírodní | m2 | 52.53 |  | 0 | CS ÚRS 2019 01 |  | základní |  | 0 | 0.131 | 6.8814 | 0 | 0 | 8 | M | 2 |  |  |  | ROZPOCET |  |  |  |  | 0 | 0 | 0 | 0 | 0 | 1 | 0 | 4 | 1087928704
| PP |  | dlažba skladebná betonová 200x100x60mm přírodní | [14 empty] | PP | 2
| VV |  | 51*1,03 'Přepočtené koeficientem množství |  | 52.53 | [12 empty] | VV | 2 | 2 | False | 1 | ROZPOCET
43 | K | 596211114 | Příplatek za kombinaci dvou barev u kladení betonových dlažeb komunikací pro pěší tl 60 mm skupiny A | m2 | 57 |  | 0 | CS ÚRS 2019 01 |  | základní |  | 0 | 0 | 0 | 0 | 0 | 4 | K | 2 |  |  |  | ROZPOCET |  |  |  |  | 0 | 0 | 0 | 0 | 0 | 1 | 0 | 4 | -978556057
| PP |  | Kladení dlažby z betonových zámkových dlaždic komunikací pro pěší s ložem z kameniva těženého nebo drceného tl. do 40 mm, s vyplněním spár s dvojitým hutněním, vibrováním a se smetením přebytečného materiálu na krajnici tl. 60 mm skupiny A, pro plochy Příplatek k cenám za dlažbu z prvků dvou barev | [14 empty] | PP | 2
| VV |  | 57,00 |  | 57 | [12 empty] | VV | 2 | 2 | True | 1 | ROZPOCET
44 | K | 596211210 | Kladení zámkové dlažby komunikací pro pěší tl 80 mm skupiny A pl do 50 m2 | m2 | 23 |  | 0 | CS ÚRS 2019 01 |  | základní |  | 0 | 0.08565 | 1.97 | 0 | 0 | 4 | K | 2 |  |  |  | ROZPOCET |  |  |  |  | 0 | 0 | 0 | 0 | 0 | 1 | 0 | 4 | 137300014
| PP |  | Kladení dlažby z betonových zámkových dlaždic komunikací pro pěší s ložem z kameniva těženého nebo drceného tl. do 40 mm, s vyplněním spár s dvojitým hutněním, vibrováním a se smetením přebytečného materiálu na krajnici tl. 80 mm skupiny A, pro plochy do 50 m2 | [14 empty] | PP | 2
| VV | A7 | "dělicí ostrůvky OK: "23 |  | 23 | [12 empty] | VV | 2 | 2 | True | 1 | ROZPOCET
45 | M | 59245020 | dlažba skladebná betonová 200x100x80mm přírodní | m2 | 23.69 |  | 0 | CS ÚRS 2019 01 |  | základní |  | 0 | 0.176 | 4.1694 | 0 | 0 | 8 | M | 2 |  |  |  | ROZPOCET |  |  |  |  | 0 | 0 | 0 | 0 | 0 | 1 | 0 | 4 | -1555781011
| PP |  | dlažba skladebná betonová 200x100x80mm přírodní | [14 empty] | PP | 2
| VV |  | 23*1,03 'Přepočtené koeficientem množství |  | 23.69 | [12 empty] | VV | 2 | 2 | False | 1 | ROZPOCET
| D | 8 | Trubní vedení |  |  |  | 0 |  |  |  |  | 0 |  | 0 |  | 0 | 1 | D | 1 |  |  |  | ROZPOCET | [10 empty] | 0
46 | K | 899620121.B | Výřez, napojení a utěsnění potrubí DN 150 (trativodů) do uličních vpustí - kompletní provedení | kus | 2 |  | 0 |  |  | základní |  | 0 | 0 | 0 | 0 | 0 | 4 | K | 2 |  |  |  | ROZPOCET |  |  |  |  | 0 | 0 | 0 | 0 | 0 | 1 | 0 | 4 | -269314330
| PP |  | Výřez, napojení a utěsnění potrubí DN 150 (trativodů) do uličních vpustí - kompletní provedení | [14 empty] | PP | 2
| VV |  | "napojení trativodů do UV" 2"ks" |  | 2 | [12 empty] | VV | 2 | 2 | True | 1 | ROZPOCET
47 | K | 899620121.C | Výřez, napojení a utěsnění potrubí DN 150 (trativodů) do kanalizačních šachet - kompletní provedení | kus | 1 |  | 0 |  |  | základní |  | 0 | 0 | 0 | 0 | 0 | 4 | K | 2 |  |  |  | ROZPOCET |  |  |  |  | 0 | 0 | 0 | 0 | 0 | 1 | 0 | 4 | 346018272
| PP |  | Výřez, napojení a utěsnění potrubí DN 150 (trativodů) do kanalizačních šachet - kompletní provedení | [14 empty] | PP | 2
| VV |  | "napojení trativodů do šachet" 1"ks" |  | 1 | [12 empty] | VV | 2 | 2 | True | 1 | ROZPOCET
| D | 9 | Ostatní konstrukce a práce |  |  |  | 0 |  |  |  |  | 0 |  | 94.9837 |  | 39.85 | 1 | D | 1 |  |  |  | ROZPOCET | [10 empty] | 0
48 | K | 916131113 | Osazení silničního obrubníku betonového ležatého s boční opěrou do lože z betonu prostého | m | 86 |  | 0 | CS ÚRS 2019 01 |  | základní |  | 0 | 0.20219 | 17.3883 | 0 | 0 | 4 | K | 2 |  |  |  | ROZPOCET |  |  |  |  | 0 | 0 | 0 | 0 | 0 | 1 | 0 | 4 | 1442721956
| PP |  | Osazení silničního obrubníku betonového se zřízením lože, s vyplněním a zatřením spár cementovou maltou ležatého s boční opěrou z betonu prostého, do lože z betonu prostého | [14 empty] | PP | 2
49 | M | 592174980-1 | obrubník ke kruhovým objezdům | KS | 289.54 |  | 0 |  |  | základní |  | 0 | 0 | 0 | 0 | 0 | 8 | M | 2 |  |  |  | ROZPOCET |  |  |  |  | 0 | 0 | 0 | 0 | 0 | 1 | 0 | 4 | 1111637450
| PP |  | obrubník ke kruhovým objezdům | [14 empty] | PP | 2
| VV | A45 | 86/0,3 |  | 286.67 | [12 empty] | VV | 2 | 2 | True | 1 | ROZPOCET
| VV |  | 286,67*1,01 'Přepočtené koeficientem množství |  | 289.54 | [12 empty] | VV | 2 | 2 | False | 1 | ROZPOCET
50 | K | 916131213 | Osazení silničního obrubníku betonového stojatého s boční opěrou do lože z betonu prostého | m | 217 |  | 0 | CS ÚRS 2019 01 |  | základní |  | 0 | 0.1554 | 33.7218 | 0 | 0 | 4 | K | 2 |  |  |  | ROZPOCET |  |  |  |  | 0 | 0 | 0 | 0 | 0 | 1 | 0 | 4 | 1913473754
| PP |  | Osazení silničního obrubníku betonového se zřízením lože, s vyplněním a zatřením spár cementovou maltou stojatého s boční opěrou z betonu prostého, do lože z betonu prostého | [14 empty] | PP | 2
51 | M | 59217031 | obrubník betonový silniční 1000x150x250mm | m | 219.17 |  | 0 | CS ÚRS 2019 01 |  | základní |  | 0 | 0.081 | 17.7528 | 0 | 0 | 8 | M | 2 |  |  |  | ROZPOCET |  |  |  |  | 0 | 0 | 0 | 0 | 0 | 1 | 0 | 4 | 2087029330
| PP |  | obrubník betonový silniční 1000x150x250mm | [14 empty] | PP | 2
| VV |  | 217*1,01 'Přepočtené koeficientem množství |  | 219.17 | [12 empty] | VV | 2 | 2 | False | 1 | ROZPOCET
52 | K | 916331112 | Osazení zahradního obrubníku betonového do lože z betonu s boční opěrou | m | 8 |  | 0 | CS ÚRS 2019 01 |  | základní |  | 0 | 0.10095 | 0.8076 | 0 | 0 | 4 | K | 2 |  |  |  | ROZPOCET |  |  |  |  | 0 | 0 | 0 | 0 | 0 | 1 | 0 | 4 | 1254578022
| PP |  | Osazení zahradního obrubníku betonového s ložem tl. od 50 do 100 mm z betonu prostého tř. C 12/15 s boční opěrou z betonu prostého tř. C 12/15 | [14 empty] | PP | 2
53 | M | 59217012 | obrubník betonový zahradní 500x80x250mm | m | 16.16 |  | 0 | CS ÚRS 2019 01 |  | základní |  | 0 | 0.046 | 0.74336 | 0 | 0 | 8 | M | 2 |  |  |  | ROZPOCET |  |  |  |  | 0 | 0 | 0 | 0 | 0 | 1 | 0 | 4 | -1312081591
| PP |  | obrubník betonový zahradní 500x80x250mm | [14 empty] | PP | 2
| VV | A49 | 2*8 |  | 16 | [12 empty] | VV | 2 | 2 | True | 1 | ROZPOCET
| VV |  | 16*1,01 'Přepočtené koeficientem množství |  | 16.16 | [12 empty] | VV | 2 | 2 | False | 1 | ROZPOCET
54 | K | 916241113 | Osazení obrubníku kamenného ležatého s boční opěrou do lože z betonu prostého | m | 54 |  | 0 | CS ÚRS 2019 01 |  | základní |  | 0 | 0.16849 | 9.0985 | 0 | 0 | 4 | K | 2 |  |  |  | ROZPOCET |  |  |  |  | 0 | 0 | 0 | 0 | 0 | 1 | 0 | 4 | 1413578663
| PP |  | Osazení obrubníku kamenného se zřízením lože, s vyplněním a zatřením spár cementovou maltou ležatého s boční opěrou z betonu prostého, do lože z betonu prostého | [14 empty] | PP | 2
55 | M | 58380005 | obrubník kamenný žulový přímý 200x250mm | m | 54.54 |  | 0 | CS ÚRS 2019 01 |  | základní |  | 0 | 0.125 | 6.8175 | 0 | 0 | 8 | M | 2 |  |  |  | ROZPOCET |  |  |  |  | 0 | 0 | 0 | 0 | 0 | 1 | 0 | 4 | -944823564
| PP |  | obrubník kamenný žulový přímý 200x250mm | [14 empty] | PP | 2
| VV |  | 54*1,01 'Přepočtené koeficientem množství |  | 54.54 | [12 empty] | VV | 2 | 2 | False | 1 | ROZPOCET
56 | K | 916991121 | Lože pod obrubníky, krajníky nebo obruby z dlažebních kostek z betonu prostého | m3 | 3.78 |  | 0 | CS ÚRS 2019 01 |  | základní |  | 0 | 2.2563 | 8.529 | 0 | 0 | 4 | K | 2 |  |  |  | ROZPOCET |  |  |  |  | 0 | 0 | 0 | 0 | 0 | 1 | 0 | 4 | -834431299
| PP |  | Lože pod obrubníky, krajníky nebo obruby z dlažebních kostek z betonu prostého tř. C 16/20 | [14 empty] | PP | 2
| VV |  | "navíc nad 0,10 m | [14 empty] | VV | 2 | 1 | True | 0 | ROZPOCET
| VV | A52 | "kamenný obrubník: "0.07*54 |  | 3.78 | [12 empty] | VV | 2 | 2 | True | 1 | ROZPOCET
57 | K | 919112233 | Řezání spár pro vytvoření komůrky š 20 mm hl 40 mm pro těsnící zálivku v živičném krytu | m | 357 |  | 0 | CS ÚRS 2019 01 |  | základní |  | 0 | 1e-05 | 0.00357 | 0 | 0 | 4 | K | 2 |  |  |  | ROZPOCET |  |  |  |  | 0 | 0 | 0 | 0 | 0 | 1 | 0 | 4 | -352699925
| PP |  | Řezání dilatačních spár v živičném krytu vytvoření komůrky pro těsnící zálivku šířky 20 mm, hloubky 40 mm | [14 empty] | PP | 2
| VV |  | "podél obrubníků" (86,00+217,00+54,00)"m" |  | 357 | [12 empty] | VV | 2 | 2 | True | 1 | ROZPOCET
58 | K | 919122132 | Těsnění spár zálivkou za tepla pro komůrky š 20 mm hl 40 mm s těsnicím profilem | m | 357 |  | 0 | CS ÚRS 2019 01 |  | základní |  | 0 | 0.00034 | 0.12138 | 0 | 0 | 4 | K | 2 |  |  |  | ROZPOCET |  |  |  |  | 0 | 0 | 0 | 0 | 0 | 1 | 0 | 4 | -1614391415
| PP |  | Utěsnění dilatačních spár zálivkou za tepla v cementobetonovém nebo živičném krytu včetně adhezního nátěru s těsnicím profilem pod zálivkou, pro komůrky šířky 20 mm, hloubky 40 mm | [14 empty] | PP | 2
| VV |  | "podél obrubníků" (86,00+217,00+54,00)"m" |  | 357 | [12 empty] | VV | 2 | 2 | True | 1 | ROZPOCET
59 | K | 919731123 | Zarovnání styčné plochy podkladu nebo krytu živičného tl do 200 mm | m | 99.75 |  | 0 | CS ÚRS 2019 01 |  | základní |  | 0 | 0 | 0 | 0 | 0 | 4 | K | 2 |  |  |  | ROZPOCET |  |  |  |  | 0 | 0 | 0 | 0 | 0 | 1 | 0 | 4 | -1768470685
| PP |  | Zarovnání styčné plochy podkladu nebo krytu podél vybourané části komunikace nebo zpevněné plochy živičné tl. přes 100 do 200 mm | [14 empty] | PP | 2
60 | K | 919735114 | Řezání stávajícího živičného krytu hl do 200 mm | m | 99.75 |  | 0 | CS ÚRS 2019 01 |  | základní |  | 0 | 0 | 0 | 0 | 0 | 4 | K | 2 |  |  |  | ROZPOCET |  |  |  |  | 0 | 0 | 0 | 0 | 0 | 1 | 0 | 4 | -367910784
| PP |  | Řezání stávajícího živičného krytu nebo podkladu hloubky přes 150 do 200 mm | [14 empty] | PP | 2
61 | K | 938908411 | Čištění vozovek splachováním vodou | m2 | 932 |  | 0 | CS ÚRS 2019 01 |  | základní |  | 0 | 0 | 0 | 0.02 | 18.64 | 4 | K | 2 |  |  |  | ROZPOCET |  |  |  |  | 0 | 0 | 0 | 0 | 0 | 1 | 0 | 4 | -2100950838
| PP |  | Čištění vozovek splachováním vodou povrchu podkladu nebo krytu živičného, betonového nebo dlážděného | [14 empty] | PP | 2
62 | K | 961044111 | Bourání základů z betonu prostého | m3 | 10.5 |  | 0 | CS ÚRS 2019 01 |  | základní |  | 0 | 0 | 0 | 2 | 21 | 4 | K | 2 |  |  |  | ROZPOCET |  |  |  |  | 0 | 0 | 0 | 0 | 0 | 1 | 0 | 4 | -2083907471
| PP |  | Bourání základů z betonu prostého | [14 empty] | PP | 2
| VV |  | "betonové stupně kolem studny v km 2,360 | [14 empty] | VV | 2 | 1 | True | 0 | ROZPOCET
| VV | A62 | 21*0,5 |  | 10.5 | [12 empty] | VV | 2 | 2 | True | 1 | ROZPOCET
63 | K | 966005111 | Rozebrání a odstranění silničního zábradlí se sloupky osazenými s betonovými patkami | m | 6 |  | 0 | CS ÚRS 2019 01 |  | základní |  | 0 | 0 | 0 | 0.035 | 0.21 | 4 | K | 2 |  |  |  | ROZPOCET |  |  |  |  | 0 | 0 | 0 | 0 | 0 | 1 | 0 | 4 | -198401698
| PP |  | Rozebrání a odstranění silničního zábradlí a ocelových svodidel s přemístěním hmot na skládku na vzdálenost do 10 m nebo s naložením na dopravní prostředek, se zásypem jam po odstraněných sloupcích a s jeho zhutněním silničního zábradlí se sloupky osazenými s betonovými patkami | [14 empty] | PP | 2
| P |  | Poznámka k položce: vybouraný materiál bude prodán do šrotu | [14 empty] | P | 2
| VV |  | "vybouraný materiál bude prodán do šrotu " 6,00 |  | 6 | [12 empty] | VV | 2 | 2 | True | 1 | ROZPOCET
| D | 997 | Přesun sutě |  |  |  | 0 |  |  |  |  | 0 |  | 0 |  | 0 | 1 | D | 1 |  |  |  | ROZPOCET | [10 empty] | 0
64 | K | 997221551.R | Vodorovná doprava suti ze sypkých materiálů do vzdálenosti dle možností zhotovitele | t | 815.37 |  | 0 |  |  | základní |  | 0 | 0 | 0 | 0 | 0 | 4 | K | 2 |  |  |  | ROZPOCET |  |  |  |  | 0 | 0 | 0 | 0 | 0 | 1 | 0 | 4 | 1259312165
| PP |  | Vodorovná doprava suti bez naložení, ale se složením a s hrubým urovnáním ze sypkých materiálů, do vzdálenosti dle možností zhotovitele | [14 empty] | PP | 2
| VV | A53 | "dle pol.č. 113107222: "146*0,290 "t/m2 |  | 42.34 | [12 empty] | VV | 2 | 2 | True | 0 | ROZPOCET
| VV | B53 | "dle pol.č. 113107223: "1329*0,440 "t/m2 |  | 584.76 | [12 empty] | VV | 2 | 2 | True | 0 | ROZPOCET
| VV | C53 | "dle pol.č. 938908411: "932*0,02 "t/m2 |  | 18.64 | [12 empty] | VV | 2 | 2 | True | 0 | ROZPOCET
| VV |  | "asfaltový kontaminovaný materiál dle frézování - ZAS-T3" 169,63"t" |  | 169.63 | [12 empty] | VV | 2 | 2 | True | 0 | ROZPOCET
| VV |  | Součet |  | 815.37 | [12 empty] | VV | 2 | 4 | True | 1 | ROZPOCET
65 | K | 997221561.R | Vodorovná doprava suti z kusových materiálů do vzdálenosti dle možností zhotovitele | t | 43.01 |  | 0 |  |  | základní |  | 0 | 0 | 0 | 0 | 0 | 4 | K | 2 |  |  |  | ROZPOCET |  |  |  |  | 0 | 0 | 0 | 0 | 0 | 1 | 0 | 4 | 92457168
| PP |  | Vodorovná doprava suti bez naložení, ale se složením a s hrubým urovnáním z kusových materiálů, do vzdálenosti dle možností zhotovitele | [14 empty] | PP | 2
| VV |  | "odvoz na skládku | [14 empty] | VV | 2 | 1 | True | 0 | ROZPOCET
| VV | A58 | "dle pol.č. 113202111: "92*0,205 "t/m |  | 18.86 | [12 empty] | VV | 2 | 2 | True | 0 | ROZPOCET
| VV | B58 | "dle pol.č. 961044111: "10,5*2,3 "t/m3 |  | 24.15 | [12 empty] | VV | 2 | 2 | True | 0 | ROZPOCET
| VV | C58 | "Celkem: "A58+B58 |  | 43.01 | [12 empty] | VV | 2 | 2 | True | 1 | ROZPOCET
66 | K | 997221815 | Poplatek za uložení na skládce (skládkovné) stavebního odpadu betonového kód odpadu 170 101 | t | 43.01 |  | 0 | CS ÚRS 2019 01 |  | základní |  | 0 | 0 | 0 | 0 | 0 | 4 | K | 2 |  |  |  | ROZPOCET |  |  |  |  | 0 | 0 | 0 | 0 | 0 | 1 | 0 | 4 | -1493359994
| PP |  | Poplatek za uložení stavebního odpadu na skládce (skládkovné) z prostého betonu zatříděného do Katalogu odpadů pod kódem 170 101 | [14 empty] | PP | 2
| VV | A59 | "dle pol.č. 997221561:" 43,01 |  | 43.01 | [12 empty] | VV | 2 | 2 | True | 1 | ROZPOCET
67 | K | 997221845.R | Poplatek za uložení na skládce (skládkovné) odpadu asfaltového - kontaminovaný odpad | t | 169.63 |  | 0 |  |  | základní |  | 0 | 0 | 0 | 0 | 0 | 4 | K | 2 |  |  |  | ROZPOCET |  |  |  |  | 0 | 0 | 0 | 0 | 0 | 1 | 0 | 4 | -1772966589
| PP |  | Poplatek za uložení na skládce (skládkovné) odpadu asfaltového - kontaminovaný odpad | [14 empty] | PP | 2
| VV |  | "asfaltový kontaminovaný materiál dle frézování - ZAS-T3" 169,63"t" |  | 169.63 | [12 empty] | VV | 2 | 2 | True | 1 | ROZPOCET
68 | K | 997221855 | Poplatek za uložení na skládce (skládkovné) zeminy a kameniva kód odpadu 170 504 | t | 645.74 |  | 0 | CS ÚRS 2019 01 |  | základní |  | 0 | 0 | 0 | 0 | 0 | 4 | K | 2 |  |  |  | ROZPOCET |  |  |  |  | 0 | 0 | 0 | 0 | 0 | 1 | 0 | 4 | 369388444
| PP |  | Poplatek za uložení stavebního odpadu na skládce (skládkovné) zeminy a kameniva zatříděného do Katalogu odpadů pod kódem 170 504 | [14 empty] | PP | 2
| VV | C55 | "dle pol.č. 113107222: "146*0,290 "t/m2 |  | 42.34 | [12 empty] | VV | 2 | 2 | True | 0 | ROZPOCET
| VV | B55 | "dle pol.č. 113107223: "1329*0,440 "t/m2 |  | 584.76 | [12 empty] | VV | 2 | 2 | True | 0 | ROZPOCET
| VV | D55 | "dle pol.č. 938908411: "932*0,02 "t/m2 |  | 18.64 | [12 empty] | VV | 2 | 2 | True | 0 | ROZPOCET
| VV | E55 | "Celkem: "C55+B55+D55 |  | 645.74 | [12 empty] | VV | 2 | 2 | True | 1 | ROZPOCET
| D | 998 | Přesun hmot |  |  |  | 0 |  |  |  |  | 0 |  | 0 |  | 0 | 1 | D | 1 |  |  |  | ROZPOCET | [10 empty] | 0
69 | K | 998225111 | Přesun hmot pro pozemní komunikace s krytem z kamene, monolitickým betonovým nebo živičným | t | 379.25 |  | 0 | CS ÚRS 2019 01 |  | základní |  | 0 | 0 | 0 | 0 | 0 | 4 | K | 2 |  |  |  | ROZPOCET |  |  |  |  | 0 | 0 | 0 | 0 | 0 | 1 | 0 | 4 | -1260903784
| PP |  | Přesun hmot pro komunikace s krytem z kameniva, monolitickým betonovým nebo živičným dopravní vzdálenost do 200 m jakékoliv délky objektu | [14 empty] | PP | 2

## SO 112 - Okružní křižovat...
[18 empty] | {9e952114-714b-4a0a-b901-895fdf559b28} | [5 empty] | B16 | B16 | 196 | 2
[18 empty] | 2 | [5 empty] | B20 | B20 | 63 | 2
| KRYCÍ LIST SOUPISU PRACÍ | [7 empty] | v --- níže se nacházejí doplnkové a pomocné údaje k sestavám --- v | [8 empty] | False | [5 empty] | B27 | B27 | 256 | 2
[24 empty] | B35 | B35 | 4,65 | 2
| Stavba: | [22 empty] | B44 | B44 | 20,18 | 2
|  | II/605 a III/2365 Beroun, rekonstrukce silnic | [21 empty] | B7 | B7 | 20 | 2
| Objekt: | [22 empty] | B8 | B8 | 35,28 | 2
|  | SO 112 - Okružní křižovatka Zahořany | [21 empty] | C7 | C7 | 19,6 | 2
Soupis:
SO 112 - Okružní křižovatka Zahořany
| KSO: |  |  |  |  | CC-CZ:
| Místo: |  |  |  |  | Datum: | 9. 12. 2020
| Zadavatel: |  |  |  |  | IČ: | 708 910 95
|  | Středočeský kraj |  |  |  | DIČ:
| Uchazeč: |  |  |  |  | IČ: | Vyplň údaj
|  | Vyplň údaj |  |  |  | DIČ: | Vyplň údaj
| Projektant: |  |  |  |  | IČ:
|  | Sdružení NOVÁK & PARTNER / VALBEK |  |  |  | DIČ:
| Zpracovatel: |  |  |  |  | IČ:
DIČ:
Poznámka:
| Cena bez DPH | [5 empty] | 0
|  |  | Základ daně |  |  | Sazba daně | Výše daně
| DPH | základní | 0 |  |  | 21% | 0
|  | snížená | 0 |  |  | 15% | 0
|  | zákl. přenesená | 0 |  |  | 21% | 0
|  | sníž. přenesená | 0 |  |  | 15% | 0
|  | nulová | 0 |  |  | 0% | 0
| Cena s DPH |  |  | v | CZK |  | 0
REKAPITULACE ČLENĚNÍ SOUPISU PRACÍ
Stavba:
II/605 a III/2365 Beroun, rekonstrukce silnic
Objekt:
SO 112 - Okružní křižovatka Zahořany
Soupis:
SO 112 - Okružní křižovatka Zahořany
Místo: | [5 empty] | Datum: | 9. 12. 2020
Zadavatel: |  |  | Středočeský kraj |  |  | Projektant: | Sdružení NOVÁK & PARTNER / VALBEK
Uchazeč: |  |  | Vyplň údaj |  |  | Zpracovatel:
Kód dílu - Popis | [6 empty] | Cena celkem [CZK]
Náklady stavby celkem | [6 empty] | 0 | [11 empty] | -1
| HSV - Práce a dodávky HSV | [5 empty] | 0
| 1 - Zemní práce | [5 empty] | 0
| 2 - Základy | [5 empty] | 0
| 3 - Svislé konstrukce | [5 empty] | 0
| 5 - Komunikace | [5 empty] | 0
| 8 - Trubní vedení | [5 empty] | 0
| 9 - Ostatní konstrukce a práce | [5 empty] | 0
| 997 - Přesun sutě | [5 empty] | 0
| 998 - Přesun hmot | [5 empty] | 0
| PSV - Práce a dodávky PSV | [5 empty] | 0
| 783 - Dokončovací práce - nátěry | [5 empty] | 0
SOUPIS PRACÍ
Stavba:
II/605 a III/2365 Beroun, rekonstrukce silnic
Objekt:
SO 112 - Okružní křižovatka Zahořany
Soupis:
SO 112 - Okružní křižovatka Zahořany
Místo: | [5 empty] | Datum: | 9. 12. 2020
Zadavatel: |  |  | Středočeský kraj |  |  | Projektant: | Sdružení NOVÁK & PARTNER / VALBEK
Uchazeč: |  |  | Vyplň údaj |  |  | Zpracovatel:
PČ | Typ | Kód | Popis | MJ | Množství | J.cena [CZK] | Cena celkem [CZK] | Cenová soustava |  | DPH | J. Nh [h] | Nh celkem [h] | J. hmotnost [t] | Hmotnost celkem [t] | J. suť [t] | Suť Celkem [t]
Náklady soupisu celkem | [6 empty] | 0 |  |  |  |  | 0 |  | 211.4147 |  | 655.364 |  | D | -1 | [14 empty] | 0
| D | HSV | Práce a dodávky HSV |  |  |  | 0 |  |  |  |  | 0 |  | 211.4093 |  | 655.364 | 1 | D | 0 |  |  |  | ROZPOCET | [10 empty] | 0
| D | 1 | Zemní práce |  |  |  | 0 |  |  |  |  | 0 |  | 0.20592 |  | 635.184 | 1 | D | 1 |  |  |  | ROZPOCET | [10 empty] | 0
1 | K | 113107222 | Odstranění podkladu z kameniva drceného tl 200 mm strojně pl přes 200 m2 | m2 | 792 |  | 0 | CS ÚRS 2019 01 |  | základní |  | 0 | 0 | 0 | 0.29 | 229.68 | 4 | K | 2 |  |  |  | ROZPOCET |  |  |  |  | 0 | 0 | 0 | 0 | 0 | 1 | 0 | 4 | -1447566606
| PP |  | Odstranění podkladů nebo krytů strojně plochy jednotlivě přes 200 m2 s přemístěním hmot na skládku na vzdálenost do 20 m nebo s naložením na dopravní prostředek z kameniva hrubého drceného, o tl. vrstvy přes 100 do 200 mm | [14 empty] | PP | 2
| VV | A19 | "stáv. vozovka tl. 200 mm: "792 |  | 792 | [12 empty] | VV | 2 | 2 | True | 1 | ROZPOCET
2 | K | 113154234 | Frézování živičného krytu tl 100 mm pruh š 2 m pl do 1000 m2 bez překážek v trase | m2 | 1584 |  | 0 | CS ÚRS 2019 01 |  | základní |  | 0 | 0.00013 | 0.20592 | 0.256 | 405.504 | 4 | K | 2 |  |  |  | ROZPOCET |  |  |  |  | 0 | 0 | 0 | 0 | 0 | 1 | 0 | 4 | -392790486
| PP |  | Frézování živičného podkladu nebo krytu s naložením na dopravní prostředek plochy přes 500 do 1 000 m2 bez překážek v trase pruhu šířky přes 1 m do 2 m, tloušťky vrstvy 100 mm | [14 empty] | PP | 2
| VV |  | odkup zhotovitelem na stavbě (vrchní vrstva) | [14 empty] | VV | 2 | 1 | True | 0 | ROZPOCET
| VV |  | "stáv. vozovka tl. 100 mm:" 792 |  | 792 | [12 empty] | VV | 2 | 2 | True | 0 | ROZPOCET
| VV |  | odvoz kontaminovaného materiálu na skládku (spodní vrstva) | [14 empty] | VV | 2 | 1 | True | 0 | ROZPOCET
| VV |  | "stáv. vozovka tl. 100 mm:" 792 |  | 792 | [12 empty] | VV | 2 | 2 | True | 0 | ROZPOCET
| VV |  | Součet |  | 1584 | [12 empty] | VV | 2 | 4 | True | 1 | ROZPOCET
3 | K | 115101201 | Čerpání vody na dopravní výšku do 10 m průměrný přítok do 500 l/min | hod | 240 |  | 0 | CS ÚRS 2019 01 |  | základní |  | 0 | 0 | 0 | 0 | 0 | 4 | K | 2 |  |  |  | ROZPOCET |  |  |  |  | 0 | 0 | 0 | 0 | 0 | 1 | 0 | 4 | -298368025
| PP |  | Čerpání vody na dopravní výšku do 10 m s uvažovaným průměrným přítokem do 500 l/min | [14 empty] | PP | 2
| VV |  | "předpoklad " 20"dní" *12"hod" |  | 240 | [12 empty] | VV | 2 | 2 | True | 1 | ROZPOCET
4 | K | 115101301 | Pohotovost čerpací soupravy pro dopravní výšku do 10 m přítok do 500 l/min | den | 20 |  | 0 | CS ÚRS 2019 01 |  | základní |  | 0 | 0 | 0 | 0 | 0 | 4 | K | 2 |  |  |  | ROZPOCET |  |  |  |  | 0 | 0 | 0 | 0 | 0 | 1 | 0 | 4 | 169811738
| PP |  | Pohotovost záložní čerpací soupravy pro dopravní výšku do 10 m s uvažovaným průměrným přítokem do 500 l/min | [14 empty] | PP | 2
| VV |  | "předpoklad " 20"dní" |  | 20 | [12 empty] | VV | 2 | 2 | True | 1 | ROZPOCET
5 | K | 122202202 | Odkopávky a prokopávky nezapažené pro silnice objemu do 1000 m3 v hornině tř. 3 | m3 | 917 |  | 0 | CS ÚRS 2019 01 |  | základní |  | 0 | 0 | 0 | 0 | 0 | 4 | K | 2 |  |  |  | ROZPOCET |  |  |  |  | 0 | 0 | 0 | 0 | 0 | 1 | 0 | 4 | 1735717091
| PP |  | Odkopávky a prokopávky nezapažené pro silnice s přemístěním výkopku v příčných profilech na vzdálenost do 15 m nebo s naložením na dopravní prostředek v hornině tř. 3 přes 100 do 1 000 m3 | [14 empty] | PP | 2
| VV | A21 | "výměna AZ:" 1260*0,5 |  | 630 | [12 empty] | VV | 2 | 2 | True | 0 | ROZPOCET
| VV |  | plocha odměřená z CADu = 485 m2*0,40 m + dokop na pláň 1323 m2*0,07 m = 287 m3 | [14 empty] | VV | 2 | 1 | True | 0 | ROZPOCET
| VV | B21 | "výkop: "287 |  | 287 | [12 empty] | VV | 2 | 2 | True | 0 | ROZPOCET
| VV | C21 | "Celkem: "A21+B21": |  | 917 | [12 empty] | VV | 2 | 2 | True | 1 | ROZPOCET
6 | K | 122202209 | Příplatek k odkopávkám a prokopávkám pro silnice v hornině tř. 3 za lepivost | m3 | 275.1 |  | 0 | CS ÚRS 2019 01 |  | základní |  | 0 | 0 | 0 | 0 | 0 | 4 | K | 2 |  |  |  | ROZPOCET |  |  |  |  | 0 | 0 | 0 | 0 | 0 | 1 | 0 | 4 | -1907232393
| PP |  | Odkopávky a prokopávky nezapažené pro silnice s přemístěním výkopku v příčných profilech na vzdálenost do 15 m nebo s naložením na dopravní prostředek v hornině tř. 3 Příplatek k cenám za lepivost horniny tř. 3 | [14 empty] | PP | 2
| VV |  | "odhad 30% | [14 empty] | VV | 2 | 1 | True | 0 | ROZPOCET
| VV | A22 | 917*0,3 |  | 275.1 | [12 empty] | VV | 2 | 2 | True | 1 | ROZPOCET
7 | K | 122301402.R1 | Vykopávky v zemníku na suchu vč. pořízení a dopravy vhodného materiálu - ZEMINA | m3 | 630 |  | 0 |  |  | základní |  | 0 | 0 | 0 | 0 | 0 | 4 | K | 2 |  |  |  | ROZPOCET |  |  |  |  | 0 | 0 | 0 | 0 | 0 | 1 | 0 | 4 | -1575528783
| PP |  | Vykopávky v zemníku na suchu vč. pořízení a dopravy vhodného materiálu - ZEMINA | [14 empty] | PP | 2
| VV |  | "dle uložení do AZ" 630,0"m3" |  | 630 | [12 empty] | VV | 2 | 2 | True | 1 | ROZPOCET
8 | K | 130001101 | Příplatek za ztížení vykopávky v blízkosti podzemního vedení | m3 | 137.55 |  | 0 | CS ÚRS 2019 01 |  | základní |  | 0 | 0 | 0 | 0 | 0 | 4 | K | 2 |  |  |  | ROZPOCET |  |  |  |  | 0 | 0 | 0 | 0 | 0 | 1 | 0 | 4 | -998391177
| PP |  | Příplatek k cenám hloubených vykopávek za ztížení vykopávky v blízkosti podzemního vedení nebo výbušnin pro jakoukoliv třídu horniny | [14 empty] | PP | 2
| VV |  | "odhad 15 % | [14 empty] | VV | 2 | 1 | True | 0 | ROZPOCET
| VV | A34 | 0,15*917 |  | 137.55 | [12 empty] | VV | 2 | 2 | True | 1 | ROZPOCET
9 | K | 132201101 | Hloubení rýh š do 600 mm v hornině tř. 3 objemu do 100 m3 | m3 | 21.12 |  | 0 | CS ÚRS 2019 01 |  | základní |  | 0 | 0 | 0 | 0 | 0 | 4 | K | 2 |  |  |  | ROZPOCET |  |  |  |  | 0 | 0 | 0 | 0 | 0 | 1 | 0 | 4 | 506569178
| PP |  | Hloubení zapažených i nezapažených rýh šířky do 600 mm s urovnáním dna do předepsaného profilu a spádu v hornině tř. 3 do 100 m3 | [14 empty] | PP | 2
| VV | A29 | "drenáže: "88*0,6*0,4 |  | 21.12 | [12 empty] | VV | 2 | 2 | True | 1 | ROZPOCET
10 | K | 132201109 | Příplatek za lepivost k hloubení rýh š do 600 mm v hornině tř. 3 | m3 | 6.34 |  | 0 | CS ÚRS 2019 01 |  | základní |  | 0 | 0 | 0 | 0 | 0 | 4 | K | 2 |  |  |  | ROZPOCET |  |  |  |  | 0 | 0 | 0 | 0 | 0 | 1 | 0 | 4 | -1381116832
| PP |  | Hloubení zapažených i nezapažených rýh šířky do 600 mm s urovnáním dna do předepsaného profilu a spádu v hornině tř. 3 Příplatek k cenám za lepivost horniny tř. 3 | [14 empty] | PP | 2
| VV |  | "odhad 30% | [14 empty] | VV | 2 | 1 | True | 0 | ROZPOCET
| VV | A30 | "dle pol.č. 132201101: "21,12*0,3 |  | 6.34 | [12 empty] | VV | 2 | 2 | True | 1 | ROZPOCET
11 | K | 162301101.R | Vodorovné přemístění výkopku/sypaniny z horniny tř. 1 až 4 do vzdálenosti dle možností zhotovitele - DEPONIE | m3 | 701.9 |  | 0 |  |  | základní |  | 0 | 0 | 0 | 0 | 0 | 4 | K | 2 |  |  |  | ROZPOCET |  |  |  |  | 0 | 0 | 0 | 0 | 0 | 1 | 0 | 4 | 1110975833
| PP |  | Vodorovné přemístění výkopku nebo sypaniny po suchu na obvyklém dopravním prostředku, bez naložení výkopku, avšak se složením bez rozhrnutí z horniny tř. 1 až 4 do vzdálenosti dle možností zhotovitele - DEPONIE | [14 empty] | PP | 2
| VV |  | "odvoz na mezideponii/ odvoz z mezideponie | [14 empty] | VV | 2 | 1 | True | 0 | ROZPOCET
| VV | A33 | "násyp - středový ostrov: "2*236 |  | 472 | [12 empty] | VV | 2 | 2 | True | 0 | ROZPOCET
| VV | B33 | "násyp - dosypávka krajnice: "2*20 |  | 40 | [12 empty] | VV | 2 | 2 | True | 0 | ROZPOCET
| VV |  | "násyp" 72,00*2 |  | 144 | [12 empty] | VV | 2 | 2 | True | 0 | ROZPOCET
| VV |  | "pro obsyp" 19,36*2 |  | 38.72 | [12 empty] | VV | 2 | 2 | True | 0 | ROZPOCET
| VV |  | "pro lože" 3,59*2 |  | 7.18 | [12 empty] | VV | 2 | 2 | True | 0 | ROZPOCET
| VV |  | Součet |  | 701.9 | [12 empty] | VV | 2 | 4 | True | 1 | ROZPOCET
12 | K | 162701105.R | Vodorovné přemístění výkopku/sypaniny z horniny tř. 1 až 4 do vzdálenosti dle možností zhotovitele - SKLÁDKA | m3 | 610.12 |  | 0 |  |  | základní |  | 0 | 0 | 0 | 0 | 0 | 4 | K | 2 |  |  |  | ROZPOCET |  |  |  |  | 0 | 0 | 0 | 0 | 0 | 1 | 0 | 4 | -1448868542
| PP |  | Vodorovné přemístění výkopku nebo sypaniny po suchu na obvyklém dopravním prostředku, bez naložení výkopku, avšak se složením bez rozhrnutí z horniny tř. 1 až 4 do vzdálenosti dle možností zhotovitele - SKLÁDKA | [14 empty] | PP | 2
| VV |  | "od celkového výkopu odečten zpětný násyp, odvoz na skládku | [14 empty] | VV | 2 | 1 | True | 0 | ROZPOCET
| VV | A23 | "výkop: "917 |  | 917 | [12 empty] | VV | 2 | 2 | True | 0 | ROZPOCET
| VV | B23 | "drenáže: "21,12 |  | 21.12 | [12 empty] | VV | 2 | 2 | True | 0 | ROZPOCET
| VV | C23 | "násyp - středový ostrov: "-236 |  | -236 | [12 empty] | VV | 2 | 2 | True | 0 | ROZPOCET
| VV | D23 | "násyp - krajnice: "-20 |  | -20 | [12 empty] | VV | 2 | 2 | True | 0 | ROZPOCET
| VV |  | "násyp" -72,00 |  | -72 | [12 empty] | VV | 2 | 2 | True | 0 | ROZPOCET
| VV |  | Součet |  | 610.12 | [12 empty] | VV | 2 | 4 | True | 1 | ROZPOCET
13 | K | 167101102 | Nakládání výkopku z hornin tř. 1 až 4 přes 100 m3 | m3 | 350.95 |  | 0 | CS ÚRS 2019 01 |  | základní |  | 0 | 0 | 0 | 0 | 0 | 4 | K | 2 |  |  |  | ROZPOCET |  |  |  |  | 0 | 0 | 0 | 0 | 0 | 1 | 0 | 4 | 927263053
| PP |  | Nakládání, skládání a překládání neulehlého výkopku nebo sypaniny nakládání, množství přes 100 m3, z hornin tř. 1 až 4 | [14 empty] | PP | 2
| VV |  | "na mezideponii | [14 empty] | VV | 2 | 1 | True | 0 | ROZPOCET
| VV | A32 | "násyp - středový ostrov: "236 |  | 236 | [12 empty] | VV | 2 | 2 | True | 0 | ROZPOCET
| VV | B32 | "násyp - dosypávka krajnice: "20 |  | 20 | [12 empty] | VV | 2 | 2 | True | 0 | ROZPOCET
| VV |  | "násyp" 72,00 |  | 72 | [12 empty] | VV | 2 | 2 | True | 0 | ROZPOCET
| VV |  | "pro obsyp" 19,36 |  | 19.36 | [12 empty] | VV | 2 | 2 | True | 0 | ROZPOCET
| VV |  | "pro lože" 3,59 |  | 3.59 | [12 empty] | VV | 2 | 2 | True | 0 | ROZPOCET
| VV |  | Součet |  | 350.95 | [12 empty] | VV | 2 | 4 | True | 1 | ROZPOCET
14 | K | 171101103 | Uložení sypaniny z hornin soudržných do násypů zhutněných do 100 % PS | m3 | 72 |  | 0 | CS ÚRS 2019 01 |  | základní |  | 0 | 0 | 0 | 0 | 0 | 4 | K | 2 |  |  |  | ROZPOCET |  |  |  |  | 0 | 0 | 0 | 0 | 0 | 1 | 0 | 4 | -1290459289
| PP |  | Uložení sypaniny do násypů s rozprostřením sypaniny ve vrstvách a s hrubým urovnáním zhutněných s uzavřením povrchu násypu z hornin soudržných s předepsanou mírou zhutnění v procentech výsledků zkoušek Proctor-Standard (dále jen PS) přes 96 do 100 % PS | [14 empty] | PP | 2
| VV |  | "násyp" 72,00 |  | 72 | [12 empty] | VV | 2 | 2 | True | 1 | ROZPOCET
15 | K | 171101111 | Uložení sypaniny z hornin nesoudržných sypkých s vlhkostí l(d) 0,9 v aktivní zóně | m3 | 630 |  | 0 | CS ÚRS 2019 01 |  | základní |  | 0 | 0 | 0 | 0 | 0 | 4 | K | 2 |  |  |  | ROZPOCET |  |  |  |  | 0 | 0 | 0 | 0 | 0 | 1 | 0 | 4 | 819070350
| PP |  | Uložení sypaniny do násypů s rozprostřením sypaniny ve vrstvách a s hrubým urovnáním zhutněných s uzavřením povrchu násypu z hornin nesoudržných sypkých s relativní ulehlostí I(d) 0,9 nebo v aktivní zóně | [14 empty] | PP | 2
| VV | A25 | "výměna AZ:" 1260*0,5 |  | 630 | [12 empty] | VV | 2 | 2 | True | 1 | ROZPOCET
16 | K | 171201101 | Uložení sypaniny do násypů nezhutněných | m3 | 236 |  | 0 | CS ÚRS 2019 01 |  | základní |  | 0 | 0 | 0 | 0 | 0 | 4 | K | 2 |  |  |  | ROZPOCET |  |  |  |  | 0 | 0 | 0 | 0 | 0 | 1 | 0 | 4 | 641940048
| PP |  | Uložení sypaniny do násypů s rozprostřením sypaniny ve vrstvách a s hrubým urovnáním nezhutněných z jakýchkoliv hornin | [14 empty] | PP | 2
| VV | A31 | "středový ostrov: "236 |  | 236 | [12 empty] | VV | 2 | 2 | True | 1 | ROZPOCET
17 | K | 171201201 | Uložení sypaniny na skládky | m3 | 866.12 |  | 0 | CS ÚRS 2019 01 |  | základní |  | 0 | 0 | 0 | 0 | 0 | 4 | K | 2 |  |  |  | ROZPOCET |  |  |  |  | 0 | 0 | 0 | 0 | 0 | 1 | 0 | 4 | -55279758
| PP |  | Uložení sypaniny na skládky | [14 empty] | PP | 2
| VV | A27 | "trvalá skládka dle pol. č. 162701105: "610,12 |  | 610.12 | [12 empty] | VV | 2 | 2 | True | 0 | ROZPOCET
| VV | B27 | "mezideponie dle pol. č. 162601102: "256 |  | 256 | [12 empty] | VV | 2 | 2 | True | 0 | ROZPOCET
| VV | C27 | "Celkem: "A27+B27 |  | 866.12 | [12 empty] | VV | 2 | 2 | True | 1 | ROZPOCET
18 | K | 171201211 | Poplatek za uložení stavebního odpadu - zeminy a kameniva na skládce | t | 1220.24 |  | 0 | CS ÚRS 2019 01 |  | základní |  | 0 | 0 | 0 | 0 | 0 | 4 | K | 2 |  |  |  | ROZPOCET |  |  |  |  | 0 | 0 | 0 | 0 | 0 | 1 | 0 | 4 | 841783405
| PP |  | Poplatek za uložení stavebního odpadu na skládce (skládkovné) zeminy a kameniva zatříděného do Katalogu odpadů pod kódem 170 504 | [14 empty] | PP | 2
| VV | A28 | "dle pol. č. 162701105: "610,12*2,0 "t/m3 |  | 1220.24 | [12 empty] | VV | 2 | 2 | True | 1 | ROZPOCET
19 | K | 181951102 | Úprava pláně v hornině tř. 1 až 4 se zhutněním | m2 | 1323 |  | 0 | CS ÚRS 2019 01 |  | základní |  | 0 | 0 | 0 | 0 | 0 | 4 | K | 2 |  |  |  | ROZPOCET |  |  |  |  | 0 | 0 | 0 | 0 | 0 | 1 | 0 | 4 | -2094650643
| PP |  | Úprava pláně vyrovnáním výškových rozdílů v hornině tř. 1 až 4 se zhutněním | [14 empty] | PP | 2
| VV | A20 | "pod vozovkou:" 1260 |  | 1260 | [12 empty] | VV | 2 | 2 | True | 0 | ROZPOCET
| VV | B20 | "pod dělicími ostrůvky:" 63 |  | 63 | [12 empty] | VV | 2 | 2 | True | 0 | ROZPOCET
| VV | C20 | "Celkem: "A20+B20 |  | 1323 | [12 empty] | VV | 2 | 2 | True | 1 | ROZPOCET
| D | 2 | Základy |  |  |  | 0 |  |  |  |  | 0 |  | 0.32197 |  | 0 | 1 | D | 1 |  |  |  | ROZPOCET | [10 empty] | 0
20 | K | 211561111 | Výplň odvodňovacích žeber nebo trativodů kamenivem hrubým drceným frakce 4 až 16 mm | m3 | 19.36 |  | 0 | CS ÚRS 2019 01 |  | základní |  | 0 | 0 | 0 | 0 | 0 | 4 | K | 2 |  |  |  | ROZPOCET |  |  |  |  | 0 | 0 | 0 | 0 | 0 | 1 | 0 | 4 | 1735063966
| PP |  | Výplň kamenivem do rýh odvodňovacích žeber nebo trativodů bez zhutnění, s úpravou povrchu výplně kamenivem hrubým drceným frakce 4 až 16 mm | [14 empty] | PP | 2
| VV | A14 | 0,22*88 |  | 19.36 | [12 empty] | VV | 2 | 2 | True | 1 | ROZPOCET
21 | K | 211971121 | Zřízení opláštění žeber nebo trativodů geotextilií v rýze nebo zářezu sklonu přes 1:2 š do 2,5 m | m2 | 407.2 |  | 0 | CS ÚRS 2019 01 |  | základní |  | 0 | 0.00031 | 0.12623 | 0 | 0 | 4 | K | 2 |  |  |  | ROZPOCET |  |  |  |  | 0 | 0 | 0 | 0 | 0 | 1 | 0 | 4 | -1346945817
| PP |  | Zřízení opláštění výplně z geotextilie odvodňovacích žeber nebo trativodů v rýze nebo zářezu se stěnami svislými nebo šikmými o sklonu přes 1:2 při rozvinuté šířce opláštění do 2,5 m | [14 empty] | PP | 2
| VV | A16 | "drenáže:" 2,4*88 |  | 211.2 | [12 empty] | VV | 2 | 2 | True | 0 | ROZPOCET
| VV | B16 | "drenážní vrstva:" 3,5*56 |  | 196 | [12 empty] | VV | 2 | 2 | True | 0 | ROZPOCET
| VV | C16 | "Celkem: "A16+B16 |  | 407.2 | [12 empty] | VV | 2 | 2 | True | 1 | ROZPOCET
22 | M | 69311060 | geotextilie netkaná separační, ochranná, filtrační, drenážní PP 200g/m2 | m2 | 468.28 |  | 0 | CS ÚRS 2019 01 |  | základní |  | 0 | 0.0002 | 0.093656 | 0 | 0 | 8 | M | 2 |  |  |  | ROZPOCET |  |  |  |  | 0 | 0 | 0 | 0 | 0 | 1 | 0 | 4 | 840287707
| PP |  | geotextilie netkaná separační, ochranná, filtrační, drenážní PP 200g/m2 | [14 empty] | PP | 2
| VV |  | 407,2*1,15 'Přepočtené koeficientem množství |  | 468.28 | [12 empty] | VV | 2 | 2 | False | 1 | ROZPOCET
23 | K | 212572121 | Lože pro trativody z kameniva drobného těženého | m3 | 3.59 |  | 0 | CS ÚRS 2019 01 |  | základní |  | 0 | 0 | 0 | 0 | 0 | 4 | K | 2 |  |  |  | ROZPOCET |  |  |  |  | 0 | 0 | 0 | 0 | 0 | 1 | 0 | 4 | 508705776
| PP |  | Lože pro trativody z kameniva drobného těženého | [14 empty] | PP | 2
| VV |  | 0,10*0,408*88 |  | 3.59 | [12 empty] | VV | 2 | 2 | True | 1 | ROZPOCET
24 | K | 212755216 | Trativody z drenážních trubek plastových flexibilních D 160 mm bez lože | m | 88 |  | 0 | CS ÚRS 2019 01 |  | základní |  | 0 | 0.00116 | 0.10208 | 0 | 0 | 4 | K | 2 |  |  |  | ROZPOCET |  |  |  |  | 0 | 0 | 0 | 0 | 0 | 1 | 0 | 4 | 1151102240
| PP |  | Trativody bez lože z drenážních trubek plastových flexibilních D 160 mm | [14 empty] | PP | 2
| D | 3 | Svislé konstrukce |  |  |  | 0 |  |  |  |  | 0 |  | 1.3745 |  | 0 | 1 | D | 1 |  |  |  | ROZPOCET | [10 empty] | 0
25 | K | 348942131 | Zábradlí ocelové osazené do bloků z betonu ze dvou vodorovných trubek | m | 36 |  | 0 | CS ÚRS 2019 01 |  | základní |  | 0 | 0.03818 | 1.3745 | 0 | 0 | 4 | K | 2 |  |  |  | ROZPOCET |  |  |  |  | 0 | 0 | 0 | 0 | 0 | 1 | 0 | 4 | -224471628
| PP |  | Zábradlí ocelové přímé nebo v oblouku výšky 1,1 m ze sloupků z válcovaných tyčí I č.10-12 s osazením do bloků z betonu prostého rozměru 200x200x500 mm ze dvou vodorovných trubek průměru 51 mm | [14 empty] | PP | 2
| D | 5 | Komunikace |  |  |  | 0 |  |  |  |  | 0 |  | 77.4402 |  | 0 | 1 | D | 1 |  |  |  | ROZPOCET | [10 empty] | 0
26 | K | 564851111.A | Podklad ze štěrkodrtě ŠDA | m3 | 289.8 |  | 0 |  |  | základní |  | 0 | 0 | 0 | 0 | 0 | 4 | K | 2 |  |  |  | ROZPOCET |  |  |  |  | 0 | 0 | 0 | 0 | 0 | 1 | 0 | 4 | -863068385
| PP |  | Podklad ze štěrkodrti ŠDA s rozprostřením a zhutněním | [14 empty] | PP | 2
| VV |  | "kostrukce vozovky: " 1260*0,23 |  | 289.8 | [12 empty] | VV | 2 | 2 | True | 1 | ROZPOCET
27 | K | 564851111.B | Podklad ze štěrkodrtě ŠDB | m3 | 12.6 |  | 0 |  |  | základní |  | 0 | 0 | 0 | 0 | 0 | 4 | K | 2 |  |  |  | ROZPOCET |  |  |  |  | 0 | 0 | 0 | 0 | 0 | 1 | 0 | 4 | 923508663
| PP |  | Podklad ze štěrkodrti ŠDB s rozprostřením a zhutněním | [14 empty] | PP | 2
| VV |  | "kostrukce dělicích ostrůvků: "63*0,20 |  | 12.6 | [12 empty] | VV | 2 | 2 | True | 1 | ROZPOCET
28 | K | 565165121 | Asfaltový beton vrstva podkladní ACP 16 (obalované kamenivo OKS) tl 80 mm š přes 3 m | m2 | 1009 |  | 0 | CS ÚRS 2019 01 |  | základní |  | 0 | 0 | 0 | 0 | 0 | 4 | K | 2 |  |  |  | ROZPOCET |  |  |  |  | 0 | 0 | 0 | 0 | 0 | 1 | 0 | 4 | -1021307242
| PP |  | Asfaltový beton vrstva podkladní ACP 16 (obalované kamenivo střednězrnné - OKS) s rozprostřením a zhutněním v pruhu šířky přes 3 m, po zhutnění tl. 80 mm | [14 empty] | PP | 2
| VV | A2 | "kostrukce vozovky - ACP 16+: "1009 |  | 1009 | [12 empty] | VV | 2 | 2 | True | 1 | ROZPOCET
29 | K | 567121114 | Podklad ze směsi stmelené cementem SC C 3/4 (SC I) tl 150 mm | m2 | 1009 |  | 0 | CS ÚRS 2019 01 |  | základní |  | 0 | 0 | 0 | 0 | 0 | 4 | K | 2 |  |  |  | ROZPOCET |  |  |  |  | 0 | 0 | 0 | 0 | 0 | 1 | 0 | 4 | -675839860
| PP |  | Podklad ze směsi stmelené cementem SC bez dilatačních spár, s rozprostřením a zhutněním SC C 3/4 (SC I), po zhutnění tl. 150 mm | [14 empty] | PP | 2
| VV | A3 | "kostrukce vozovky - SC 0/32 C3/4: "1009 |  | 1009 | [12 empty] | VV | 2 | 2 | True | 1 | ROZPOCET
30 | K | 567134131 | Podklad ze směsi stmelené cementem SC C 20/25 (PB I) tl 220 mm | m2 | 99 |  | 0 | CS ÚRS 2019 01 |  | základní |  | 0 | 0 | 0 | 0 | 0 | 4 | K | 2 |  |  |  | ROZPOCET |  |  |  |  | 0 | 0 | 0 | 0 | 0 | 1 | 0 | 4 | 1920439969
| PP |  | Podklad ze směsi stmelené cementem SC bez dilatačních spár, s rozprostřením a zhutněním SC C 20/25 (PB I), po zhutnění tl. 220 mm | [14 empty] | PP | 2
| VV | A11 | "pod dlažbu v prstenci: "99 |  | 99 | [12 empty] | VV | 2 | 2 | True | 1 | ROZPOCET
31 | K | 569903311 | Zřízení zemních krajnic se zhutněním | m3 | 51.6 |  | 0 | CS ÚRS 2019 01 |  | základní |  | 0 | 0 | 0 | 0 | 0 | 4 | K | 2 |  |  |  | ROZPOCET |  |  |  |  | 0 | 0 | 0 | 0 | 0 | 1 | 0 | 4 | -497361463
| PP |  | Zřízení zemních krajnic z hornin jakékoliv třídy se zhutněním | [14 empty] | PP | 2
| VV | A7 | "ŠD 0/63: "12 |  | 12 | [12 empty] | VV | 2 | 2 | True | 0 | ROZPOCET
| VV | B7 | "zemina: "20 |  | 20 | [12 empty] | VV | 2 | 2 | True | 0 | ROZPOCET
| VV | C7 | "drenážní vrstva ze ŠD: "0,35*56 |  | 19.6 | [12 empty] | VV | 2 | 2 | True | 0 | ROZPOCET
| VV | D7 | "Celkem: "A7+B7+C7 |  | 51.6 | [12 empty] | VV | 2 | 2 | True | 1 | ROZPOCET
32 | M | 583441970 | štěrkodrť frakce 0/63 | t | 56.88 |  | 0 | CS ÚRS 2019 01 |  | základní |  | 0 | 0 | 0 | 0 | 0 | 8 | M | 2 |  |  |  | ROZPOCET |  |  |  |  | 0 | 0 | 0 | 0 | 0 | 1 | 0 | 4 | -1892587076
| PP |  | štěrkodrť frakce 0/63 | [14 empty] | PP | 2
| VV | A8 | "dosypávka krajnic ze ŠD: "12*1,8 "t/m3 |  | 21.6 | [12 empty] | VV | 2 | 2 | True | 0 | ROZPOCET
| VV | B8 | "drenážní vrstva" "ze ŠD: "19,6*1,8 "t/m3 |  | 35.28 | [12 empty] | VV | 2 | 2 | True | 0 | ROZPOCET
| VV | C8 | "Celkem: "A8+B8 |  | 56.88 | [12 empty] | VV | 2 | 2 | True | 1 | ROZPOCET
33 | K | 573191111 | Postřik infiltrační kationaktivní emulzí v množství 1 kg/m2 | m2 | 1009 |  | 0 | CS ÚRS 2019 01 |  | základní |  | 0 | 0 | 0 | 0 | 0 | 4 | K | 2 |  |  |  | ROZPOCET |  |  |  |  | 0 | 0 | 0 | 0 | 0 | 1 | 0 | 4 | 686077651
| PP |  | Postřik infiltrační kationaktivní emulzí v množství 1,00 kg/m2 | [14 empty] | PP | 2
| VV | A6 | "kostrukce vozovky - PI-C C60 B5" "0,70 kg/m2: "1009 |  | 1009 | [12 empty] | VV | 2 | 2 | True | 1 | ROZPOCET
34 | K | 573231107.R | Postřik živičný spojovací ze silniční emulze v množství 0,40 kg/m2 - MODIFIKOVANÝ | m2 | 1009 |  | 0 |  |  | základní |  | 0 | 0 | 0 | 0 | 0 | 4 | K | 2 |  |  |  | ROZPOCET |  |  |  |  | 0 | 0 | 0 | 0 | 0 | 1 | 0 | 4 | -1916282581
| PP |  | Postřik spojovací PS bez posypu kamenivem ze silniční emulze, v množství 0,40 kg/m2 - MODIFIKOVANÝ | [14 empty] | PP | 2
| VV | A5 | "kostrukce vozovky - PS-CP C60 BP5 0,35 kg/m2: "1009 |  | 1009 | [12 empty] | VV | 2 | 2 | True | 1 | ROZPOCET
35 | K | 576133211.R | Asfaltový koberec mastixový SMA 11 (AKMS) tl 40 mm š do 3 m - MODIFIKOVANÝ | m2 | 1009 |  | 0 |  |  | základní |  | 0 | 0 | 0 | 0 | 0 | 4 | K | 2 |  |  |  | ROZPOCET |  |  |  |  | 0 | 0 | 0 | 0 | 0 | 1 | 0 | 4 | 1652275125
| PP |  | Asfaltový koberec mastixový SMA 11 (AKMS) s rozprostřením a se zhutněním v pruhu šířky do 3 m, po zhutnění tl. 40 mm - MODIFIKOVANÝ | [14 empty] | PP | 2
| VV |  | "kostrukce vozovky - SMA 11: "1009 |  | 1009 | [12 empty] | VV | 2 | 2 | True | 1 | ROZPOCET
36 | K | 591141111 | Kladení dlažby z kostek velkých z kamene na MC tl 50 mm | m2 | 99 |  | 0 | CS ÚRS 2019 01 |  | základní |  | 0 | 0.19536 | 19.3406 | 0 | 0 | 4 | K | 2 |  |  |  | ROZPOCET |  |  |  |  | 0 | 0 | 0 | 0 | 0 | 1 | 0 | 4 | 1165111843
| PP |  | Kladení dlažby z kostek s provedením lože do tl. 50 mm, s vyplněním spár, s dvojím beraněním a se smetením přebytečného materiálu na krajnici velkých z kamene, do lože z cementové malty | [14 empty] | PP | 2
| VV |  | "prstenec OK | [14 empty] | VV | 2 | 1 | True | 0 | ROZPOCET
| VV | A9 | "vč. vyspárování maltou M25-XF4: "99 |  | 99 | [12 empty] | VV | 2 | 2 | True | 1 | ROZPOCET
37 | M | 58381008 | kostka dlažební žula velká 15/17 | m2 | 99 |  | 0 | CS ÚRS 2019 01 |  | základní |  | 0 | 0.417 | 41.283 | 0 | 0 | 8 | M | 2 |  |  |  | ROZPOCET |  |  |  |  | 0 | 0 | 0 | 0 | 0 | 1 | 0 | 4 | 281604610
| PP |  | kostka dlažební žula velká 15/17 | [14 empty] | PP | 2
| VV | A10 | 99 |  | 99 | [12 empty] | VV | 2 | 2 | True | 1 | ROZPOCET
38 | K | 596211210 | Kladení zámkové dlažby komunikací pro pěší tl 80 mm skupiny A pl do 50 m2 | m2 | 63 |  | 0 | CS ÚRS 2019 01 |  | základní |  | 0 | 0.08565 | 5.396 | 0 | 0 | 4 | K | 2 |  |  |  | ROZPOCET |  |  |  |  | 0 | 0 | 0 | 0 | 0 | 1 | 0 | 4 | 1680547168
| PP |  | Kladení dlažby z betonových zámkových dlaždic komunikací pro pěší s ložem z kameniva těženého nebo drceného tl. do 40 mm, s vyplněním spár s dvojitým hutněním, vibrováním a se smetením přebytečného materiálu na krajnici tl. 80 mm skupiny A, pro plochy do 50 m2 | [14 empty] | PP | 2
| VV | A12 | "dělicí ostrůvky OK: "63 |  | 63 | [12 empty] | VV | 2 | 2 | True | 1 | ROZPOCET
39 | M | 59245020 | dlažba skladebná betonová 200x100x80mm přírodní | m2 | 64.89 |  | 0 | CS ÚRS 2019 01 |  | základní |  | 0 | 0.176 | 11.4206 | 0 | 0 | 8 | M | 2 |  |  |  | ROZPOCET |  |  |  |  | 0 | 0 | 0 | 0 | 0 | 1 | 0 | 4 | -664640629
| PP |  | dlažba skladebná betonová 200x100x80mm přírodní | [14 empty] | PP | 2
| VV |  | 63*1,03 'Přepočtené koeficientem množství |  | 64.89 | [12 empty] | VV | 2 | 2 | False | 1 | ROZPOCET
| D | 8 | Trubní vedení |  |  |  | 0 |  |  |  |  | 0 |  | 1.1527 |  | 0 | 1 | D | 1 |  |  |  | ROZPOCET | [10 empty] | 0
40 | K | 899331111 | Výšková úprava uličního vstupu nebo vpusti do 200 mm zvýšením poklopu | kus | 2 |  | 0 | CS ÚRS 2019 01 |  | základní |  | 0 | 0.4208 | 0.8416 | 0 | 0 | 4 | K | 2 |  |  |  | ROZPOCET |  |  |  |  | 0 | 0 | 0 | 0 | 0 | 1 | 0 | 4 | -1793870824
| PP |  | Výšková úprava uličního vstupu nebo vpusti do 200 mm zvýšením poklopu | [14 empty] | PP | 2
41 | K | 899431111 | Výšková úprava uličního vstupu nebo vpusti do 200 mm zvýšením krycího hrnce, šoupěte nebo hydrantu | kus | 1 |  | 0 | CS ÚRS 2019 01 |  | základní |  | 0 | 0.31108 | 0.31108 | 0 | 0 | 4 | K | 2 |  |  |  | ROZPOCET |  |  |  |  | 0 | 0 | 0 | 0 | 0 | 1 | 0 | 4 | 780669639
| PP |  | Výšková úprava uličního vstupu nebo vpusti do 200 mm zvýšením krycího hrnce, šoupěte nebo hydrantu bez úpravy armatur | [14 empty] | PP | 2
42 | K | 899620121.B | Výřez, napojení a utěsnění potrubí DN 150 (trativodů) do uličních vpustí - kompletní provedení | kus | 2 |  | 0 |  |  | základní |  | 0 | 0 | 0 | 0 | 0 | 4 | K | 2 |  |  |  | ROZPOCET |  |  |  |  | 0 | 0 | 0 | 0 | 0 | 1 | 0 | 4 | -954038985
| PP |  | Výřez, napojení a utěsnění potrubí DN 150 (trativodů) do uličních vpustí - kompletní provedení | [14 empty] | PP | 2
| VV |  | "napojení trativodů do UV" 2"ks" |  | 2 | [12 empty] | VV | 2 | 2 | True | 1 | ROZPOCET
43 | K | 899620121.C | Výřez, napojení a utěsnění potrubí DN 150 (trativodů) do kanalizačních šachet - kompletní provedení | kus | 2 |  | 0 |  |  | základní |  | 0 | 0 | 0 | 0 | 0 | 4 | K | 2 |  |  |  | ROZPOCET |  |  |  |  | 0 | 0 | 0 | 0 | 0 | 1 | 0 | 4 | -1048348980
| PP |  | Výřez, napojení a utěsnění potrubí DN 150 (trativodů) do kanalizačních šachet - kompletní provedení | [14 empty] | PP | 2
| VV |  | "napojení trativodů do šachet" 2"ks" |  | 2 | [12 empty] | VV | 2 | 2 | True | 1 | ROZPOCET
| D | 9 | Ostatní konstrukce a práce |  |  |  | 0 |  |  |  |  | 0 |  | 130.9141 |  | 20.18 | 1 | D | 1 |  |  |  | ROZPOCET | [10 empty] | 0
44 | K | 916131113 | Osazení silničního obrubníku betonového ležatého s boční opěrou do lože z betonu prostého | m | 126 |  | 0 | CS ÚRS 2019 01 |  | základní |  | 0 | 0.20219 | 25.4759 | 0 | 0 | 4 | K | 2 |  |  |  | ROZPOCET |  |  |  |  | 0 | 0 | 0 | 0 | 0 | 1 | 0 | 4 | -331988551
| PP |  | Osazení silničního obrubníku betonového se zřízením lože, s vyplněním a zatřením spár cementovou maltou ležatého s boční opěrou z betonu prostého, do lože z betonu prostého | [14 empty] | PP | 2
| VV | A40 | "obrubník" "k okružním křižovatkám: "126 |  | 126 | [12 empty] | VV | 2 | 2 | True | 1 | ROZPOCET
45 | M | 592174980-1 | obrubník ke kruhovým objezdům | KUS | 424.2 |  | 0 |  |  | základní |  | 0 | 0.059 | 25.0278 | 0 | 0 | 8 | M | 2 |  |  |  | ROZPOCET |  |  |  |  | 0 | 0 | 0 | 0 | 0 | 1 | 0 | 4 | 747899402
| PP |  | obrubník ke kruhovým objezdům | [14 empty] | PP | 2
| VV | A41 | 126/0,3 |  | 420 | [12 empty] | VV | 2 | 2 | True | 1 | ROZPOCET
| VV |  | 420*1,01 'Přepočtené koeficientem množství |  | 424.2 | [12 empty] | VV | 2 | 2 | False | 1 | ROZPOCET
46 | K | 916131213 | Osazení silničního obrubníku betonového stojatého s boční opěrou do lože z betonu prostého | m | 165 |  | 0 | CS ÚRS 2019 01 |  | základní |  | 0 | 0.1554 | 25.641 | 0 | 0 | 4 | K | 2 |  |  |  | ROZPOCET |  |  |  |  | 0 | 0 | 0 | 0 | 0 | 1 | 0 | 4 | -1892303441
| PP |  | Osazení silničního obrubníku betonového se zřízením lože, s vyplněním a zatřením spár cementovou maltou stojatého s boční opěrou z betonu prostého, do lože z betonu prostého | [14 empty] | PP | 2
47 | M | 59217031 | obrubník betonový silniční 1000x150x250mm | m | 166.65 |  | 0 | CS ÚRS 2019 01 |  | základní |  | 0 | 0.081 | 13.4987 | 0 | 0 | 8 | M | 2 |  |  |  | ROZPOCET |  |  |  |  | 0 | 0 | 0 | 0 | 0 | 1 | 0 | 4 | 1261112504
| PP |  | obrubník betonový silniční 1000x150x250mm | [14 empty] | PP | 2
| VV |  | 165*1,01 'Přepočtené koeficientem množství |  | 166.65 | [12 empty] | VV | 2 | 2 | False | 1 | ROZPOCET
48 | K | 916241113 | Osazení obrubníku kamenného ležatého s boční opěrou do lože z betonu prostého | m | 57 |  | 0 | CS ÚRS 2019 01 |  | základní |  | 0 | 0.16849 | 9.6039 | 0 | 0 | 4 | K | 2 |  |  |  | ROZPOCET |  |  |  |  | 0 | 0 | 0 | 0 | 0 | 1 | 0 | 4 | -1304821422
| PP |  | Osazení obrubníku kamenného se zřízením lože, s vyplněním a zatřením spár cementovou maltou ležatého s boční opěrou z betonu prostého, do lože z betonu prostého | [14 empty] | PP | 2
49 | M | 583803430 | obrubník kamenný žulový přímý 200x250mm | m | 57.57 |  | 0 | CS ÚRS 2019 01 |  | základní |  | 0 | 0.125 | 7.1963 | 0 | 0 | 8 | M | 2 |  |  |  | ROZPOCET |  |  |  |  | 0 | 0 | 0 | 0 | 0 | 1 | 0 | 4 | 910361315
| PP |  | obrubník kamenný žulový přímý 200x250mm | [14 empty] | PP | 2
| VV |  | 57*1,01 'Přepočtené koeficientem množství |  | 57.57 | [12 empty] | VV | 2 | 2 | False | 1 | ROZPOCET
50 | K | 916991121 | Lože pod obrubníky, krajníky nebo obruby z dlažebních kostek z betonu prostého | m3 | 8.64 |  | 0 | CS ÚRS 2019 01 |  | základní |  | 0 | 2.2563 | 19.4948 | 0 | 0 | 4 | K | 2 |  |  |  | ROZPOCET |  |  |  |  | 0 | 0 | 0 | 0 | 0 | 1 | 0 | 4 | -798719243
| PP |  | Lože pod obrubníky, krajníky nebo obruby z dlažebních kostek z betonu prostého tř. C 16/20 | [14 empty] | PP | 2
| VV |  | "navíc nad 0,10 m | [14 empty] | VV | 2 | 1 | True | 0 | ROZPOCET
| VV | A35 | "kamenný obrubník: "0.07*57 |  | 3.99 | [12 empty] | VV | 2 | 2 | True | 0 | ROZPOCET
| VV | B35 | "obrubník ke kruhovým křižovatkám: "0.025*66+0,05*60 |  | 4.65 | [12 empty] | VV | 2 | 2 | True | 0 | ROZPOCET
| VV | C35 | "Celkem: "A35+B35 |  | 8.64 | [12 empty] | VV | 2 | 2 | True | 1 | ROZPOCET
51 | K | 919112233 | Řezání spár pro vytvoření komůrky š 20 mm hl 40 mm pro těsnící zálivku v živičném krytu | m | 348 |  | 0 | CS ÚRS 2019 01 |  | základní |  | 0 | 1e-05 | 0.00348 | 0 | 0 | 4 | K | 2 |  |  |  | ROZPOCET |  |  |  |  | 0 | 0 | 0 | 0 | 0 | 1 | 0 | 4 | -1035886775
| PP |  | Řezání dilatačních spár v živičném krytu vytvoření komůrky pro těsnící zálivku šířky 20 mm, hloubky 40 mm | [14 empty] | PP | 2
| VV |  | "podél obrubníků" (126,00+165,00+57,00)"m" |  | 348 | [12 empty] | VV | 2 | 2 | True | 1 | ROZPOCET
52 | K | 919122132 | Těsnění spár zálivkou za tepla pro komůrky š 20 mm hl 40 mm s těsnicím profilem | m | 348 |  | 0 | CS ÚRS 2019 01 |  | základní |  | 0 | 0.00034 | 0.11832 | 0 | 0 | 4 | K | 2 |  |  |  | ROZPOCET |  |  |  |  | 0 | 0 | 0 | 0 | 0 | 1 | 0 | 4 | -1296300617
| PP |  | Utěsnění dilatačních spár zálivkou za tepla v cementobetonovém nebo živičném krytu včetně adhezního nátěru s těsnicím profilem pod zálivkou, pro komůrky šířky 20 mm, hloubky 40 mm | [14 empty] | PP | 2
| VV |  | "podél obrubníků" (126,00+165,00+57,00)"m" |  | 348 | [12 empty] | VV | 2 | 2 | True | 1 | ROZPOCET
53 | K | 919731123 | Zarovnání styčné plochy podkladu nebo krytu živičného tl do 200 mm | m | 30.5 |  | 0 | CS ÚRS 2019 01 |  | základní |  | 0 | 0 | 0 | 0 | 0 | 4 | K | 2 |  |  |  | ROZPOCET |  |  |  |  | 0 | 0 | 0 | 0 | 0 | 1 | 0 | 4 | -1951359797
| PP |  | Zarovnání styčné plochy podkladu nebo krytu podél vybourané části komunikace nebo zpevněné plochy živičné tl. přes 100 do 200 mm | [14 empty] | PP | 2
54 | K | 919732211 | Styčná spára napojení nového živičného povrchu na stávající za tepla š 15 mm hl 25 mm s prořezáním | m | 5.8 |  | 0 | CS ÚRS 2019 01 |  | základní |  | 0 | 0.00061 | 0.003538 | 0 | 0 | 4 | K | 2 |  |  |  | ROZPOCET |  |  |  |  | 0 | 0 | 0 | 0 | 0 | 1 | 0 | 4 | -772645515
| PP |  | Styčná pracovní spára při napojení nového živičného povrchu na stávající se zalitím za tepla modifikovanou asfaltovou hmotou s posypem vápenným hydrátem šířky do 15 mm, hloubky do 25 mm včetně prořezání spáry | [14 empty] | PP | 2
| VV |  | "Pracovní spára mezi novou OK a stáv. komunikací:" 5,8 "m |  | 5.8 | [12 empty] | VV | 2 | 2 | True | 1 | ROZPOCET
55 | K | 919735114 | Řezání stávajícího živičného krytu hl do 200 mm | m | 30.5 |  | 0 | CS ÚRS 2019 01 |  | základní |  | 0 | 0 | 0 | 0 | 0 | 4 | K | 2 |  |  |  | ROZPOCET |  |  |  |  | 0 | 0 | 0 | 0 | 0 | 1 | 0 | 4 | 809360878
| PP |  | Řezání stávajícího živičného krytu nebo podkladu hloubky přes 150 do 200 mm | [14 empty] | PP | 2
56 | K | 919794441 | Úprava ploch kolem hydrantů, šoupat, poklopů a mříží nebo sloupů v živičných krytech pl do 2 m2 | kus | 3 |  | 0 | CS ÚRS 2019 01 |  | základní |  | 0 | 1.6168 | 4.8504 | 0 | 0 | 4 | K | 2 |  |  |  | ROZPOCET |  |  |  |  | 0 | 0 | 0 | 0 | 0 | 1 | 0 | 4 | -485122181
| PP |  | Úprava ploch kolem hydrantů, šoupat, kanalizačních poklopů a mříží, sloupů apod. v živičných krytech jakékoliv tloušťky, jednotlivě v půdorysné ploše do 2 m2 | [14 empty] | PP | 2
57 | K | 938908411 | Čištění vozovek splachováním vodou | m2 | 1009 |  | 0 | CS ÚRS 2019 01 |  | základní |  | 0 | 0 | 0 | 0.02 | 20.18 | 4 | K | 2 |  |  |  | ROZPOCET |  |  |  |  | 0 | 0 | 0 | 0 | 0 | 1 | 0 | 4 | -2103761536
| PP |  | Čištění vozovek splachováním vodou povrchu podkladu nebo krytu živičného, betonového nebo dlážděného | [14 empty] | PP | 2
| D | 997 | Přesun sutě |  |  |  | 0 |  |  |  |  | 0 |  | 0 |  | 0 | 1 | D | 1 |  |  |  | ROZPOCET | [10 empty] | 0
58 | K | 997221551.R | Vodorovná doprava suti ze sypkých materiálů do vzdálenosti dle možností zhotovitele | t | 432.02 |  | 0 |  |  | základní |  | 0 | 0 | 0 | 0 | 0 | 4 | K | 2 |  |  |  | ROZPOCET |  |  |  |  | 0 | 0 | 0 | 0 | 0 | 1 | 0 | 4 | -734630681
| PP |  | Vodorovná doprava suti bez naložení, ale se složením a s hrubým urovnáním ze sypkých materiálů, do vzdálenosti dle možností zhotovitele | [14 empty] | PP | 2
| VV | A42 | "dle pol. č. 113107222: "792*0,290 "t/m2 |  | 229.68 | [12 empty] | VV | 2 | 2 | True | 0 | ROZPOCET
| VV | B42 | "dle pol. č. 938908411: "1009*0,02 "t/m2 |  | 20.18 | [12 empty] | VV | 2 | 2 | True | 0 | ROZPOCET
| VV |  | "asfaltový kontaminovaný materiál dle frézování - ZAS-T3" 109,30"t" |  | 109.3 | [12 empty] | VV | 2 | 2 | True | 0 | ROZPOCET
| VV |  | "asfaltový kontaminovaný materiál dle frézování - ZAS-T4" 72,86"t" |  | 72.86 | [12 empty] | VV | 2 | 2 | True | 0 | ROZPOCET
| VV |  | Součet |  | 432.02 | [12 empty] | VV | 2 | 4 | True | 1 | ROZPOCET
59 | K | 997221845.R | Poplatek za uložení na skládce (skládkovné) odpadu asfaltového - kontaminovaný odpad | t | 109.3 |  | 0 |  |  | základní |  | 0 | 0 | 0 | 0 | 0 | 4 | K | 2 |  |  |  | ROZPOCET |  |  |  |  | 0 | 0 | 0 | 0 | 0 | 1 | 0 | 4 | -764282386
| PP |  | Poplatek za uložení na skládce (skládkovné) odpadu asfaltového - kontaminovaný odpad | [14 empty] | PP | 2
| VV |  | "asfaltový kontaminovaný materiál dle frézování - ZAS-T3" 109,30"t" |  | 109.3 | [12 empty] | VV | 2 | 2 | True | 1 | ROZPOCET
60 | K | 997221845.R2 | Poplatek za uložení na skládce (skládkovné) odpadu asfaltového - silně kontaminovaný odpad | t | 72.86 |  | 0 |  |  | základní |  | 0 | 0 | 0 | 0 | 0 | 4 | K | 2 |  |  |  | ROZPOCET |  |  |  |  | 0 | 0 | 0 | 0 | 0 | 1 | 0 | 4 | -1261400129
| PP |  | Poplatek za uložení na skládce (skládkovné) odpadu asfaltového - silně kontaminovaný odpad | [14 empty] | PP | 2
| VV |  | "asfaltový kontaminovaný materiál dle frézování - ZAS-T4" 72,86"t" |  | 72.86 | [12 empty] | VV | 2 | 2 | True | 1 | ROZPOCET
61 | K | 997221855 | Poplatek za uložení na skládce (skládkovné) zeminy a kameniva kód odpadu 170 504 | t | 249.86 |  | 0 | CS ÚRS 2019 01 |  | základní |  | 0 | 0 | 0 | 0 | 0 | 4 | K | 2 |  |  |  | ROZPOCET |  |  |  |  | 0 | 0 | 0 | 0 | 0 | 1 | 0 | 4 | -1874133427
| PP |  | Poplatek za uložení stavebního odpadu na skládce (skládkovné) zeminy a kameniva zatříděného do Katalogu odpadů pod kódem 170 504 | [14 empty] | PP | 2
| VV | A44 | "dle pol. č. 113107222: "792*0,290 "t/m2 |  | 229.68 | [12 empty] | VV | 2 | 2 | True | 0 | ROZPOCET
| VV | B44 | "dle pol. č. 938908411: "1009*0,02 "t/m2 |  | 20.18 | [12 empty] | VV | 2 | 2 | True | 0 | ROZPOCET
| VV | C44 | "Celkem: "A44+B44 |  | 249.86 | [12 empty] | VV | 2 | 2 | True | 1 | ROZPOCET
| D | 998 | Přesun hmot |  |  |  | 0 |  |  |  |  | 0 |  | 0 |  | 0 | 1 | D | 1 |  |  |  | ROZPOCET | [10 empty] | 0
62 | K | 998225111 | Přesun hmot pro pozemní komunikace s krytem z kamene, monolitickým betonovým nebo živičným | t | 211.41 |  | 0 | CS ÚRS 2019 01 |  | základní |  | 0 | 0 | 0 | 0 | 0 | 4 | K | 2 |  |  |  | ROZPOCET |  |  |  |  | 0 | 0 | 0 | 0 | 0 | 1 | 0 | 4 | -163865214
| PP |  | Přesun hmot pro komunikace s krytem z kameniva, monolitickým betonovým nebo živičným dopravní vzdálenost do 200 m jakékoliv délky objektu | [14 empty] | PP | 2
| D | PSV | Práce a dodávky PSV |  |  |  | 0 |  |  |  |  | 0 |  | 0.0053466 |  | 0 | 2 | D | 0 |  |  |  | ROZPOCET | [10 empty] | 0
| D | 783 | Dokončovací práce - nátěry |  |  |  | 0 |  |  |  |  | 0 |  | 0.0053466 |  | 0 | 2 | D | 1 |  |  |  | ROZPOCET | [10 empty] | 0
63 | K | 783317105 | Krycí jednonásobný syntetický samozákladující nátěr zámečnických konstrukcí | m2 | 38.19 |  | 0 | CS ÚRS 2019 01 |  | základní |  | 0 | 0.00014 | 0.0053466 | 0 | 0 | 16 | K | 2 |  |  |  | ROZPOCET |  |  |  |  | 0 | 0 | 0 | 0 | 0 | 1 | 0 | 16 | 1768389672
| PP |  | Krycí nátěr (email) zámečnických konstrukcí jednonásobný syntetický samozákladující | [14 empty] | PP | 2
| VV | A52 | "odhad: "(2*36+19*1,5)*0,38 |  | 38.19 | [12 empty] | VV | 2 | 2 | True | 1 | ROZPOCET

## SO 113 - Okružní křižovat...
[18 empty] | {b1795e11-c336-45a6-b727-4e6a81e3bc21} | [5 empty] | B10 | B10 | 18 | 2
[18 empty] | 2 | [5 empty] | B11 | B11 | 54,18 | 2
| KRYCÍ LIST SOUPISU PRACÍ | [7 empty] | v --- níže se nacházejí doplnkové a pomocné údaje k sestavám --- v | [8 empty] | False | [5 empty] | B23 | B23 | 197,8 | 2
[24 empty] | B24 | B24 | 197,8 | 2
| Stavba: | [22 empty] | B26 | B26 | 51 | 2
|  | II/605 a III/2365 Beroun, rekonstrukce silnic | [21 empty] | B27 | B27 | 50,2 | 2
| Objekt: | [22 empty] | B28 | B28 | 409 | 2
|  | SO 113 - Okružní křižovatka s ul. Košťálkovou | [21 empty] | B30 | B30 | 30,24 | 2
| Soupis: | [22 empty] | B54 | B54 | 17,54 | 2
|  | SO 113 - Okružní křižovatka s ul. Košťálkovou | [21 empty] | B60 | B60 | 1,74 | 2
[24 empty] | C10 | C10 | 30,1 | 2
| KSO: |  |  |  |  | CC-CZ: | [17 empty] | C26 | C26 | 1,8 | 2
| Místo: |  |  |  |  | Datum: | 9. 12. 2020 | [16 empty] | C30 | C30 | -160 | 2
[24 empty] | C60 | C60 | 9,02 | 2
| Zadavatel: |  |  |  |  | IČ: | 708 910 95 | [16 empty] | D30 | D30 | -18 | 2
|  | Středočeský kraj |  |  |  | DIČ:
| Uchazeč: |  |  |  |  | IČ: | Vyplň údaj
|  | Vyplň údaj |  |  |  | DIČ: | Vyplň údaj
| Projektant: |  |  |  |  | IČ:
|  | Sdružení NOVÁK & PARTNER / VALBEK |  |  |  | DIČ:
| Zpracovatel: |  |  |  |  | IČ:
DIČ:
Poznámka:
| Cena bez DPH | [5 empty] | 0
|  |  | Základ daně |  |  | Sazba daně | Výše daně
| DPH | základní | 0 |  |  | 21% | 0
|  | snížená | 0 |  |  | 15% | 0
|  | zákl. přenesená | 0 |  |  | 21% | 0
|  | sníž. přenesená | 0 |  |  | 15% | 0
|  | nulová | 0 |  |  | 0% | 0
| Cena s DPH |  |  | v | CZK |  | 0
REKAPITULACE ČLENĚNÍ SOUPISU PRACÍ
Stavba:
II/605 a III/2365 Beroun, rekonstrukce silnic
Objekt:
SO 113 - Okružní křižovatka s ul. Košťálkovou
Soupis:
SO 113 - Okružní křižovatka s ul. Košťálkovou
Místo: | [5 empty] | Datum: | 9. 12. 2020
Zadavatel: |  |  | Středočeský kraj |  |  | Projektant: | Sdružení NOVÁK & PARTNER / VALBEK
Uchazeč: |  |  | Vyplň údaj |  |  | Zpracovatel:
Kód dílu - Popis | [6 empty] | Cena celkem [CZK]
Náklady stavby celkem | [6 empty] | 0 | [11 empty] | -1
| HSV - Práce a dodávky HSV | [5 empty] | 0
| 1 - Zemní práce | [5 empty] | 0
| 2 - Základy | [5 empty] | 0
| 5 - Komunikace | [5 empty] | 0
| 8 - Trubní vedení | [5 empty] | 0
| 9 - Ostatní konstrukce a práce | [5 empty] | 0
| 997 - Přesun sutě | [5 empty] | 0
| 998 - Přesun hmot | [5 empty] | 0
SOUPIS PRACÍ
Stavba:
II/605 a III/2365 Beroun, rekonstrukce silnic
Objekt:
SO 113 - Okružní křižovatka s ul. Košťálkovou
Soupis:
SO 113 - Okružní křižovatka s ul. Košťálkovou
Místo: | [5 empty] | Datum: | 9. 12. 2020
Zadavatel: |  |  | Středočeský kraj |  |  | Projektant: | Sdružení NOVÁK & PARTNER / VALBEK
Uchazeč: |  |  | Vyplň údaj |  |  | Zpracovatel:
PČ | Typ | Kód | Popis | MJ | Množství | J.cena [CZK] | Cena celkem [CZK] | Cenová soustava |  | DPH | J. Nh [h] | Nh celkem [h] | J. hmotnost [t] | Hmotnost celkem [t] | J. suť [t] | Suť Celkem [t]
Náklady soupisu celkem | [6 empty] | 0 |  |  |  |  | 0 |  | 293.7047 |  | 1303.03 |  | D | -1 | [14 empty] | 0
| D | HSV | Práce a dodávky HSV |  |  |  | 0 |  |  |  |  | 0 |  | 293.7047 |  | 1303.03 | 1 | D | 0 |  |  |  | ROZPOCET | [10 empty] | 0
| D | 1 | Zemní práce |  |  |  | 0 |  |  |  |  | 0 |  | 0.27559 |  | 864.53 | 1 | D | 1 |  |  |  | ROZPOCET | [10 empty] | 0
1 | K | 113106123 | Rozebrání dlažeb ze zámkových dlaždic komunikací pro pěší ručně | m2 | 1.8 |  | 0 | CS ÚRS 2019 01 |  | základní |  | 0 | 0 | 0 | 0.26 | 0.468 | 4 | K | 2 |  |  |  | ROZPOCET |  |  |  |  | 0 | 0 | 0 | 0 | 0 | 1 | 0 | 4 | -1827815477
| PP |  | Rozebrání dlažeb komunikací pro pěší s přemístěním hmot na skládku na vzdálenost do 3 m nebo s naložením na dopravní prostředek s ložem z kameniva nebo živice a s jakoukoliv výplní spár ručně ze zámkové dlažby | [14 empty] | PP | 2
| VV | A43 | 0,3*3*2 |  | 1.8 | [12 empty] | VV | 2 | 2 | True | 1 | ROZPOCET
2 | K | 113107182 | Odstranění podkladu živičného tl 100 mm strojně pl přes 50 do 200 m2 | m2 | 51 |  | 0 | CS ÚRS 2019 01 |  | základní |  | 0 | 0 | 0 | 0.22 | 11.22 | 4 | K | 2 |  |  |  | ROZPOCET |  |  |  |  | 0 | 0 | 0 | 0 | 0 | 1 | 0 | 4 | -2083951007
| PP |  | Odstranění podkladů nebo krytů strojně plochy jednotlivě přes 50 m2 do 200 m2 s přemístěním hmot na skládku na vzdálenost do 20 m nebo s naložením na dopravní prostředek živičných, o tl. vrstvy přes 50 do 100 mm | [14 empty] | PP | 2
| VV |  | "odkup zhotovitelem na stavbě | [14 empty] | VV | 2 | 1 | True | 0 | ROZPOCET
| VV | A44 | "vybourání stáv. asf. chodníku: "51 |  | 51 | [12 empty] | VV | 2 | 2 | True | 1 | ROZPOCET
3 | K | 113107222 | Odstranění podkladu z kameniva drceného tl 200 mm strojně pl přes 200 m2 | m2 | 941.8 |  | 0 | CS ÚRS 2019 01 |  | základní |  | 0 | 0 | 0 | 0.29 | 273.122 | 4 | K | 2 |  |  |  | ROZPOCET |  |  |  |  | 0 | 0 | 0 | 0 | 0 | 1 | 0 | 4 | 1517973773
| PP |  | Odstranění podkladů nebo krytů strojně plochy jednotlivě přes 200 m2 s přemístěním hmot na skládku na vzdálenost do 20 m nebo s naložením na dopravní prostředek z kameniva hrubého drceného, o tl. vrstvy přes 100 do 200 mm | [14 empty] | PP | 2
| VV | A26 | "vybourání vozovky tl. 200 mm: "889 |  | 889 | [12 empty] | VV | 2 | 2 | True | 0 | ROZPOCET
| VV | B26 | "podklad chodníku asf. tl. 150 mm: "51 |  | 51 | [12 empty] | VV | 2 | 2 | True | 0 | ROZPOCET
| VV | C26 | "podklad chodníku se zám. dlažbou tl. 150 mm: "1,8 |  | 1.8 | [12 empty] | VV | 2 | 2 | True | 0 | ROZPOCET
| VV | D26 | "Celkem: "A26+B26+C26 |  | 941.8 | [12 empty] | VV | 2 | 2 | True | 1 | ROZPOCET
4 | K | 113154233 | Frézování živičného krytu tl 50 mm pruh š 2 m pl do 1000 m2 bez překážek v trase | m2 | 889 |  | 0 | CS ÚRS 2019 01 |  | základní |  | 0 | 7e-05 | 0.06223 | 0.128 | 113.792 | 4 | K | 2 |  |  |  | ROZPOCET |  |  |  |  | 0 | 0 | 0 | 0 | 0 | 1 | 0 | 4 | -1900257911
| PP |  | Frézování živičného podkladu nebo krytu s naložením na dopravní prostředek plochy přes 500 do 1 000 m2 bez překážek v trase pruhu šířky přes 1 m do 2 m, tloušťky vrstvy 50 mm | [14 empty] | PP | 2
| VV |  | odvoz kontaminovaného materiálu na skládku (vrchní vrstva) | [14 empty] | VV | 2 | 1 | True | 0 | ROZPOCET
| VV |  | "vybourání stáv. vozovky tl. 50 mm:" 889 |  | 889 | [12 empty] | VV | 2 | 2 | True | 1 | ROZPOCET
5 | K | 113154235 | Frézování živičného krytu tl 200 mm pruh š 2 m pl do 1000 m2 bez překážek v trase | m2 | 889 |  | 0 | CS ÚRS 2019 01 |  | základní |  | 0 | 0.00024 | 0.21336 | 0.512 | 455.168 | 4 | K | 2 |  |  |  | ROZPOCET |  |  |  |  | 0 | 0 | 0 | 0 | 0 | 1 | 0 | 4 | -616184632
| PP |  | Frézování živičného podkladu nebo krytu s naložením na dopravní prostředek plochy přes 500 do 1 000 m2 bez překážek v trase pruhu šířky přes 1 m do 2 m, tloušťky vrstvy 200 mm | [14 empty] | PP | 2
| VV |  | "částečný odkup zhotovitelem / odvoz kontaminovaného materiálu na skládku" "na stavbě (spodní vrstva) | [14 empty] | VV | 2 | 1 | True | 0 | ROZPOCET
| VV |  | "vybourání stáv. vozovky tl. 135 mm:" 889 |  | 889 | [12 empty] | VV | 2 | 2 | True | 1 | ROZPOCET
6 | K | 113201112 | Vytrhání obrub silničních ležatých | m | 6 |  | 0 | CS ÚRS 2019 01 |  | základní |  | 0 | 0 | 0 | 0.29 | 1.74 | 4 | K | 2 |  |  |  | ROZPOCET |  |  |  |  | 0 | 0 | 0 | 0 | 0 | 1 | 0 | 4 | -152945081
| PP |  | Vytrhání obrub s vybouráním lože, s přemístěním hmot na skládku na vzdálenost do 3 m nebo s naložením na dopravní prostředek silničních ležatých | [14 empty] | PP | 2
| VV | A42 | 2*3 |  | 6 | [12 empty] | VV | 2 | 2 | True | 1 | ROZPOCET
7 | K | 113202111 | Vytrhání obrub krajníků obrubníků stojatých | m | 44 |  | 0 | CS ÚRS 2019 01 |  | základní |  | 0 | 0 | 0 | 0.205 | 9.02 | 4 | K | 2 |  |  |  | ROZPOCET |  |  |  |  | 0 | 0 | 0 | 0 | 0 | 1 | 0 | 4 | -732036444
| PP |  | Vytrhání obrub s vybouráním lože, s přemístěním hmot na skládku na vzdálenost do 3 m nebo s naložením na dopravní prostředek z krajníků nebo obrubníků stojatých | [14 empty] | PP | 2
8 | K | 115101201 | Čerpání vody na dopravní výšku do 10 m průměrný přítok do 500 l/min | hod | 240 |  | 0 | CS ÚRS 2019 01 |  | základní |  | 0 | 0 | 0 | 0 | 0 | 4 | K | 2 |  |  |  | ROZPOCET |  |  |  |  | 0 | 0 | 0 | 0 | 0 | 1 | 0 | 4 | 1048548897
| PP |  | Čerpání vody na dopravní výšku do 10 m s uvažovaným průměrným přítokem do 500 l/min | [14 empty] | PP | 2
| VV |  | "předpoklad " 20"dní" *12"hod" |  | 240 | [12 empty] | VV | 2 | 2 | True | 1 | ROZPOCET
9 | K | 115101301 | Pohotovost čerpací soupravy pro dopravní výšku do 10 m přítok do 500 l/min | den | 20 |  | 0 | CS ÚRS 2019 01 |  | základní |  | 0 | 0 | 0 | 0 | 0 | 4 | K | 2 |  |  |  | ROZPOCET |  |  |  |  | 0 | 0 | 0 | 0 | 0 | 1 | 0 | 4 | 474110914
| PP |  | Pohotovost záložní čerpací soupravy pro dopravní výšku do 10 m s uvažovaným průměrným přítokem do 500 l/min | [14 empty] | PP | 2
| VV |  | "předpoklad " 20"dní" |  | 20 | [12 empty] | VV | 2 | 2 | True | 1 | ROZPOCET
10 | K | 122202202 | Odkopávky a prokopávky nezapažené pro silnice objemu do 1000 m3 v hornině tř. 3 | m3 | 955.5 |  | 0 | CS ÚRS 2019 01 |  | základní |  | 0 | 0 | 0 | 0 | 0 | 4 | K | 2 |  |  |  | ROZPOCET |  |  |  |  | 0 | 0 | 0 | 0 | 0 | 1 | 0 | 4 | 1567920394
| PP |  | Odkopávky a prokopávky nezapažené pro silnice s přemístěním výkopku v příčných profilech na vzdálenost do 15 m nebo s naložením na dopravní prostředek v hornině tř. 3 přes 100 do 1 000 m3 | [14 empty] | PP | 2
| VV | A28 | "výměna AZ:" 1093*0,5 |  | 546.5 | [12 empty] | VV | 2 | 2 | True | 0 | ROZPOCET
| VV |  | plocha výkopu odměřená z CADu 328,0 m2 * 1,0 + dokop na pláň 0,15 * AZ = 328,0*1+0,15*546,5 = 409 m3 | [14 empty] | VV | 2 | 1 | True | 0 | ROZPOCET
| VV | B28 | "výkop: "409 |  | 409 | [12 empty] | VV | 2 | 2 | True | 0 | ROZPOCET
| VV | C28 | "Celkem: "A28+B28 |  | 955.5 | [12 empty] | VV | 2 | 2 | True | 1 | ROZPOCET
11 | K | 122202209 | Příplatek k odkopávkám a prokopávkám pro silnice v hornině tř. 3 za lepivost | m3 | 286.65 |  | 0 | CS ÚRS 2019 01 |  | základní |  | 0 | 0 | 0 | 0 | 0 | 4 | K | 2 |  |  |  | ROZPOCET |  |  |  |  | 0 | 0 | 0 | 0 | 0 | 1 | 0 | 4 | -677395572
| PP |  | Odkopávky a prokopávky nezapažené pro silnice s přemístěním výkopku v příčných profilech na vzdálenost do 15 m nebo s naložením na dopravní prostředek v hornině tř. 3 Příplatek k cenám za lepivost horniny tř. 3 | [14 empty] | PP | 2
| VV |  | "odhad 30% | [14 empty] | VV | 2 | 1 | True | 0 | ROZPOCET
| VV | A29 | 955,5*0,3 |  | 286.65 | [12 empty] | VV | 2 | 2 | True | 1 | ROZPOCET
12 | K | 130001101 | Příplatek za ztížení vykopávky v blízkosti podzemního vedení | m3 | 143.32 |  | 0 | CS ÚRS 2019 01 |  | základní |  | 0 | 0 | 0 | 0 | 0 | 4 | K | 2 |  |  |  | ROZPOCET |  |  |  |  | 0 | 0 | 0 | 0 | 0 | 1 | 0 | 4 | 458650150
| PP |  | Příplatek k cenám hloubených vykopávek za ztížení vykopávky v blízkosti podzemního vedení nebo výbušnin pro jakoukoliv třídu horniny | [14 empty] | PP | 2
13 | K | 132201101 | Hloubení rýh š do 600 mm v hornině tř. 3 objemu do 100 m3 | m3 | 30.24 |  | 0 | CS ÚRS 2019 01 |  | základní |  | 0 | 0 | 0 | 0 | 0 | 4 | K | 2 |  |  |  | ROZPOCET |  |  |  |  | 0 | 0 | 0 | 0 | 0 | 1 | 0 | 4 | 1611694177
| PP |  | Hloubení zapažených i nezapažených rýh šířky do 600 mm s urovnáním dna do předepsaného profilu a spádu v hornině tř. 3 do 100 m3 | [14 empty] | PP | 2
| VV | A36 | "drenáže: "126*0,6*0,4 |  | 30.24 | [12 empty] | VV | 2 | 2 | True | 1 | ROZPOCET
14 | K | 132201109 | Příplatek za lepivost k hloubení rýh š do 600 mm v hornině tř. 3 | m3 | 9.07 |  | 0 | CS ÚRS 2019 01 |  | základní |  | 0 | 0 | 0 | 0 | 0 | 4 | K | 2 |  |  |  | ROZPOCET |  |  |  |  | 0 | 0 | 0 | 0 | 0 | 1 | 0 | 4 | -890997399
| PP |  | Hloubení zapažených i nezapažených rýh šířky do 600 mm s urovnáním dna do předepsaného profilu a spádu v hornině tř. 3 Příplatek k cenám za lepivost horniny tř. 3 | [14 empty] | PP | 2
| VV |  | "odhad 30% | [14 empty] | VV | 2 | 1 | True | 0 | ROZPOCET
| VV | A37 | "dle pol.č. 132201101: "30,24*0,3 |  | 9.07 | [12 empty] | VV | 2 | 2 | True | 1 | ROZPOCET
15 | K | 162301101.R | Vodorovné přemístění výkopku/sypaniny z horniny tř. 1 až 4 do vzdálenosti dle možností zhotovitele - DEPONIE | m3 | 421.72 |  | 0 |  |  | základní |  | 0 | 0 | 0 | 0 | 0 | 4 | K | 2 |  |  |  | ROZPOCET |  |  |  |  | 0 | 0 | 0 | 0 | 0 | 1 | 0 | 4 | -1268653980
| PP |  | Vodorovné přemístění výkopku nebo sypaniny po suchu na obvyklém dopravním prostředku, bez naložení výkopku, avšak se složením bez rozhrnutí z horniny tř. 1 až 4 do vzdálenosti dle možností zhotovitele - DEPONIE | [14 empty] | PP | 2
| VV |  | "odvoz na mezideponii/ odvoz z mezideponie | [14 empty] | VV | 2 | 1 | True | 0 | ROZPOCET
| VV | A40 | "násyp - středový ostrov: "2*160 |  | 320 | [12 empty] | VV | 2 | 2 | True | 0 | ROZPOCET
| VV | B40 | "násyp - dosypávka krajnice: "2*18 |  | 36 | [12 empty] | VV | 2 | 2 | True | 0 | ROZPOCET
| VV |  | "pro obsyp" 27,72*2 |  | 55.44 | [12 empty] | VV | 2 | 2 | True | 0 | ROZPOCET
| VV |  | "pro lože" 5,14*2 |  | 10.28 | [12 empty] | VV | 2 | 2 | True | 0 | ROZPOCET
| VV |  | Součet |  | 421.72 | [12 empty] | VV | 2 | 4 | True | 1 | ROZPOCET
16 | K | 162701105.R | Vodorovné přemístění výkopku/sypaniny z horniny tř. 1 až 4 do vzdálenosti dle možností zhotovitele - SKLÁDKA | m3 | 807.74 |  | 0 |  |  | základní |  | 0 | 0 | 0 | 0 | 0 | 4 | K | 2 |  |  |  | ROZPOCET |  |  |  |  | 0 | 0 | 0 | 0 | 0 | 1 | 0 | 4 | 1460133522
| PP |  | Vodorovné přemístění výkopku nebo sypaniny po suchu na obvyklém dopravním prostředku, bez naložení výkopku, avšak se složením bez rozhrnutí z horniny tř. 1 až 4 do vzdálenosti dle možností zhotovitele - SKLÁDKA | [14 empty] | PP | 2
| VV |  | "od celkového výkopu odečten zpětný násyp | [14 empty] | VV | 2 | 1 | True | 0 | ROZPOCET
| VV | A30 | "výkop: "955,5 |  | 955.5 | [12 empty] | VV | 2 | 2 | True | 0 | ROZPOCET
| VV | B30 | "drenáže: "30,24 |  | 30.24 | [12 empty] | VV | 2 | 2 | True | 0 | ROZPOCET
| VV | C30 | "násyp - středový ostrov: "-160 |  | -160 | [12 empty] | VV | 2 | 2 | True | 0 | ROZPOCET
| VV | D30 | "násyp - krajnice: "-18 |  | -18 | [12 empty] | VV | 2 | 2 | True | 0 | ROZPOCET
| VV | E30 | "Celkem: "A30+B30+C30+D30 |  | 807.74 | [12 empty] | VV | 2 | 2 | True | 1 | ROZPOCET
17 | K | 167101102 | Nakládání výkopku z hornin tř. 1 až 4 přes 100 m3 | m3 | 210.86 |  | 0 | CS ÚRS 2019 01 |  | základní |  | 0 | 0 | 0 | 0 | 0 | 4 | K | 2 |  |  |  | ROZPOCET |  |  |  |  | 0 | 0 | 0 | 0 | 0 | 1 | 0 | 4 | -1541277982
| PP |  | Nakládání, skládání a překládání neulehlého výkopku nebo sypaniny nakládání, množství přes 100 m3, z hornin tř. 1 až 4 | [14 empty] | PP | 2
| VV |  | "na mezideponii | [14 empty] | VV | 2 | 1 | True | 0 | ROZPOCET
| VV | A39 | "násyp - středový ostrov: "160 |  | 160 | [12 empty] | VV | 2 | 2 | True | 0 | ROZPOCET
| VV | B39 | "násyp - dosypávka krajnice: "18 |  | 18 | [12 empty] | VV | 2 | 2 | True | 0 | ROZPOCET
| VV |  | "pro obsyp" 27,72 |  | 27.72 | [12 empty] | VV | 2 | 2 | True | 0 | ROZPOCET
| VV |  | "pro lože" 5,14 |  | 5.14 | [12 empty] | VV | 2 | 2 | True | 0 | ROZPOCET
| VV |  | Součet |  | 210.86 | [12 empty] | VV | 2 | 4 | True | 1 | ROZPOCET
18 | K | 171101111 | Uložení sypaniny z hornin nesoudržných sypkých s vlhkostí l(d) 0,9 v aktivní zóně | m3 | 546.5 |  | 0 | CS ÚRS 2019 01 |  | základní |  | 0 | 0 | 0 | 0 | 0 | 4 | K | 2 |  |  |  | ROZPOCET |  |  |  |  | 0 | 0 | 0 | 0 | 0 | 1 | 0 | 4 | -207108050
| PP |  | Uložení sypaniny do násypů s rozprostřením sypaniny ve vrstvách a s hrubým urovnáním zhutněných s uzavřením povrchu násypu z hornin nesoudržných sypkých s relativní ulehlostí I(d) 0,9 nebo v aktivní zóně | [14 empty] | PP | 2
| VV | A32 | "výměna AZ:" 1093*0,5 |  | 546.5 | [12 empty] | VV | 2 | 2 | True | 1 | ROZPOCET
19 | M | 583442290 | štěrkodrť frakce 0/125 | t | 983.7 |  | 0 |  |  | základní |  | 0 | 0 | 0 | 0 | 0 | 8 | M | 2 |  |  |  | ROZPOCET |  |  |  |  | 0 | 0 | 0 | 0 | 0 | 1 | 0 | 4 | 291775017
| PP |  | štěrkodrť frakce 0/125 | [14 empty] | PP | 2
| VV | A76 | "výměna AZ:" 546,50*1,8" t/m3 |  | 983.7 | [12 empty] | VV | 2 | 2 | True | 1 | ROZPOCET
20 | K | 171201101 | Uložení sypaniny do násypů nezhutněných | m3 | 160 |  | 0 | CS ÚRS 2019 01 |  | základní |  | 0 | 0 | 0 | 0 | 0 | 4 | K | 2 |  |  |  | ROZPOCET |  |  |  |  | 0 | 0 | 0 | 0 | 0 | 1 | 0 | 4 | 210359800
| PP |  | Uložení sypaniny do násypů s rozprostřením sypaniny ve vrstvách a s hrubým urovnáním nezhutněných z jakýchkoliv hornin | [14 empty] | PP | 2
| VV | A38 | "středový ostrov: "160 |  | 160 | [12 empty] | VV | 2 | 2 | True | 1 | ROZPOCET
21 | K | 171201201 | Uložení sypaniny na skládky | m3 | 985.74 |  | 0 | CS ÚRS 2019 01 |  | základní |  | 0 | 0 | 0 | 0 | 0 | 4 | K | 2 |  |  |  | ROZPOCET |  |  |  |  | 0 | 0 | 0 | 0 | 0 | 1 | 0 | 4 | 681770508
| PP |  | Uložení sypaniny na skládky | [14 empty] | PP | 2
| VV | A34 | "trvalá skládka dle pol. č. 162701105: "807,74 |  | 807.74 | [12 empty] | VV | 2 | 2 | True | 0 | ROZPOCET
| VV | B34 | "mezideponie dle pol. č. 162601102:" 178 |  | 178 | [12 empty] | VV | 2 | 2 | True | 0 | ROZPOCET
| VV | C34 | "Celkem: "A34+B34" |  | 985.74 | [12 empty] | VV | 2 | 2 | True | 1 | ROZPOCET
22 | K | 171201211 | Poplatek za uložení stavebního odpadu - zeminy a kameniva na skládce | t | 1615.48 |  | 0 | CS ÚRS 2019 01 |  | základní |  | 0 | 0 | 0 | 0 | 0 | 4 | K | 2 |  |  |  | ROZPOCET |  |  |  |  | 0 | 0 | 0 | 0 | 0 | 1 | 0 | 4 | 1579404928
| PP |  | Poplatek za uložení stavebního odpadu na skládce (skládkovné) zeminy a kameniva zatříděného do Katalogu odpadů pod kódem 170 504 | [14 empty] | PP | 2
| VV | A35 | "dle pol. č. 162701105: "807,74*2,0 "t/m3 |  | 1615.48 | [12 empty] | VV | 2 | 2 | True | 1 | ROZPOCET
23 | K | 181951102 | Úprava pláně v hornině tř. 1 až 4 se zhutněním | m2 | 1143.2 |  | 0 | CS ÚRS 2019 01 |  | základní |  | 0 | 0 | 0 | 0 | 0 | 4 | K | 2 |  |  |  | ROZPOCET |  |  |  |  | 0 | 0 | 0 | 0 | 0 | 1 | 0 | 4 | -1312432618
| PP |  | Úprava pláně vyrovnáním výškových rozdílů v hornině tř. 1 až 4 se zhutněním | [14 empty] | PP | 2
| VV | A27 | "pod vozovkou:" 1093 |  | 1093 | [12 empty] | VV | 2 | 2 | True | 0 | ROZPOCET
| VV | B27 | "pod dělicími" "(ochranným) ostrůvky:" 26+24,2 |  | 50.2 | [12 empty] | VV | 2 | 2 | True | 0 | ROZPOCET
| VV | C27 | "Celkem: "A27+B27 |  | 1143.2 | [12 empty] | VV | 2 | 2 | True | 1 | ROZPOCET
| D | 2 | Základy |  |  |  | 0 |  |  |  |  | 0 |  | 46.5701 |  | 0 | 1 | D | 1 |  |  |  | ROZPOCET | [10 empty] | 0
24 | K | 211561111 | Výplň odvodňovacích žeber nebo trativodů kamenivem hrubým drceným frakce 4 až 16 mm | m3 | 27.72 |  | 0 | CS ÚRS 2019 01 |  | základní |  | 0 | 1.665 | 46.1538 | 0 | 0 | 4 | K | 2 |  |  |  | ROZPOCET |  |  |  |  | 0 | 0 | 0 | 0 | 0 | 1 | 0 | 4 | 191278063
| PP |  | Výplň kamenivem do rýh odvodňovacích žeber nebo trativodů bez zhutnění, s úpravou povrchu výplně kamenivem hrubým drceným frakce 4 až 16 mm | [14 empty] | PP | 2
| VV | A21 | 0,22*126 |  | 27.72 | [12 empty] | VV | 2 | 2 | True | 1 | ROZPOCET
25 | K | 211971121 | Zřízení opláštění žeber nebo trativodů geotextilií v rýze nebo zářezu sklonu přes 1:2 š do 2,5 m | m2 | 500.2 |  | 0 | CS ÚRS 2019 01 |  | základní |  | 0 | 0.00031 | 0.15506 | 0 | 0 | 4 | K | 2 |  |  |  | ROZPOCET |  |  |  |  | 0 | 0 | 0 | 0 | 0 | 1 | 0 | 4 | 913564489
| PP |  | Zřízení opláštění výplně z geotextilie odvodňovacích žeber nebo trativodů v rýze nebo zářezu se stěnami svislými nebo šikmými o sklonu přes 1:2 při rozvinuté šířce opláštění do 2,5 m | [14 empty] | PP | 2
| VV | A23 | "drenáže:" 2,4*126 |  | 302.4 | [12 empty] | VV | 2 | 2 | True | 0 | ROZPOCET
| VV | B23 | "drenážní vrstva:" 4,6*43 |  | 197.8 | [12 empty] | VV | 2 | 2 | True | 0 | ROZPOCET
| VV | C23 | "Celkem: "A23+B23 |  | 500.2 | [12 empty] | VV | 2 | 2 | True | 1 | ROZPOCET
26 | M | 69311060 | geotextilie netkaná separační, ochranná, filtrační, drenážní PP 200g/m2 | m2 | 575.23 |  | 0 | CS ÚRS 2019 01 |  | základní |  | 0 | 0.0002 | 0.11505 | 0 | 0 | 8 | M | 2 |  |  |  | ROZPOCET |  |  |  |  | 0 | 0 | 0 | 0 | 0 | 1 | 0 | 4 | -874022688
| PP |  | geotextilie netkaná separační, ochranná, filtrační, drenážní PP 200g/m2 | [14 empty] | PP | 2
| VV | A24 | "drenáže:" 302,4 |  | 302.4 | [12 empty] | VV | 2 | 2 | True | 0 | ROZPOCET
| VV | B24 | "drenážní vrstva:" 197,8 |  | 197.8 | [12 empty] | VV | 2 | 2 | True | 0 | ROZPOCET
| VV | C24 | "Celkem: "A24+B24 |  | 500.2 | [12 empty] | VV | 2 | 2 | True | 1 | ROZPOCET
| VV |  | 500,2*1,15 'Přepočtené koeficientem množství |  | 575.23 | [12 empty] | VV | 2 | 2 | False | 1 | ROZPOCET
27 | K | 212572121 | Lože pro trativody z kameniva drobného těženého | m3 | 5.14 |  | 0 | CS ÚRS 2019 01 |  | základní |  | 0 | 0 | 0 | 0 | 0 | 4 | K | 2 |  |  |  | ROZPOCET |  |  |  |  | 0 | 0 | 0 | 0 | 0 | 1 | 0 | 4 | 1316527201
| PP |  | Lože pro trativody z kameniva drobného těženého | [14 empty] | PP | 2
| VV |  | 0,10*0,408*126 |  | 5.14 | [12 empty] | VV | 2 | 2 | True | 1 | ROZPOCET
28 | K | 212755216 | Trativody z drenážních trubek plastových flexibilních D 160 mm bez lože | m | 126 |  | 0 | CS ÚRS 2019 01 |  | základní |  | 0 | 0.00116 | 0.14616 | 0 | 0 | 4 | K | 2 |  |  |  | ROZPOCET |  |  |  |  | 0 | 0 | 0 | 0 | 0 | 1 | 0 | 4 | -1443492051
| PP |  | Trativody bez lože z drenážních trubek plastových flexibilních D 160 mm | [14 empty] | PP | 2
| D | 5 | Komunikace |  |  |  | 0 |  |  |  |  | 0 |  | 134.2988 |  | 420.96 | 1 | D | 1 |  |  |  | ROZPOCET | [10 empty] | 0
29 | K | 564851111.A1 | Podklad ze štěrkodrtě ŠDA - 0/32 | m3 | 189.54 |  | 0 |  |  | základní |  | 0 | 0 | 0 | 0 | 0 | 4 | K | 2 |  |  |  | ROZPOCET |  |  |  |  | 0 | 0 | 0 | 0 | 0 | 1 | 0 | 4 | 1125885762
| PP |  | Podklad ze štěrkodrti ŠDA s rozprostřením a zhutněním | [14 empty] | PP | 2
| VV |  | "kostrukce vozovky:" 1053*0,18 |  | 189.54 | [12 empty] | VV | 2 | 2 | True | 1 | ROZPOCET
30 | K | 564851111.A2 | Podklad ze štěrkodrtě ŠDA - 0/63 | m3 | 262.32 |  | 0 |  |  | základní |  | 0 | 0.27994 | 73.4339 | 0 | 0 | 4 | K | 2 |  |  |  | ROZPOCET |  |  |  |  | 0 | 0 | 0 | 0 | 0 | 1 | 0 | 4 | -253275349
| PP |  | Podklad ze štěrkodrti ŠDA s rozprostřením a zhutněním | [14 empty] | PP | 2
| VV |  | "kostrukce vozovky:" 1093*0,24 |  | 262.32 | [12 empty] | VV | 2 | 2 | True | 1 | ROZPOCET
31 | K | 564851111.B | Podklad ze štěrkodrtě ŠDB | m3 | 8.74 |  | 0 |  |  | základní |  | 0 | 0 | 0 | 0 | 0 | 4 | K | 2 |  |  |  | ROZPOCET |  |  |  |  | 0 | 0 | 0 | 0 | 0 | 1 | 0 | 4 | -901154029
| PP |  | Podklad ze štěrkodrti ŠDB s rozprostřením a zhutněním | [14 empty] | PP | 2
| VV |  | "kostrukce ochranného ostrůvku: "26*0,15 |  | 3.9 | [12 empty] | VV | 2 | 2 | True | 0 | ROZPOCET
| VV |  | "kostrukce dělicích ostrůvků: "24,2*0,20 |  | 4.84 | [12 empty] | VV | 2 | 2 | True | 0 | ROZPOCET
| VV |  | Součet |  | 8.74 | [12 empty] | VV | 2 | 4 | True | 1 | ROZPOCET
32 | K | 567124151 | Podklad ze směsi stmelené cementem SC C 20/25 (PB I) tl 190 mm | m2 | 79 |  | 0 | CS ÚRS 2019 01 |  | základní |  | 0 | 0 | 0 | 0 | 0 | 4 | K | 2 |  |  |  | ROZPOCET |  |  |  |  | 0 | 0 | 0 | 0 | 0 | 1 | 0 | 4 | -330303759
| PP |  | Podklad ze směsi stmelené cementem SC bez dilatačních spár, s rozprostřením a zhutněním SC C 20/25 (PB I), po zhutnění tl. 190 mm | [14 empty] | PP | 2
| VV | A14 | "pod dlažbu v prstenci: "79 |  | 79 | [12 empty] | VV | 2 | 2 | True | 1 | ROZPOCET
33 | K | 569903311 | Zřízení zemních krajnic se zhutněním | m3 | 57.1 |  | 0 | CS ÚRS 2019 01 |  | základní |  | 0 | 0 | 0 | 0 | 0 | 4 | K | 2 |  |  |  | ROZPOCET |  |  |  |  | 0 | 0 | 0 | 0 | 0 | 1 | 0 | 4 | -311695225
| PP |  | Zřízení zemních krajnic z hornin jakékoliv třídy se zhutněním | [14 empty] | PP | 2
| VV | A10 | "ŠD 0/63: "9 |  | 9 | [12 empty] | VV | 2 | 2 | True | 0 | ROZPOCET
| VV | B10 | "zemina: "18 |  | 18 | [12 empty] | VV | 2 | 2 | True | 0 | ROZPOCET
| VV | C10 | "drenážní vrstva ze ŠD: "0,7*43 |  | 30.1 | [12 empty] | VV | 2 | 2 | True | 0 | ROZPOCET
| VV | D10 | "Celkem: "A10+B10+C10 |  | 57.1 | [12 empty] | VV | 2 | 2 | True | 1 | ROZPOCET
34 | M | 58344197 | štěrkodrť frakce 0/63 | t | 70.38 |  | 0 | CS ÚRS 2019 01 |  | základní |  | 0 | 0 | 0 | 0 | 0 | 8 | M | 2 |  |  |  | ROZPOCET |  |  |  |  | 0 | 0 | 0 | 0 | 0 | 1 | 0 | 4 | 1853542472
| PP |  | štěrkodrť frakce 0/63 | [14 empty] | PP | 2
| VV | A11 | "dosypávka krajnic ze ŠD: "9*1,8 "t/m3 |  | 16.2 | [12 empty] | VV | 2 | 2 | True | 0 | ROZPOCET
| VV | B11 | "drenážní vrstva" "ze ŠD: "30,1*1,8 "t/m3 |  | 54.18 | [12 empty] | VV | 2 | 2 | True | 0 | ROZPOCET
| VV | C11 | "Celkem: "A11+B11 |  | 70.38 | [12 empty] | VV | 2 | 2 | True | 1 | ROZPOCET
35 | K | 573191111.R | Postřik infiltrační kationaktivní emulzí v množství 1 kg/m2 - MODIFIKOVANÝ | m2 | 877 |  | 0 |  |  | základní |  | 0 | 0 | 0 | 0 | 0 | 4 | K | 2 |  |  |  | ROZPOCET |  |  |  |  | 0 | 0 | 0 | 0 | 0 | 1 | 0 | 4 | 1464035757
| PP |  | Postřik infiltrační kationaktivní emulzí v množství 1,00 kg/m2 - MODIFIKOVANÝ | [14 empty] | PP | 2
| VV | A5 | "kostrukce vozovky - PI-C C60 B5: "877 |  | 877 | [12 empty] | VV | 2 | 2 | True | 1 | ROZPOCET
36 | K | 573231107.R | Postřik živičný spojovací ze silniční emulze v množství 0,40 kg/m2 - MODIFIKOVANÝ | m2 | 1754 |  | 0 |  |  | základní |  | 0 | 0 | 0 | 0 | 0 | 4 | K | 2 |  |  |  | ROZPOCET |  |  |  |  | 0 | 0 | 0 | 0 | 0 | 1 | 0 | 4 | 1405304520
| PP |  | Postřik spojovací PS bez posypu kamenivem ze silniční emulze, v množství 0,40 kg/m2 - MODIFIKOVANÝ | [14 empty] | PP | 2
| VV | A4 | "kostrukce vozovky - PS-CP C60 BP5 0,35 kg/m2: "877+877 |  | 1754 | [12 empty] | VV | 2 | 2 | True | 1 | ROZPOCET
37 | K | 575211120-1. | Asfaltová směs s vysokým modulem tuhosti VMT 22 PMB 25/55-60 tl 120 mm - MODIFIKOVANÝ | M2 | 877 |  | 0 |  |  | základní |  | 0 | 0 | 0 | 0.48 | 420.96 | 4 | K | 2 |  |  |  | ROZPOCET |  |  |  |  | 0 | 0 | 0 | 0 | 0 | 1 | 0 | 4 | -952525194
| PP |  | Asfaltová směs s vysokým modulem tuhosti VMT 22 PMB 25/55-60 tl 120 mm s rozprostřením, po zhutnění tl. 120 mm - MODIFIKOVANÝ | [14 empty] | PP | 2
| VV | A9 | "kostrukce vozovky: "877 |  | 877 | [12 empty] | VV | 2 | 2 | True | 1 | ROZPOCET
38 | K | 576133211.R | Asfaltový koberec mastixový SMA 11 (AKMS) tl 40 mm š do 3 m - MODIFIKOVANÝ | m2 | 877 |  | 0 |  |  | základní |  | 0 | 0 | 0 | 0 | 0 | 4 | K | 2 |  |  |  | ROZPOCET |  |  |  |  | 0 | 0 | 0 | 0 | 0 | 1 | 0 | 4 | -1545324495
| PP |  | Asfaltový koberec mastixový SMA 11 (AKMS) s rozprostřením a se zhutněním v pruhu šířky do 3 m, po zhutnění tl. 40 mm - MODIFIKOVANÝ | [14 empty] | PP | 2
| VV |  | "kostrukce vozovky - SMA 11: "877 |  | 877 | [12 empty] | VV | 2 | 2 | True | 1 | ROZPOCET
39 | K | 577186141 | Asfaltový beton vrstva ložní ACL 22 (ABVH) tl 90 mm š přes 3 m z modifikovaného asfaltu | m2 | 877 |  | 0 | CS ÚRS 2019 01 |  | základní |  | 0 | 0 | 0 | 0 | 0 | 4 | K | 2 |  |  |  | ROZPOCET |  |  |  |  | 0 | 0 | 0 | 0 | 0 | 1 | 0 | 4 | -778776744
| PP |  | Asfaltový beton vrstva ložní ACL 22 (ABVH) s rozprostřením a zhutněním z modifikovaného asfaltu, po zhutnění v pruhu šířky přes 3 m, po zhutnění tl. 90 mm | [14 empty] | PP | 2
| VV | A1 | "kostrukce vozovky - ACL 22S: "877 |  | 877 | [12 empty] | VV | 2 | 2 | True | 1 | ROZPOCET
40 | K | 591141111 | Kladení dlažby z kostek velkých z kamene na MC tl 50 mm | m2 | 79 |  | 0 | CS ÚRS 2019 01 |  | základní |  | 0 | 0.19536 | 15.4334 | 0 | 0 | 4 | K | 2 |  |  |  | ROZPOCET |  |  |  |  | 0 | 0 | 0 | 0 | 0 | 1 | 0 | 4 | -1386687636
| PP |  | Kladení dlažby z kostek s provedením lože do tl. 50 mm, s vyplněním spár, s dvojím beraněním a se smetením přebytečného materiálu na krajnici velkých z kamene, do lože z cementové malty | [14 empty] | PP | 2
| VV |  | "prstenec OK | [14 empty] | VV | 2 | 1 | True | 0 | ROZPOCET
| VV | A12 | "vč. vyspárování maltou M25-XF4:" 79 |  | 79 | [12 empty] | VV | 2 | 2 | True | 1 | ROZPOCET
41 | M | 58381008 | kostka dlažební žula velká 15/17 | m2 | 79.79 |  | 0 | CS ÚRS 2019 01 |  | základní |  | 0 | 0.417 | 33.2724 | 0 | 0 | 8 | M | 2 |  |  |  | ROZPOCET |  |  |  |  | 0 | 0 | 0 | 0 | 0 | 1 | 0 | 4 | 1927776980
| PP |  | kostka dlažební žula velká 15/17 | [14 empty] | PP | 2
| VV | A13 | 79 |  | 79 | [12 empty] | VV | 2 | 2 | True | 1 | ROZPOCET
| VV |  | 79*1,01 'Přepočtené koeficientem množství |  | 79.79 | [12 empty] | VV | 2 | 2 | False | 1 | ROZPOCET
42 | K | 596211110 | Kladení zámkové dlažby komunikací pro pěší tl 60 mm skupiny A pl do 50 m2 | m2 | 26 |  | 0 | CS ÚRS 2019 01 |  | základní |  | 0 | 0.08425 | 2.1905 | 0 | 0 | 4 | K | 2 |  |  |  | ROZPOCET |  |  |  |  | 0 | 0 | 0 | 0 | 0 | 1 | 0 | 4 | 1649856373
| PP |  | Kladení dlažby z betonových zámkových dlaždic komunikací pro pěší s ložem z kameniva těženého nebo drceného tl. do 40 mm, s vyplněním spár s dvojitým hutněním, vibrováním a se smetením přebytečného materiálu na krajnici tl. 60 mm skupiny A, pro plochy do 50 m2 | [14 empty] | PP | 2
| VV | A15 | "ochranný ostrůvek OK: "26 |  | 26 | [12 empty] | VV | 2 | 2 | True | 1 | ROZPOCET
43 | M | 59245006 | dlažba skladebná betonová pro nevidomé 200x100x60mm barevná | m2 | 3.3 |  | 0 | CS ÚRS 2019 01 |  | základní |  | 0 | 0.131 | 0.4323 | 0 | 0 | 8 | M | 2 |  |  |  | ROZPOCET |  |  |  |  | 0 | 0 | 0 | 0 | 0 | 1 | 0 | 4 | 74617607
| PP |  | dlažba skladebná betonová pro nevidomé 200x100x60mm barevná | [14 empty] | PP | 2
| VV |  | 3,2*1,03 'Přepočtené koeficientem množství |  | 3.3 | [12 empty] | VV | 2 | 2 | False | 1 | ROZPOCET
44 | M | 59245018 | dlažba skladebná betonová 200x100x60mm přírodní | m2 | 23.48 |  | 0 | CS ÚRS 2019 01 |  | základní |  | 0 | 0.131 | 3.0759 | 0 | 0 | 8 | M | 2 |  |  |  | ROZPOCET |  |  |  |  | 0 | 0 | 0 | 0 | 0 | 1 | 0 | 4 | -136083070
| PP |  | dlažba skladebná betonová 200x100x60mm přírodní | [14 empty] | PP | 2
| VV |  | 22,8*1,03 'Přepočtené koeficientem množství |  | 23.48 | [12 empty] | VV | 2 | 2 | False | 1 | ROZPOCET
45 | K | 596211114 | Příplatek za kombinaci dvou barev u kladení betonových dlažeb komunikací pro pěší tl 60 mm skupiny A | m2 | 26 |  | 0 | CS ÚRS 2019 01 |  | základní |  | 0 | 0 | 0 | 0 | 0 | 4 | K | 2 |  |  |  | ROZPOCET |  |  |  |  | 0 | 0 | 0 | 0 | 0 | 1 | 0 | 4 | 815945972
| PP |  | Kladení dlažby z betonových zámkových dlaždic komunikací pro pěší s ložem z kameniva těženého nebo drceného tl. do 40 mm, s vyplněním spár s dvojitým hutněním, vibrováním a se smetením přebytečného materiálu na krajnici tl. 60 mm skupiny A, pro plochy Příplatek k cenám za dlažbu z prvků dvou barev | [14 empty] | PP | 2
| VV |  | 26,00 |  | 26 | [12 empty] | VV | 2 | 2 | True | 1 | ROZPOCET
46 | K | 596211210 | Kladení zámkové dlažby komunikací pro pěší tl 80 mm skupiny A pl do 50 m2 | m2 | 24.2 |  | 0 | CS ÚRS 2019 01 |  | základní |  | 0 | 0.08565 | 2.0727 | 0 | 0 | 4 | K | 2 |  |  |  | ROZPOCET |  |  |  |  | 0 | 0 | 0 | 0 | 0 | 1 | 0 | 4 | 234064966
| PP |  | Kladení dlažby z betonových zámkových dlaždic komunikací pro pěší s ložem z kameniva těženého nebo drceného tl. do 40 mm, s vyplněním spár s dvojitým hutněním, vibrováním a se smetením přebytečného materiálu na krajnici tl. 80 mm skupiny A, pro plochy do 50 m2 | [14 empty] | PP | 2
| VV | A7 | "dělicí ostrůvky OK: "24,2 |  | 24.2 | [12 empty] | VV | 2 | 2 | True | 1 | ROZPOCET
47 | M | 59245020 | dlažba skladebná betonová 200x100x80mm přírodní | m2 | 24.93 |  | 0 | CS ÚRS 2019 01 |  | základní |  | 0 | 0.176 | 4.3877 | 0 | 0 | 8 | M | 2 |  |  |  | ROZPOCET |  |  |  |  | 0 | 0 | 0 | 0 | 0 | 1 | 0 | 4 | 676949864
| PP |  | dlažba skladebná betonová 200x100x80mm přírodní | [14 empty] | PP | 2
| VV |  | 24,2*1,03 'Přepočtené koeficientem množství |  | 24.93 | [12 empty] | VV | 2 | 2 | False | 1 | ROZPOCET
| D | 8 | Trubní vedení |  |  |  | 0 |  |  |  |  | 0 |  | 2.0305 |  | 0 | 1 | D | 1 |  |  |  | ROZPOCET | [10 empty] | 0
48 | K | 899331111 | Výšková úprava uličního vstupu nebo vpusti do 200 mm zvýšením poklopu | kus | 2 |  | 0 | CS ÚRS 2019 01 |  | základní |  | 0 | 0.4208 | 0.8416 | 0 | 0 | 4 | K | 2 |  |  |  | ROZPOCET |  |  |  |  | 0 | 0 | 0 | 0 | 0 | 1 | 0 | 4 | 639969059
| PP |  | Výšková úprava uličního vstupu nebo vpusti do 200 mm zvýšením poklopu | [14 empty] | PP | 2
49 | K | 899332111 | Výšková úprava uličního vstupu nebo vpusti do 200 mm snížením poklopu | kus | 2 |  | 0 | CS ÚRS 2019 01 |  | základní |  | 0 | 0.32974 | 0.65948 | 0 | 0 | 4 | K | 2 |  |  |  | ROZPOCET |  |  |  |  | 0 | 0 | 0 | 0 | 0 | 1 | 0 | 4 | 4562379
| PP |  | Výšková úprava uličního vstupu nebo vpusti do 200 mm snížením poklopu | [14 empty] | PP | 2
50 | K | 899432111 | Výšková úprava uličního vstupu nebo vpusti do 200 mm snížením krycího hrnce, šoupěte nebo hydrantu | kus | 2 |  | 0 | CS ÚRS 2019 01 |  | základní |  | 0 | 0.2647 | 0.5294 | 0 | 0 | 4 | K | 2 |  |  |  | ROZPOCET |  |  |  |  | 0 | 0 | 0 | 0 | 0 | 1 | 0 | 4 | 474407698
| PP |  | Výšková úprava uličního vstupu nebo vpusti do 200 mm snížením krycího hrnce, šoupěte, nebo hydrantu bez úpravy armatur | [14 empty] | PP | 2
51 | K | 899620121.B | Výřez, napojení a utěsnění potrubí DN 150 (trativodů) do uličních vpustí - kompletní provedení | kus | 1 |  | 0 |  |  | základní |  | 0 | 0 | 0 | 0 | 0 | 4 | K | 2 |  |  |  | ROZPOCET |  |  |  |  | 0 | 0 | 0 | 0 | 0 | 1 | 0 | 4 | -1402226967
| PP |  | Výřez, napojení a utěsnění potrubí DN 150 (trativodů) do uličních vpustí - kompletní provedení | [14 empty] | PP | 2
| VV |  | "napojení trativodů do UV" 1"ks" |  | 1 | [12 empty] | VV | 2 | 2 | True | 1 | ROZPOCET
| D | 9 | Ostatní konstrukce a práce |  |  |  | 0 |  |  |  |  | 0 |  | 110.5298 |  | 17.54 | 1 | D | 1 |  |  |  | ROZPOCET | [10 empty] | 0
52 | K | 916131113 | Osazení silničního obrubníku betonového ležatého s boční opěrou do lože z betonu prostého | m | 89 |  | 0 | CS ÚRS 2019 01 |  | základní |  | 0 | 0.20219 | 17.9949 | 0 | 0 | 4 | K | 2 |  |  |  | ROZPOCET |  |  |  |  | 0 | 0 | 0 | 0 | 0 | 1 | 0 | 4 | -824673820
| PP |  | Osazení silničního obrubníku betonového se zřízením lože, s vyplněním a zatřením spár cementovou maltou ležatého s boční opěrou z betonu prostého, do lože z betonu prostého | [14 empty] | PP | 2
| VV | A50 | "obrubník" "ke kruhovým objezdům: "89 |  | 89 | [12 empty] | VV | 2 | 2 | True | 1 | ROZPOCET
53 | M | 592174980-1 | obrubník ke kruhovým objezdům | KUS | 299.97 |  | 0 |  |  | základní |  | 0 | 0.059 | 17.6982 | 0 | 0 | 8 | M | 2 |  |  |  | ROZPOCET |  |  |  |  | 0 | 0 | 0 | 0 | 0 | 1 | 0 | 4 | -1534666917
| PP |  | obrubník ke kruhovým objezdům | [14 empty] | PP | 2
| VV | A51 | "89/0,3=296,67" 297 |  | 297 | [12 empty] | VV | 2 | 2 | True | 1 | ROZPOCET
| VV |  | 297*1,01 'Přepočtené koeficientem množství |  | 299.97 | [12 empty] | VV | 2 | 2 | False | 1 | ROZPOCET
54 | K | 916131213 | Osazení silničního obrubníku betonového stojatého s boční opěrou do lože z betonu prostého | m | 187 |  | 0 | CS ÚRS 2019 01 |  | základní |  | 0 | 0.1554 | 29.0598 | 0 | 0 | 4 | K | 2 |  |  |  | ROZPOCET |  |  |  |  | 0 | 0 | 0 | 0 | 0 | 1 | 0 | 4 | 940060922
| PP |  | Osazení silničního obrubníku betonového se zřízením lože, s vyplněním a zatřením spár cementovou maltou stojatého s boční opěrou z betonu prostého, do lože z betonu prostého | [14 empty] | PP | 2
55 | M | 59217031 | obrubník betonový silniční 1000x150x250mm | m | 188.87 |  | 0 | CS ÚRS 2019 01 |  | základní |  | 0 | 0.081 | 15.2985 | 0 | 0 | 8 | M | 2 |  |  |  | ROZPOCET |  |  |  |  | 0 | 0 | 0 | 0 | 0 | 1 | 0 | 4 | 655733175
| PP |  | obrubník betonový silniční 1000x150x250mm | [14 empty] | PP | 2
| VV |  | 187*1,01 'Přepočtené koeficientem množství |  | 188.87 | [12 empty] | VV | 2 | 2 | False | 1 | ROZPOCET
56 | K | 916331112 | Osazení zahradního obrubníku betonového do lože z betonu s boční opěrou | m | 5 |  | 0 | CS ÚRS 2019 01 |  | základní |  | 0 | 0.10095 | 0.50475 | 0 | 0 | 4 | K | 2 |  |  |  | ROZPOCET |  |  |  |  | 0 | 0 | 0 | 0 | 0 | 1 | 0 | 4 | -1566038871
| PP |  | Osazení zahradního obrubníku betonového s ložem tl. od 50 do 100 mm z betonu prostého tř. C 12/15 s boční opěrou z betonu prostého tř. C 12/15 | [14 empty] | PP | 2
57 | M | 59217012 | obrubník betonový zahradní 500x80x250mm | m | 5.05 |  | 0 | CS ÚRS 2019 01 |  | základní |  | 0 | 0.046 | 0.2323 | 0 | 0 | 8 | M | 2 |  |  |  | ROZPOCET |  |  |  |  | 0 | 0 | 0 | 0 | 0 | 1 | 0 | 4 | 1389413593
| PP |  | obrubník betonový zahradní 500x80x250mm | [14 empty] | PP | 2
| VV | A58 | 5,00 |  | 5 | [12 empty] | VV | 2 | 2 | True | 1 | ROZPOCET
| VV |  | 5*1,01 'Přepočtené koeficientem množství |  | 5.05 | [12 empty] | VV | 2 | 2 | False | 1 | ROZPOCET
58 | K | 916241113 | Osazení obrubníku kamenného ležatého s boční opěrou do lože z betonu prostého | m | 44 |  | 0 | CS ÚRS 2019 01 |  | základní |  | 0 | 0.16849 | 7.4136 | 0 | 0 | 4 | K | 2 |  |  |  | ROZPOCET |  |  |  |  | 0 | 0 | 0 | 0 | 0 | 1 | 0 | 4 | -193845464
| PP |  | Osazení obrubníku kamenného se zřízením lože, s vyplněním a zatřením spár cementovou maltou ležatého s boční opěrou z betonu prostého, do lože z betonu prostého | [14 empty] | PP | 2
59 | M | 58380005 | obrubník kamenný žulový přímý 200x250mm | m | 44.44 |  | 0 | CS ÚRS 2019 01 |  | základní |  | 0 | 0.125 | 5.555 | 0 | 0 | 8 | M | 2 |  |  |  | ROZPOCET |  |  |  |  | 0 | 0 | 0 | 0 | 0 | 1 | 0 | 4 | 711447130
| PP |  | obrubník kamenný žulový přímý 200x250mm | [14 empty] | PP | 2
| VV |  | 44*1,01 'Přepočtené koeficientem množství |  | 44.44 | [12 empty] | VV | 2 | 2 | False | 1 | ROZPOCET
60 | K | 916991121 | Lože pod obrubníky, krajníky nebo obruby z dlažebních kostek z betonu prostého | m3 | 3.08 |  | 0 | CS ÚRS 2019 01 |  | základní |  | 0 | 2.2563 | 6.9495 | 0 | 0 | 4 | K | 2 |  |  |  | ROZPOCET |  |  |  |  | 0 | 0 | 0 | 0 | 0 | 1 | 0 | 4 | 1068217851
| PP |  | Lože pod obrubníky, krajníky nebo obruby z dlažebních kostek z betonu prostého tř. C 16/20 | [14 empty] | PP | 2
| VV |  | "navíc nad 0,10 m | [14 empty] | VV | 2 | 1 | True | 0 | ROZPOCET
| VV | A55 | "kamenný obrubník: "0.07*44 |  | 3.08 | [12 empty] | VV | 2 | 2 | True | 1 | ROZPOCET
61 | K | 919112233 | Řezání spár pro vytvoření komůrky š 20 mm hl 40 mm pro těsnící zálivku v živičném krytu | m | 320 |  | 0 | CS ÚRS 2019 01 |  | základní |  | 0 | 1e-05 | 0.0032 | 0 | 0 | 4 | K | 2 |  |  |  | ROZPOCET |  |  |  |  | 0 | 0 | 0 | 0 | 0 | 1 | 0 | 4 | 1617199449
| PP |  | Řezání dilatačních spár v živičném krytu vytvoření komůrky pro těsnící zálivku šířky 20 mm, hloubky 40 mm | [14 empty] | PP | 2
| VV |  | "podél obrubníků" (89,00+187,00+44,00)"m" |  | 320 | [12 empty] | VV | 2 | 2 | True | 1 | ROZPOCET
62 | K | 919122132 | Těsnění spár zálivkou za tepla pro komůrky š 20 mm hl 40 mm s těsnicím profilem | m | 320 |  | 0 | CS ÚRS 2019 01 |  | základní |  | 0 | 0.00034 | 0.1088 | 0 | 0 | 4 | K | 2 |  |  |  | ROZPOCET |  |  |  |  | 0 | 0 | 0 | 0 | 0 | 1 | 0 | 4 | 1619489134
| PP |  | Utěsnění dilatačních spár zálivkou za tepla v cementobetonovém nebo živičném krytu včetně adhezního nátěru s těsnicím profilem pod zálivkou, pro komůrky šířky 20 mm, hloubky 40 mm | [14 empty] | PP | 2
| VV |  | "podél obrubníků" (89,00+187,00+44,00)"m" |  | 320 | [12 empty] | VV | 2 | 2 | True | 1 | ROZPOCET
63 | K | 919731123 | Zarovnání styčné plochy podkladu nebo krytu živičného tl do 200 mm | m | 29.5 |  | 0 | CS ÚRS 2019 01 |  | základní |  | 0 | 0 | 0 | 0 | 0 | 4 | K | 2 |  |  |  | ROZPOCET |  |  |  |  | 0 | 0 | 0 | 0 | 0 | 1 | 0 | 4 | 1838853872
| PP |  | Zarovnání styčné plochy podkladu nebo krytu podél vybourané části komunikace nebo zpevněné plochy živičné tl. přes 100 do 200 mm | [14 empty] | PP | 2
64 | K | 919732211 | Styčná spára napojení nového živičného povrchu na stávající za tepla š 15 mm hl 25 mm s prořezáním | m | 17.2 |  | 0 | CS ÚRS 2019 01 |  | základní |  | 0 | 0.00061 | 0.010492 | 0 | 0 | 4 | K | 2 |  |  |  | ROZPOCET |  |  |  |  | 0 | 0 | 0 | 0 | 0 | 1 | 0 | 4 | 1854750777
| PP |  | Styčná pracovní spára při napojení nového živičného povrchu na stávající se zalitím za tepla modifikovanou asfaltovou hmotou s posypem vápenným hydrátem šířky do 15 mm, hloubky do 25 mm včetně prořezání spáry | [14 empty] | PP | 2
| VV |  | "Vyčíslení pracovních spár mezi novou OK a stávajícími komunikacemi:" 9,5 + 7,7 |  | 17.2 | [12 empty] | VV | 2 | 2 | True | 1 | ROZPOCET
65 | K | 919735114 | Řezání stávajícího živičného krytu hl do 200 mm | m | 29.5 |  | 0 | CS ÚRS 2019 01 |  | základní |  | 0 | 0 | 0 | 0 | 0 | 4 | K | 2 |  |  |  | ROZPOCET |  |  |  |  | 0 | 0 | 0 | 0 | 0 | 1 | 0 | 4 | -1059689056
| PP |  | Řezání stávajícího živičného krytu nebo podkladu hloubky přes 150 do 200 mm | [14 empty] | PP | 2
66 | K | 919794441 | Úprava ploch kolem hydrantů, šoupat, poklopů a mříží nebo sloupů v živičných krytech pl do 2 m2 | kus | 6 |  | 0 | CS ÚRS 2019 01 |  | základní |  | 0 | 1.6168 | 9.7007 | 0 | 0 | 4 | K | 2 |  |  |  | ROZPOCET |  |  |  |  | 0 | 0 | 0 | 0 | 0 | 1 | 0 | 4 | 1809091933
| PP |  | Úprava ploch kolem hydrantů, šoupat, kanalizačních poklopů a mříží, sloupů apod. v živičných krytech jakékoliv tloušťky, jednotlivě v půdorysné ploše do 2 m2 | [14 empty] | PP | 2
67 | K | 938908411 | Čištění vozovek splachováním vodou | m2 | 877 |  | 0 | CS ÚRS 2019 01 |  | základní |  | 0 | 0 | 0 | 0.02 | 17.54 | 4 | K | 2 |  |  |  | ROZPOCET |  |  |  |  | 0 | 0 | 0 | 0 | 0 | 1 | 0 | 4 | -610169097
| PP |  | Čištění vozovek splachováním vodou povrchu podkladu nebo krytu živičného, betonového nebo dlážděného | [14 empty] | PP | 2
| D | 997 | Přesun sutě |  |  |  | 0 |  |  |  |  | 0 |  | 0 |  | 0 | 1 | D | 1 |  |  |  | ROZPOCET | [10 empty] | 0
68 | K | 997221551.R | Vodorovná doprava suti ze sypkých materiálů do vzdálenosti dle možností zhotovitele | t | 495.14 |  | 0 |  |  | základní |  | 0 | 0 | 0 | 0 | 0 | 4 | K | 2 |  |  |  | ROZPOCET |  |  |  |  | 0 | 0 | 0 | 0 | 0 | 1 | 0 | 4 | -1599010376
| PP |  | Vodorovná doprava suti bez naložení, ale se složením a s hrubým urovnáním ze sypkých materiálů, do vzdálenosti dle možností zhotovitele | [14 empty] | PP | 2
| VV | A52 | "dle pol.č. 113107222: "941,8*0,290 "t/m2 |  | 273.12 | [12 empty] | VV | 2 | 2 | True | 0 | ROZPOCET
| VV | B52 | "dle pol.č. 938908411: "877*0,02 "t/m2 |  | 17.54 | [12 empty] | VV | 2 | 2 | True | 0 | ROZPOCET
| VV |  | "asfaltový kontaminovaný materiál dle frézování - ZAS-T3" 102,24"t" |  | 102.24 | [12 empty] | VV | 2 | 2 | True | 0 | ROZPOCET
| VV |  | "asfaltový kontaminovaný materiál dle frézování - ZAS-T4" 102,24"t" |  | 102.24 | [12 empty] | VV | 2 | 2 | True | 0 | ROZPOCET
| VV |  | Součet |  | 495.14 | [12 empty] | VV | 2 | 4 | True | 1 | ROZPOCET
69 | K | 997221561.R | Vodorovná doprava suti z kusových materiálů do vzdálenosti dle možností zhotovitele | t | 11.23 |  | 0 |  |  | základní |  | 0 | 0 | 0 | 0 | 0 | 4 | K | 2 |  |  |  | ROZPOCET |  |  |  |  | 0 | 0 | 0 | 0 | 0 | 1 | 0 | 4 | 1322494324
| PP |  | Vodorovná doprava suti bez naložení, ale se složením a s hrubým urovnáním z kusových materiálů, do vzdálenosti dle možností zhotovitele | [14 empty] | PP | 2
| VV |  | "odvoz na skládku | [14 empty] | VV | 2 | 1 | True | 0 | ROZPOCET
| VV | A60 | "dle pol. č. 113106123:" 1,8*0,260 "t/m |  | 0.47 | [12 empty] | VV | 2 | 2 | True | 0 | ROZPOCET
| VV | B60 | "dle pol. č. 113201112:" 6*0,290 "t/m |  | 1.74 | [12 empty] | VV | 2 | 2 | True | 0 | ROZPOCET
| VV | C60 | "dle pol. č. 113202111:" 44*0,205 "t/m |  | 9.02 | [12 empty] | VV | 2 | 2 | True | 0 | ROZPOCET
| VV | D60 | "Celkem: "A60+B60+C60 |  | 11.23 | [12 empty] | VV | 2 | 2 | True | 1 | ROZPOCET
70 | K | 997221815 | Poplatek za uložení na skládce (skládkovné) stavebního odpadu betonového kód odpadu 170 101 | t | 11.23 |  | 0 | CS ÚRS 2019 01 |  | základní |  | 0 | 0 | 0 | 0 | 0 | 4 | K | 2 |  |  |  | ROZPOCET |  |  |  |  | 0 | 0 | 0 | 0 | 0 | 1 | 0 | 4 | -137485986
| PP |  | Poplatek za uložení stavebního odpadu na skládce (skládkovné) z prostého betonu zatříděného do Katalogu odpadů pod kódem 170 101 | [14 empty] | PP | 2
| VV | B61 | "dle pol.č. 997221561:R:" 11,23 |  | 11.23 | [12 empty] | VV | 2 | 2 | True | 1 | ROZPOCET
71 | K | 997221845.R | Poplatek za uložení na skládce (skládkovné) odpadu asfaltového - kontaminovaný odpad | t | 102.24 |  | 0 |  |  | základní |  | 0 | 0 | 0 | 0 | 0 | 4 | K | 2 |  |  |  | ROZPOCET |  |  |  |  | 0 | 0 | 0 | 0 | 0 | 1 | 0 | 4 | -1905138537
| PP |  | Poplatek za uložení na skládce (skládkovné) odpadu asfaltového - kontaminovaný odpad | [14 empty] | PP | 2
| VV |  | "asfaltový kontaminovaný materiál dle frézování - ZAS-T3" 102,24"t" |  | 102.24 | [12 empty] | VV | 2 | 2 | True | 1 | ROZPOCET
72 | K | 997221845.R2 | Poplatek za uložení na skládce (skládkovné) odpadu asfaltového - silně kontaminovaný odpad | t | 102.24 |  | 0 |  |  | základní |  | 0 | 0 | 0 | 0 | 0 | 4 | K | 2 |  |  |  | ROZPOCET |  |  |  |  | 0 | 0 | 0 | 0 | 0 | 1 | 0 | 4 | 1390843384
| PP |  | Poplatek za uložení na skládce (skládkovné) odpadu asfaltového - silně kontaminovaný odpad | [14 empty] | PP | 2
| VV |  | "asfaltový kontaminovaný materiál dle frézování - ZAS-T4" 102,24"t" |  | 102.24 | [12 empty] | VV | 2 | 2 | True | 1 | ROZPOCET
73 | K | 997221855 | Poplatek za uložení na skládce (skládkovné) zeminy a kameniva kód odpadu 170 504 | t | 290.66 |  | 0 | CS ÚRS 2019 01 |  | základní |  | 0 | 0 | 0 | 0 | 0 | 4 | K | 2 |  |  |  | ROZPOCET |  |  |  |  | 0 | 0 | 0 | 0 | 0 | 1 | 0 | 4 | 3662359
| PP |  | Poplatek za uložení stavebního odpadu na skládce (skládkovné) zeminy a kameniva zatříděného do Katalogu odpadů pod kódem 170 504 | [14 empty] | PP | 2
| VV | A54 | "dle pol.č. 113107222: "941,8*0,290 "t/m2 |  | 273.12 | [12 empty] | VV | 2 | 2 | True | 0 | ROZPOCET
| VV | B54 | "dle pol.č. 938908411: "877*0,02 "t/m2 |  | 17.54 | [12 empty] | VV | 2 | 2 | True | 0 | ROZPOCET
| VV | C54 | "Celkem: "A54+B54 |  | 290.66 | [12 empty] | VV | 2 | 2 | True | 1 | ROZPOCET
| D | 998 | Přesun hmot |  |  |  | 0 |  |  |  |  | 0 |  | 0 |  | 0 | 1 | D | 1 |  |  |  | ROZPOCET | [10 empty] | 0
74 | K | 998225111 | Přesun hmot pro pozemní komunikace s krytem z kamene, monolitickým betonovým nebo živičným | t | 293.7 |  | 0 | CS ÚRS 2019 01 |  | základní |  | 0 | 0 | 0 | 0 | 0 | 4 | K | 2 |  |  |  | ROZPOCET |  |  |  |  | 0 | 0 | 0 | 0 | 0 | 1 | 0 | 4 | -1922258387
| PP |  | Přesun hmot pro komunikace s krytem z kameniva, monolitickým betonovým nebo živičným dopravní vzdálenost do 200 m jakékoliv délky objektu | [14 empty] | PP | 2

## SO 158.1 - Úprava chodník...
{35388b85-b5c7-4ab4-83b9-5d4b54bf5384}
2
| KRYCÍ LIST SOUPISU PRACÍ | [7 empty] | v --- níže se nacházejí doplnkové a pomocné údaje k sestavám --- v | [8 empty] | False
Stavba:
II/605 a III/2365 Beroun, rekonstrukce silnic
Objekt:
SO 158.1 - Úprava chodníků a nástupišť autobusových zastávek - k.ú. Beroun
Soupis:
SO 158.1 - Úprava chodníků a nástupišť autobusových zastávek - k.ú. Beroun
| KSO: |  |  |  |  | CC-CZ:
| Místo: |  |  |  |  | Datum: | 9. 12. 2020
| Zadavatel: |  |  |  |  | IČ: | 708 910 95
|  | Středočeský kraj |  |  |  | DIČ:
| Uchazeč: |  |  |  |  | IČ: | Vyplň údaj
|  | Vyplň údaj |  |  |  | DIČ: | Vyplň údaj
| Projektant: |  |  |  |  | IČ:
|  | Sdružení NOVÁK & PARTNER / VALBEK |  |  |  | DIČ:
| Zpracovatel: |  |  |  |  | IČ:
DIČ:
Poznámka:
| Cena bez DPH | [5 empty] | 0
|  |  | Základ daně |  |  | Sazba daně | Výše daně
| DPH | základní | 0 |  |  | 21% | 0
|  | snížená | 0 |  |  | 15% | 0
|  | zákl. přenesená | 0 |  |  | 21% | 0
|  | sníž. přenesená | 0 |  |  | 15% | 0
|  | nulová | 0 |  |  | 0% | 0
| Cena s DPH |  |  | v | CZK |  | 0
REKAPITULACE ČLENĚNÍ SOUPISU PRACÍ
Stavba:
II/605 a III/2365 Beroun, rekonstrukce silnic
Objekt:
SO 158.1 - Úprava chodníků a nástupišť autobusových zastávek - k.ú. Beroun
Soupis:
SO 158.1 - Úprava chodníků a nástupišť autobusových zastávek - k.ú. Beroun
Místo: | [5 empty] | Datum: | 9. 12. 2020
Zadavatel: |  |  | Středočeský kraj |  |  | Projektant: | Sdružení NOVÁK & PARTNER / VALBEK
Uchazeč: |  |  | Vyplň údaj |  |  | Zpracovatel:
Kód dílu - Popis | [6 empty] | Cena celkem [CZK]
Náklady stavby celkem | [6 empty] | 0 | [11 empty] | -1
| HSV - Práce a dodávky HSV | [5 empty] | 0
| 1 - Zemní práce | [5 empty] | 0
| 3 - Svislé konstrukce | [5 empty] | 0
| 5 - Komunikace | [5 empty] | 0
| 8 - Potrubí | [5 empty] | 0
| 9 - Ostatní konstrukce a práce | [5 empty] | 0
| 997 - Přesun sutě | [5 empty] | 0
| 998 - Přesun hmot | [5 empty] | 0
| PSV - Práce a dodávky PSV | [5 empty] | 0
| 783 - Dokončovací práce - nátěry | [5 empty] | 0
SOUPIS PRACÍ
Stavba:
II/605 a III/2365 Beroun, rekonstrukce silnic
Objekt:
SO 158.1 - Úprava chodníků a nástupišť autobusových zastávek - k.ú. Beroun
Soupis:
SO 158.1 - Úprava chodníků a nástupišť autobusových zastávek - k.ú. Beroun
Místo: | [5 empty] | Datum: | 9. 12. 2020
Zadavatel: |  |  | Středočeský kraj |  |  | Projektant: | Sdružení NOVÁK & PARTNER / VALBEK
Uchazeč: |  |  | Vyplň údaj |  |  | Zpracovatel:
PČ | Typ | Kód | Popis | MJ | Množství | J.cena [CZK] | Cena celkem [CZK] | Cenová soustava |  | DPH | J. Nh [h] | Nh celkem [h] | J. hmotnost [t] | Hmotnost celkem [t] | J. suť [t] | Suť Celkem [t]
Náklady soupisu celkem | [6 empty] | 0 |  |  |  |  | 0 |  | 216.0261 |  | 307.395 |  | D | -1 | [10 empty] | 0
| D | HSV | Práce a dodávky HSV |  |  |  | 0 |  |  |  |  | 0 |  | 216.0242 |  | 307.395 | 1 | D | 0 |  |  |  | ROZPOCET | [6 empty] | 0
| D | 1 | Zemní práce |  |  |  | 0 |  |  |  |  | 0 |  | 0.063 |  | 307.395 | 1 | D | 1 |  |  |  | ROZPOCET | [6 empty] | 0
1 | K | 113107151 | Odstranění podkladu z kameniva těženého tl 100 mm strojně pl přes 50 do 200 m2 | m2 | 183 |  | 0 | CS ÚRS 2019 01 |  | základní |  | 0 | 0 | 0 | 0.18 | 32.94 | 4 | K | 2 |  |  |  | ROZPOCET | 0 | 0 | 0 | 0 | 0 | 1 | 0 | 4 | 463782974
| PP |  | Odstranění podkladů nebo krytů strojně plochy jednotlivě přes 50 m2 do 200 m2 s přemístěním hmot na skládku na vzdálenost do 20 m nebo s naložením na dopravní prostředek z kameniva těženého, o tl. vrstvy do 100 mm | [14 empty] | PP | 2
| VV |  | odměřeno z CADu | [14 empty] | VV | 2 | 1 | True | 0 | ROZPOCET
| VV | A12 | "tl. 50 mm: " 183 |  | 183 | [12 empty] | VV | 2 | 2 | True | 1 | ROZPOCET
2 | K | 113107212 | Odstranění podkladu z kameniva těženého tl 200 mm strojně pl přes 200 m2 | m2 | 253 |  | 0 | CS ÚRS 2019 01 |  | základní |  | 0 | 0 | 0 | 0.3 | 75.9 | 4 | K | 2 |  |  |  | ROZPOCET | 0 | 0 | 0 | 0 | 0 | 1 | 0 | 4 | 1528478388
| PP |  | Odstranění podkladů nebo krytů strojně plochy jednotlivě přes 200 m2 s přemístěním hmot na skládku na vzdálenost do 20 m nebo s naložením na dopravní prostředek z kameniva těženého, o tl. vrstvy přes 100 do 200 mm | [14 empty] | PP | 2
| VV |  | odměřeno z CADu | [14 empty] | VV | 2 | 1 | True | 0 | ROZPOCET
| VV | A11 | "tl. 150 mm: "253 |  | 253 | [12 empty] | VV | 2 | 2 | True | 1 | ROZPOCET
3 | K | 113154224 | Frézování živičného krytu tl 100 mm pruh š 1 m pl do 1000 m2 bez překážek v trase | m2 | 700 |  | 0 | CS ÚRS 2019 01 |  | základní |  | 0 | 9e-05 | 0.063 | 0.256 | 179.2 | 4 | K | 2 |  |  |  | ROZPOCET | 0 | 0 | 0 | 0 | 0 | 1 | 0 | 4 | -530965881
| PP |  | Frézování živičného podkladu nebo krytu s naložením na dopravní prostředek plochy přes 500 do 1 000 m2 bez překážek v trase pruhu šířky do 1 m, tloušťky vrstvy 100 mm | [14 empty] | PP | 2
| VV |  | odměřeno z CADu | [14 empty] | VV | 2 | 1 | True | 0 | ROZPOCET
| VV |  | "odkup zhotovitelem" "na stavbě | [14 empty] | VV | 2 | 1 | True | 0 | ROZPOCET
| VV | A9 | 700 |  | 700 | [12 empty] | VV | 2 | 2 | True | 1 | ROZPOCET
4 | K | 113202111 | Vytrhání obrub krajníků obrubníků stojatých | m | 71 |  | 0 | CS ÚRS 2019 01 |  | základní |  | 0 | 0 | 0 | 0.205 | 14.555 | 4 | K | 2 |  |  |  | ROZPOCET | 0 | 0 | 0 | 0 | 0 | 1 | 0 | 4 | -859886487
| PP |  | Vytrhání obrub s vybouráním lože, s přemístěním hmot na skládku na vzdálenost do 3 m nebo s naložením na dopravní prostředek z krajníků nebo obrubníků stojatých | [14 empty] | PP | 2
| VV |  | odměřeno z CADu | [14 empty] | VV | 2 | 1 | True | 0 | ROZPOCET
| VV | A7 | "betonový obrubník: "34 |  | 34 | [12 empty] | VV | 2 | 2 | True | 0 | ROZPOCET
| VV | B7 | "kamenný obrubník:" 37 |  | 37 | [12 empty] | VV | 2 | 2 | True | 0 | ROZPOCET
| VV |  | Součet |  | 71 | [12 empty] | VV | 2 | 4 | True | 1 | ROZPOCET
5 | K | 113204111 | Vytrhání obrub záhonových | m | 120 |  | 0 | CS ÚRS 2019 01 |  | základní |  | 0 | 0 | 0 | 0.04 | 4.8 | 4 | K | 2 |  |  |  | ROZPOCET | 0 | 0 | 0 | 0 | 0 | 1 | 0 | 4 | -1595435361
| PP |  | Vytrhání obrub s vybouráním lože, s přemístěním hmot na skládku na vzdálenost do 3 m nebo s naložením na dopravní prostředek záhonových | [14 empty] | PP | 2
| VV |  | odměřeno z CADu | [14 empty] | VV | 2 | 1 | True | 0 | ROZPOCET
| VV | B8 | "vybourání: "120 |  | 120 | [12 empty] | VV | 2 | 2 | True | 1 | ROZPOCET
6 | K | 115101201 | Čerpání vody na dopravní výšku do 10 m průměrný přítok do 500 l/min | hod | 24 |  | 0 | CS ÚRS 2019 01 |  | základní |  | 0 | 0 | 0 | 0 | 0 | 4 | K | 2 |  |  |  | ROZPOCET | 0 | 0 | 0 | 0 | 0 | 1 | 0 | 4 | -657827882
| PP |  | Čerpání vody na dopravní výšku do 10 m s uvažovaným průměrným přítokem do 500 l/min | [14 empty] | PP | 2
| VV |  | "předpoklad " 2"dny" *12"hod" |  | 24 | [12 empty] | VV | 2 | 2 | True | 1 | ROZPOCET
7 | K | 115101301 | Pohotovost čerpací soupravy pro dopravní výšku do 10 m přítok do 500 l/min | den | 2 |  | 0 | CS ÚRS 2019 01 |  | základní |  | 0 | 0 | 0 | 0 | 0 | 4 | K | 2 |  |  |  | ROZPOCET | 0 | 0 | 0 | 0 | 0 | 1 | 0 | 4 | -261701695
| PP |  | Pohotovost záložní čerpací soupravy pro dopravní výšku do 10 m s uvažovaným průměrným přítokem do 500 l/min | [14 empty] | PP | 2
| VV |  | "předpoklad " 2"dny" |  | 2 | [12 empty] | VV | 2 | 2 | True | 1 | ROZPOCET
8 | K | 122202201 | Odkopávky a prokopávky nezapažené pro silnice objemu do 100 m3 v hornině tř. 3 | m3 | 30 |  | 0 | CS ÚRS 2019 01 |  | základní |  | 0 | 0 | 0 | 0 | 0 | 4 | K | 2 |  |  |  | ROZPOCET | 0 | 0 | 0 | 0 | 0 | 1 | 0 | 4 | 2058827703
| PP |  | Odkopávky a prokopávky nezapažené pro silnice s přemístěním výkopku v příčných profilech na vzdálenost do 15 m nebo s naložením na dopravní prostředek v hornině tř. 3 do 100 m3 | [14 empty] | PP | 2
| VV |  | 30 |  | 30 | [12 empty] | VV | 2 | 2 | True | 1 | ROZPOCET
9 | K | 122202209 | Příplatek k odkopávkám a prokopávkám pro silnice v hornině tř. 3 za lepivost | m3 | 9 |  | 0 | CS ÚRS 2019 01 |  | základní |  | 0 | 0 | 0 | 0 | 0 | 4 | K | 2 |  |  |  | ROZPOCET | 0 | 0 | 0 | 0 | 0 | 1 | 0 | 4 | -1024910122
| PP |  | Odkopávky a prokopávky nezapažené pro silnice s přemístěním výkopku v příčných profilech na vzdálenost do 15 m nebo s naložením na dopravní prostředek v hornině tř. 3 Příplatek k cenám za lepivost horniny tř. 3 | [14 empty] | PP | 2
| VV |  | "odhad 30% | [14 empty] | VV | 2 | 1 | True | 0 | ROZPOCET
| VV | A14 | 30*0,3 |  | 9 | [12 empty] | VV | 2 | 2 | True | 1 | ROZPOCET
10 | K | 132201101 | Hloubení rýh š do 600 mm v hornině tř. 3 objemu do 100 m3 | m3 | 7.63 |  | 0 | CS ÚRS 2019 01 |  | základní |  | 0 | 0 | 0 | 0 | 0 | 4 | K | 2 |  |  |  | ROZPOCET | 0 | 0 | 0 | 0 | 0 | 1 | 0 | 4 | -1708367539
| PP |  | Hloubení zapažených i nezapažených rýh šířky do 600 mm s urovnáním dna do předepsaného profilu a spádu v hornině tř. 3 do 100 m3 | [14 empty] | PP | 2
| VV | A5 | "palisáda:" 30,50*0,5*0,5 |  | 7.63 | [12 empty] | VV | 2 | 2 | True | 1 | ROZPOCET
11 | K | 132201109 | Příplatek za lepivost k hloubení rýh š do 600 mm v hornině tř. 3 | m3 | 2.29 |  | 0 | CS ÚRS 2019 01 |  | základní |  | 0 | 0 | 0 | 0 | 0 | 4 | K | 2 |  |  |  | ROZPOCET | 0 | 0 | 0 | 0 | 0 | 1 | 0 | 4 | 1485099551
| PP |  | Hloubení zapažených i nezapažených rýh šířky do 600 mm s urovnáním dna do předepsaného profilu a spádu v hornině tř. 3 Příplatek k cenám za lepivost horniny tř. 3 | [14 empty] | PP | 2
| VV |  | "odhad 30% | [14 empty] | VV | 2 | 1 | True | 0 | ROZPOCET
| VV | A6 | 7,63*0,3 |  | 2.29 | [12 empty] | VV | 2 | 2 | True | 1 | ROZPOCET
12 | K | 162301101.R | Vodorovné přemístění výkopku/sypaniny z horniny tř. 1 až 4 do vzdálenosti dle možností zhotovitele - DEPONIE | m3 | 120 |  | 0 |  |  | základní |  | 0 | 0 | 0 | 0 | 0 | 4 | K | 2 |  |  |  | ROZPOCET | 0 | 0 | 0 | 0 | 0 | 1 | 0 | 4 | -2119420934
| PP |  | Vodorovné přemístění výkopku nebo sypaniny po suchu na obvyklém dopravním prostředku, bez naložení výkopku, avšak se složením bez rozhrnutí z horniny tř. 1 až 4 do vzdálenosti dle možností zhotovitele - DEPONIE | [14 empty] | PP | 2
| VV |  | "odvoz na mezideponii/ odvoz z mezideponie | [14 empty] | VV | 2 | 1 | True | 0 | ROZPOCET
| VV | A2 | "násyp: "2*60 |  | 120 | [12 empty] | VV | 2 | 2 | True | 1 | ROZPOCET
13 | K | 162701105.R | Vodorovné přemístění výkopku/sypaniny z horniny tř. 1 až 4 do vzdálenosti dle možností zhotovitele - SKLÁDKA | m3 | 7.63 |  | 0 |  |  | základní |  | 0 | 0 | 0 | 0 | 0 | 4 | K | 2 |  |  |  | ROZPOCET | 0 | 0 | 0 | 0 | 0 | 1 | 0 | 4 | -986743429
| PP |  | Vodorovné přemístění výkopku nebo sypaniny po suchu na obvyklém dopravním prostředku, bez naložení výkopku, avšak se složením bez rozhrnutí z horniny tř. 1 až 4 do vzdálenosti dle možností zhotovitele - SKLÁDKA | [14 empty] | PP | 2
| VV | A18 | "palisáda: "7,63 |  | 7.63 | [12 empty] | VV | 2 | 2 | True | 1 | ROZPOCET
14 | K | 167101101 | Nakládání výkopku z hornin tř. 1 až 4 do 100 m3 | m3 | 60 |  | 0 | CS ÚRS 2019 01 |  | základní |  | 0 | 0 | 0 | 0 | 0 | 4 | K | 2 |  |  |  | ROZPOCET | 0 | 0 | 0 | 0 | 0 | 1 | 0 | 4 | -983229689
| PP |  | Nakládání, skládání a překládání neulehlého výkopku nebo sypaniny nakládání, množství do 100 m3, z hornin tř. 1 až 4 | [14 empty] | PP | 2
| VV | A1 | "dle pol. č. 162601102: "60 |  | 60 | [12 empty] | VV | 2 | 2 | True | 1 | ROZPOCET
15 | K | 171101103 | Uložení sypaniny z hornin soudržných do násypů zhutněných do 100 % PS | m3 | 60 |  | 0 | CS ÚRS 2019 01 |  | základní |  | 0 | 0 | 0 | 0 | 0 | 4 | K | 2 |  |  |  | ROZPOCET | 0 | 0 | 0 | 0 | 0 | 1 | 0 | 4 | -432928633
| PP |  | Uložení sypaniny do násypů s rozprostřením sypaniny ve vrstvách a s hrubým urovnáním zhutněných s uzavřením povrchu násypu z hornin soudržných s předepsanou mírou zhutnění v procentech výsledků zkoušek Proctor-Standard (dále jen PS) přes 96 do 100 % PS | [14 empty] | PP | 2
| VV |  | 60 |  | 60 | [12 empty] | VV | 2 | 2 | True | 1 | ROZPOCET
16 | K | 171201201 | Uložení sypaniny na skládky | m3 | 67.63 |  | 0 | CS ÚRS 2019 01 |  | základní |  | 0 | 0 | 0 | 0 | 0 | 4 | K | 2 |  |  |  | ROZPOCET | 0 | 0 | 0 | 0 | 0 | 1 | 0 | 4 | 1402035784
| PP |  | Uložení sypaniny na skládky | [14 empty] | PP | 2
| VV |  | "na mezideponii | [14 empty] | VV | 2 | 1 | True | 0 | ROZPOCET
| VV | A15 | "dle pol. č. 162601102: "60 |  | 60 | [12 empty] | VV | 2 | 2 | True | 0 | ROZPOCET
| VV |  | na skládku | [14 empty] | VV | 2 | 1 | True | 0 | ROZPOCET
| VV | B15 | "dle pol. č. 162701105.R: "7,63 |  | 7.63 | [12 empty] | VV | 2 | 2 | True | 0 | ROZPOCET
| VV |  | Součet |  | 67.63 | [12 empty] | VV | 2 | 4 | True | 1 | ROZPOCET
17 | K | 171201211 | Poplatek za uložení stavebního odpadu - zeminy a kameniva na skládce | t | 15.26 |  | 0 | CS ÚRS 2019 01 |  | základní |  | 0 | 0 | 0 | 0 | 0 | 4 | K | 2 |  |  |  | ROZPOCET | 0 | 0 | 0 | 0 | 0 | 1 | 0 | 4 | -323581658
| PP |  | Poplatek za uložení stavebního odpadu na skládce (skládkovné) zeminy a kameniva zatříděného do Katalogu odpadů pod kódem 170 504 | [14 empty] | PP | 2
| VV | A17 | "dle pol. č. 162701105.R: "7,63*2 "t/m3 |  | 15.26 | [12 empty] | VV | 2 | 2 | True | 1 | ROZPOCET
18 | K | 181951102 | Úprava pláně v hornině tř. 1 až 4 se zhutněním | m2 | 774 |  | 0 | CS ÚRS 2019 01 |  | základní |  | 0 | 0 | 0 | 0 | 0 | 4 | K | 2 |  |  |  | ROZPOCET | 0 | 0 | 0 | 0 | 0 | 1 | 0 | 4 | 1955458131
| PP |  | Úprava pláně vyrovnáním výškových rozdílů v hornině tř. 1 až 4 se zhutněním | [14 empty] | PP | 2
| VV |  | 774 |  | 774 | [12 empty] | VV | 2 | 2 | True | 1 | ROZPOCET
| D | 3 | Svislé konstrukce |  |  |  | 0 |  |  |  |  | 0 |  | 29.2494 |  | 0 | 1 | D | 1 |  |  |  | ROZPOCET | [6 empty] | 0
19 | K | 327122111 | Opěrná zeď samonosná ze ŽB dílců tvaru L v 600 mm | m | 29 |  | 0 | CS ÚRS 2019 01 |  | základní |  | 0 | 0.40974 | 11.8825 | 0 | 0 | 4 | K | 2 |  |  |  | ROZPOCET | 0 | 0 | 0 | 0 | 0 | 1 | 0 | 4 | -405176138
| PP |  | Opěrné zdi samonosné ze železobetonových dílců tvaru L se základem z betonu prostého přímé, výšky 600 mm | [14 empty] | PP | 2
| VV |  | odměřeno z CADu | [14 empty] | VV | 2 | 1 | True | 0 | ROZPOCET
| VV |  | 29,00 |  | 29 | [12 empty] | VV | 2 | 2 | True | 1 | ROZPOCET
20 | K | 339921132 | Osazování betonových palisád do betonového základu v řadě výšky prvku přes 0,5 do 1 m | m | 30.5 |  | 0 | CS ÚRS 2019 01 |  | základní |  | 0 | 0.24127 | 7.3587 | 0 | 0 | 4 | K | 2 |  |  |  | ROZPOCET | 0 | 0 | 0 | 0 | 0 | 1 | 0 | 4 | -969247926
| PP |  | Osazování palisád betonových v řadě se zabetonováním výšky palisády přes 500 do 1000 mm | [14 empty] | PP | 2
| VV |  | odměřeno z CADu | [14 empty] | VV | 2 | 1 | True | 0 | ROZPOCET
| VV |  | 30,50 |  | 30.5 | [12 empty] | VV | 2 | 2 | True | 1 | ROZPOCET
21 | M | 592284100.R | palisáda betonová přírodní 160x160x1000mm | kus | 191 |  | 0 |  |  | základní |  | 0 | 0.05 | 9.55 | 0 | 0 | 8 | M | 2 |  |  |  | ROZPOCET | 0 | 0 | 0 | 0 | 0 | 1 | 0 | 4 | 2078429445
| PP |  | palisáda betonová přírodní 160x160x1000mm | [14 empty] | PP | 2
| VV | A47 | 30,50/0,16 |  | 190.63 | [12 empty] | VV | 2 | 2 | True | 0 | ROZPOCET
| VV |  | 191"ks" |  | 191 | [12 empty] | VV | 2 | 2 | True | 1 | ROZPOCET
22 | K | 348942131 | Zábradlí ocelové osazené do bloků z betonu ze dvou vodorovných trubek | m | 12 |  | 0 | CS ÚRS 2019 01 |  | základní |  | 0 | 0.03818 | 0.45816 | 0 | 0 | 4 | K | 2 |  |  |  | ROZPOCET | 0 | 0 | 0 | 0 | 0 | 1 | 0 | 4 | 1876330230
| PP |  | Zábradlí ocelové přímé nebo v oblouku výšky 1,1 m ze sloupků z válcovaných tyčí I č.10-12 s osazením do bloků z betonu prostého rozměru 200x200x500 mm ze dvou vodorovných trubek průměru 51 mm | [14 empty] | PP | 2
| VV | A44 | 6,0+6,0 |  | 12 | [12 empty] | VV | 2 | 2 | True | 1 | ROZPOCET
| D | 5 | Komunikace |  |  |  | 0 |  |  |  |  | 0 |  | 140.4704 |  | 0 | 1 | D | 1 |  |  |  | ROZPOCET | [6 empty] | 0
23 | K | 564851111.A | Podklad ze štěrkodrtě ŠDA | m3 | 123.84 |  | 0 |  |  | základní |  | 0 | 0 | 0 | 0 | 0 | 4 | K | 2 |  |  |  | ROZPOCET | 0 | 0 | 0 | 0 | 0 | 1 | 0 | 4 | -1089890147
| PP |  | Podklad ze štěrkodrti ŠDA s rozprostřením a zhutněním | [14 empty] | PP | 2
| VV |  | odměřeno z CADu | [14 empty] | VV | 2 | 1 | True | 0 | ROZPOCET
| VV |  | 774*0,16 |  | 123.84 | [12 empty] | VV | 2 | 2 | True | 1 | ROZPOCET
24 | K | 564921411 | Podklad z asfaltového recyklátu tl 60 mm | m2 | 91 |  | 0 | CS ÚRS 2019 01 |  | základní |  | 0 | 0 | 0 | 0 | 0 | 4 | K | 2 |  |  |  | ROZPOCET | 0 | 0 | 0 | 0 | 0 | 1 | 0 | 4 | 1000234770
| PP |  | Podklad nebo podsyp z asfaltového recyklátu s rozprostřením a zhutněním, po zhutnění tl. 60 mm | [14 empty] | PP | 2
| VV |  | odměřeno z CADu | [14 empty] | VV | 2 | 1 | True | 0 | ROZPOCET
| VV |  | 91 |  | 91 | [12 empty] | VV | 2 | 2 | True | 1 | ROZPOCET
25 | K | 573231106 | Postřik živičný spojovací ze silniční emulze v množství 0,30 kg/m2 | m2 | 91 |  | 0 | CS ÚRS 2019 01 |  | základní |  | 0 | 0 | 0 | 0 | 0 | 4 | K | 2 |  |  |  | ROZPOCET | 0 | 0 | 0 | 0 | 0 | 1 | 0 | 4 | -1809713071
| PP |  | Postřik spojovací PS bez posypu kamenivem ze silniční emulze, v množství 0,30 kg/m2 | [14 empty] | PP | 2
| VV |  | odměřeno z CADu | [14 empty] | VV | 2 | 1 | True | 0 | ROZPOCET
| VV | A28 | "PS-C 0,25 kg/m2: " 91 |  | 91 | [12 empty] | VV | 2 | 2 | True | 1 | ROZPOCET
26 | K | 577133111 | Asfaltový beton vrstva obrusná ACO 8 (ABJ) tl 40 mm š do 3 m z nemodifikovaného asfaltu | m2 | 91 |  | 0 | CS ÚRS 2019 01 |  | základní |  | 0 | 0 | 0 | 0 | 0 | 4 | K | 2 |  |  |  | ROZPOCET | 0 | 0 | 0 | 0 | 0 | 1 | 0 | 4 | -345617339
| PP |  | Asfaltový beton vrstva obrusná ACO 8 (ABJ) s rozprostřením a se zhutněním z nemodifikovaného asfaltu v pruhu šířky do 3 m, po zhutnění tl. 40 mm | [14 empty] | PP | 2
| VV |  | odměřeno z CADu | [14 empty] | VV | 2 | 1 | True | 0 | ROZPOCET
| VV |  | 91 |  | 91 | [12 empty] | VV | 2 | 2 | True | 1 | ROZPOCET
27 | K | 596211113 | Kladení zámkové dlažby komunikací pro pěší tl 60 mm skupiny A pl přes 300 m2 | m2 | 634 |  | 0 | CS ÚRS 2019 01 |  | základní |  | 0 | 0.08425 | 53.4145 | 0 | 0 | 4 | K | 2 |  |  |  | ROZPOCET | 0 | 0 | 0 | 0 | 0 | 1 | 0 | 4 | -1064858677
| PP |  | Kladení dlažby z betonových zámkových dlaždic komunikací pro pěší s ložem z kameniva těženého nebo drceného tl. do 40 mm, s vyplněním spár s dvojitým hutněním, vibrováním a se smetením přebytečného materiálu na krajnici tl. 60 mm skupiny A, pro plochy přes 300 m2 | [14 empty] | PP | 2
| VV |  | 634,00 |  | 634 | [12 empty] | VV | 2 | 2 | True | 1 | ROZPOCET
28 | M | 59245006 | dlažba skladebná betonová pro nevidomé 200x100x60mm barevná | m2 | 55.62 |  | 0 | CS ÚRS 2019 01 |  | základní |  | 0 | 0.131 | 7.2862 | 0 | 0 | 8 | M | 2 |  |  |  | ROZPOCET | 0 | 0 | 0 | 0 | 0 | 1 | 0 | 4 | -927652836
| PP |  | dlažba skladebná betonová pro nevidomé 200x100x60mm barevná | [14 empty] | PP | 2
| VV |  | odměřeno z CADu | [14 empty] | VV | 2 | 1 | True | 0 | ROZPOCET
| VV |  | 54 |  | 54 | [12 empty] | VV | 2 | 2 | True | 1 | ROZPOCET
| VV |  | 54*1,03 'Přepočtené koeficientem množství |  | 55.62 | [12 empty] | VV | 2 | 2 | False | 1 | ROZPOCET
29 | M | 59245008 | dlažba skladebná betonová 200x100x60mm barevná | m2 | 15.45 |  | 0 | CS ÚRS 2019 01 |  | základní |  | 0 | 0.131 | 2.024 | 0 | 0 | 8 | M | 2 |  |  |  | ROZPOCET | 0 | 0 | 0 | 0 | 0 | 1 | 0 | 4 | 495181575
| PP |  | dlažba skladebná betonová 200x100x60mm barevná | [14 empty] | PP | 2
| VV |  | odměřeno z CADu | [14 empty] | VV | 2 | 1 | True | 0 | ROZPOCET
| VV |  | 15 |  | 15 | [12 empty] | VV | 2 | 2 | True | 1 | ROZPOCET
| VV |  | 15*1,03 'Přepočtené koeficientem množství |  | 15.45 | [12 empty] | VV | 2 | 2 | False | 1 | ROZPOCET
30 | M | 592452681-1 | dlažba zámková tl. 6 cm červená bez zkosených hran | M2 | 332.29 |  | 0 |  |  | základní |  | 0 | 0.14 | 46.5206 | 0 | 0 | 8 | M | 2 |  |  |  | ROZPOCET | 0 | 0 | 0 | 0 | 0 | 1 | 0 | 4 | 1538959751
| PP |  | dlažba zámková tl. 6 cm červená bez zkosených hran | [14 empty] | PP | 2
| VV |  | odměřeno z CADu | [14 empty] | VV | 2 | 1 | True | 0 | ROZPOCET
| VV |  | 329 |  | 329 | [12 empty] | VV | 2 | 2 | True | 1 | ROZPOCET
| VV |  | 329*1,01 'Přepočtené koeficientem množství |  | 332.29 | [12 empty] | VV | 2 | 2 | False | 1 | ROZPOCET
31 | M | 59245018 | dlažba skladebná betonová 200x100x60mm přírodní | m2 | 238.36 |  | 0 | CS ÚRS 2019 01 |  | základní |  | 0 | 0.131 | 31.2252 | 0 | 0 | 8 | M | 2 |  |  |  | ROZPOCET | 0 | 0 | 0 | 0 | 0 | 1 | 0 | 4 | 1562264883
| PP |  | dlažba skladebná betonová 200x100x60mm přírodní | [14 empty] | PP | 2
| VV |  | odměřeno z CADu | [14 empty] | VV | 2 | 1 | True | 0 | ROZPOCET
| VV |  | 236 |  | 236 | [12 empty] | VV | 2 | 2 | True | 1 | ROZPOCET
| VV |  | 236*1,01 'Přepočtené koeficientem množství |  | 238.36 | [12 empty] | VV | 2 | 2 | False | 1 | ROZPOCET
32 | K | 596211214 | Příplatek za kombinaci dvou barev u kladení betonových dlažeb komunikací pro pěší tl 80 mm skupiny A | m2 | 702 |  | 0 | CS ÚRS 2019 01 |  | základní |  | 0 | 0 | 0 | 0 | 0 | 4 | K | 2 |  |  |  | ROZPOCET | 0 | 0 | 0 | 0 | 0 | 1 | 0 | 4 | -949141293
| PP |  | Kladení dlažby z betonových zámkových dlaždic komunikací pro pěší s ložem z kameniva těženého nebo drceného tl. do 40 mm, s vyplněním spár s dvojitým hutněním, vibrováním a se smetením přebytečného materiálu na krajnici tl. 80 mm skupiny A, pro plochy Příplatek k cenám za dlažbu z prvků dvou barev | [14 empty] | PP | 2
| VV | A26 | 702 |  | 702 | [12 empty] | VV | 2 | 2 | True | 1 | ROZPOCET
| D | 8 | Potrubí |  |  |  | 0 |  |  |  |  | 0 |  | 1.2443 |  | 0 | 1 | D | 1 |  |  |  | ROZPOCET | [6 empty] | 0
33 | K | 899431111 | Výšková úprava uličního vstupu nebo vpusti do 200 mm zvýšením krycího hrnce, šoupěte nebo hydrantu | kus | 4 |  | 0 | CS ÚRS 2019 01 |  | základní |  | 0 | 0.31108 | 1.2443 | 0 | 0 | 4 | K | 2 |  |  |  | ROZPOCET | 0 | 0 | 0 | 0 | 0 | 1 | 0 | 4 | -543161150
| PP |  | Výšková úprava uličního vstupu nebo vpusti do 200 mm zvýšením krycího hrnce, šoupěte nebo hydrantu bez úpravy armatur | [14 empty] | PP | 2
| VV |  | 4 |  | 4 | [12 empty] | VV | 2 | 2 | True | 1 | ROZPOCET
| D | 9 | Ostatní konstrukce a práce |  |  |  | 0 |  |  |  |  | 0 |  | 44.9971 |  | 0 | 1 | D | 1 |  |  |  | ROZPOCET | [6 empty] | 0
34 | K | 916331112 | Osazení zahradního obrubníku betonového do lože z betonu s boční opěrou | m | 306 |  | 0 | CS ÚRS 2019 01 |  | základní |  | 0 | 0.10095 | 30.8907 | 0 | 0 | 4 | K | 2 |  |  |  | ROZPOCET | 0 | 0 | 0 | 0 | 0 | 1 | 0 | 4 | 545818600
| PP |  | Osazení zahradního obrubníku betonového s ložem tl. od 50 do 100 mm z betonu prostého tř. C 12/15 s boční opěrou z betonu prostého tř. C 12/15 | [14 empty] | PP | 2
| VV |  | odměřeno z CADu | [14 empty] | VV | 2 | 1 | True | 0 | ROZPOCET
| VV | B30 | "nový obrubník: "306 |  | 306 | [12 empty] | VV | 2 | 2 | True | 1 | ROZPOCET
35 | M | 59217012 | obrubník betonový zahradní 500x80x250mm | m | 306 |  | 0 | CS ÚRS 2019 01 |  | základní |  | 0 | 0.046 | 14.076 | 0 | 0 | 8 | M | 2 |  |  |  | ROZPOCET | 0 | 0 | 0 | 0 | 0 | 1 | 0 | 4 | -1037194040
| PP |  | obrubník betonový zahradní 500x80x250mm | [14 empty] | PP | 2
| VV | A31 | 306 |  | 306 | [12 empty] | VV | 2 | 2 | True | 1 | ROZPOCET
36 | K | 919121212 | Těsnění spár zálivkou za studena pro komůrky š 10 mm hl 20 mm bez těsnicího profilu | m | 138 |  | 0 | CS ÚRS 2019 01 |  | základní |  | 0 | 0.00022 | 0.03036 | 0 | 0 | 4 | K | 2 |  |  |  | ROZPOCET | 0 | 0 | 0 | 0 | 0 | 1 | 0 | 4 | -207270464
| PP |  | Utěsnění dilatačních spár zálivkou za studena v cementobetonovém nebo živičném krytu včetně adhezního nátěru bez těsnicího profilu pod zálivkou, pro komůrky šířky 10 mm, hloubky 20 mm | [14 empty] | PP | 2
| VV |  | odměřeno z CADu | [14 empty] | VV | 2 | 1 | True | 0 | ROZPOCET
| VV |  | 138 |  | 138 | [12 empty] | VV | 2 | 2 | True | 1 | ROZPOCET
37 | K | 919731123 | Zarovnání styčné plochy podkladu nebo krytu živičného tl do 200 mm | m | 138 |  | 0 | CS ÚRS 2019 01 |  | základní |  | 0 | 0 | 0 | 0 | 0 | 4 | K | 2 |  |  |  | ROZPOCET | 0 | 0 | 0 | 0 | 0 | 1 | 0 | 4 | -737537757
| PP |  | Zarovnání styčné plochy podkladu nebo krytu podél vybourané části komunikace nebo zpevněné plochy živičné tl. přes 100 do 200 mm | [14 empty] | PP | 2
| VV |  | odměřeno z CADu | [14 empty] | VV | 2 | 1 | True | 0 | ROZPOCET
| VV |  | 138 |  | 138 | [12 empty] | VV | 2 | 2 | True | 1 | ROZPOCET
38 | K | 919111212 | Řezání spár pro vytvoření komůrky š 10 mm hl 20 mm pro těsnící zálivku v CB krytu | m | 138 |  | 0 | CS ÚRS 2019 01 |  | základní |  | 0 | 0 | 0 | 0 | 0 | 4 | K | 2 |  |  |  | ROZPOCET | 0 | 0 | 0 | 0 | 0 | 1 | 0 | 4 | -199066485
| PP |  | Řezání dilatačních spár v čerstvém cementobetonovém krytu vytvoření komůrky pro těsnící zálivku šířky 10 mm, hloubky 20 mm | [14 empty] | PP | 2
| VV |  | odměřeno z CADu | [14 empty] | VV | 2 | 1 | True | 0 | ROZPOCET
| VV |  | 138 |  | 138 | [12 empty] | VV | 2 | 2 | True | 1 | ROZPOCET
| D | 997 | Přesun sutě |  |  |  | 0 |  |  |  |  | 0 |  | 0 |  | 0 | 1 | D | 1 |  |  |  | ROZPOCET | [6 empty] | 0
39 | K | 997221551.R | Vodorovná doprava suti ze sypkých materiálů do vzdálenosti dle možností zhotovitele | t | 90 |  | 0 |  |  | základní |  | 0 | 0 | 0 | 0 | 0 | 4 | K | 2 |  |  |  | ROZPOCET | 0 | 0 | 0 | 0 | 0 | 1 | 0 | 4 | 463834691
| PP |  | Vodorovná doprava suti bez naložení, ale se složením a s hrubým urovnáním ze sypkých materiálů, do vzdálenosti dle možností zhotovitele | [14 empty] | PP | 2
| VV | A35 | "dle pol.č. 113107151: "183*0,160 "t/m2 |  | 29.28 | [12 empty] | VV | 2 | 2 | True | 0 | ROZPOCET
| VV | B35 | "dle pol.č. 113107212: "253*0,240 "t/m2 |  | 60.72 | [12 empty] | VV | 2 | 2 | True | 0 | ROZPOCET
| VV |  | Součet |  | 90 | [12 empty] | VV | 2 | 4 | True | 1 | ROZPOCET
40 | K | 997221561.R | Vodorovná doprava suti z kusových materiálů do vzdálenosti dle možností zhotovitele | t | 19.36 |  | 0 |  |  | základní |  | 0 | 0 | 0 | 0 | 0 | 4 | K | 2 |  |  |  | ROZPOCET | 0 | 0 | 0 | 0 | 0 | 1 | 0 | 4 | 2042361217
| PP |  | Vodorovná doprava suti bez naložení, ale se složením a s hrubým urovnáním z kusových materiálů, do vzdálenosti dle možností zhotovitele | [14 empty] | PP | 2
| VV | C37 | "dle pol.č. 113202111: " 71*0,205 "t/m |  | 14.56 | [12 empty] | VV | 2 | 2 | True | 0 | ROZPOCET
| VV | D37 | "dle pol.č. 113204111: "120*0,040 "t/m |  | 4.8 | [12 empty] | VV | 2 | 2 | True | 0 | ROZPOCET
| VV |  | Součet |  | 19.36 | [12 empty] | VV | 2 | 4 | True | 1 | ROZPOCET
41 | K | 997221815 | Poplatek za uložení na skládce (skládkovné) stavebního odpadu betonového kód odpadu 170 101 | t | 11.77 |  | 0 | CS ÚRS 2019 01 |  | základní |  | 0 | 0 | 0 | 0 | 0 | 4 | K | 2 |  |  |  | ROZPOCET | 0 | 0 | 0 | 0 | 0 | 1 | 0 | 4 | -148637009
| PP |  | Poplatek za uložení stavebního odpadu na skládce (skládkovné) z prostého betonu zatříděného do Katalogu odpadů pod kódem 170 101 | [14 empty] | PP | 2
| VV | C39 | "dle pol.č. 113202111: " (71,00-37,00)*0,205 "t/m |  | 6.97 | [12 empty] | VV | 2 | 2 | True | 0 | ROZPOCET
| VV | D39 | "dle pol.č. 113204111: "120*0,040 "t/m |  | 4.8 | [12 empty] | VV | 2 | 2 | True | 0 | ROZPOCET
| VV |  | Součet |  | 11.77 | [12 empty] | VV | 2 | 4 | True | 1 | ROZPOCET
42 | K | 997221855 | Poplatek za uložení na skládce (skládkovné) zeminy a kameniva kód odpadu 170 504 | t | 97.59 |  | 0 | CS ÚRS 2019 01 |  | základní |  | 0 | 0 | 0 | 0 | 0 | 4 | K | 2 |  |  |  | ROZPOCET | 0 | 0 | 0 | 0 | 0 | 1 | 0 | 4 | 175246444
| PP |  | Poplatek za uložení stavebního odpadu na skládce (skládkovné) zeminy a kameniva zatříděného do Katalogu odpadů pod kódem 170 504 | [14 empty] | PP | 2
| VV | A40 | "dle pol.č. 113107111: "183*0,160 "t/m2 |  | 29.28 | [12 empty] | VV | 2 | 2 | True | 0 | ROZPOCET
| VV | B40 | "dle pol.č. 113107112: "253*0,240 "t/m2 |  | 60.72 | [12 empty] | VV | 2 | 2 | True | 0 | ROZPOCET
| VV | C40 | "dle pol.č. 113202111: " 37,00*0,205 "t/m |  | 7.59 | [12 empty] | VV | 2 | 2 | True | 0 | ROZPOCET
| VV |  | Součet |  | 97.59 | [12 empty] | VV | 2 | 4 | True | 1 | ROZPOCET
| D | 998 | Přesun hmot |  |  |  | 0 |  |  |  |  | 0 |  | 0 |  | 0 | 1 | D | 1 |  |  |  | ROZPOCET | [6 empty] | 0
43 | K | 998225111 | Přesun hmot pro pozemní komunikace s krytem z kamene, monolitickým betonovým nebo živičným | t | 216.02 |  | 0 | CS ÚRS 2019 01 |  | základní |  | 0 | 0 | 0 | 0 | 0 | 4 | K | 2 |  |  |  | ROZPOCET | 0 | 0 | 0 | 0 | 0 | 1 | 0 | 4 | -1981686674
| PP |  | Přesun hmot pro komunikace s krytem z kameniva, monolitickým betonovým nebo živičným dopravní vzdálenost do 200 m jakékoliv délky objektu | [14 empty] | PP | 2
| D | PSV | Práce a dodávky PSV |  |  |  | 0 |  |  |  |  | 0 |  | 0.0019152 |  | 0 | 2 | D | 0 |  |  |  | ROZPOCET | [6 empty] | 0
| D | 783 | Dokončovací práce - nátěry |  |  |  | 0 |  |  |  |  | 0 |  | 0.0019152 |  | 0 | 2 | D | 1 |  |  |  | ROZPOCET | [6 empty] | 0
44 | K | 783317105 | Krycí jednonásobný syntetický samozákladující nátěr zámečnických konstrukcí | m2 | 13.68 |  | 0 | CS ÚRS 2019 01 |  | základní |  | 0 | 0.00014 | 0.0019152 | 0 | 0 | 16 | K | 2 |  |  |  | ROZPOCET | 0 | 0 | 0 | 0 | 0 | 1 | 0 | 16 | 1209763930
| PP |  | Krycí nátěr (email) zámečnických konstrukcí jednonásobný syntetický samozákladující | [14 empty] | PP | 2
| VV | A48 | "odhad: " (2*12,0+(6+2)*1,5)*0,38 |  | 13.68 | [12 empty] | VV | 2 | 2 | True | 1 | ROZPOCET

## SO 158.2.1 - Úprava chodn...
[18 empty] | {4e57b899-29e8-4519-87e6-39f3853c6d28} | [5 empty] | B12 | B12 | 24,52 | 2
[18 empty] | 2 | [5 empty] | B18 | B18 | 1108 | 2
| KRYCÍ LIST SOUPISU PRACÍ | [7 empty] | v --- níže se nacházejí doplnkové a pomocné údaje k sestavám --- v | [8 empty] | False | [5 empty] | B2 | B2 | 10 | 2
[24 empty] | B26 | B26 | 289 | 2
| Stavba: | [22 empty] | B31 | B31 | 157,45 | 2
|  | II/605 a III/2365 Beroun, rekonstrukce silnic | [21 empty] | B33 | B33 | 5,8 | 2
| Objekt: | [22 empty] | B36 | B36 | 157,45 | 2
|  | SO 158.2 - Úprava chodníků a nástupišť autobusových zastávek - k.ú. Králův Dvůr | [21 empty] | B37 | B37 | 5,8 | 2
| Soupis: | [22 empty] | B5 | B5 | 116 | 2
|  | SO 158.2.1 - Úprava chodníků a nástupišť autobusových zastávek - k.ú. Králův Dvůr | [21 empty] | C12 | C12 | 3,12 | 2
[24 empty] | C33 | C33 | 0,4 | 2
| KSO: |  |  |  |  | CC-CZ:
| Místo: |  |  |  |  | Datum: | 9. 12. 2020
| Zadavatel: |  |  |  |  | IČ: | 708 910 95
|  | Středočeský kraj |  |  |  | DIČ:
| Uchazeč: |  |  |  |  | IČ: | Vyplň údaj
|  | Vyplň údaj |  |  |  | DIČ: | Vyplň údaj
| Projektant: |  |  |  |  | IČ:
|  | Sdružení NOVÁK & PARTNER / VALBEK |  |  |  | DIČ:
| Zpracovatel: |  |  |  |  | IČ:
DIČ:
Poznámka:
| Cena bez DPH | [5 empty] | 0
|  |  | Základ daně |  |  | Sazba daně | Výše daně
| DPH | základní | 0 |  |  | 21% | 0
|  | snížená | 0 |  |  | 15% | 0
|  | zákl. přenesená | 0 |  |  | 21% | 0
|  | sníž. přenesená | 0 |  |  | 15% | 0
|  | nulová | 0 |  |  | 0% | 0
| Cena s DPH |  |  | v | CZK |  | 0
REKAPITULACE ČLENĚNÍ SOUPISU PRACÍ
Stavba:
II/605 a III/2365 Beroun, rekonstrukce silnic
Objekt:
SO 158.2 - Úprava chodníků a nástupišť autobusových zastávek - k.ú. Králův Dvůr
Soupis:
SO 158.2.1 - Úprava chodníků a nástupišť autobusových zastávek - k.ú. Králův Dvůr
Místo: | [5 empty] | Datum: | 9. 12. 2020
Zadavatel: |  |  | Středočeský kraj |  |  | Projektant: | Sdružení NOVÁK & PARTNER / VALBEK
Uchazeč: |  |  | Vyplň údaj |  |  | Zpracovatel:
Kód dílu - Popis | [6 empty] | Cena celkem [CZK]
Náklady stavby celkem | [6 empty] | 0 | [11 empty] | -1
| HSV - Práce a dodávky HSV | [5 empty] | 0
| 1 - Zemní práce | [5 empty] | 0
| 3 - Svislé konstrukce | [5 empty] | 0
| 5 - Komunikace | [5 empty] | 0
| 8 - Potrubí | [5 empty] | 0
| 9 - Ostatní konstrukce a práce | [5 empty] | 0
| 997 - Přesun sutě | [5 empty] | 0
| 998 - Přesun hmot | [5 empty] | 0
| PSV - Práce a dodávky PSV | [5 empty] | 0
| 783 - Dokončovací práce - nátěry | [5 empty] | 0
SOUPIS PRACÍ
Stavba:
II/605 a III/2365 Beroun, rekonstrukce silnic
Objekt:
SO 158.2 - Úprava chodníků a nástupišť autobusových zastávek - k.ú. Králův Dvůr
Soupis:
SO 158.2.1 - Úprava chodníků a nástupišť autobusových zastávek - k.ú. Králův Dvůr
Místo: | [5 empty] | Datum: | 9. 12. 2020
Zadavatel: |  |  | Středočeský kraj |  |  | Projektant: | Sdružení NOVÁK & PARTNER / VALBEK
Uchazeč: |  |  | Vyplň údaj |  |  | Zpracovatel:
PČ | Typ | Kód | Popis | MJ | Množství | J.cena [CZK] | Cena celkem [CZK] | Cenová soustava |  | DPH | J. Nh [h] | Nh celkem [h] | J. hmotnost [t] | Hmotnost celkem [t] | J. suť [t] | Suť Celkem [t]
Náklady soupisu celkem | [6 empty] | 0 |  |  |  |  | 0 |  | 340.7751 |  | 631.156 |  | D | -1 | [14 empty] | 0
| D | HSV | Práce a dodávky HSV |  |  |  | 0 |  |  |  |  | 0 |  | 340.7594 |  | 631.156 | 1 | D | 0 |  |  |  | ROZPOCET | [10 empty] | 0
| D | 1 | Zemní práce |  |  |  | 0 |  |  |  |  | 0 |  | 0.11517 |  | 631.156 | 1 | D | 1 |  |  |  | ROZPOCET | [10 empty] | 0
1 | K | 113106144 | Rozebrání dlažeb ze zámkových dlaždic komunikací pro pěší strojně pl přes 50 m2 | m2 | 246 |  | 0 | CS ÚRS 2019 01 |  | základní |  | 0 | 0 | 0 | 0.26 | 63.96 | 4 | K | 2 |  |  |  | ROZPOCET |  |  |  |  | 0 | 0 | 0 | 0 | 0 | 1 | 0 | 4 | -591920822
| PP |  | Rozebrání dlažeb komunikací pro pěší s přemístěním hmot na skládku na vzdálenost do 3 m nebo s naložením na dopravní prostředek s ložem z kameniva nebo živice a s jakoukoliv výplní spár strojně plochy jednotlivě přes 50 m2 ze zámkové dlažby | [14 empty] | PP | 2
| VV |  | odměřeno z CADu | [14 empty] | VV | 2 | 1 | True | 0 | ROZPOCET
| VV | A5 | "předláždění: "130 |  | 130 | [12 empty] | VV | 2 | 2 | True | 0 | ROZPOCET
| VV | B5 | "bourání: "116 |  | 116 | [12 empty] | VV | 2 | 2 | True | 0 | ROZPOCET
| VV | C5 | "Celkem: "A5+B5 |  | 246 | [12 empty] | VV | 2 | 2 | True | 1 | ROZPOCET
2 | K | 113107321 | Odstranění podkladu z kameniva drceného tl 100 mm strojně pl do 50 m2 | m2 | 44 |  | 0 | CS ÚRS 2019 01 |  | základní |  | 0 | 0 | 0 | 0.17 | 7.48 | 4 | K | 2 |  |  |  | ROZPOCET |  |  |  |  | 0 | 0 | 0 | 0 | 0 | 1 | 0 | 4 | 939065123
| PP |  | Odstranění podkladů nebo krytů strojně plochy jednotlivě do 50 m2 s přemístěním hmot na skládku na vzdálenost do 3 m nebo s naložením na dopravní prostředek z kameniva hrubého drceného, o tl. vrstvy do 100 mm | [14 empty] | PP | 2
| VV |  | odměřeno z CADu | [14 empty] | VV | 2 | 1 | True | 0 | ROZPOCET
| VV |  | 44,00 |  | 44 | [12 empty] | VV | 2 | 2 | True | 1 | ROZPOCET
3 | K | 113107222 | Odstranění podkladu z kameniva drceného tl 200 mm strojně pl přes 200 m2 | m2 | 670 |  | 0 | CS ÚRS 2019 01 |  | základní |  | 0 | 0 | 0 | 0.29 | 194.3 | 4 | K | 2 |  |  |  | ROZPOCET |  |  |  |  | 0 | 0 | 0 | 0 | 0 | 1 | 0 | 4 | -202962187
| PP |  | Odstranění podkladů nebo krytů strojně plochy jednotlivě přes 200 m2 s přemístěním hmot na skládku na vzdálenost do 20 m nebo s naložením na dopravní prostředek z kameniva hrubého drceného, o tl. vrstvy přes 100 do 200 mm | [14 empty] | PP | 2
| VV |  | odměřeno z CADu | [14 empty] | VV | 2 | 1 | True | 0 | ROZPOCET
| VV |  | 670,00 |  | 670 | [12 empty] | VV | 2 | 2 | True | 1 | ROZPOCET
4 | K | 113154114 | Frézování živičného krytu tl 100 mm pruh š 0,5 m pl do 500 m2 bez překážek v trase | m2 | 528 |  | 0 | CS ÚRS 2019 01 |  | základní |  | 0 | 8e-05 | 0.04224 | 0.256 | 135.168 | 4 | K | 2 |  |  |  | ROZPOCET |  |  |  |  | 0 | 0 | 0 | 0 | 0 | 1 | 0 | 4 | 633516728
| PP |  | Frézování živičného podkladu nebo krytu s naložením na dopravní prostředek plochy do 500 m2 bez překážek v trase pruhu šířky do 0,5 m, tloušťky vrstvy 100 mm | [14 empty] | PP | 2
| VV |  | odměřeno z CADu | [14 empty] | VV | 2 | 1 | True | 0 | ROZPOCET
| VV |  | "odkup zhotovitelem na stavbě | [14 empty] | VV | 2 | 1 | True | 0 | ROZPOCET
| VV | A7 | 528 |  | 528 | [12 empty] | VV | 2 | 2 | True | 1 | ROZPOCET
5 | K | 113154225 | Frézování živičného krytu tl 200 mm pruh š 1 m pl do 1000 m2 bez překážek v trase | m2 | 429 |  | 0 | CS ÚRS 2019 01 |  | základní |  | 0 | 0.00017 | 0.07293 | 0.512 | 219.648 | 4 | K | 2 |  |  |  | ROZPOCET |  |  |  |  | 0 | 0 | 0 | 0 | 0 | 1 | 0 | 4 | 934064357
| PP |  | Frézování živičného podkladu nebo krytu s naložením na dopravní prostředek plochy přes 500 do 1 000 m2 bez překážek v trase pruhu šířky do 1 m, tloušťky vrstvy 200 mm | [14 empty] | PP | 2
| VV |  | odměřeno z CADu | [14 empty] | VV | 2 | 1 | True | 0 | ROZPOCET
| VV |  | "odkup zhotovitelem na stavbě | [14 empty] | VV | 2 | 1 | True | 0 | ROZPOCET
| VV | A8 | 429 |  | 429 | [12 empty] | VV | 2 | 2 | True | 1 | ROZPOCET
6 | K | 113202111 | Vytrhání obrub krajníků obrubníků stojatých | m | 40 |  | 0 | CS ÚRS 2019 01 |  | základní |  | 0 | 0 | 0 | 0.205 | 8.2 | 4 | K | 2 |  |  |  | ROZPOCET |  |  |  |  | 0 | 0 | 0 | 0 | 0 | 1 | 0 | 4 | 1222460706
| PP |  | Vytrhání obrub s vybouráním lože, s přemístěním hmot na skládku na vzdálenost do 3 m nebo s naložením na dopravní prostředek z krajníků nebo obrubníků stojatých | [14 empty] | PP | 2
| VV |  | odměřeno z CADu | [14 empty] | VV | 2 | 1 | True | 0 | ROZPOCET
| VV | A6 | "betonový obrubník: "40 |  | 40 | [12 empty] | VV | 2 | 2 | True | 1 | ROZPOCET
7 | K | 113204111 | Vytrhání obrub záhonových | m | 60 |  | 0 | CS ÚRS 2019 01 |  | základní |  | 0 | 0 | 0 | 0.04 | 2.4 | 4 | K | 2 |  |  |  | ROZPOCET |  |  |  |  | 0 | 0 | 0 | 0 | 0 | 1 | 0 | 4 | -905588288
| PP |  | Vytrhání obrub s vybouráním lože, s přemístěním hmot na skládku na vzdálenost do 3 m nebo s naložením na dopravní prostředek záhonových | [14 empty] | PP | 2
| VV |  | odměřeno z CADu | [14 empty] | VV | 2 | 1 | True | 0 | ROZPOCET
| VV | A2 | "výšková úprava: "50 |  | 50 | [12 empty] | VV | 2 | 2 | True | 0 | ROZPOCET
| VV | B2 | "vybourání: "10 |  | 10 | [12 empty] | VV | 2 | 2 | True | 0 | ROZPOCET
| VV | C2 | "Celkem: "A2+B2 |  | 60 | [12 empty] | VV | 2 | 2 | True | 1 | ROZPOCET
8 | K | 122202201 | Odkopávky a prokopávky nezapažené pro silnice objemu do 100 m3 v hornině tř. 3 | m3 | 7 |  | 0 | CS ÚRS 2019 01 |  | základní |  | 0 | 0 | 0 | 0 | 0 | 4 | K | 2 |  |  |  | ROZPOCET |  |  |  |  | 0 | 0 | 0 | 0 | 0 | 1 | 0 | 4 | -1390332923
| PP |  | Odkopávky a prokopávky nezapažené pro silnice s přemístěním výkopku v příčných profilech na vzdálenost do 15 m nebo s naložením na dopravní prostředek v hornině tř. 3 do 100 m3 | [14 empty] | PP | 2
9 | K | 122202209 | Příplatek k odkopávkám a prokopávkám pro silnice v hornině tř. 3 za lepivost | m3 | 2.1 |  | 0 | CS ÚRS 2019 01 |  | základní |  | 0 | 0 | 0 | 0 | 0 | 4 | K | 2 |  |  |  | ROZPOCET |  |  |  |  | 0 | 0 | 0 | 0 | 0 | 1 | 0 | 4 | -473956268
| PP |  | Odkopávky a prokopávky nezapažené pro silnice s přemístěním výkopku v příčných profilech na vzdálenost do 15 m nebo s naložením na dopravní prostředek v hornině tř. 3 Příplatek k cenám za lepivost horniny tř. 3 | [14 empty] | PP | 2
| VV |  | "odhad 30% | [14 empty] | VV | 2 | 1 | True | 0 | ROZPOCET
| VV | A16 | 7*0,3 |  | 2.1 | [12 empty] | VV | 2 | 2 | True | 1 | ROZPOCET
10 | K | 132201101 | Hloubení rýh š do 600 mm v hornině tř. 3 objemu do 100 m3 | m3 | 12.26 |  | 0 | CS ÚRS 2019 01 |  | základní |  | 0 | 0 | 0 | 0 | 0 | 4 | K | 2 |  |  |  | ROZPOCET |  |  |  |  | 0 | 0 | 0 | 0 | 0 | 1 | 0 | 4 | -602426211
| PP |  | Hloubení zapažených i nezapažených rýh šířky do 600 mm s urovnáním dna do předepsaného profilu a spádu v hornině tř. 3 do 100 m3 | [14 empty] | PP | 2
| VV | A3 | "palisády:" 43,00*0,5*0,5+12,1*0,5*0,25 |  | 12.26 | [12 empty] | VV | 2 | 2 | True | 1 | ROZPOCET
11 | K | 132201109 | Příplatek za lepivost k hloubení rýh š do 600 mm v hornině tř. 3 | m3 | 3.68 |  | 0 | CS ÚRS 2019 01 |  | základní |  | 0 | 0 | 0 | 0 | 0 | 4 | K | 2 |  |  |  | ROZPOCET |  |  |  |  | 0 | 0 | 0 | 0 | 0 | 1 | 0 | 4 | 1893334679
| PP |  | Hloubení zapažených i nezapažených rýh šířky do 600 mm s urovnáním dna do předepsaného profilu a spádu v hornině tř. 3 Příplatek k cenám za lepivost horniny tř. 3 | [14 empty] | PP | 2
| VV |  | "odhad 30% | [14 empty] | VV | 2 | 1 | True | 0 | ROZPOCET
| VV | A4 | 12,26*0,3 |  | 3.68 | [12 empty] | VV | 2 | 2 | True | 1 | ROZPOCET
12 | K | 162301101.R | Vodorovné přemístění výkopku/sypaniny z horniny tř. 1 až 4 do vzdálenosti dle možností zhotovitele - DEPONIE | m3 | 41.64 |  | 0 |  |  | základní |  | 0 | 0 | 0 | 0 | 0 | 4 | K | 2 |  |  |  | ROZPOCET |  |  |  |  | 0 | 0 | 0 | 0 | 0 | 1 | 0 | 4 | -1114320823
| PP |  | Vodorovné přemístění výkopku nebo sypaniny po suchu na obvyklém dopravním prostředku, bez naložení výkopku, avšak se složením bez rozhrnutí z horniny tř. 1 až 4 do vzdálenosti dle možností zhotovitele - DEPONIE | [14 empty] | PP | 2
| VV |  | "odvoz na mezideponii/ odvoz z mezideponie | [14 empty] | VV | 2 | 1 | True | 0 | ROZPOCET
| VV | A12 | "dle pol. č. 122202201: "2*7 |  | 14 | [12 empty] | VV | 2 | 2 | True | 0 | ROZPOCET
| VV | B12 | "dle pol. č. 132201101:" 2*12,26 |  | 24.52 | [12 empty] | VV | 2 | 2 | True | 0 | ROZPOCET
| VV | C12 | "R-materiál z mezideponie: "2*26*0,06 |  | 3.12 | [12 empty] | VV | 2 | 2 | True | 0 | ROZPOCET
| VV | D12 | "Celkem: "A12+B12+C12 |  | 41.64 | [12 empty] | VV | 2 | 2 | True | 1 | ROZPOCET
13 | K | 171101103 | Uložení sypaniny z hornin soudržných do násypů zhutněných do 100 % PS | m3 | 140 |  | 0 | CS ÚRS 2019 01 |  | základní |  | 0 | 0 | 0 | 0 | 0 | 4 | K | 2 |  |  |  | ROZPOCET |  |  |  |  | 0 | 0 | 0 | 0 | 0 | 1 | 0 | 4 | -1647899041
| PP |  | Uložení sypaniny do násypů s rozprostřením sypaniny ve vrstvách a s hrubým urovnáním zhutněných s uzavřením povrchu násypu z hornin soudržných s předepsanou mírou zhutnění v procentech výsledků zkoušek Proctor-Standard (dále jen PS) přes 96 do 100 % PS | [14 empty] | PP | 2
14 | M | 581232801-1 | nákup zeminy | M3 | 120.74 |  | 0 |  |  | základní |  | 0 | 0 | 0 | 0 | 0 | 8 | M | 2 |  |  |  | ROZPOCET |  |  |  |  | 0 | 0 | 0 | 0 | 0 | 1 | 0 | 4 | 677181665
| PP |  | vč. nákupu, vykopání a dovozu | [14 empty] | PP | 2
| VV | A11 | "dokup chybějící zeminy do násypů" 140-7-12,26 |  | 120.74 | [12 empty] | VV | 2 | 2 | True | 1 | ROZPOCET
15 | K | 171201201 | Uložení sypaniny na skládky | m3 | 22.87 |  | 0 | CS ÚRS 2019 01 |  | základní |  | 0 | 0 | 0 | 0 | 0 | 4 | K | 2 |  |  |  | ROZPOCET |  |  |  |  | 0 | 0 | 0 | 0 | 0 | 1 | 0 | 4 | -2046105981
| PP |  | Uložení sypaniny na skládky | [14 empty] | PP | 2
| VV |  | "na mezideponii | [14 empty] | VV | 2 | 1 | True | 0 | ROZPOCET
| VV | A13 | "dle pol. č. 162601102: "22,87 |  | 22.87 | [12 empty] | VV | 2 | 2 | True | 1 | ROZPOCET
16 | K | 181951102 | Úprava pláně v hornině tř. 1 až 4 se zhutněním | m2 | 1184 |  | 0 | CS ÚRS 2019 01 |  | základní |  | 0 | 0 | 0 | 0 | 0 | 4 | K | 2 |  |  |  | ROZPOCET |  |  |  |  | 0 | 0 | 0 | 0 | 0 | 1 | 0 | 4 | -418318032
| PP |  | Úprava pláně vyrovnáním výškových rozdílů v hornině tř. 1 až 4 se zhutněním | [14 empty] | PP | 2
| D | 3 | Svislé konstrukce |  |  |  | 0 |  |  |  |  | 0 |  | 30.5033 |  | 0 | 1 | D | 1 |  |  |  | ROZPOCET | [10 empty] | 0
17 | K | 339921131 | Osazování betonových palisád do betonového základu v řadě výšky prvku do 0,5 m | m | 12.1 |  | 0 | CS ÚRS 2019 01 |  | základní |  | 0 | 0.12064 | 1.4597 | 0 | 0 | 4 | K | 2 |  |  |  | ROZPOCET |  |  |  |  | 0 | 0 | 0 | 0 | 0 | 1 | 0 | 4 | 1775962817
| PP |  | Osazování palisád betonových v řadě se zabetonováním výšky palisády do 500 mm | [14 empty] | PP | 2
| VV |  | odměřeno z CADu | [14 empty] | VV | 2 | 1 | True | 0 | ROZPOCET
| VV |  | 12,1 |  | 12.1 | [12 empty] | VV | 2 | 2 | True | 1 | ROZPOCET
18 | M | 592284070 | palisáda betonová tyčová hranatá přírodní 110x110x400mm | kus | 110 |  | 0 | CS ÚRS 2019 01 |  | základní |  | 0 | 0.011 | 1.21 | 0 | 0 | 8 | M | 2 |  |  |  | ROZPOCET |  |  |  |  | 0 | 0 | 0 | 0 | 0 | 1 | 0 | 4 | 1095333664
| PP |  | palisáda betonová tyčová hranatá přírodní 110x110x400mm | [14 empty] | PP | 2
| VV | A44 | "km 1,58 a km 1,80 silnice II/605 dle situačního výkresu" 12,1/0,11 |  | 110 | [12 empty] | VV | 2 | 2 | True | 1 | ROZPOCET
19 | K | 339921132 | Osazování betonových palisád do betonového základu v řadě výšky prvku přes 0,5 do 1 m | m | 43 |  | 0 | CS ÚRS 2019 01 |  | základní |  | 0 | 0.24127 | 10.3746 | 0 | 0 | 4 | K | 2 |  |  |  | ROZPOCET |  |  |  |  | 0 | 0 | 0 | 0 | 0 | 1 | 0 | 4 | -463524760
| PP |  | Osazování palisád betonových v řadě se zabetonováním výšky palisády přes 500 do 1000 mm | [14 empty] | PP | 2
| VV |  | odměřeno z CADu | [14 empty] | VV | 2 | 1 | True | 0 | ROZPOCET
| VV |  | 43,00"m |  | 43 | [12 empty] | VV | 2 | 2 | True | 1 | ROZPOCET
20 | M | 592284100.R | palisáda betonová přírodní 160x160x1000mm | kus | 269 |  | 0 |  |  | základní |  | 0 | 0.05 | 13.45 | 0 | 0 | 8 | M | 2 |  |  |  | ROZPOCET |  |  |  |  | 0 | 0 | 0 | 0 | 0 | 1 | 0 | 4 | 314183960
| PP |  | palisáda betonová přírodní 160x160x1000mm | [14 empty] | PP | 2
| VV | A41 | 43,00/0,16 |  | 268.75 | [12 empty] | VV | 2 | 2 | True | 0 | ROZPOCET
| VV |  | 269"ks" |  | 269 | [12 empty] | VV | 2 | 2 | True | 1 | ROZPOCET
21 | K | 348942131 | Zábradlí ocelové osazené do bloků z betonu ze dvou vodorovných trubek | m | 105 |  | 0 | CS ÚRS 2019 01 |  | základní |  | 0 | 0.03818 | 4.0089 | 0 | 0 | 4 | K | 2 |  |  |  | ROZPOCET |  |  |  |  | 0 | 0 | 0 | 0 | 0 | 1 | 0 | 4 | -1287419692
| PP |  | Zábradlí ocelové přímé nebo v oblouku výšky 1,1 m ze sloupků z válcovaných tyčí I č.10-12 s osazením do bloků z betonu prostého rozměru 200x200x500 mm ze dvou vodorovných trubek průměru 51 mm | [14 empty] | PP | 2
| VV |  | 55,00+10,00+16,00+24,00 |  | 105 | [12 empty] | VV | 2 | 2 | True | 1 | ROZPOCET
| D | 5 | Komunikace |  |  |  | 0 |  |  |  |  | 0 |  | 250.901 |  | 0 | 1 | D | 1 |  |  |  | ROZPOCET | [10 empty] | 0
22 | K | 564851111.A | Podklad ze štěrkodrtě ŠDA | m3 | 177.28 |  | 0 |  |  | základní |  | 0 | 0 | 0 | 0 | 0 | 4 | K | 2 |  |  |  | ROZPOCET |  |  |  |  | 0 | 0 | 0 | 0 | 0 | 1 | 0 | 4 | 331821167
| PP |  | Podklad ze štěrkodrti ŠDA s rozprostřením a zhutněním | [14 empty] | PP | 2
| VV |  | odměřeno z CADu | [14 empty] | VV | 2 | 1 | True | 0 | ROZPOCET
| VV |  | 1108*0,16 |  | 177.28 | [12 empty] | VV | 2 | 2 | True | 1 | ROZPOCET
23 | K | 564921411 | Podklad z asfaltového recyklátu tl 60 mm | m2 | 26 |  | 0 | CS ÚRS 2019 01 |  | základní |  | 0 | 0 | 0 | 0 | 0 | 4 | K | 2 |  |  |  | ROZPOCET |  |  |  |  | 0 | 0 | 0 | 0 | 0 | 1 | 0 | 4 | 1522895480
| PP |  | Podklad nebo podsyp z asfaltového recyklátu s rozprostřením a zhutněním, po zhutnění tl. 60 mm | [14 empty] | PP | 2
| VV |  | odměřeno z CADu | [14 empty] | VV | 2 | 1 | True | 0 | ROZPOCET
| VV |  | 26,00 |  | 26 | [12 empty] | VV | 2 | 2 | True | 1 | ROZPOCET
24 | K | 573231106 | Postřik živičný spojovací ze silniční emulze v množství 0,30 kg/m2 | m2 | 23 |  | 0 | CS ÚRS 2019 01 |  | základní |  | 0 | 0 | 0 | 0 | 0 | 4 | K | 2 |  |  |  | ROZPOCET |  |  |  |  | 0 | 0 | 0 | 0 | 0 | 1 | 0 | 4 | 365882140
| PP |  | Postřik spojovací PS bez posypu kamenivem ze silniční emulze, v množství 0,30 kg/m2 | [14 empty] | PP | 2
| VV |  | odměřeno z CADu | [14 empty] | VV | 2 | 1 | True | 0 | ROZPOCET
| VV | A25 | "PS-C 0,25 kg/m2: "23 |  | 23 | [12 empty] | VV | 2 | 2 | True | 1 | ROZPOCET
25 | K | 577133111 | Asfaltový beton vrstva obrusná ACO 8 (ABJ) tl 40 mm š do 3 m z nemodifikovaného asfaltu | m2 | 20 |  | 0 | CS ÚRS 2019 01 |  | základní |  | 0 | 0 | 0 | 0 | 0 | 4 | K | 2 |  |  |  | ROZPOCET |  |  |  |  | 0 | 0 | 0 | 0 | 0 | 1 | 0 | 4 | 1829251272
| PP |  | Asfaltový beton vrstva obrusná ACO 8 (ABJ) s rozprostřením a se zhutněním z nemodifikovaného asfaltu v pruhu šířky do 3 m, po zhutnění tl. 40 mm | [14 empty] | PP | 2
| VV |  | odměřeno z CADu | [14 empty] | VV | 2 | 1 | True | 0 | ROZPOCET
| VV |  | 20,00 |  | 20 | [12 empty] | VV | 2 | 2 | True | 1 | ROZPOCET
26 | K | 596211113 | Kladení zámkové dlažby komunikací pro pěší tl 60 mm skupiny A pl přes 300 m2 | m2 | 1238 |  | 0 | CS ÚRS 2019 01 |  | základní |  | 0 | 0.08425 | 104.3015 | 0 | 0 | 4 | K | 2 |  |  |  | ROZPOCET |  |  |  |  | 0 | 0 | 0 | 0 | 0 | 1 | 0 | 4 | 1954508532
| PP |  | Kladení dlažby z betonových zámkových dlaždic komunikací pro pěší s ložem z kameniva těženého nebo drceného tl. do 40 mm, s vyplněním spár s dvojitým hutněním, vibrováním a se smetením přebytečného materiálu na krajnici tl. 60 mm skupiny A, pro plochy přes 300 m2 | [14 empty] | PP | 2
| VV | A18 | "předláždění: "130 |  | 130 | [12 empty] | VV | 2 | 2 | True | 0 | ROZPOCET
| VV | B18 | "nová dlažba: "1108 |  | 1108 | [12 empty] | VV | 2 | 2 | True | 0 | ROZPOCET
| VV | C18 | "Celkem: "A18+B18 |  | 1238 | [12 empty] | VV | 2 | 2 | True | 1 | ROZPOCET
27 | M | 59245006 | dlažba skladebná betonová pro nevidomé 200x100x60mm barevná | m2 | 139.38 |  | 0 | CS ÚRS 2019 01 |  | základní |  | 0 | 0.131 | 18.2588 | 0 | 0 | 8 | M | 2 |  |  |  | ROZPOCET |  |  |  |  | 0 | 0 | 0 | 0 | 0 | 1 | 0 | 4 | -124108186
| PP |  | dlažba skladebná betonová pro nevidomé 200x100x60mm barevná | [14 empty] | PP | 2
| VV |  | odměřeno z CADu | [14 empty] | VV | 2 | 1 | True | 0 | ROZPOCET
| VV |  | 138,00 |  | 138 | [12 empty] | VV | 2 | 2 | True | 1 | ROZPOCET
| VV |  | 138*1,01 'Přepočtené koeficientem množství |  | 139.38 | [12 empty] | VV | 2 | 2 | False | 1 | ROZPOCET
28 | M | 59245008 | dlažba skladebná betonová 200x100x60mm barevná | m2 | 23.23 |  | 0 | CS ÚRS 2019 01 |  | základní |  | 0 | 0.131 | 3.0431 | 0 | 0 | 8 | M | 2 |  |  |  | ROZPOCET |  |  |  |  | 0 | 0 | 0 | 0 | 0 | 1 | 0 | 4 | -157269840
| PP |  | dlažba skladebná betonová 200x100x60mm barevná | [14 empty] | PP | 2
| VV |  | odměřeno z CADu | [14 empty] | VV | 2 | 1 | True | 0 | ROZPOCET
| VV |  | 23,00 |  | 23 | [12 empty] | VV | 2 | 2 | True | 1 | ROZPOCET
| VV |  | 23*1,01 'Přepočtené koeficientem množství |  | 23.23 | [12 empty] | VV | 2 | 2 | False | 1 | ROZPOCET
29 | M | 59245018 | dlažba skladebná betonová 200x100x60mm přírodní | m2 | 956.47 |  | 0 | CS ÚRS 2019 01 |  | základní |  | 0 | 0.131 | 125.2976 | 0 | 0 | 8 | M | 2 |  |  |  | ROZPOCET |  |  |  |  | 0 | 0 | 0 | 0 | 0 | 1 | 0 | 4 | 737016197
| PP |  | dlažba skladebná betonová 200x100x60mm přírodní | [14 empty] | PP | 2
| VV |  | odměřeno z CADu | [14 empty] | VV | 2 | 1 | True | 0 | ROZPOCET
| VV |  | 947,00 |  | 947 | [12 empty] | VV | 2 | 2 | True | 1 | ROZPOCET
| VV |  | 947*1,01 'Přepočtené koeficientem množství |  | 956.47 | [12 empty] | VV | 2 | 2 | False | 1 | ROZPOCET
30 | K | 596211114 | Příplatek za kombinaci dvou barev u kladení betonových dlažeb komunikací pro pěší tl 60 mm skupiny A | m2 | 1238 |  | 0 | CS ÚRS 2019 01 |  | základní |  | 0 | 0 | 0 | 0 | 0 | 4 | K | 2 |  |  |  | ROZPOCET |  |  |  |  | 0 | 0 | 0 | 0 | 0 | 1 | 0 | 4 | 1171650497
| PP |  | Kladení dlažby z betonových zámkových dlaždic komunikací pro pěší s ložem z kameniva těženého nebo drceného tl. do 40 mm, s vyplněním spár s dvojitým hutněním, vibrováním a se smetením přebytečného materiálu na krajnici tl. 60 mm skupiny A, pro plochy Příplatek k cenám za dlažbu z prvků dvou barev | [14 empty] | PP | 2
| VV |  | 1238 |  | 1238 | [12 empty] | VV | 2 | 2 | True | 1 | ROZPOCET
| D | 8 | Potrubí |  |  |  | 0 |  |  |  |  | 0 |  | 1.4638 |  | 0 | 1 | D | 1 |  |  |  | ROZPOCET | [10 empty] | 0
31 | K | 899331111 | Výšková úprava uličního vstupu nebo vpusti do 200 mm zvýšením poklopu | kus | 2 |  | 0 | CS ÚRS 2019 01 |  | základní |  | 0 | 0.4208 | 0.8416 | 0 | 0 | 4 | K | 2 |  |  |  | ROZPOCET |  |  |  |  | 0 | 0 | 0 | 0 | 0 | 1 | 0 | 4 | 509095325
| PP |  | Výšková úprava uličního vstupu nebo vpusti do 200 mm zvýšením poklopu | [14 empty] | PP | 2
| VV |  | odměřeno z CADu | [14 empty] | VV | 2 | 1 | True | 0 | ROZPOCET
| VV |  | 2 |  | 2 | [12 empty] | VV | 2 | 2 | True | 1 | ROZPOCET
32 | K | 899431111 | Výšková úprava uličního vstupu nebo vpusti do 200 mm zvýšením krycího hrnce, šoupěte nebo hydrantu | kus | 2 |  | 0 | CS ÚRS 2019 01 |  | základní |  | 0 | 0.31108 | 0.62216 | 0 | 0 | 4 | K | 2 |  |  |  | ROZPOCET |  |  |  |  | 0 | 0 | 0 | 0 | 0 | 1 | 0 | 4 | -1178091864
| PP |  | Výšková úprava uličního vstupu nebo vpusti do 200 mm zvýšením krycího hrnce, šoupěte nebo hydrantu bez úpravy armatur | [14 empty] | PP | 2
| VV |  | odměřeno z CADu | [14 empty] | VV | 2 | 1 | True | 0 | ROZPOCET
| VV |  | 2 |  | 2 | [12 empty] | VV | 2 | 2 | True | 1 | ROZPOCET
| D | 9 | Ostatní konstrukce a práce |  |  |  | 0 |  |  |  |  | 0 |  | 57.7762 |  | 0 | 1 | D | 1 |  |  |  | ROZPOCET | [10 empty] | 0
33 | K | 916231213 | Osazení chodníkového obrubníku betonového stojatého s boční opěrou do lože z betonu prostého | m | 339 |  | 0 | CS ÚRS 2019 01 |  | základní |  | 0 | 0.1295 | 43.9005 | 0 | 0 | 4 | K | 2 |  |  |  | ROZPOCET |  |  |  |  | 0 | 0 | 0 | 0 | 0 | 1 | 0 | 4 | 288596765
| PP |  | Osazení chodníkového obrubníku betonového se zřízením lože, s vyplněním a zatřením spár cementovou maltou stojatého s boční opěrou z betonu prostého, do lože z betonu prostého | [14 empty] | PP | 2
| VV |  | odměřeno z CADu | [14 empty] | VV | 2 | 1 | True | 0 | ROZPOCET
| VV | A26 | "výšková úprava obrubníků: "50 |  | 50 | [12 empty] | VV | 2 | 2 | True | 0 | ROZPOCET
| VV | B26 | "nový obrubník: "289 |  | 289 | [12 empty] | VV | 2 | 2 | True | 0 | ROZPOCET
| VV | C26 | "Celkem: "A26+B26 |  | 339 | [12 empty] | VV | 2 | 2 | True | 1 | ROZPOCET
34 | M | 59217036 | obrubník betonový parkový přírodní 500x80x250mm | m | 289 |  | 0 | CS ÚRS 2019 01 |  | základní |  | 0 | 0.048 | 13.872 | 0 | 0 | 8 | M | 2 |  |  |  | ROZPOCET |  |  |  |  | 0 | 0 | 0 | 0 | 0 | 1 | 0 | 4 | -757634486
| PP |  | obrubník betonový parkový přírodní 500x80x250mm | [14 empty] | PP | 2
| VV | A27 | 289 |  | 289 | [12 empty] | VV | 2 | 2 | True | 1 | ROZPOCET
35 | K | 919121212 | Těsnění spár zálivkou za studena pro komůrky š 10 mm hl 20 mm bez těsnicího profilu | m | 17 |  | 0 | CS ÚRS 2019 01 |  | základní |  | 0 | 0.00022 | 0.00374 | 0 | 0 | 4 | K | 2 |  |  |  | ROZPOCET |  |  |  |  | 0 | 0 | 0 | 0 | 0 | 1 | 0 | 4 | -1534273495
| PP |  | Utěsnění dilatačních spár zálivkou za studena v cementobetonovém nebo živičném krytu včetně adhezního nátěru bez těsnicího profilu pod zálivkou, pro komůrky šířky 10 mm, hloubky 20 mm | [14 empty] | PP | 2
| VV |  | odměřeno z CADu | [14 empty] | VV | 2 | 1 | True | 0 | ROZPOCET
| VV |  | 17,00 |  | 17 | [12 empty] | VV | 2 | 2 | True | 1 | ROZPOCET
36 | K | 919111212 | Řezání spár pro vytvoření komůrky š 10 mm hl 20 mm pro těsnící zálivku v CB krytu | m | 17 |  | 0 | CS ÚRS 2019 01 |  | základní |  | 0 | 0 | 0 | 0 | 0 | 4 | K | 2 |  |  |  | ROZPOCET |  |  |  |  | 0 | 0 | 0 | 0 | 0 | 1 | 0 | 4 | -1918994615
| PP |  | Řezání dilatačních spár v čerstvém cementobetonovém krytu vytvoření komůrky pro těsnící zálivku šířky 10 mm, hloubky 20 mm | [14 empty] | PP | 2
| VV |  | odměřeno z CADu | [14 empty] | VV | 2 | 1 | True | 0 | ROZPOCET
| VV |  | 17,00 |  | 17 | [12 empty] | VV | 2 | 2 | True | 1 | ROZPOCET
37 | K | 979024442 | Očištění vybouraných obrubníků a krajníků chodníkových | m | 50 |  | 0 | CS ÚRS 2019 01 |  | základní |  | 0 | 0 | 0 | 0 | 0 | 4 | K | 2 |  |  |  | ROZPOCET |  |  |  |  | 0 | 0 | 0 | 0 | 0 | 1 | 0 | 4 | -1354150388
| PP |  | Očištění vybouraných prvků komunikací od spojovacího materiálu s odklizením a uložením očištěných hmot a spojovacího materiálu na skládku na vzdálenost do 10 m obrubníků a krajníků, vybouraných z jakéhokoliv lože a s jakoukoliv výplní spár chodníkových | [14 empty] | PP | 2
38 | K | 979054451 | Očištění vybouraných zámkových dlaždic s původním spárováním z kameniva těženého | m2 | 130 |  | 0 | CS ÚRS 2019 01 |  | základní |  | 0 | 0 | 0 | 0 | 0 | 4 | K | 2 |  |  |  | ROZPOCET |  |  |  |  | 0 | 0 | 0 | 0 | 0 | 1 | 0 | 4 | 1492667173
| PP |  | Očištění vybouraných prvků komunikací od spojovacího materiálu s odklizením a uložením očištěných hmot a spojovacího materiálu na skládku na vzdálenost do 10 m zámkových dlaždic s vyplněním spár kamenivem | [14 empty] | PP | 2
| VV |  | "předláždění: "130 |  | 130 | [12 empty] | VV | 2 | 2 | True | 1 | ROZPOCET
| D | 997 | Přesun sutě |  |  |  | 0 |  |  |  |  | 0 |  | 0 |  | 0 | 1 | D | 1 |  |  |  | ROZPOCET | [10 empty] | 0
39 | K | 997221551.R | Vodorovná doprava suti ze sypkých materiálů do vzdálenosti dle možností zhotovitele | t | 163.17 |  | 0 |  |  | základní |  | 0 | 0 | 0 | 0 | 0 | 4 | K | 2 |  |  |  | ROZPOCET |  |  |  |  | 0 | 0 | 0 | 0 | 0 | 1 | 0 | 4 | -1256421903
| PP |  | Vodorovná doprava suti bez naložení, ale se složením a s hrubým urovnáním ze sypkých materiálů, do vzdálenosti dle možností zhotovitele | [14 empty] | PP | 2
| VV | A31 | "dle pol. č. 113107321:" 44*0,130" t/m2 |  | 5.72 | [12 empty] | VV | 2 | 2 | True | 0 | ROZPOCET
| VV | B31 | "dle pol. č. 113107222:" 670*0,235" t/m2 |  | 157.45 | [12 empty] | VV | 2 | 2 | True | 0 | ROZPOCET
| VV | C31 | "Celkem: "A31+B31 |  | 163.17 | [12 empty] | VV | 2 | 2 | True | 1 | ROZPOCET
40 | K | 997221561.R | Vodorovná doprava suti z kusových materiálů do vzdálenosti dle možností zhotovitele | t | 36.36 |  | 0 |  |  | základní |  | 0 | 0 | 0 | 0 | 0 | 4 | K | 2 |  |  |  | ROZPOCET |  |  |  |  | 0 | 0 | 0 | 0 | 0 | 1 | 0 | 4 | 1659761199
| PP |  | Vodorovná doprava suti bez naložení, ale se složením a s hrubým urovnáním z kusových materiálů, do vzdálenosti dle možností zhotovitele | [14 empty] | PP | 2
| VV | A33 | "dle pol. č. 113106144:" 116*0,260 "t/m2 |  | 30.16 | [12 empty] | VV | 2 | 2 | True | 0 | ROZPOCET
| VV | B33 | "dle pol. č. 113202111:" 40*0,145 "t/m |  | 5.8 | [12 empty] | VV | 2 | 2 | True | 0 | ROZPOCET
| VV | C33 | "dle pol. č. 113204111:" 10*0,040" t/m |  | 0.4 | [12 empty] | VV | 2 | 2 | True | 0 | ROZPOCET
| VV | D33 | "Celkem: "A33+B33+C33 |  | 36.36 | [12 empty] | VV | 2 | 2 | True | 1 | ROZPOCET
41 | K | 997221815 | Poplatek za uložení na skládce (skládkovné) stavebního odpadu betonového kód odpadu 170 101 | t | 35.96 |  | 0 | CS ÚRS 2019 01 |  | základní |  | 0 | 0 | 0 | 0 | 0 | 4 | K | 2 |  |  |  | ROZPOCET |  |  |  |  | 0 | 0 | 0 | 0 | 0 | 1 | 0 | 4 | 2063550946
| PP |  | Poplatek za uložení stavebního odpadu na skládce (skládkovné) z prostého betonu zatříděného do Katalogu odpadů pod kódem 170 101 | [14 empty] | PP | 2
| VV | A37 | "dle pol. č. 113106144:" 116*0,260 "t/m2 |  | 30.16 | [12 empty] | VV | 2 | 2 | True | 0 | ROZPOCET
| VV | B37 | "dle pol. č. 113202111:" 40*0,145 "t/m |  | 5.8 | [12 empty] | VV | 2 | 2 | True | 0 | ROZPOCET
| VV | C37 | "Celkem: "A37+B37 |  | 35.96 | [12 empty] | VV | 2 | 2 | True | 1 | ROZPOCET
42 | K | 997221855 | Poplatek za uložení na skládce (skládkovné) zeminy a kameniva kód odpadu 170 504 | t | 163.17 |  | 0 | CS ÚRS 2019 01 |  | základní |  | 0 | 0 | 0 | 0 | 0 | 4 | K | 2 |  |  |  | ROZPOCET |  |  |  |  | 0 | 0 | 0 | 0 | 0 | 1 | 0 | 4 | 2099330744
| PP |  | Poplatek za uložení stavebního odpadu na skládce (skládkovné) zeminy a kameniva zatříděného do Katalogu odpadů pod kódem 170 504 | [14 empty] | PP | 2
| VV | A36 | "dle pol. č. 113107321:" 44*0,130" t/m2 |  | 5.72 | [12 empty] | VV | 2 | 2 | True | 0 | ROZPOCET
| VV | B36 | "dle pol. č. 113107222:" 670*0,235" t/m2 |  | 157.45 | [12 empty] | VV | 2 | 2 | True | 0 | ROZPOCET
| VV | C36 | "Celkem: "A36+B36 |  | 163.17 | [12 empty] | VV | 2 | 2 | True | 1 | ROZPOCET
| D | 998 | Přesun hmot |  |  |  | 0 |  |  |  |  | 0 |  | 0 |  | 0 | 1 | D | 1 |  |  |  | ROZPOCET | [10 empty] | 0
43 | K | 998223011 | Přesun hmot pro pozemní komunikace s krytem dlážděným | t | 340.76 |  | 0 | CS ÚRS 2019 01 |  | základní |  | 0 | 0 | 0 | 0 | 0 | 4 | K | 2 |  |  |  | ROZPOCET |  |  |  |  | 0 | 0 | 0 | 0 | 0 | 1 | 0 | 4 | -121746013
| PP |  | Přesun hmot pro pozemní komunikace s krytem dlážděným dopravní vzdálenost do 200 m jakékoliv délky objektu | [14 empty] | PP | 2
| D | PSV | Práce a dodávky PSV |  |  |  | 0 |  |  |  |  | 0 |  | 0.015721 |  | 0 | 2 | D | 0 |  |  |  | ROZPOCET | [10 empty] | 0
| D | 783 | Dokončovací práce - nátěry |  |  |  | 0 |  |  |  |  | 0 |  | 0.015721 |  | 0 | 2 | D | 1 |  |  |  | ROZPOCET | [10 empty] | 0
44 | K | 783317105 | Krycí jednonásobný syntetický samozákladující nátěr zámečnických konstrukcí | m2 | 112.29 |  | 0 | CS ÚRS 2019 01 |  | základní |  | 0 | 0.00014 | 0.015721 | 0 | 0 | 16 | K | 2 |  |  |  | ROZPOCET |  |  |  |  | 0 | 0 | 0 | 0 | 0 | 1 | 0 | 16 | -78595500
| PP |  | Krycí nátěr (email) zámečnických konstrukcí jednonásobný syntetický samozákladující | [14 empty] | PP | 2
| VV | A45 | "odhad: "(2*105+(53+4)*1,5)*0,38 |  | 112.29 | [12 empty] | VV | 2 | 2 | True | 1 | ROZPOCET

## SO 158.2.2 - Úprava chodn...
[18 empty] | {3eaa6219-f7f8-41ce-b5b2-dfd5ff619220} | [5 empty] | B3 | B3 | 19 | 2
[18 empty] | 2 | [5 empty] | B32 | B32 | 2,82 | 2
| KRYCÍ LIST SOUPISU PRACÍ | [7 empty] | v --- níže se nacházejí doplnkové a pomocné údaje k sestavám --- v | [8 empty] | False | [5 empty] | B33 | B33 | 1,03 | 2
Stavba:
II/605 a III/2365 Beroun, rekonstrukce silnic
Objekt:
SO 158.2 - Úprava chodníků a nástupišť autobusových zastávek - k.ú. Králův Dvůr
Soupis:
SO 158.2.2 - Úprava chodníků a nástupišť autobusových zastávek - k.ú. Králův Dvůr
| KSO: |  |  |  |  | CC-CZ:
| Místo: |  |  |  |  | Datum: | 9. 12. 2020
| Zadavatel: |  |  |  |  | IČ: | 708 910 95
|  | Středočeský kraj |  |  |  | DIČ:
| Uchazeč: |  |  |  |  | IČ: | Vyplň údaj
|  | Vyplň údaj |  |  |  | DIČ: | Vyplň údaj
| Projektant: |  |  |  |  | IČ:
|  | Sdružení NOVÁK & PARTNER / VALBEK |  |  |  | DIČ:
| Zpracovatel: |  |  |  |  | IČ:
DIČ:
Poznámka:
| Cena bez DPH | [5 empty] | 0
|  |  | Základ daně |  |  | Sazba daně | Výše daně
| DPH | základní | 0 |  |  | 21% | 0
|  | snížená | 0 |  |  | 15% | 0
|  | zákl. přenesená | 0 |  |  | 21% | 0
|  | sníž. přenesená | 0 |  |  | 15% | 0
|  | nulová | 0 |  |  | 0% | 0
| Cena s DPH |  |  | v | CZK |  | 0
REKAPITULACE ČLENĚNÍ SOUPISU PRACÍ
Stavba:
II/605 a III/2365 Beroun, rekonstrukce silnic
Objekt:
SO 158.2 - Úprava chodníků a nástupišť autobusových zastávek - k.ú. Králův Dvůr
Soupis:
SO 158.2.2 - Úprava chodníků a nástupišť autobusových zastávek - k.ú. Králův Dvůr
Místo: | [5 empty] | Datum: | 9. 12. 2020
Zadavatel: |  |  | Středočeský kraj |  |  | Projektant: | Sdružení NOVÁK & PARTNER / VALBEK
Uchazeč: |  |  | Vyplň údaj |  |  | Zpracovatel:
Kód dílu - Popis | [6 empty] | Cena celkem [CZK]
Náklady stavby celkem | [6 empty] | 0 | [11 empty] | -1
| HSV - Práce a dodávky HSV | [5 empty] | 0
| 1 - Zemní práce | [5 empty] | 0
| 3 - Svislé konstrukce | [5 empty] | 0
| 5 - Komunikace | [5 empty] | 0
| 8 - Potrubí | [5 empty] | 0
| 9 - Ostatní konstrukce a práce | [5 empty] | 0
| 997 - Přesun sutě | [5 empty] | 0
| 998 - Přesun hmot | [5 empty] | 0
| PSV - Práce a dodávky PSV | [5 empty] | 0
| 783 - Dokončovací práce - nátěry | [5 empty] | 0
SOUPIS PRACÍ
Stavba:
II/605 a III/2365 Beroun, rekonstrukce silnic
Objekt:
SO 158.2 - Úprava chodníků a nástupišť autobusových zastávek - k.ú. Králův Dvůr
Soupis:
SO 158.2.2 - Úprava chodníků a nástupišť autobusových zastávek - k.ú. Králův Dvůr
Místo: | [5 empty] | Datum: | 9. 12. 2020
Zadavatel: |  |  | Středočeský kraj |  |  | Projektant: | Sdružení NOVÁK & PARTNER / VALBEK
Uchazeč: |  |  | Vyplň údaj |  |  | Zpracovatel:
PČ | Typ | Kód | Popis | MJ | Množství | J.cena [CZK] | Cena celkem [CZK] | Cenová soustava |  | DPH | J. Nh [h] | Nh celkem [h] | J. hmotnost [t] | Hmotnost celkem [t] | J. suť [t] | Suť Celkem [t]
Náklady soupisu celkem | [6 empty] | 0 |  |  |  |  | 0 |  | 215.7248 |  | 75.9569 |  | D | -1 | [14 empty] | 0
| D | HSV | Práce a dodávky HSV |  |  |  | 0 |  |  |  |  | 0 |  | 215.7186 |  | 75.9569 | 1 | D | 0 |  |  |  | ROZPOCET | [10 empty] | 0
| D | 1 | Zemní práce |  |  |  | 0 |  |  |  |  | 0 |  | 0.00495 |  | 75.9569 | 1 | D | 1 |  |  |  | ROZPOCET | [10 empty] | 0
1 | K | 113106144 | Rozebrání dlažeb ze zámkových dlaždic komunikací pro pěší strojně pl přes 50 m2 | m2 | 98 |  | 0 | CS ÚRS 2019 01 |  | základní |  | 0 | 0 | 0 | 0.26 | 25.48 | 4 | K | 2 |  |  |  | ROZPOCET |  |  |  |  | 0 | 0 | 0 | 0 | 0 | 1 | 0 | 4 | -1029158446
| PP |  | Rozebrání dlažeb komunikací pro pěší s přemístěním hmot na skládku na vzdálenost do 3 m nebo s naložením na dopravní prostředek s ložem z kameniva nebo živice a s jakoukoliv výplní spár strojně plochy jednotlivě přes 50 m2 ze zámkové dlažby | [14 empty] | PP | 2
| VV |  | odměřeno z CADu | [14 empty] | VV | 2 | 1 | True | 0 | ROZPOCET
| VV | A2 | "bourání: "98 |  | 98 | [12 empty] | VV | 2 | 2 | True | 1 | ROZPOCET
2 | K | 113106291 | Rozebrání vozovek ze silničních dílců se spárami zalitými živicí strojně pl přes 50 do 200 m2 | m2 | 66.11 |  | 0 | CS ÚRS 2019 01 |  | základní |  | 0 | 0 | 0 | 0.408 | 26.9729 | 4 | K | 2 |  |  |  | ROZPOCET |  |  |  |  | 0 | 0 | 0 | 0 | 0 | 1 | 0 | 4 | -1252315022
| PP |  | Rozebrání dlažeb a dílců vozovek a ploch s přemístěním hmot na skládku na vzdálenost do 3 m nebo s naložením na dopravní prostředek, s jakoukoliv výplní spár strojně plochy jednotlivě přes 50 m2 do 200 m2 ze silničních dílců jakýchkoliv rozměrů, s ložem z kameniva nebo živice se spárami zalitými živicí | [14 empty] | PP | 2
| VV |  | odměřeno z CADu | [14 empty] | VV | 2 | 1 | True | 0 | ROZPOCET
| VV | A11 | "odstranění bet. panelů. "66,11 |  | 66.11 | [12 empty] | VV | 2 | 2 | True | 1 | ROZPOCET
3 | K | 113107322 | Odstranění podkladu z kameniva drceného tl 200 mm strojně pl do 50 m2 | m2 | 12 |  | 0 | CS ÚRS 2019 01 |  | základní |  | 0 | 0 | 0 | 0.29 | 3.48 | 4 | K | 2 |  |  |  | ROZPOCET |  |  |  |  | 0 | 0 | 0 | 0 | 0 | 1 | 0 | 4 | -880159751
| PP |  | Odstranění podkladů nebo krytů strojně plochy jednotlivě do 50 m2 s přemístěním hmot na skládku na vzdálenost do 3 m nebo s naložením na dopravní prostředek z kameniva hrubého drceného, o tl. vrstvy přes 100 do 200 mm | [14 empty] | PP | 2
| VV |  | odměřeno z CADu | [14 empty] | VV | 2 | 1 | True | 0 | ROZPOCET
| VV |  | 12,00 |  | 12 | [12 empty] | VV | 2 | 2 | True | 1 | ROZPOCET
4 | K | 113154114 | Frézování živičného krytu tl 100 mm pruh š 0,5 m pl do 500 m2 bez překážek v trase | m2 | 13 |  | 0 | CS ÚRS 2019 01 |  | základní |  | 0 | 8e-05 | 0.00104 | 0.256 | 3.328 | 4 | K | 2 |  |  |  | ROZPOCET |  |  |  |  | 0 | 0 | 0 | 0 | 0 | 1 | 0 | 4 | 1451486600
| PP |  | Frézování živičného podkladu nebo krytu s naložením na dopravní prostředek plochy do 500 m2 bez překážek v trase pruhu šířky do 0,5 m, tloušťky vrstvy 100 mm | [14 empty] | PP | 2
| VV |  | odměřeno z CADu | [14 empty] | VV | 2 | 1 | True | 0 | ROZPOCET
| VV |  | "odkup zhotovitelem na stavbě | [14 empty] | VV | 2 | 1 | True | 0 | ROZPOCET
| VV | A4 | 13 |  | 13 | [12 empty] | VV | 2 | 2 | True | 1 | ROZPOCET
5 | K | 113154225 | Frézování živičného krytu tl 200 mm pruh š 1 m pl do 1000 m2 bez překážek v trase | m2 | 23 |  | 0 | CS ÚRS 2019 01 |  | základní |  | 0 | 0.00017 | 0.00391 | 0.512 | 11.776 | 4 | K | 2 |  |  |  | ROZPOCET |  |  |  |  | 0 | 0 | 0 | 0 | 0 | 1 | 0 | 4 | -102328772
| PP |  | Frézování živičného podkladu nebo krytu s naložením na dopravní prostředek plochy přes 500 do 1 000 m2 bez překážek v trase pruhu šířky do 1 m, tloušťky vrstvy 200 mm | [14 empty] | PP | 2
| VV |  | odměřeno z CADu | [14 empty] | VV | 2 | 1 | True | 0 | ROZPOCET
| VV |  | "odkup zhotovitelem na stavbě | [14 empty] | VV | 2 | 1 | True | 0 | ROZPOCET
| VV | A5 | 23 |  | 23 | [12 empty] | VV | 2 | 2 | True | 1 | ROZPOCET
6 | K | 113202111 | Vytrhání obrub krajníků obrubníků stojatých | m | 24 |  | 0 | CS ÚRS 2019 01 |  | základní |  | 0 | 0 | 0 | 0.205 | 4.92 | 4 | K | 2 |  |  |  | ROZPOCET |  |  |  |  | 0 | 0 | 0 | 0 | 0 | 1 | 0 | 4 | 1005149252
| PP |  | Vytrhání obrub s vybouráním lože, s přemístěním hmot na skládku na vzdálenost do 3 m nebo s naložením na dopravní prostředek z krajníků nebo obrubníků stojatých | [14 empty] | PP | 2
| VV |  | odměřeno z CADu | [14 empty] | VV | 2 | 1 | True | 0 | ROZPOCET
| VV | A3 | "betonový obrubník: "5 |  | 5 | [12 empty] | VV | 2 | 2 | True | 0 | ROZPOCET
| VV | B3 | "kamenný obrubník:" 19 |  | 19 | [12 empty] | VV | 2 | 2 | True | 0 | ROZPOCET
| VV | C3 | "Celkem: "A3+B3 |  | 24 | [12 empty] | VV | 2 | 2 | True | 1 | ROZPOCET
7 | K | 122202201 | Odkopávky a prokopávky nezapažené pro silnice objemu do 100 m3 v hornině tř. 3 | m3 | 13 |  | 0 | CS ÚRS 2019 01 |  | základní |  | 0 | 0 | 0 | 0 | 0 | 4 | K | 2 |  |  |  | ROZPOCET |  |  |  |  | 0 | 0 | 0 | 0 | 0 | 1 | 0 | 4 | 1318130377
| PP |  | Odkopávky a prokopávky nezapažené pro silnice s přemístěním výkopku v příčných profilech na vzdálenost do 15 m nebo s naložením na dopravní prostředek v hornině tř. 3 do 100 m3 | [14 empty] | PP | 2
8 | K | 122202209 | Příplatek k odkopávkám a prokopávkám pro silnice v hornině tř. 3 za lepivost | m3 | 3.9 |  | 0 | CS ÚRS 2019 01 |  | základní |  | 0 | 0 | 0 | 0 | 0 | 4 | K | 2 |  |  |  | ROZPOCET |  |  |  |  | 0 | 0 | 0 | 0 | 0 | 1 | 0 | 4 | -375038623
| PP |  | Odkopávky a prokopávky nezapažené pro silnice s přemístěním výkopku v příčných profilech na vzdálenost do 15 m nebo s naložením na dopravní prostředek v hornině tř. 3 Příplatek k cenám za lepivost horniny tř. 3 | [14 empty] | PP | 2
| VV |  | "odhad 30% | [14 empty] | VV | 2 | 1 | True | 0 | ROZPOCET
| VV | A13 | 13*0,3 |  | 3.9 | [12 empty] | VV | 2 | 2 | True | 1 | ROZPOCET
9 | K | 162301101.R | Vodorovné přemístění výkopku/sypaniny z horniny tř. 1 až 4 do vzdálenosti dle možností zhotovitele - DEPONIE | m3 | 26 |  | 0 |  |  | základní |  | 0 | 0 | 0 | 0 | 0 | 4 | K | 2 |  |  |  | ROZPOCET |  |  |  |  | 0 | 0 | 0 | 0 | 0 | 1 | 0 | 4 | -1406085324
| PP |  | Vodorovné přemístění výkopku nebo sypaniny po suchu na obvyklém dopravním prostředku, bez naložení výkopku, avšak se složením bez rozhrnutí z horniny tř. 1 až 4 do vzdálenosti dle možností zhotovitele - DEPONIE | [14 empty] | PP | 2
| VV |  | "odvoz na mezideponii/ odvoz z mezideponie | [14 empty] | VV | 2 | 1 | True | 0 | ROZPOCET
| VV | A9 | "dle pol. č. 122202201: "2*13 |  | 26 | [12 empty] | VV | 2 | 2 | True | 1 | ROZPOCET
10 | K | 171101103 | Uložení sypaniny z hornin soudržných do násypů zhutněných do 100 % PS | m3 | 60 |  | 0 | CS ÚRS 2019 01 |  | základní |  | 0 | 0 | 0 | 0 | 0 | 4 | K | 2 |  |  |  | ROZPOCET |  |  |  |  | 0 | 0 | 0 | 0 | 0 | 1 | 0 | 4 | -1011678459
| PP |  | Uložení sypaniny do násypů s rozprostřením sypaniny ve vrstvách a s hrubým urovnáním zhutněných s uzavřením povrchu násypu z hornin soudržných s předepsanou mírou zhutnění v procentech výsledků zkoušek Proctor-Standard (dále jen PS) přes 96 do 100 % PS | [14 empty] | PP | 2
11 | M | 581232801-1 | nákup zeminy | M3 | 47 |  | 0 |  |  | základní |  | 0 | 0 | 0 | 0 | 0 | 8 | M | 2 |  |  |  | ROZPOCET |  |  |  |  | 0 | 0 | 0 | 0 | 0 | 1 | 0 | 4 | -2134888288
| PP |  | vč. nákupu, vykopání a dovozu | [14 empty] | PP | 2
| VV | A8 | 60-13 |  | 47 | [12 empty] | VV | 2 | 2 | True | 1 | ROZPOCET
12 | K | 171201201 | Uložení sypaniny na skládky | m3 | 13 |  | 0 | CS ÚRS 2019 01 |  | základní |  | 0 | 0 | 0 | 0 | 0 | 4 | K | 2 |  |  |  | ROZPOCET |  |  |  |  | 0 | 0 | 0 | 0 | 0 | 1 | 0 | 4 | -375250827
| PP |  | Uložení sypaniny na skládky | [14 empty] | PP | 2
| VV |  | "na mezideponii | [14 empty] | VV | 2 | 1 | True | 0 | ROZPOCET
| VV | A10 | "dle pol. č. 162601102: "13 |  | 13 | [12 empty] | VV | 2 | 2 | True | 1 | ROZPOCET
13 | K | 181951102 | Úprava pláně v hornině tř. 1 až 4 se zhutněním | m2 | 780 |  | 0 | CS ÚRS 2019 01 |  | základní |  | 0 | 0 | 0 | 0 | 0 | 4 | K | 2 |  |  |  | ROZPOCET |  |  |  |  | 0 | 0 | 0 | 0 | 0 | 1 | 0 | 4 | 1536579380
| PP |  | Úprava pláně vyrovnáním výškových rozdílů v hornině tř. 1 až 4 se zhutněním | [14 empty] | PP | 2
| D | 3 | Svislé konstrukce |  |  |  | 0 |  |  |  |  | 0 |  | 1.6036 |  | 0 | 1 | D | 1 |  |  |  | ROZPOCET | [10 empty] | 0
14 | K | 348942131 | Zábradlí ocelové osazené do bloků z betonu ze dvou vodorovných trubek | m | 42 |  | 0 | CS ÚRS 2019 01 |  | základní |  | 0 | 0.03818 | 1.6036 | 0 | 0 | 4 | K | 2 |  |  |  | ROZPOCET |  |  |  |  | 0 | 0 | 0 | 0 | 0 | 1 | 0 | 4 | -997589355
| PP |  | Zábradlí ocelové přímé nebo v oblouku výšky 1,1 m ze sloupků z válcovaných tyčí I č.10-12 s osazením do bloků z betonu prostého rozměru 200x200x500 mm ze dvou vodorovných trubek průměru 51 mm | [14 empty] | PP | 2
| VV |  | odměřeno z CADu | [14 empty] | VV | 2 | 1 | True | 0 | ROZPOCET
| VV |  | 42,00 |  | 42 | [12 empty] | VV | 2 | 2 | True | 1 | ROZPOCET
| D | 5 | Komunikace |  |  |  | 0 |  |  |  |  | 0 |  | 174.091 |  | 0 | 1 | D | 1 |  |  |  | ROZPOCET | [10 empty] | 0
15 | K | 564851111.A | Podklad ze štěrkodrtě ŠDA | m3 | 108.8 |  | 0 |  |  | základní |  | 0 | 0 | 0 | 0 | 0 | 4 | K | 2 |  |  |  | ROZPOCET |  |  |  |  | 0 | 0 | 0 | 0 | 0 | 1 | 0 | 4 | -1725844111
| PP |  | Podklad ze štěrkodrti ŠDA s rozprostřením a zhutněním | [14 empty] | PP | 2
| VV |  | odměřeno z CADu | [14 empty] | VV | 2 | 1 | True | 0 | ROZPOCET
| VV |  | 680*0,16 |  | 108.8 | [12 empty] | VV | 2 | 2 | True | 1 | ROZPOCET
16 | K | 596211112 | Kladení zámkové dlažby komunikací pro pěší tl 60 mm skupiny A pl do 300 m2 | m2 | 680 |  | 0 | CS ÚRS 2019 01 |  | základní |  | 0 | 0.08425 | 57.29 | 0 | 0 | 4 | K | 2 |  |  |  | ROZPOCET |  |  |  |  | 0 | 0 | 0 | 0 | 0 | 1 | 0 | 4 | -936929085
| PP |  | Kladení dlažby z betonových zámkových dlaždic komunikací pro pěší s ložem z kameniva těženého nebo drceného tl. do 40 mm, s vyplněním spár s dvojitým hutněním, vibrováním a se smetením přebytečného materiálu na krajnici tl. 60 mm skupiny A, pro plochy přes 100 do 300 m2 | [14 empty] | PP | 2
| VV |  | odměřeno z CADu | [14 empty] | VV | 2 | 1 | True | 0 | ROZPOCET
| VV | A15 | "nová dlažba: "680 |  | 680 | [12 empty] | VV | 2 | 2 | True | 1 | ROZPOCET
17 | M | 59245006 | dlažba skladebná betonová pro nevidomé 200x100x60mm barevná | m2 | 55.17 |  | 0 | CS ÚRS 2019 01 |  | základní |  | 0 | 0.131 | 7.2273 | 0 | 0 | 8 | M | 2 |  |  |  | ROZPOCET |  |  |  |  | 0 | 0 | 0 | 0 | 0 | 1 | 0 | 4 | 676359495
| PP |  | dlažba skladebná betonová pro nevidomé 200x100x60mm barevná | [14 empty] | PP | 2
| VV |  | odměřeno z CADu | [14 empty] | VV | 2 | 1 | True | 0 | ROZPOCET
| VV |  | 53,56 |  | 53.56 | [12 empty] | VV | 2 | 2 | True | 1 | ROZPOCET
| VV |  | 53,56*1,03 'Přepočtené koeficientem množství |  | 55.17 | [12 empty] | VV | 2 | 2 | False | 1 | ROZPOCET
18 | M | 59245008 | dlažba skladebná betonová 200x100x60mm barevná | m2 | 26.78 |  | 0 | CS ÚRS 2019 01 |  | základní |  | 0 | 0.131 | 3.5082 | 0 | 0 | 8 | M | 2 |  |  |  | ROZPOCET |  |  |  |  | 0 | 0 | 0 | 0 | 0 | 1 | 0 | 4 | 2098765131
| PP |  | dlažba skladebná betonová 200x100x60mm barevná | [14 empty] | PP | 2
| VV |  | odměřeno z CADu | [14 empty] | VV | 2 | 1 | True | 0 | ROZPOCET
| VV |  | 26,00 |  | 26 | [12 empty] | VV | 2 | 2 | True | 1 | ROZPOCET
| VV |  | 26*1,03 'Přepočtené koeficientem množství |  | 26.78 | [12 empty] | VV | 2 | 2 | False | 1 | ROZPOCET
19 | M | 59245018 | dlažba skladebná betonová 200x100x60mm přírodní | m2 | 608.02 |  | 0 | CS ÚRS 2019 01 |  | základní |  | 0 | 0.131 | 79.6506 | 0 | 0 | 8 | M | 2 |  |  |  | ROZPOCET |  |  |  |  | 0 | 0 | 0 | 0 | 0 | 1 | 0 | 4 | 1402239263
| PP |  | dlažba skladebná betonová 200x100x60mm přírodní | [14 empty] | PP | 2
| VV |  | odměřeno z CADu | [14 empty] | VV | 2 | 1 | True | 0 | ROZPOCET
| VV |  | 602 |  | 602 | [12 empty] | VV | 2 | 2 | True | 1 | ROZPOCET
| VV |  | 602*1,01 'Přepočtené koeficientem množství |  | 608.02 | [12 empty] | VV | 2 | 2 | False | 1 | ROZPOCET
20 | K | 596211114 | Příplatek za kombinaci dvou barev u kladení betonových dlažeb komunikací pro pěší tl 60 mm skupiny A | m2 | 680 |  | 0 | CS ÚRS 2019 01 |  | základní |  | 0 | 0 | 0 | 0 | 0 | 4 | K | 2 |  |  |  | ROZPOCET |  |  |  |  | 0 | 0 | 0 | 0 | 0 | 1 | 0 | 4 | -475320572
| PP |  | Kladení dlažby z betonových zámkových dlaždic komunikací pro pěší s ložem z kameniva těženého nebo drceného tl. do 40 mm, s vyplněním spár s dvojitým hutněním, vibrováním a se smetením přebytečného materiálu na krajnici tl. 60 mm skupiny A, pro plochy Příplatek k cenám za dlažbu z prvků dvou barev | [14 empty] | PP | 2
| VV |  | 680 |  | 680 | [12 empty] | VV | 2 | 2 | True | 1 | ROZPOCET
21 | K | 596211210 | Kladení zámkové dlažby komunikací pro pěší tl 80 mm skupiny A pl do 50 m2 | m2 | 100 |  | 0 | CS ÚRS 2019 01 |  | základní |  | 0 | 0.08565 | 8.565 | 0 | 0 | 4 | K | 2 |  |  |  | ROZPOCET |  |  |  |  | 0 | 0 | 0 | 0 | 0 | 1 | 0 | 4 | 1396070018
| PP |  | Kladení dlažby z betonových zámkových dlaždic komunikací pro pěší s ložem z kameniva těženého nebo drceného tl. do 40 mm, s vyplněním spár s dvojitým hutněním, vibrováním a se smetením přebytečného materiálu na krajnici tl. 80 mm skupiny A, pro plochy do 50 m2 | [14 empty] | PP | 2
22 | M | 59245020 | dlažba skladebná betonová 200x100x80mm přírodní | m2 | 96.82 |  | 0 | CS ÚRS 2019 01 |  | základní |  | 0 | 0.176 | 17.0403 | 0 | 0 | 8 | M | 2 |  |  |  | ROZPOCET |  |  |  |  | 0 | 0 | 0 | 0 | 0 | 1 | 0 | 4 | 10836060
| PP |  | dlažba skladebná betonová 200x100x80mm přírodní | [14 empty] | PP | 2
| VV |  | odměřeno z CADu | [14 empty] | VV | 2 | 1 | True | 0 | ROZPOCET
| VV |  | 94 |  | 94 | [12 empty] | VV | 2 | 2 | True | 1 | ROZPOCET
| VV |  | 94*1,03 'Přepočtené koeficientem množství |  | 96.82 | [12 empty] | VV | 2 | 2 | False | 1 | ROZPOCET
23 | M | 59245006.R | dlažba skladebná betonová pro nevidomé 200x100x80mm barevná | m2 | 6.18 |  | 0 |  |  | základní |  | 0 | 0.131 | 0.80958 | 0 | 0 | 8 | M | 2 |  |  |  | ROZPOCET |  |  |  |  | 0 | 0 | 0 | 0 | 0 | 1 | 0 | 4 | 2110856268
| PP |  | dlažba skladebná betonová pro nevidomé 200x100x80mm barevná | [14 empty] | PP | 2
| VV |  | odměřeno z CADu | [14 empty] | VV | 2 | 1 | True | 0 | ROZPOCET
| VV |  | 6,00 |  | 6 | [12 empty] | VV | 2 | 2 | True | 1 | ROZPOCET
| VV |  | 6*1,03 'Přepočtené koeficientem množství |  | 6.18 | [12 empty] | VV | 2 | 2 | False | 1 | ROZPOCET
24 | K | 596211214 | Příplatek za kombinaci dvou barev u kladení betonových dlažeb komunikací pro pěší tl 80 mm skupiny A | m2 | 100 |  | 0 | CS ÚRS 2019 01 |  | základní |  | 0 | 0 | 0 | 0 | 0 | 4 | K | 2 |  |  |  | ROZPOCET |  |  |  |  | 0 | 0 | 0 | 0 | 0 | 1 | 0 | 4 | -1886412217
| PP |  | Kladení dlažby z betonových zámkových dlaždic komunikací pro pěší s ložem z kameniva těženého nebo drceného tl. do 40 mm, s vyplněním spár s dvojitým hutněním, vibrováním a se smetením přebytečného materiálu na krajnici tl. 80 mm skupiny A, pro plochy Příplatek k cenám za dlažbu z prvků dvou barev | [14 empty] | PP | 2
| VV |  | 100 |  | 100 | [12 empty] | VV | 2 | 2 | True | 1 | ROZPOCET
| D | 8 | Potrubí |  |  |  | 0 |  |  |  |  | 0 |  | 1.6651 |  | 0 | 1 | D | 1 |  |  |  | ROZPOCET | [10 empty] | 0
25 | K | 899331111 | Výšková úprava uličního vstupu nebo vpusti do 200 mm zvýšením poklopu | kus | 1 |  | 0 | CS ÚRS 2019 01 |  | základní |  | 0 | 0.4208 | 0.4208 | 0 | 0 | 4 | K | 2 |  |  |  | ROZPOCET |  |  |  |  | 0 | 0 | 0 | 0 | 0 | 1 | 0 | 4 | -247356549
| PP |  | Výšková úprava uličního vstupu nebo vpusti do 200 mm zvýšením poklopu | [14 empty] | PP | 2
| VV |  | odměřeno z CADu | [14 empty] | VV | 2 | 1 | True | 0 | ROZPOCET
| VV |  | 1 |  | 1 | [12 empty] | VV | 2 | 2 | True | 1 | ROZPOCET
26 | K | 899431111 | Výšková úprava uličního vstupu nebo vpusti do 200 mm zvýšením krycího hrnce, šoupěte nebo hydrantu | kus | 4 |  | 0 | CS ÚRS 2019 01 |  | základní |  | 0 | 0.31108 | 1.2443 | 0 | 0 | 4 | K | 2 |  |  |  | ROZPOCET |  |  |  |  | 0 | 0 | 0 | 0 | 0 | 1 | 0 | 4 | -1151412583
| PP |  | Výšková úprava uličního vstupu nebo vpusti do 200 mm zvýšením krycího hrnce, šoupěte nebo hydrantu bez úpravy armatur | [14 empty] | PP | 2
| VV |  | odměřeno z CADu | [14 empty] | VV | 2 | 1 | True | 0 | ROZPOCET
| VV |  | 4 |  | 4 | [12 empty] | VV | 2 | 2 | True | 1 | ROZPOCET
| D | 9 | Ostatní konstrukce a práce |  |  |  | 0 |  |  |  |  | 0 |  | 38.3539 |  | 0 | 1 | D | 1 |  |  |  | ROZPOCET | [10 empty] | 0
27 | K | 916331112 | Osazení zahradního obrubníku betonového do lože z betonu s boční opěrou | m | 261 |  | 0 | CS ÚRS 2019 01 |  | základní |  | 0 | 0.10095 | 26.348 | 0 | 0 | 4 | K | 2 |  |  |  | ROZPOCET |  |  |  |  | 0 | 0 | 0 | 0 | 0 | 1 | 0 | 4 | -754535255
| PP |  | Osazení zahradního obrubníku betonového s ložem tl. od 50 do 100 mm z betonu prostého tř. C 12/15 s boční opěrou z betonu prostého tř. C 12/15 | [14 empty] | PP | 2
| VV |  | odměřeno z CADu | [14 empty] | VV | 2 | 1 | True | 0 | ROZPOCET
| VV | A25 | "nový obrubník: "261 |  | 261 | [12 empty] | VV | 2 | 2 | True | 1 | ROZPOCET
28 | M | 59217012 | obrubník betonový zahradní 500x80x250mm | m | 261 |  | 0 | CS ÚRS 2019 01 |  | základní |  | 0 | 0.046 | 12.006 | 0 | 0 | 8 | M | 2 |  |  |  | ROZPOCET |  |  |  |  | 0 | 0 | 0 | 0 | 0 | 1 | 0 | 4 | 1220051610
| PP |  | obrubník betonový zahradní 500x80x250mm | [14 empty] | PP | 2
| VV | A26 | 261 |  | 261 | [12 empty] | VV | 2 | 2 | True | 1 | ROZPOCET
29 | K | 979054451 | Očištění vybouraných zámkových dlaždic s původním spárováním z kameniva těženého | m2 | 130 |  | 0 | CS ÚRS 2019 01 |  | základní |  | 0 | 0 | 0 | 0 | 0 | 4 | K | 2 |  |  |  | ROZPOCET |  |  |  |  | 0 | 0 | 0 | 0 | 0 | 1 | 0 | 4 | 1637566275
| PP |  | Očištění vybouraných prvků komunikací od spojovacího materiálu s odklizením a uložením očištěných hmot a spojovacího materiálu na skládku na vzdálenost do 10 m zámkových dlaždic s vyplněním spár kamenivem | [14 empty] | PP | 2
| D | 997 | Přesun sutě |  |  |  | 0 |  |  |  |  | 0 |  | 0 |  | 0 | 1 | D | 1 |  |  |  | ROZPOCET | [10 empty] | 0
30 | K | 997221551.R | Vodorovná doprava suti ze sypkých materiálů do vzdálenosti dle možností zhotovitele | t | 2.82 |  | 0 |  |  | základní |  | 0 | 0 | 0 | 0 | 0 | 4 | K | 2 |  |  |  | ROZPOCET |  |  |  |  | 0 | 0 | 0 | 0 | 0 | 1 | 0 | 4 | -931236925
| PP |  | Vodorovná doprava suti bez naložení, ale se složením a s hrubým urovnáním ze sypkých materiálů, do vzdálenosti dle možností zhotovitele | [14 empty] | PP | 2
| VV | A27 | "dle pol. č. 113107322:" 12*0,235" t/m2 |  | 2.82 | [12 empty] | VV | 2 | 2 | True | 1 | ROZPOCET
31 | K | 997221561.R | Vodorovná doprava suti z kusových materiálů do vzdálenosti dle možností zhotovitele | t | 30.4 |  | 0 |  |  | základní |  | 0 | 0 | 0 | 0 | 0 | 4 | K | 2 |  |  |  | ROZPOCET |  |  |  |  | 0 | 0 | 0 | 0 | 0 | 1 | 0 | 4 | -1951927876
| PP |  | Vodorovná doprava suti bez naložení, ale se složením a s hrubým urovnáním z kusových materiálů, do vzdálenosti dle možností zhotovitele | [14 empty] | PP | 2
| VV | A29 | "dle pol. č. 113106144:" 98*0,260 "t/m2 |  | 25.48 | [12 empty] | VV | 2 | 2 | True | 0 | ROZPOCET
| VV | B29 | "dle pol. č. 113202111:" 24*0,205 "t/m |  | 4.92 | [12 empty] | VV | 2 | 2 | True | 0 | ROZPOCET
| VV |  | Součet |  | 30.4 | [12 empty] | VV | 2 | 4 | True | 1 | ROZPOCET
32 | K | 997221571.R | Vodorovná doprava vybouraných hmot do vzdálenosti dle možností zhotovitele | t | 26.97 |  | 0 |  |  | základní |  | 0 | 0 | 0 | 0 | 0 | 4 | K | 2 |  |  |  | ROZPOCET |  |  |  |  | 0 | 0 | 0 | 0 | 0 | 1 | 0 | 4 | -2117713696
| PP |  | Vodorovná doprava vybouraných hmot bez naložení, ale se složením a s hrubým urovnáním do vzdálenosti dle možností zhotovitele | [14 empty] | PP | 2
| VV |  | "dle pol. č. 113106291:" 66,11*0,408" t/m2 |  | 26.97 | [12 empty] | VV | 2 | 2 | True | 1 | ROZPOCET
33 | K | 997221815 | Poplatek za uložení na skládce (skládkovné) stavebního odpadu betonového kód odpadu 170 101 | t | 26.51 |  | 0 | CS ÚRS 2019 01 |  | základní |  | 0 | 0 | 0 | 0 | 0 | 4 | K | 2 |  |  |  | ROZPOCET |  |  |  |  | 0 | 0 | 0 | 0 | 0 | 1 | 0 | 4 | -1256988656
| PP |  | Poplatek za uložení stavebního odpadu na skládce (skládkovné) z prostého betonu zatříděného do Katalogu odpadů pod kódem 170 101 | [14 empty] | PP | 2
| VV | A33 | "dle pol. č. 113106144:" 98*0,260 "t/m2 |  | 25.48 | [12 empty] | VV | 2 | 2 | True | 0 | ROZPOCET
| VV | B33 | "dle pol. č. 113202111:" 5*0,205 "t/m |  | 1.03 | [12 empty] | VV | 2 | 2 | True | 0 | ROZPOCET
| VV | C33 | "Celkem: "A33+B33 |  | 26.51 | [12 empty] | VV | 2 | 2 | True | 1 | ROZPOCET
34 | K | 997221825 | Poplatek za uložení na skládce (skládkovné) stavebního odpadu železobetonového kód odpadu 170 101 | t | 26.97 |  | 0 | CS ÚRS 2019 01 |  | základní |  | 0 | 0 | 0 | 0 | 0 | 4 | K | 2 |  |  |  | ROZPOCET |  |  |  |  | 0 | 0 | 0 | 0 | 0 | 1 | 0 | 4 | -56033320
| PP |  | Poplatek za uložení stavebního odpadu na skládce (skládkovné) z armovaného betonu zatříděného do Katalogu odpadů pod kódem 170 101 | [14 empty] | PP | 2
| VV | D35 | "dle pol. č. 113106291:" 66,11*0,408" t/m2 |  | 26.97 | [12 empty] | VV | 2 | 2 | True | 1 | ROZPOCET
35 | K | 997221855 | Poplatek za uložení na skládce (skládkovné) zeminy a kameniva kód odpadu 170 504 | t | 6.72 |  | 0 | CS ÚRS 2019 01 |  | základní |  | 0 | 0 | 0 | 0 | 0 | 4 | K | 2 |  |  |  | ROZPOCET |  |  |  |  | 0 | 0 | 0 | 0 | 0 | 1 | 0 | 4 | 335997631
| PP |  | Poplatek za uložení stavebního odpadu na skládce (skládkovné) zeminy a kameniva zatříděného do Katalogu odpadů pod kódem 170 504 | [14 empty] | PP | 2
| VV | A32 | "dle pol. č. 113202111:" 19*0,205 "t/m |  | 3.9 | [12 empty] | VV | 2 | 2 | True | 0 | ROZPOCET
| VV | B32 | "dle pol. č. 113107222:" 12*0,235" t/m2 |  | 2.82 | [12 empty] | VV | 2 | 2 | True | 0 | ROZPOCET
| VV | C32 | "Celkem: "A32+B32 |  | 6.72 | [12 empty] | VV | 2 | 2 | True | 1 | ROZPOCET
| D | 998 | Přesun hmot |  |  |  | 0 |  |  |  |  | 0 |  | 0 |  | 0 | 1 | D | 1 |  |  |  | ROZPOCET | [10 empty] | 0
36 | K | 998223011 | Přesun hmot pro pozemní komunikace s krytem dlážděným | t | 215.72 |  | 0 | CS ÚRS 2019 01 |  | základní |  | 0 | 0 | 0 | 0 | 0 | 4 | K | 2 |  |  |  | ROZPOCET |  |  |  |  | 0 | 0 | 0 | 0 | 0 | 1 | 0 | 4 | 637574718
| PP |  | Přesun hmot pro pozemní komunikace s krytem dlážděným dopravní vzdálenost do 200 m jakékoliv délky objektu | [14 empty] | PP | 2
| D | PSV | Práce a dodávky PSV |  |  |  | 0 |  |  |  |  | 0 |  | 0.0062244 |  | 0 | 2 | D | 0 |  |  |  | ROZPOCET | [10 empty] | 0
| D | 783 | Dokončovací práce - nátěry |  |  |  | 0 |  |  |  |  | 0 |  | 0.0062244 |  | 0 | 2 | D | 1 |  |  |  | ROZPOCET | [10 empty] | 0
37 | K | 783317105 | Krycí jednonásobný syntetický samozákladující nátěr zámečnických konstrukcí | m2 | 44.46 |  | 0 | CS ÚRS 2019 01 |  | základní |  | 0 | 0.00014 | 0.0062244 | 0 | 0 | 16 | K | 2 |  |  |  | ROZPOCET |  |  |  |  | 0 | 0 | 0 | 0 | 0 | 1 | 0 | 16 | 1303733409
| PP |  | Krycí nátěr (email) zámečnických konstrukcí jednonásobný syntetický samozákladující | [14 empty] | PP | 2
| VV | A39 | "odhad: "(2*42+(21+1)*1,5)*0,38 |  | 44.46 | [12 empty] | VV | 2 | 2 | True | 1 | ROZPOCET

## SO 159.1 - Autobusové a o...
[18 empty] | {fe6700b0-1596-44a2-843d-8f4abb129629} | [5 empty] | B47 | B47 | 9,72 | 2
[18 empty] | 2 | [5 empty] | B5 | B5 | 787 | 2
| KRYCÍ LIST SOUPISU PRACÍ | [7 empty] | v --- níže se nacházejí doplnkové a pomocné údaje k sestavám --- v | [8 empty] | False
Stavba:
II/605 a III/2365 Beroun, rekonstrukce silnic
Objekt:
SO 159.1 - Autobusové a odstavné zálivy - k.ú. Beroun
Soupis:
SO 159.1 - Autobusové a odstavné zálivy - k.ú. Beroun
| KSO: |  |  |  |  | CC-CZ:
| Místo: |  |  |  |  | Datum: | 9. 12. 2020
| Zadavatel: |  |  |  |  | IČ: | 708 910 95
|  | Středočeský kraj |  |  |  | DIČ:
| Uchazeč: |  |  |  |  | IČ: | Vyplň údaj
|  | Vyplň údaj |  |  |  | DIČ: | Vyplň údaj
| Projektant: |  |  |  |  | IČ:
|  | Sdružení NOVÁK & PARTNER / VALBEK |  |  |  | DIČ:
| Zpracovatel: |  |  |  |  | IČ:
DIČ:
Poznámka:
| Cena bez DPH | [5 empty] | 0
|  |  | Základ daně |  |  | Sazba daně | Výše daně
| DPH | základní | 0 |  |  | 21% | 0
|  | snížená | 0 |  |  | 15% | 0
|  | zákl. přenesená | 0 |  |  | 21% | 0
|  | sníž. přenesená | 0 |  |  | 15% | 0
|  | nulová | 0 |  |  | 0% | 0
| Cena s DPH |  |  | v | CZK |  | 0
REKAPITULACE ČLENĚNÍ SOUPISU PRACÍ
Stavba:
II/605 a III/2365 Beroun, rekonstrukce silnic
Objekt:
SO 159.1 - Autobusové a odstavné zálivy - k.ú. Beroun
Soupis:
SO 159.1 - Autobusové a odstavné zálivy - k.ú. Beroun
Místo: | [5 empty] | Datum: | 9. 12. 2020
Zadavatel: |  |  | Středočeský kraj |  |  | Projektant: | Sdružení NOVÁK & PARTNER / VALBEK
Uchazeč: |  |  | Vyplň údaj |  |  | Zpracovatel:
Kód dílu - Popis | [6 empty] | Cena celkem [CZK]
Náklady stavby celkem | [6 empty] | 0 | [11 empty] | -1
| HSV - Práce a dodávky HSV | [5 empty] | 0
| 1 - Zemní práce | [5 empty] | 0
| 5 - Komunikace | [5 empty] | 0
| 8 - Potrubí | [5 empty] | 0
| 9 - Ostatní konstrukce a práce | [5 empty] | 0
| 997 - Přesun sutě | [5 empty] | 0
| 998 - Přesun hmot | [5 empty] | 0
SOUPIS PRACÍ
Stavba:
II/605 a III/2365 Beroun, rekonstrukce silnic
Objekt:
SO 159.1 - Autobusové a odstavné zálivy - k.ú. Beroun
Soupis:
SO 159.1 - Autobusové a odstavné zálivy - k.ú. Beroun
Místo: | [5 empty] | Datum: | 9. 12. 2020
Zadavatel: |  |  | Středočeský kraj |  |  | Projektant: | Sdružení NOVÁK & PARTNER / VALBEK
Uchazeč: |  |  | Vyplň údaj |  |  | Zpracovatel:
PČ | Typ | Kód | Popis | MJ | Množství | J.cena [CZK] | Cena celkem [CZK] | Cenová soustava |  | DPH | J. Nh [h] | Nh celkem [h] | J. hmotnost [t] | Hmotnost celkem [t] | J. suť [t] | Suť Celkem [t]
Náklady soupisu celkem | [6 empty] | 0 |  |  |  |  | 0 |  | 46.9458 |  | 33.18 |  | D | -1 | [14 empty] | 0
| D | HSV | Práce a dodávky HSV |  |  |  | 0 |  |  |  |  | 0 |  | 46.9458 |  | 33.18 | 1 | D | 0 |  |  |  | ROZPOCET | [10 empty] | 0
| D | 1 | Zemní práce |  |  |  | 0 |  |  |  |  | 0 |  | 0 |  | 28.8 | 1 | D | 1 |  |  |  | ROZPOCET | [10 empty] | 0
1 | K | 113107152 | Odstranění podkladu z kameniva těženého tl 200 mm strojně pl přes 50 do 200 m2 | m2 | 96 |  | 0 | CS ÚRS 2019 01 |  | základní |  | 0 | 0 | 0 | 0.3 | 28.8 | 4 | K | 2 |  |  |  | ROZPOCET |  |  |  |  | 0 | 0 | 0 | 0 | 0 | 1 | 0 | 4 | -1010511263
| PP |  | Odstranění podkladů nebo krytů strojně plochy jednotlivě přes 50 m2 do 200 m2 s přemístěním hmot na skládku na vzdálenost do 20 m nebo s naložením na dopravní prostředek z kameniva těženého, o tl. vrstvy přes 100 do 200 mm | [14 empty] | PP | 2
| VV |  | BUS záliv v km 1,25 = 96,00 m2, plocha odměřena z CADu | [14 empty] | VV | 2 | 1 | True | 0 | ROZPOCET
| VV |  | 96,00 |  | 96 | [12 empty] | VV | 2 | 2 | True | 1 | ROZPOCET
2 | K | 115101201 | Čerpání vody na dopravní výšku do 10 m průměrný přítok do 500 l/min | hod | 240 |  | 0 | CS ÚRS 2019 01 |  | základní |  | 0 | 0 | 0 | 0 | 0 | 4 | K | 2 |  |  |  | ROZPOCET |  |  |  |  | 0 | 0 | 0 | 0 | 0 | 1 | 0 | 4 | -1403574751
| PP |  | Čerpání vody na dopravní výšku do 10 m s uvažovaným průměrným přítokem do 500 l/min | [14 empty] | PP | 2
| VV |  | "předpoklad " 20"dní" *12"hod" |  | 240 | [12 empty] | VV | 2 | 2 | True | 1 | ROZPOCET
3 | K | 115101301 | Pohotovost čerpací soupravy pro dopravní výšku do 10 m přítok do 500 l/min | den | 20 |  | 0 | CS ÚRS 2019 01 |  | základní |  | 0 | 0 | 0 | 0 | 0 | 4 | K | 2 |  |  |  | ROZPOCET |  |  |  |  | 0 | 0 | 0 | 0 | 0 | 1 | 0 | 4 | 1956881595
| PP |  | Pohotovost záložní čerpací soupravy pro dopravní výšku do 10 m s uvažovaným průměrným přítokem do 500 l/min | [14 empty] | PP | 2
| VV |  | "předpoklad " 20"dní" |  | 20 | [12 empty] | VV | 2 | 2 | True | 1 | ROZPOCET
4 | K | 122202203 | Odkopávky a prokopávky nezapažené pro silnice objemu do 5000 m3 v hornině tř. 3 | m3 | 275 |  | 0 | CS ÚRS 2019 01 |  | základní |  | 0 | 0 | 0 | 0 | 0 | 4 | K | 2 |  |  |  | ROZPOCET |  |  |  |  | 0 | 0 | 0 | 0 | 0 | 1 | 0 | 4 | -169820903
| PP |  | Odkopávky a prokopávky nezapažené pro silnice s přemístěním výkopku v příčných profilech na vzdálenost do 15 m nebo s naložením na dopravní prostředek v hornině tř. 3 přes 1 000 do 5 000 m3 | [14 empty] | PP | 2
| VV | A40 | "výměna AZ:" 298*0,5 |  | 149 | [12 empty] | VV | 2 | 2 | True | 0 | ROZPOCET
| VV |  | plocha výkopu = 107,75 m2 * tl. 0,55 m + plocha dokopu na pláň 190 m2 * tl. 0,35 m = 126 m3. Plochy odměřeny z CADu | [14 empty] | VV | 2 | 1 | True | 0 | ROZPOCET
| VV | B40 | "výkop:" 126 |  | 126 | [12 empty] | VV | 2 | 2 | True | 0 | ROZPOCET
| VV |  | Součet |  | 275 | [12 empty] | VV | 2 | 4 | True | 1 | ROZPOCET
5 | K | 122202209 | Příplatek k odkopávkám a prokopávkám pro silnice v hornině tř. 3 za lepivost | m3 | 82.5 |  | 0 | CS ÚRS 2019 01 |  | základní |  | 0 | 0 | 0 | 0 | 0 | 4 | K | 2 |  |  |  | ROZPOCET |  |  |  |  | 0 | 0 | 0 | 0 | 0 | 1 | 0 | 4 | -818641946
| PP |  | Odkopávky a prokopávky nezapažené pro silnice s přemístěním výkopku v příčných profilech na vzdálenost do 15 m nebo s naložením na dopravní prostředek v hornině tř. 3 Příplatek k cenám za lepivost horniny tř. 3 | [14 empty] | PP | 2
| VV |  | "odhad 30% | [14 empty] | VV | 2 | 1 | True | 0 | ROZPOCET
| VV | A41 | 275,00*0,3 |  | 82.5 | [12 empty] | VV | 2 | 2 | True | 1 | ROZPOCET
6 | K | 130001101 | Příplatek za ztížení vykopávky v blízkosti podzemního vedení | m3 | 41.25 |  | 0 | CS ÚRS 2019 01 |  | základní |  | 0 | 0 | 0 | 0 | 0 | 4 | K | 2 |  |  |  | ROZPOCET |  |  |  |  | 0 | 0 | 0 | 0 | 0 | 1 | 0 | 4 | 391049633
| PP |  | Příplatek k cenám hloubených vykopávek za ztížení vykopávky v blízkosti podzemního vedení nebo výbušnin pro jakoukoliv třídu horniny | [14 empty] | PP | 2
| VV |  | "odhad 15 % | [14 empty] | VV | 2 | 1 | True | 0 | ROZPOCET
| VV | A56 | 0,15*275,00 |  | 41.25 | [12 empty] | VV | 2 | 2 | True | 1 | ROZPOCET
7 | K | 162301101.R | Vodorovné přemístění výkopku/sypaniny z horniny tř. 1 až 4 do vzdálenosti dle možností zhotovitele - DEPONIE | m3 | 19.44 |  | 0 |  |  | základní |  | 0 | 0 | 0 | 0 | 0 | 4 | K | 2 |  |  |  | ROZPOCET |  |  |  |  | 0 | 0 | 0 | 0 | 0 | 1 | 0 | 4 | 598171988
| PP |  | Vodorovné přemístění výkopku nebo sypaniny po suchu na obvyklém dopravním prostředku, bez naložení výkopku, avšak se složením bez rozhrnutí z horniny tř. 1 až 4 do vzdálenosti dle možností zhotovitele - DEPONIE | [14 empty] | PP | 2
| VV |  | "odvoz na mezideponii/ odvoz z mezideponie | [14 empty] | VV | 2 | 1 | True | 0 | ROZPOCET
| VV | A50 | "dosypávka krajnice: "2*0,18*54 |  | 19.44 | [12 empty] | VV | 2 | 2 | True | 1 | ROZPOCET
8 | K | 162701105.R | Vodorovné přemístění výkopku/sypaniny z horniny tř. 1 až 4 do vzdálenosti dle možností zhotovitele - SKLÁDKA | m3 | 265.28 |  | 0 |  |  | základní |  | 0 | 0 | 0 | 0 | 0 | 4 | K | 2 |  |  |  | ROZPOCET |  |  |  |  | 0 | 0 | 0 | 0 | 0 | 1 | 0 | 4 | -335523900
| PP |  | Vodorovné přemístění výkopku nebo sypaniny po suchu na obvyklém dopravním prostředku, bez naložení výkopku, avšak se složením bez rozhrnutí z horniny tř. 1 až 4 do vzdálenosti dle možností zhotovitele - SKLÁDKA | [14 empty] | PP | 2
| VV |  | "od celkového výkopu odečten zpětný násyp | [14 empty] | VV | 2 | 1 | True | 0 | ROZPOCET
| VV | A44 | "výkop:" 275 |  | 275 | [12 empty] | VV | 2 | 2 | True | 0 | ROZPOCET
| VV | C44 | "odpočet pro zemní krajnice:" -9,72 |  | -9.72 | [12 empty] | VV | 2 | 2 | True | 0 | ROZPOCET
| VV |  | Součet |  | 265.28 | [12 empty] | VV | 2 | 4 | True | 1 | ROZPOCET
9 | K | 167101101 | Nakládání výkopku z hornin tř. 1 až 4 do 100 m3 | m3 | 9.72 |  | 0 | CS ÚRS 2019 01 |  | základní |  | 0 | 0 | 0 | 0 | 0 | 4 | K | 2 |  |  |  | ROZPOCET |  |  |  |  | 0 | 0 | 0 | 0 | 0 | 1 | 0 | 4 | 482614652
| PP |  | Nakládání, skládání a překládání neulehlého výkopku nebo sypaniny nakládání, množství do 100 m3, z hornin tř. 1 až 4 | [14 empty] | PP | 2
| VV | A51 | "dosypávka krajnice: "0,18*54 |  | 9.72 | [12 empty] | VV | 2 | 2 | True | 1 | ROZPOCET
10 | K | 171101111 | Uložení sypaniny z hornin nesoudržných sypkých s vlhkostí l(d) 0,9 v aktivní zóně | m3 | 149 |  | 0 | CS ÚRS 2019 01 |  | základní |  | 0 | 0 | 0 | 0 | 0 | 4 | K | 2 |  |  |  | ROZPOCET |  |  |  |  | 0 | 0 | 0 | 0 | 0 | 1 | 0 | 4 | -48023328
| PP |  | Uložení sypaniny do násypů s rozprostřením sypaniny ve vrstvách a s hrubým urovnáním zhutněných s uzavřením povrchu násypu z hornin nesoudržných sypkých s relativní ulehlostí I(d) 0,9 nebo v aktivní zóně | [14 empty] | PP | 2
| VV | A45 | "výměna AZ:" 298*0,5 |  | 149 | [12 empty] | VV | 2 | 2 | True | 1 | ROZPOCET
11 | M | 583442290 | štěrkodrť frakce 0/125 | t | 268.2 |  | 0 | CS ÚRS 2019 01 |  | základní |  | 0 | 0 | 0 | 0 | 0 | 8 | M | 2 |  |  |  | ROZPOCET |  |  |  |  | 0 | 0 | 0 | 0 | 0 | 1 | 0 | 4 | 423231827
| PP |  | štěrkodrť frakce 0/125 | [14 empty] | PP | 2
| VV | A76 | "výměna AZ:" 149,00*1,8" t/m3 |  | 268.2 | [12 empty] | VV | 2 | 2 | True | 1 | ROZPOCET
12 | K | 171201201 | Uložení sypaniny na skládky | m3 | 275 |  | 0 | CS ÚRS 2019 01 |  | základní |  | 0 | 0 | 0 | 0 | 0 | 4 | K | 2 |  |  |  | ROZPOCET |  |  |  |  | 0 | 0 | 0 | 0 | 0 | 1 | 0 | 4 | -146239693
| PP |  | Uložení sypaniny na skládky | [14 empty] | PP | 2
| VV | A47 | "trvalá skládka dle pol. č. 162701105:" 265,28 |  | 265.28 | [12 empty] | VV | 2 | 2 | True | 0 | ROZPOCET
| VV | B47 | "mezideponie dle pol. č. 162601102: "9,72 |  | 9.72 | [12 empty] | VV | 2 | 2 | True | 0 | ROZPOCET
| VV | C47 | "Celkem: "A47+B47 |  | 275 | [12 empty] | VV | 2 | 2 | True | 1 | ROZPOCET
13 | K | 171201211 | Poplatek za uložení stavebního odpadu - zeminy a kameniva na skládce | t | 530.56 |  | 0 | CS ÚRS 2019 01 |  | základní |  | 0 | 0 | 0 | 0 | 0 | 4 | K | 2 |  |  |  | ROZPOCET |  |  |  |  | 0 | 0 | 0 | 0 | 0 | 1 | 0 | 4 | -1266107410
| PP |  | Poplatek za uložení stavebního odpadu na skládce (skládkovné) zeminy a kameniva zatříděného do Katalogu odpadů pod kódem 170 504 | [14 empty] | PP | 2
| VV | A48 | "dle pol. č. 162701105:" 265,28*2,0 "t/m3 |  | 530.56 | [12 empty] | VV | 2 | 2 | True | 1 | ROZPOCET
14 | K | 181951102 | Úprava pláně v hornině tř. 1 až 4 se zhutněním | m2 | 298 |  | 0 | CS ÚRS 2019 01 |  | základní |  | 0 | 0 | 0 | 0 | 0 | 4 | K | 2 |  |  |  | ROZPOCET |  |  |  |  | 0 | 0 | 0 | 0 | 0 | 1 | 0 | 4 | 52470752
| PP |  | Úprava pláně vyrovnáním výškových rozdílů v hornině tř. 1 až 4 se zhutněním | [14 empty] | PP | 2
| VV | A49 | "konstrukce zálivů BUS: " 298 |  | 298 | [12 empty] | VV | 2 | 2 | True | 1 | ROZPOCET
| D | 5 | Komunikace |  |  |  | 0 |  |  |  |  | 0 |  | 0 |  | 0 | 1 | D | 1 |  |  |  | ROZPOCET | [10 empty] | 0
15 | K | 564851111.A | Podklad ze štěrkodrtě ŠDA | m3 | 71.52 |  | 0 |  |  | základní |  | 0 | 0 | 0 | 0 | 0 | 4 | K | 2 |  |  |  | ROZPOCET |  |  |  |  | 0 | 0 | 0 | 0 | 0 | 1 | 0 | 4 | 1387039771
| PP |  | Podklad ze štěrkodrti ŠDA s rozprostřením a zhutněním | [14 empty] | PP | 2
| VV |  | "bus zálivy" 298,00*0,24 |  | 71.52 | [12 empty] | VV | 2 | 2 | True | 1 | ROZPOCET
16 | K | 567132113 | Podklad ze směsi stmelené cementem SC C 8/10 (KSC I) tl 180 mm | m2 | 219 |  | 0 | CS ÚRS 2019 01 |  | základní |  | 0 | 0 | 0 | 0 | 0 | 4 | K | 2 |  |  |  | ROZPOCET |  |  |  |  | 0 | 0 | 0 | 0 | 0 | 1 | 0 | 4 | -244546286
| PP |  | Podklad ze směsi stmelené cementem SC bez dilatačních spár, s rozprostřením a zhutněním SC C 8/10 (KSC I), po zhutnění tl. 180 mm | [14 empty] | PP | 2
| VV | A3 | "konstrukce zálivů BUS: " 219 |  | 219 | [12 empty] | VV | 2 | 2 | True | 1 | ROZPOCET
17 | K | 569903311 | Zřízení zemních krajnic se zhutněním | m3 | 15.42 |  | 0 | CS ÚRS 2019 01 |  | základní |  | 0 | 0 | 0 | 0 | 0 | 4 | K | 2 |  |  |  | ROZPOCET |  |  |  |  | 0 | 0 | 0 | 0 | 0 | 1 | 0 | 4 | 806034155
| PP |  | Zřízení zemních krajnic z hornin jakékoliv třídy se zhutněním | [14 empty] | PP | 2
| VV | A11 | "ŠD 0/63: "0,1*57 |  | 5.7 | [12 empty] | VV | 2 | 2 | True | 0 | ROZPOCET
| VV | B11 | "zemina: "0,18*54 |  | 9.72 | [12 empty] | VV | 2 | 2 | True | 0 | ROZPOCET
| VV |  | Součet |  | 15.42 | [12 empty] | VV | 2 | 4 | True | 1 | ROZPOCET
18 | M | 583441970 | štěrkodrť frakce 0/63 | t | 10.26 |  | 0 | CS ÚRS 2019 01 |  | základní |  | 0 | 0 | 0 | 0 | 0 | 8 | M | 2 |  |  |  | ROZPOCET |  |  |  |  | 0 | 0 | 0 | 0 | 0 | 1 | 0 | 4 | -1020211121
| PP |  | štěrkodrť frakce 0/63 | [14 empty] | PP | 2
| VV | A12 | "dosypávka krajnic ze ŠD: "5,70*1,8 "t/m3 |  | 10.26 | [12 empty] | VV | 2 | 2 | True | 1 | ROZPOCET
19 | K | 571901111.R | Posyp krytu kamenivem předobaleným 1,50 kg/m2 | m2 | 219 |  | 0 |  |  | základní |  | 0 | 0 | 0 | 0 | 0 | 4 | K | 2 |  |  |  | ROZPOCET |  |  |  |  | 0 | 0 | 0 | 0 | 0 | 1 | 0 | 4 | -1606667376
| PP |  | Posyp podkladu nebo krytu s rozprostřením a zhutněním kamenivem předobaleným , v množství 1,50 kg/m2 | [14 empty] | PP | 2
| VV |  | "konstrukce zálivů BUS: " 219 |  | 219 | [12 empty] | VV | 2 | 2 | True | 1 | ROZPOCET
20 | K | 573191111 | Postřik infiltrační kationaktivní emulzí v množství 1 kg/m2 | m2 | 219 |  | 0 | CS ÚRS 2019 01 |  | základní |  | 0 | 0 | 0 | 0 | 0 | 4 | K | 2 |  |  |  | ROZPOCET |  |  |  |  | 0 | 0 | 0 | 0 | 0 | 1 | 0 | 4 | -959136401
| PP |  | Postřik infiltrační kationaktivní emulzí v množství 1,00 kg/m2 | [14 empty] | PP | 2
| VV |  | 0,70 kg/m2 | [14 empty] | VV | 2 | 1 | True | 0 | ROZPOCET
| VV | A5 | "konstrukce zálivů BUS: "219 |  | 219 | [12 empty] | VV | 2 | 2 | True | 1 | ROZPOCET
21 | K | 573231107 | Postřik živičný spojovací ze silniční emulze v množství 0,40 kg/m2 | m2 | 219 |  | 0 | CS ÚRS 2019 01 |  | základní |  | 0 | 0 | 0 | 0 | 0 | 4 | K | 2 |  |  |  | ROZPOCET |  |  |  |  | 0 | 0 | 0 | 0 | 0 | 1 | 0 | 4 | -743785454
| PP |  | Postřik spojovací PS bez posypu kamenivem ze silniční emulze, v množství 0,40 kg/m2 | [14 empty] | PP | 2
| VV |  | "PS-C C60 B5 0,35 kg/m2 | [14 empty] | VV | 2 | 1 | True | 0 | ROZPOCET
| VV | A4 | "konstrukce zálivů BUS: "219 |  | 219 | [12 empty] | VV | 2 | 2 | True | 1 | ROZPOCET
22 | K | 573231107.R | Postřik živičný spojovací ze silniční emulze v množství 0,40 kg/m2 - MODIFIKOVANÝ | m2 | 219 |  | 0 |  |  | základní |  | 0 | 0 | 0 | 0 | 0 | 4 | K | 2 |  |  |  | ROZPOCET |  |  |  |  | 0 | 0 | 0 | 0 | 0 | 1 | 0 | 4 | -772513798
| PP |  | Postřik spojovací PS bez posypu kamenivem ze silniční emulze, v množství 0,40 kg/m2 - MODIFIKOVANÝ | [14 empty] | PP | 2
| VV |  | "PS-CP C60 BP5 0,35 kg/m2 | [14 empty] | VV | 2 | 1 | True | 0 | ROZPOCET
| VV |  | "konstrukce zálivů BUS: "219 |  | 219 | [12 empty] | VV | 2 | 2 | True | 1 | ROZPOCET
23 | K | 575211110-1. | Asfaltová směs s vysokým modulem tuhosti VMT 22 30/45 tl 120 mm | M2 | 219 |  | 0 |  |  | základní |  | 0 | 0 | 0 | 0 | 0 | 4 | K | 2 |  |  |  | ROZPOCET |  |  |  |  | 0 | 0 | 0 | 0 | 0 | 1 | 0 | 4 | 1274523792
| PP |  | Asfaltová směs s vysokým modulem tuhosti VMT 22 30/45 tl 120 mm s rozprostřením, po zhutnění tl. 120 mm | [14 empty] | PP | 2
| VV | A7 | "konstrukce zálivů BUS: "219 |  | 219 | [12 empty] | VV | 2 | 2 | True | 1 | ROZPOCET
24 | K | 576133211.R | Asfaltový koberec mastixový SMA 11 (AKMS) tl 40 mm š do 3 m - MODIFIKOVANÝ | m2 | 219 |  | 0 |  |  | základní |  | 0 | 0 | 0 | 0 | 0 | 4 | K | 2 |  |  |  | ROZPOCET |  |  |  |  | 0 | 0 | 0 | 0 | 0 | 1 | 0 | 4 | -520252587
| PP |  | Asfaltový koberec mastixový SMA 11 (AKMS) s rozprostřením a se zhutněním v pruhu šířky do 3 m, po zhutnění tl. 40 mm - MODIFIKOVANÝ | [14 empty] | PP | 2
| VV | A1 | "konstrukce zálivů BUS: " 219 |  | 219 | [12 empty] | VV | 2 | 2 | True | 1 | ROZPOCET
25 | K | 577176110-1. | Asfatocemnetový beton ACB 22 tl 80 mm š do 3 m z nemodifikovaného asfaltu s prolitím cementovou maltou | M2 | 219 |  | 0 |  |  | základní |  | 0 | 0 | 0 | 0 | 0 | 4 | K | 2 |  |  |  | ROZPOCET |  |  |  |  | 0 | 0 | 0 | 0 | 0 | 1 | 0 | 4 | 1084297465
| PP |  | Asfaltocementový beton ACB 22 s prolitím cementovou maltou s rozprostřením a zhutněním z nemodifikovaného asfaltu v pruhu šířky do 3 m, po zhutnění tl. 80 mm | [14 empty] | PP | 2
| VV | A6 | "konstrukce zálivů BUS: " 219 |  | 219 | [12 empty] | VV | 2 | 2 | True | 1 | ROZPOCET
| D | 8 | Potrubí |  |  |  | 0 |  |  |  |  | 0 |  | 1.5271 |  | 0 | 1 | D | 1 |  |  |  | ROZPOCET | [10 empty] | 0
26 | K | 899331111 | Výšková úprava uličního vstupu nebo vpusti do 200 mm zvýšením poklopu | kus | 3 |  | 0 | CS ÚRS 2019 01 |  | základní |  | 0 | 0.4208 | 1.2624 | 0 | 0 | 4 | K | 2 |  |  |  | ROZPOCET |  |  |  |  | 0 | 0 | 0 | 0 | 0 | 1 | 0 | 4 | 587008905
| PP |  | Výšková úprava uličního vstupu nebo vpusti do 200 mm zvýšením poklopu | [14 empty] | PP | 2
27 | K | 899432111 | Výšková úprava uličního vstupu nebo vpusti do 200 mm snížením krycího hrnce, šoupěte nebo hydrantu | kus | 1 |  | 0 | CS ÚRS 2019 01 |  | základní |  | 0 | 0.2647 | 0.2647 | 0 | 0 | 4 | K | 2 |  |  |  | ROZPOCET |  |  |  |  | 0 | 0 | 0 | 0 | 0 | 1 | 0 | 4 | -289238095
| PP |  | Výšková úprava uličního vstupu nebo vpusti do 200 mm snížením krycího hrnce, šoupěte, nebo hydrantu bez úpravy armatur | [14 empty] | PP | 2
| D | 9 | Ostatní konstrukce a práce |  |  |  | 0 |  |  |  |  | 0 |  | 45.4187 |  | 4.38 | 1 | D | 1 |  |  |  | ROZPOCET | [10 empty] | 0
28 | K | 916131213 | Osazení silničního obrubníku betonového stojatého s boční opěrou do lože z betonu prostého | m | 47 |  | 0 | CS ÚRS 2019 01 |  | základní |  | 0 | 0.1554 | 7.3038 | 0 | 0 | 4 | K | 2 |  |  |  | ROZPOCET |  |  |  |  | 0 | 0 | 0 | 0 | 0 | 1 | 0 | 4 | 1243853660
| PP |  | Osazení silničního obrubníku betonového se zřízením lože, s vyplněním a zatřením spár cementovou maltou stojatého s boční opěrou z betonu prostého, do lože z betonu prostého | [14 empty] | PP | 2
| VV | A21 | "zálivy BUS: "47 |  | 47 | [12 empty] | VV | 2 | 2 | True | 1 | ROZPOCET
29 | M | 59217031 | obrubník betonový silniční 1000x150x250mm | m | 47 |  | 0 | CS ÚRS 2019 01 |  | základní |  | 0 | 0.081 | 3.807 | 0 | 0 | 8 | M | 2 |  |  |  | ROZPOCET |  |  |  |  | 0 | 0 | 0 | 0 | 0 | 1 | 0 | 4 | -598813383
| PP |  | obrubník betonový silniční 1000x150x250mm | [14 empty] | PP | 2
| VV | A22 | "zálivy BUS: "47 |  | 47 | [12 empty] | VV | 2 | 2 | True | 1 | ROZPOCET
30 | K | 916431111 | Osazení bezbariérového betonového obrubníku do betonového lože tl 150 mm | m | 54 |  | 0 | CS ÚRS 2019 01 |  | základní |  | 0 | 0.17489 | 9.4441 | 0 | 0 | 4 | K | 2 |  |  |  | ROZPOCET |  |  |  |  | 0 | 0 | 0 | 0 | 0 | 1 | 0 | 4 | 187438319
| PP |  | Osazení betonového bezbariérového obrubníku s ložem betonovým tl. 150 mm úložná šířka do 400 mm | [14 empty] | PP | 2
31 | M | 59217041.R | obrubník betonový bezbariérový přímý - 40x29x100 cm šedý | m | 50 |  | 0 |  |  | základní |  | 0 | 0.225 | 11.25 | 0 | 0 | 8 | M | 2 |  |  |  | ROZPOCET |  |  |  |  | 0 | 0 | 0 | 0 | 0 | 1 | 0 | 4 | -1546872356
| PP |  | obrubník betonový bezbariérový přímý 40x29x100 cm šedý | [14 empty] | PP | 2
32 | M | 59217040.R | obrubník betonový bezbariérový náběhový - pravý 40x29-H25x100 cm šedý | m | 2 |  | 0 |  |  | základní |  | 0 | 0.15 | 0.3 | 0 | 0 | 8 | M | 2 |  |  |  | ROZPOCET |  |  |  |  | 0 | 0 | 0 | 0 | 0 | 1 | 0 | 4 | 340832799
| PP |  | obrubník betonový bezbariérový náběhový - pravý 40x29-H25x100 cm šedý | [14 empty] | PP | 2
33 | M | 59217040.R2 | obrubník betonový bezbariérový náběhový - levý 40xH25-29x100 cm šedý | m | 2 |  | 0 |  |  | základní |  | 0 | 0.15 | 0.3 | 0 | 0 | 8 | M | 2 |  |  |  | ROZPOCET |  |  |  |  | 0 | 0 | 0 | 0 | 0 | 1 | 0 | 4 | -336554739
| PP |  | obrubník betonový bezbariérový náběhový - levý 40xH25-29x100 cm šedý | [14 empty] | PP | 2
34 | K | 916991121 | Lože pod obrubníky, krajníky nebo obruby z dlažebních kostek z betonu prostého | m3 | 4.32 |  | 0 | CS ÚRS 2019 01 |  | základní |  | 0 | 2.2563 | 9.7474 | 0 | 0 | 4 | K | 2 |  |  |  | ROZPOCET |  |  |  |  | 0 | 0 | 0 | 0 | 0 | 1 | 0 | 4 | 1228518737
| PP |  | Lože pod obrubníky, krajníky nebo obruby z dlažebních kostek z betonu prostého tř. C 16/20 | [14 empty] | PP | 2
| VV |  | "navíc nad 0,15 m | [14 empty] | VV | 2 | 1 | True | 0 | ROZPOCET
| VV | A29 | "bezbarierový obrubník: "0.08*(54) |  | 4.32 | [12 empty] | VV | 2 | 2 | True | 1 | ROZPOCET
35 | K | 919112233 | Řezání spár pro vytvoření komůrky š 20 mm hl 40 mm pro těsnící zálivku v živičném krytu | m | 94 |  | 0 | CS ÚRS 2019 01 |  | základní |  | 0 | 1e-05 | 0.00094 | 0 | 0 | 4 | K | 2 |  |  |  | ROZPOCET |  |  |  |  | 0 | 0 | 0 | 0 | 0 | 1 | 0 | 4 | -577491264
| PP |  | Řezání dilatačních spár v živičném krytu vytvoření komůrky pro těsnící zálivku šířky 20 mm, hloubky 40 mm | [14 empty] | PP | 2
| VV |  | "podél obrubníků" (2*47)"m" |  | 94 | [12 empty] | VV | 2 | 2 | True | 1 | ROZPOCET
36 | K | 919122132 | Těsnění spár zálivkou za tepla pro komůrky š 20 mm hl 40 mm s těsnicím profilem | m | 94 |  | 0 | CS ÚRS 2019 01 |  | základní |  | 0 | 0.00034 | 0.03196 | 0 | 0 | 4 | K | 2 |  |  |  | ROZPOCET |  |  |  |  | 0 | 0 | 0 | 0 | 0 | 1 | 0 | 4 | 28053052
| PP |  | Utěsnění dilatačních spár zálivkou za tepla v cementobetonovém nebo živičném krytu včetně adhezního nátěru s těsnicím profilem pod zálivkou, pro komůrky šířky 20 mm, hloubky 40 mm | [14 empty] | PP | 2
| VV |  | "podél obrubníků" (2*47)"m" |  | 94 | [12 empty] | VV | 2 | 2 | True | 1 | ROZPOCET
37 | K | 919794441 | Úprava ploch kolem hydrantů, šoupat, poklopů a mříží nebo sloupů v živičných krytech pl do 2 m2 | kus | 2 |  | 0 | CS ÚRS 2019 01 |  | základní |  | 0 | 1.6168 | 3.2336 | 0 | 0 | 4 | K | 2 |  |  |  | ROZPOCET |  |  |  |  | 0 | 0 | 0 | 0 | 0 | 1 | 0 | 4 | -1290375730
| PP |  | Úprava ploch kolem hydrantů, šoupat, kanalizačních poklopů a mříží, sloupů apod. v živičných krytech jakékoliv tloušťky, jednotlivě v půdorysné ploše do 2 m2 | [14 empty] | PP | 2
38 | K | 938908411 | Čištění vozovek splachováním vodou | m2 | 219 |  | 0 | CS ÚRS 2019 01 |  | základní |  | 0 | 0 | 0 | 0.02 | 4.38 | 4 | K | 2 |  |  |  | ROZPOCET |  |  |  |  | 0 | 0 | 0 | 0 | 0 | 1 | 0 | 4 | -1627865458
| PP |  | Čištění vozovek splachováním vodou povrchu podkladu nebo krytu živičného, betonového nebo dlážděného | [14 empty] | PP | 2
| D | 997 | Přesun sutě |  |  |  | 0 |  |  |  |  | 0 |  | 0 |  | 0 | 1 | D | 1 |  |  |  | ROZPOCET | [10 empty] | 0
39 | K | 997221551.R | Vodorovná doprava suti ze sypkých materiálů do vzdálenosti dle možností zhotovitele | t | 54.44 |  | 0 |  |  | základní |  | 0 | 0 | 0 | 0 | 0 | 4 | K | 2 |  |  |  | ROZPOCET |  |  |  |  | 0 | 0 | 0 | 0 | 0 | 1 | 0 | 4 | -1252361279
| PP |  | Vodorovná doprava suti bez naložení, ale se složením a s hrubým urovnáním ze sypkých materiálů, do vzdálenosti dle možností zhotovitele | [14 empty] | PP | 2
| VV | B36 | "dle pol.č. 113107152: "96*0,240 "t/m2 |  | 23.04 | [12 empty] | VV | 2 | 2 | True | 0 | ROZPOCET
| VV | C36 | "dle pol.č. 997221551: "1570*0,02 "t/m2 |  | 31.4 | [12 empty] | VV | 2 | 2 | True | 0 | ROZPOCET
| VV |  | Součet |  | 54.44 | [12 empty] | VV | 2 | 4 | True | 1 | ROZPOCET
40 | K | 997221855 | Poplatek za uložení na skládce (skládkovné) zeminy a kameniva kód odpadu 170 504 | t | 54.44 |  | 0 | CS ÚRS 2019 01 |  | základní |  | 0 | 0 | 0 | 0 | 0 | 4 | K | 2 |  |  |  | ROZPOCET |  |  |  |  | 0 | 0 | 0 | 0 | 0 | 1 | 0 | 4 | 1581663611
| PP |  | Poplatek za uložení stavebního odpadu na skládce (skládkovné) zeminy a kameniva zatříděného do Katalogu odpadů pod kódem 170 504 | [14 empty] | PP | 2
| VV |  | "dle položky 997221551.R" 54,44 |  | 54.44 | [12 empty] | VV | 2 | 2 | True | 1 | ROZPOCET
| D | 998 | Přesun hmot |  |  |  | 0 |  |  |  |  | 0 |  | 0 |  | 0 | 1 | D | 1 |  |  |  | ROZPOCET | [10 empty] | 0
41 | K | 998225111 | Přesun hmot pro pozemní komunikace s krytem z kamene, monolitickým betonovým nebo živičným | t | 46.95 |  | 0 | CS ÚRS 2019 01 |  | základní |  | 0 | 0 | 0 | 0 | 0 | 4 | K | 2 |  |  |  | ROZPOCET |  |  |  |  | 0 | 0 | 0 | 0 | 0 | 1 | 0 | 4 | -207362867
| PP |  | Přesun hmot pro komunikace s krytem z kameniva, monolitickým betonovým nebo živičným dopravní vzdálenost do 200 m jakékoliv délky objektu | [14 empty] | PP | 2

## SO 159.2.1 - Autobusové a...
[18 empty] | {7775f357-583e-4af6-ac89-16db4b1afb57} | [5 empty] | A24 | A24 | 155 | 2
[18 empty] | 2 | [5 empty] | B17 | B17 | 0,44 | 2
| KRYCÍ LIST SOUPISU PRACÍ | [7 empty] | v --- níže se nacházejí doplnkové a pomocné údaje k sestavám --- v | [8 empty] | False | [5 empty] | B22 | B22 | 158 | 2
[24 empty] | B23 | B23 | 158 | 2
| Stavba: | [22 empty] | B24 | B24 | 4 | 2
|  | II/605 a III/2365 Beroun, rekonstrukce silnic | [21 empty] | B30 | B30 | 14,01 | 2
| Objekt: | [22 empty] | B36 | B36 | 4,5 | 2
|  | SO 159.2 - Autobusové a odstavné zálivy - k.ú. Králův Dvůr | [21 empty] | B38 | B38 | 17,14 | 2
| Soupis: | [22 empty] | B42 | B42 | 450 | 2
|  | SO 159.2.1 - Autobusové a odstavné zálivy - k.ú. Králův Dvůr | [21 empty] | B44 | B44 | -27,72 | 2
[24 empty] | B47 | B47 | 27,72 | 2
| KSO: |  |  |  |  | CC-CZ: | [17 empty] | B49 | B49 | 458 | 2
| Místo: |  |  |  |  | Datum: | 9. 12. 2020 | [16 empty] | B5 | B5 | 27,72 | 2
[24 empty] | B56 | B56 | 3,3 | 2
| Zadavatel: |  |  |  |  | IČ: | 708 910 95 | [16 empty] | B57 | B57 | 30 | 2
|  | Středočeský kraj |  |  |  | DIČ: | [17 empty] | C30 | C30 | 1,23 | 2
[24 empty] | D30 | D30 | 1,88 | 2
| Uchazeč: |  |  |  |  | IČ: | Vyplň údaj
|  | Vyplň údaj |  |  |  | DIČ: | Vyplň údaj
| Projektant: |  |  |  |  | IČ:
|  | Sdružení NOVÁK & PARTNER / VALBEK |  |  |  | DIČ:
| Zpracovatel: |  |  |  |  | IČ:
DIČ:
Poznámka:
| Cena bez DPH | [5 empty] | 0
|  |  | Základ daně |  |  | Sazba daně | Výše daně
| DPH | základní | 0 |  |  | 21% | 0
|  | snížená | 0 |  |  | 15% | 0
|  | zákl. přenesená | 0 |  |  | 21% | 0
|  | sníž. přenesená | 0 |  |  | 15% | 0
|  | nulová | 0 |  |  | 0% | 0
| Cena s DPH |  |  | v | CZK |  | 0
REKAPITULACE ČLENĚNÍ SOUPISU PRACÍ
Stavba:
II/605 a III/2365 Beroun, rekonstrukce silnic
Objekt:
SO 159.2 - Autobusové a odstavné zálivy - k.ú. Králův Dvůr
Soupis:
SO 159.2.1 - Autobusové a odstavné zálivy - k.ú. Králův Dvůr
Místo: | [5 empty] | Datum: | 9. 12. 2020
Zadavatel: |  |  | Středočeský kraj |  |  | Projektant: | Sdružení NOVÁK & PARTNER / VALBEK
Uchazeč: |  |  | Vyplň údaj |  |  | Zpracovatel:
Kód dílu - Popis | [6 empty] | Cena celkem [CZK]
Náklady stavby celkem | [6 empty] | 0 | [11 empty] | -1
| HSV - Práce a dodávky HSV | [5 empty] | 0
| 1 - Zemní práce | [5 empty] | 0
| 3 - Svislé konstrukce | [5 empty] | 0
| 5 - Komunikace | [5 empty] | 0
| 8 - Potrubí | [5 empty] | 0
| 9 - Ostatní konstrukce a práce | [5 empty] | 0
| 997 - Přesun sutě | [5 empty] | 0
| 998 - Přesun hmot | [5 empty] | 0
SOUPIS PRACÍ
Stavba:
II/605 a III/2365 Beroun, rekonstrukce silnic
Objekt:
SO 159.2 - Autobusové a odstavné zálivy - k.ú. Králův Dvůr
Soupis:
SO 159.2.1 - Autobusové a odstavné zálivy - k.ú. Králův Dvůr
Místo: | [5 empty] | Datum: | 9. 12. 2020
Zadavatel: |  |  | Středočeský kraj |  |  | Projektant: | Sdružení NOVÁK & PARTNER / VALBEK
Uchazeč: |  |  | Vyplň údaj |  |  | Zpracovatel:
PČ | Typ | Kód | Popis | MJ | Množství | J.cena [CZK] | Cena celkem [CZK] | Cenová soustava |  | DPH | J. Nh [h] | Nh celkem [h] | J. hmotnost [t] | Hmotnost celkem [t] | J. suť [t] | Suť Celkem [t]
Náklady soupisu celkem | [6 empty] | 0 |  |  |  |  | 0 |  | 172.413 |  | 1015.29 |  | D | -1 | [14 empty] | 0
| D | HSV | Práce a dodávky HSV |  |  |  | 0 |  |  |  |  | 0 |  | 172.413 |  | 1015.29 | 1 | D | 0 |  |  |  | ROZPOCET | [10 empty] | 0
| D | 1 | Zemní práce |  |  |  | 0 |  |  |  |  | 0 |  | 0 |  | 303.935 | 1 | D | 1 |  |  |  | ROZPOCET | [10 empty] | 0
1 | K | 113107223 | Odstranění podkladu z kameniva drceného tl 300 mm strojně pl přes 200 m2 | m2 | 544 |  | 0 | CS ÚRS 2019 01 |  | základní |  | 0 | 0 | 0 | 0.44 | 239.36 | 4 | K | 2 |  |  |  | ROZPOCET |  |  |  |  | 0 | 0 | 0 | 0 | 0 | 1 | 0 | 4 | 107950647
| PP |  | Odstranění podkladů nebo krytů strojně plochy jednotlivě přes 200 m2 s přemístěním hmot na skládku na vzdálenost do 20 m nebo s naložením na dopravní prostředek z kameniva hrubého drceného, o tl. vrstvy přes 200 do 300 mm | [14 empty] | PP | 2
| VV |  | plocha = 544 m2, odměřeno z CADu | [14 empty] | VV | 2 | 1 | True | 0 | ROZPOCET
| VV |  | 544,00 |  | 544 | [12 empty] | VV | 2 | 2 | True | 1 | ROZPOCET
2 | K | 113202111 | Vytrhání obrub krajníků obrubníků stojatých | m | 315 |  | 0 | CS ÚRS 2019 01 |  | základní |  | 0 | 0 | 0 | 0.205 | 64.575 | 4 | K | 2 |  |  |  | ROZPOCET |  |  |  |  | 0 | 0 | 0 | 0 | 0 | 1 | 0 | 4 | 37733046
| PP |  | Vytrhání obrub s vybouráním lože, s přemístěním hmot na skládku na vzdálenost do 3 m nebo s naložením na dopravní prostředek z krajníků nebo obrubníků stojatých | [14 empty] | PP | 2
| VV | A53 | "betonové obrubníky:" 315 |  | 315 | [12 empty] | VV | 2 | 2 | True | 1 | ROZPOCET
3 | K | 115101201 | Čerpání vody na dopravní výšku do 10 m průměrný přítok do 500 l/min | hod | 240 |  | 0 | CS ÚRS 2019 01 |  | základní |  | 0 | 0 | 0 | 0 | 0 | 4 | K | 2 |  |  |  | ROZPOCET |  |  |  |  | 0 | 0 | 0 | 0 | 0 | 1 | 0 | 4 | 90882451
| PP |  | Čerpání vody na dopravní výšku do 10 m s uvažovaným průměrným přítokem do 500 l/min | [14 empty] | PP | 2
| VV |  | "předpoklad " 20"dní" *12"hod" |  | 240 | [12 empty] | VV | 2 | 2 | True | 1 | ROZPOCET
4 | K | 115101301 | Pohotovost čerpací soupravy pro dopravní výšku do 10 m přítok do 500 l/min | den | 20 |  | 0 | CS ÚRS 2019 01 |  | základní |  | 0 | 0 | 0 | 0 | 0 | 4 | K | 2 |  |  |  | ROZPOCET |  |  |  |  | 0 | 0 | 0 | 0 | 0 | 1 | 0 | 4 | 1307597603
| PP |  | Pohotovost záložní čerpací soupravy pro dopravní výšku do 10 m s uvažovaným průměrným přítokem do 500 l/min | [14 empty] | PP | 2
| VV |  | "předpoklad " 20"dní" |  | 20 | [12 empty] | VV | 2 | 2 | True | 1 | ROZPOCET
5 | K | 122202203 | Odkopávky a prokopávky nezapažené pro silnice objemu do 5000 m3 v hornině tř. 3 | m3 | 1030.5 |  | 0 | CS ÚRS 2019 01 |  | základní |  | 0 | 0 | 0 | 0 | 0 | 4 | K | 2 |  |  |  | ROZPOCET |  |  |  |  | 0 | 0 | 0 | 0 | 0 | 1 | 0 | 4 | 2045992985
| PP |  | Odkopávky a prokopávky nezapažené pro silnice s přemístěním výkopku v příčných profilech na vzdálenost do 15 m nebo s naložením na dopravní prostředek v hornině tř. 3 přes 1 000 do 5 000 m3 | [14 empty] | PP | 2
| VV | A42 | "výměna AZ:" 1161*0,5 |  | 580.5 | [12 empty] | VV | 2 | 2 | True | 0 | ROZPOCET
| VV | B42 | "výkop:" 153+297 |  | 450 | [12 empty] | VV | 2 | 2 | True | 0 | ROZPOCET
| VV | C42 | "Celkem: "A42+B42 |  | 1030.5 | [12 empty] | VV | 2 | 2 | True | 1 | ROZPOCET
6 | K | 122202209 | Příplatek k odkopávkám a prokopávkám pro silnice v hornině tř. 3 za lepivost | m3 | 309.15 |  | 0 | CS ÚRS 2019 01 |  | základní |  | 0 | 0 | 0 | 0 | 0 | 4 | K | 2 |  |  |  | ROZPOCET |  |  |  |  | 0 | 0 | 0 | 0 | 0 | 1 | 0 | 4 | 1214876761
| PP |  | Odkopávky a prokopávky nezapažené pro silnice s přemístěním výkopku v příčných profilech na vzdálenost do 15 m nebo s naložením na dopravní prostředek v hornině tř. 3 Příplatek k cenám za lepivost horniny tř. 3 | [14 empty] | PP | 2
| VV |  | "odhad 30% | [14 empty] | VV | 2 | 1 | True | 0 | ROZPOCET
| VV | A43 | 1030,50*0,3 |  | 309.15 | [12 empty] | VV | 2 | 2 | True | 1 | ROZPOCET
7 | K | 130001101 | Příplatek za ztížení vykopávky v blízkosti podzemního vedení | m3 | 154.57 |  | 0 | CS ÚRS 2019 01 |  | základní |  | 0 | 0 | 0 | 0 | 0 | 4 | K | 2 |  |  |  | ROZPOCET |  |  |  |  | 0 | 0 | 0 | 0 | 0 | 1 | 0 | 4 | 1451070290
| PP |  | Příplatek k cenám hloubených vykopávek za ztížení vykopávky v blízkosti podzemního vedení nebo výbušnin pro jakoukoliv třídu horniny | [14 empty] | PP | 2
8 | K | 162301101.R | Vodorovné přemístění výkopku/sypaniny z horniny tř. 1 až 4 do vzdálenosti dle možností zhotovitele - DEPONIE | m3 | 55.44 |  | 0 |  |  | základní |  | 0 | 0 | 0 | 0 | 0 | 4 | K | 2 |  |  |  | ROZPOCET |  |  |  |  | 0 | 0 | 0 | 0 | 0 | 1 | 0 | 4 | 498751606
| PP |  | Vodorovné přemístění výkopku nebo sypaniny po suchu na obvyklém dopravním prostředku, bez naložení výkopku, avšak se složením bez rozhrnutí z horniny tř. 1 až 4 do vzdálenosti dle možností zhotovitele - DEPONIE | [14 empty] | PP | 2
| VV |  | "odvoz na mezideponii/ odvoz z mezideponie | [14 empty] | VV | 2 | 1 | True | 0 | ROZPOCET
| VV | A50 | "dosypávka krajnice: "2*0,18*154 |  | 55.44 | [12 empty] | VV | 2 | 2 | True | 1 | ROZPOCET
9 | K | 162701105.R | Vodorovné přemístění výkopku/sypaniny z horniny tř. 1 až 4 do vzdálenosti dle možností zhotovitele - SKLÁDKA | m3 | 1002.78 |  | 0 |  |  | základní |  | 0 | 0 | 0 | 0 | 0 | 4 | K | 2 |  |  |  | ROZPOCET |  |  |  |  | 0 | 0 | 0 | 0 | 0 | 1 | 0 | 4 | 1520659349
| PP |  | Vodorovné přemístění výkopku nebo sypaniny po suchu na obvyklém dopravním prostředku, bez naložení výkopku, avšak se složením bez rozhrnutí z horniny tř. 1 až 4 do vzdálenosti dle možností zhotovitele - SKLÁDKA | [14 empty] | PP | 2
| VV |  | "od celkového výkopu odečten zpětný násyp | [14 empty] | VV | 2 | 1 | True | 0 | ROZPOCET
| VV | A44 | "výkop:" 1030,50 |  | 1030.5 | [12 empty] | VV | 2 | 2 | True | 0 | ROZPOCET
| VV | B44 | "odpočet pro zemní krajnice:" -27,72 |  | -27.72 | [12 empty] | VV | 2 | 2 | True | 0 | ROZPOCET
| VV | C44 | "Celkem: "A44+B44 |  | 1002.78 | [12 empty] | VV | 2 | 2 | True | 1 | ROZPOCET
10 | K | 167101101 | Nakládání výkopku z hornin tř. 1 až 4 do 100 m3 | m3 | 27.72 |  | 0 | CS ÚRS 2019 01 |  | základní |  | 0 | 0 | 0 | 0 | 0 | 4 | K | 2 |  |  |  | ROZPOCET |  |  |  |  | 0 | 0 | 0 | 0 | 0 | 1 | 0 | 4 | 323334044
| PP |  | Nakládání, skládání a překládání neulehlého výkopku nebo sypaniny nakládání, množství do 100 m3, z hornin tř. 1 až 4 | [14 empty] | PP | 2
| VV | A51 | "dosypávka krajnice: "0,18*154 |  | 27.72 | [12 empty] | VV | 2 | 2 | True | 1 | ROZPOCET
11 | K | 171101111 | Uložení sypaniny z hornin nesoudržných sypkých s vlhkostí l(d) 0,9 v aktivní zóně | m3 | 580.5 |  | 0 | CS ÚRS 2019 01 |  | základní |  | 0 | 0 | 0 | 0 | 0 | 4 | K | 2 |  |  |  | ROZPOCET |  |  |  |  | 0 | 0 | 0 | 0 | 0 | 1 | 0 | 4 | 1329279703
| PP |  | Uložení sypaniny do násypů s rozprostřením sypaniny ve vrstvách a s hrubým urovnáním zhutněných s uzavřením povrchu násypu z hornin nesoudržných sypkých s relativní ulehlostí I(d) 0,9 nebo v aktivní zóně | [14 empty] | PP | 2
| VV | A45 | "výměna AZ:" 1161*0,5 |  | 580.5 | [12 empty] | VV | 2 | 2 | True | 1 | ROZPOCET
12 | M | 583442290 | štěrkodrť frakce 0/125 | t | 1044.9 |  | 0 | CS ÚRS 2019 01 |  | základní |  | 0 | 0 | 0 | 0 | 0 | 8 | M | 2 |  |  |  | ROZPOCET |  |  |  |  | 0 | 0 | 0 | 0 | 0 | 1 | 0 | 4 | -2037308408
| PP |  | štěrkodrť frakce 0/125 | [14 empty] | PP | 2
| VV | A76 | "výměna AZ:" 580,50*1,8" t/m3 |  | 1044.9 | [12 empty] | VV | 2 | 2 | True | 1 | ROZPOCET
13 | K | 171201201 | Uložení sypaniny na skládky | m3 | 1030.5 |  | 0 | CS ÚRS 2019 01 |  | základní |  | 0 | 0 | 0 | 0 | 0 | 4 | K | 2 |  |  |  | ROZPOCET |  |  |  |  | 0 | 0 | 0 | 0 | 0 | 1 | 0 | 4 | -1310573893
| PP |  | Uložení sypaniny na skládky | [14 empty] | PP | 2
| VV | A47 | "trvalá skládka dle pol. č. 162701105:" 1002,78 |  | 1002.78 | [12 empty] | VV | 2 | 2 | True | 0 | ROZPOCET
| VV | B47 | "mezideponie dle pol. č. 162601102: "27,72 |  | 27.72 | [12 empty] | VV | 2 | 2 | True | 0 | ROZPOCET
| VV | C47 | "Celkem: "A47+B47 |  | 1030.5 | [12 empty] | VV | 2 | 2 | True | 1 | ROZPOCET
14 | K | 171201211 | Poplatek za uložení stavebního odpadu - zeminy a kameniva na skládce | t | 2005.56 |  | 0 | CS ÚRS 2019 01 |  | základní |  | 0 | 0 | 0 | 0 | 0 | 4 | K | 2 |  |  |  | ROZPOCET |  |  |  |  | 0 | 0 | 0 | 0 | 0 | 1 | 0 | 4 | -1684840408
| PP |  | Poplatek za uložení stavebního odpadu na skládce (skládkovné) zeminy a kameniva zatříděného do Katalogu odpadů pod kódem 170 504 | [14 empty] | PP | 2
| VV | A48 | "dle pol. č. 162701105:" 1002,78*2,0 "t/m3 |  | 2005.56 | [12 empty] | VV | 2 | 2 | True | 1 | ROZPOCET
15 | K | 181951102 | Úprava pláně v hornině tř. 1 až 4 se zhutněním | m2 | 1161 |  | 0 | CS ÚRS 2019 01 |  | základní |  | 0 | 0 | 0 | 0 | 0 | 4 | K | 2 |  |  |  | ROZPOCET |  |  |  |  | 0 | 0 | 0 | 0 | 0 | 1 | 0 | 4 | -362225430
| PP |  | Úprava pláně vyrovnáním výškových rozdílů v hornině tř. 1 až 4 se zhutněním | [14 empty] | PP | 2
| VV | A49 | "konstrukce zálivů BUS: "703 |  | 703 | [12 empty] | VV | 2 | 2 | True | 0 | ROZPOCET
| VV | B49 | "konstrukce odstavných zálivů:" 458 |  | 458 | [12 empty] | VV | 2 | 2 | True | 0 | ROZPOCET
| VV | C49 | "Celkem: "A49+B49 |  | 1161 | [12 empty] | VV | 2 | 2 | True | 1 | ROZPOCET
| D | 3 | Svislé konstrukce |  |  |  | 0 |  |  |  |  | 0 |  | 1.4562 |  | 0 | 1 | D | 1 |  |  |  | ROZPOCET | [10 empty] | 0
16 | K | 339921131 | Osazování betonových palisád do betonového základu v řadě výšky prvku do 0,5 m | m | 6.6 |  | 0 | CS ÚRS 2019 01 |  | základní |  | 0 | 0.12064 | 0.79622 | 0 | 0 | 4 | K | 2 |  |  |  | ROZPOCET |  |  |  |  | 0 | 0 | 0 | 0 | 0 | 1 | 0 | 4 | -1569215080
| PP |  | Osazování palisád betonových v řadě se zabetonováním výšky palisády do 500 mm | [14 empty] | PP | 2
| VV | A56 | "schodištové stupně v km 2,273:" 3*1,1 |  | 3.3 | [12 empty] | VV | 2 | 2 | True | 0 | ROZPOCET
| VV | B56 | "schodištové stupně v km 2,299:" 3*1,1 |  | 3.3 | [12 empty] | VV | 2 | 2 | True | 0 | ROZPOCET
| VV | C56 | "Celkem: "A56+B56 |  | 6.6 | [12 empty] | VV | 2 | 2 | True | 1 | ROZPOCET
17 | M | 592284070 | palisáda betonová tyčová hranatá přírodní 110x110x400mm | kus | 60 |  | 0 | CS ÚRS 2019 01 |  | základní |  | 0 | 0.011 | 0.66 | 0 | 0 | 8 | M | 2 |  |  |  | ROZPOCET |  |  |  |  | 0 | 0 | 0 | 0 | 0 | 1 | 0 | 4 | 1174480352
| PP |  | palisáda betonová tyčová hranatá přírodní 110x110x400mm | [14 empty] | PP | 2
| VV | A57 | "schodištové stupně v km 2,273:" 3*1,1/0,11 |  | 30 | [12 empty] | VV | 2 | 2 | True | 0 | ROZPOCET
| VV | B57 | "schodištové stupně v km 2,299:" 3*1,1/0,11 |  | 30 | [12 empty] | VV | 2 | 2 | True | 0 | ROZPOCET
| VV | C57 | "Celkem: "A57+B57 |  | 60 | [12 empty] | VV | 2 | 2 | True | 1 | ROZPOCET
| D | 5 | Komunikace |  |  |  | 0 |  |  |  |  | 0 |  | 29.6639 |  | 671.04 | 1 | D | 1 |  |  |  | ROZPOCET | [10 empty] | 0
18 | K | 564851111.A1 | Podklad ze štěrkodrtě ŠDA - 0/63 | m3 | 282.48 |  | 0 |  |  | základní |  | 0 | 0 | 0 | 0 | 0 | 4 | K | 2 |  |  |  | ROZPOCET |  |  |  |  | 0 | 0 | 0 | 0 | 0 | 1 | 0 | 4 | 494759814
| PP |  | Podklad ze štěrkodrti ŠDA s rozprostřením a zhutněním | [14 empty] | PP | 2
| VV |  | "bus zálivy" 703,00*0,24 |  | 168.72 | [12 empty] | VV | 2 | 2 | True | 0 | ROZPOCET
| VV |  | "odstavné zálivy" 474,00*0,24 |  | 113.76 | [12 empty] | VV | 2 | 2 | True | 0 | ROZPOCET
| VV |  | Součet |  | 282.48 | [12 empty] | VV | 2 | 4 | True | 1 | ROZPOCET
19 | K | 564851111.A2 | Podklad ze štěrkodrtě ŠDA - 0/32 | m3 | 80.64 |  | 0 |  |  | základní |  | 0 | 0.27994 | 22.5744 | 0 | 0 | 4 | K | 2 |  |  |  | ROZPOCET |  |  |  |  | 0 | 0 | 0 | 0 | 0 | 1 | 0 | 4 | -388634536
| PP |  | Podklad ze štěrkodrti ŠDA s rozprostřením a zhutněním | [14 empty] | PP | 2
| VV |  | "odstavné zálivy" 448*0,18 |  | 80.64 | [12 empty] | VV | 2 | 2 | True | 1 | ROZPOCET
20 | K | 567132113 | Podklad ze směsi stmelené cementem SC C 8/10 (KSC I) tl 180 mm | m2 | 525 |  | 0 | CS ÚRS 2019 01 |  | základní |  | 0 | 0 | 0 | 0 | 0 | 4 | K | 2 |  |  |  | ROZPOCET |  |  |  |  | 0 | 0 | 0 | 0 | 0 | 1 | 0 | 4 | 559690795
| PP |  | Podklad ze směsi stmelené cementem SC bez dilatačních spár, s rozprostřením a zhutněním SC C 8/10 (KSC I), po zhutnění tl. 180 mm | [14 empty] | PP | 2
| VV | A3 | "konstrukce zálivů BUS: "525 |  | 525 | [12 empty] | VV | 2 | 2 | True | 1 | ROZPOCET
21 | K | 567142112 | Podklad ze směsi stmelené cementem SC C 8/10 (KSC I) tl 220 mm | m2 | 11 |  | 0 | CS ÚRS 2019 01 |  | základní |  | 0 | 0 | 0 | 0 | 0 | 4 | K | 2 |  |  |  | ROZPOCET |  |  |  |  | 0 | 0 | 0 | 0 | 0 | 1 | 0 | 4 | 1957299293
| PP |  | Podklad ze směsi stmelené cementem SC bez dilatačních spár, s rozprostřením a zhutněním SC C 8/10 (KSC I), po zhutnění tl. 220 mm | [14 empty] | PP | 2
| VV | A58 | "pod dlažbu z velkých kostek: "11 |  | 11 | [12 empty] | VV | 2 | 2 | True | 1 | ROZPOCET
22 | K | 569903311 | Zřízení zemních krajnic se zhutněním | m3 | 49.52 |  | 0 | CS ÚRS 2019 01 |  | základní |  | 0 | 0 | 0 | 0 | 0 | 4 | K | 2 |  |  |  | ROZPOCET |  |  |  |  | 0 | 0 | 0 | 0 | 0 | 1 | 0 | 4 | -2127466780
| PP |  | Zřízení zemních krajnic z hornin jakékoliv třídy se zhutněním | [14 empty] | PP | 2
| VV | A5 | "ŠD 0/63: "0,1*218 |  | 21.8 | [12 empty] | VV | 2 | 2 | True | 0 | ROZPOCET
| VV | B5 | "zemina: "0,18*154 |  | 27.72 | [12 empty] | VV | 2 | 2 | True | 0 | ROZPOCET
| VV | C5 | "Celkem: "A5+B5 |  | 49.52 | [12 empty] | VV | 2 | 2 | True | 1 | ROZPOCET
23 | M | 583441970 | štěrkodrť frakce 0/63 | t | 39.24 |  | 0 | CS ÚRS 2019 01 |  | základní |  | 0 | 0 | 0 | 0 | 0 | 8 | M | 2 |  |  |  | ROZPOCET |  |  |  |  | 0 | 0 | 0 | 0 | 0 | 1 | 0 | 4 | 803515998
| PP |  | štěrkodrť frakce 0/63 | [14 empty] | PP | 2
| VV | A6 | 21,8*1,8 "t/m3 |  | 39.24 | [12 empty] | VV | 2 | 2 | True | 1 | ROZPOCET
24 | K | 571901111.R | Posyp krytu kamenivem předobaleným 1,50 kg/m2 | m2 | 525 |  | 0 |  |  | základní |  | 0 | 0 | 0 | 0 | 0 | 4 | K | 2 |  |  |  | ROZPOCET |  |  |  |  | 0 | 0 | 0 | 0 | 0 | 1 | 0 | 4 | -1627532967
| PP |  | Posyp podkladu nebo krytu s rozprostřením a zhutněním kamenivem předobaleným , v množství 1,50 kg/m2 | [14 empty] | PP | 2
| VV |  | "konstrukce zálivů BUS: "525 |  | 525 | [12 empty] | VV | 2 | 2 | True | 1 | ROZPOCET
25 | K | 573191111 | Postřik infiltrační kationaktivní emulzí v množství 1 kg/m2 | m2 | 525 |  | 0 | CS ÚRS 2019 01 |  | základní |  | 0 | 0 | 0 | 0 | 0 | 4 | K | 2 |  |  |  | ROZPOCET |  |  |  |  | 0 | 0 | 0 | 0 | 0 | 1 | 0 | 4 | 558297357
| PP |  | Postřik infiltrační kationaktivní emulzí v množství 1,00 kg/m2 | [14 empty] | PP | 2
| VV |  | "PI-C C60 B5 0,70 kg/m2 | [14 empty] | VV | 2 | 1 | True | 0 | ROZPOCET
| VV | A4 | "konstrukce zálivů BUS: "525 |  | 525 | [12 empty] | VV | 2 | 2 | True | 1 | ROZPOCET
26 | K | 573191111.R | Postřik infiltrační kationaktivní emulzí v množství 1 kg/m2- MODIFIKOVANÝ | m2 | 348 |  | 0 |  |  | základní |  | 0 | 0.00034 | 0.11832 | 0 | 0 | 4 | K | 2 |  |  |  | ROZPOCET |  |  |  |  | 0 | 0 | 0 | 0 | 0 | 1 | 0 | 4 | -124388707
| PP |  | Postřik infiltrační kationaktivní emulzí v množství 1,00 kg/m2- MODIFIKOVANÝ | [14 empty] | PP | 2
| VV |  | "PI-CP C60 BP5 0,70 kg/m2 | [14 empty] | VV | 2 | 1 | True | 0 | ROZPOCET
| VV |  | "konstrukce odstavných zálivů:" 348 |  | 348 | [12 empty] | VV | 2 | 2 | True | 1 | ROZPOCET
27 | K | 573231107 | Postřik živičný spojovací ze silniční emulze v množství 0,40 kg/m2 | m2 | 525 |  | 0 | CS ÚRS 2019 01 |  | základní |  | 0 | 0 | 0 | 0 | 0 | 4 | K | 2 |  |  |  | ROZPOCET |  |  |  |  | 0 | 0 | 0 | 0 | 0 | 1 | 0 | 4 | -54341472
| PP |  | Postřik spojovací PS bez posypu kamenivem ze silniční emulze, v množství 0,40 kg/m2 | [14 empty] | PP | 2
| VV |  | "PS-C C60 B5 0,35 kg/m2 | [14 empty] | VV | 2 | 1 | True | 0 | ROZPOCET
| VV | A7 | "konstrukce zálivů BUS: "525 |  | 525 | [12 empty] | VV | 2 | 2 | True | 1 | ROZPOCET
28 | K | 573231107.R | Postřik živičný spojovací ze silniční emulze v množství 0,40 kg/m2 - MODIFIKOVANÝ | m2 | 1221 |  | 0 |  |  | základní |  | 0 | 0 | 0 | 0 | 0 | 4 | K | 2 |  |  |  | ROZPOCET |  |  |  |  | 0 | 0 | 0 | 0 | 0 | 1 | 0 | 4 | 1336323803
| PP |  | Postřik spojovací PS bez posypu kamenivem ze silniční emulze, v množství 0,40 kg/m2 - MODIFIKOVANÝ | [14 empty] | PP | 2
| VV |  | "PS-CP C60 BP5 0,35 kg/m2 | [14 empty] | VV | 2 | 1 | True | 0 | ROZPOCET
| VV |  | "konstrukce zálivů BUS: "525 |  | 525 | [12 empty] | VV | 2 | 2 | True | 0 | ROZPOCET
| VV |  | "konstrukce odstavných zálivů:" 348+348 |  | 696 | [12 empty] | VV | 2 | 2 | True | 0 | ROZPOCET
| VV |  | Součet |  | 1221 | [12 empty] | VV | 2 | 4 | True | 1 | ROZPOCET
29 | K | 575211110-1. | Asfaltová směs s vysokým modulem tuhosti VMT 22 30/45 tl 120 mm | M2 | 525 |  | 0 |  |  | základní |  | 0 | 0 | 0 | 0.48 | 252 | 4 | K | 2 |  |  |  | ROZPOCET |  |  |  |  | 0 | 0 | 0 | 0 | 0 | 1 | 0 | 4 | -348004222
| PP |  | Asfaltová směs s vysokým modulem tuhosti VMT 22 30/45 tl 120 mm s rozprostřením, po zhutnění tl. 120 mm | [14 empty] | PP | 2
| VV | A9 | "konstrukce zálivů BUS: "525 |  | 525 | [12 empty] | VV | 2 | 2 | True | 1 | ROZPOCET
30 | K | 575211120-1. | Asfaltová směs s vysokým modulem tuhosti VMT 22 PMB 25/55-60 tl 120 mm- MODIFIKOVANÝ | M2 | 348 |  | 0 |  |  | základní |  | 0 | 0 | 0 | 0.48 | 167.04 | 4 | K | 2 |  |  |  | ROZPOCET |  |  |  |  | 0 | 0 | 0 | 0 | 0 | 1 | 0 | 4 | -565090943
| PP |  | Asfaltová směs s vysokým modulem tuhosti VMT 22 PMB 25/55-60 tl 120 mm s rozprostřením, po zhutnění tl. 120 mm- MODIFIKOVANÝ | [14 empty] | PP | 2
| VV | A12 | "konstrukce odstavných zálivů:" 348 |  | 348 | [12 empty] | VV | 2 | 2 | True | 1 | ROZPOCET
31 | K | 576133211.R | Asfaltový koberec mastixový SMA 11 (AKMS) tl 40 mm š do 3 m - MODIFIKOVANÝ | m2 | 525 |  | 0 |  |  | základní |  | 0 | 0 | 0 | 0 | 0 | 4 | K | 2 |  |  |  | ROZPOCET |  |  |  |  | 0 | 0 | 0 | 0 | 0 | 1 | 0 | 4 | -746111547
| PP |  | Asfaltový koberec mastixový SMA 11 (AKMS) s rozprostřením a se zhutněním v pruhu šířky do 3 m, po zhutnění tl. 40 mm - MODIFIKOVANÝ | [14 empty] | PP | 2
| VV | A1 | "konstrukce zálivů BUS: "525 |  | 525 | [12 empty] | VV | 2 | 2 | True | 1 | ROZPOCET
32 | K | 577134131 | Asfaltový beton vrstva obrusná ACO 11 (ABS) tř. I tl 40 mm š do 3 m z modifikovaného asfaltu | m2 | 348 |  | 0 | CS ÚRS 2019 01 |  | základní |  | 0 | 0 | 0 | 0 | 0 | 4 | K | 2 |  |  |  | ROZPOCET |  |  |  |  | 0 | 0 | 0 | 0 | 0 | 1 | 0 | 4 | 417825819
| PP |  | Asfaltový beton vrstva obrusná ACO 11 (ABS) s rozprostřením a se zhutněním z modifikovaného asfaltu v pruhu šířky do 3 m, po zhutnění tl. 40 mm | [14 empty] | PP | 2
| VV | A13 | "konstrukce odstavných zálivů" "ACO 11S:" 348 |  | 348 | [12 empty] | VV | 2 | 2 | True | 1 | ROZPOCET
33 | K | 577176110-1. | Asfatocemnetový beton ACB 22 tl 80 mm š do 3 m z nemodifikovaného asfaltu s prolitím cementovou maltou | M2 | 525 |  | 0 |  |  | základní |  | 0 | 0 | 0 | 0.48 | 252 | 4 | K | 2 |  |  |  | ROZPOCET |  |  |  |  | 0 | 0 | 0 | 0 | 0 | 1 | 0 | 4 | -1462357369
| PP |  | Asfaltocementový beton ACB 22 s prolitím cementovou maltou s rozprostřením a zhutněním z nemodifikovaného asfaltu v pruhu šířky do 3 m, po zhutnění tl. 80 mm | [14 empty] | PP | 2
| VV | A8 | "konstrukce zálivů BUS: "525 |  | 525 | [12 empty] | VV | 2 | 2 | True | 1 | ROZPOCET
34 | K | 577176131 | Asfaltový beton vrstva ložní ACL 22 (ABVH) tl 80 mm š do 3 m z modifikovaného asfaltu | m2 | 348 |  | 0 | CS ÚRS 2019 01 |  | základní |  | 0 | 0 | 0 | 0 | 0 | 4 | K | 2 |  |  |  | ROZPOCET |  |  |  |  | 0 | 0 | 0 | 0 | 0 | 1 | 0 | 4 | -282003440
| PP |  | Asfaltový beton vrstva ložní ACL 22 (ABVH) s rozprostřením a zhutněním z modifikovaného asfaltu, po zhutnění v pruhu šířky do 3 m, po zhutnění tl. 80 mm | [14 empty] | PP | 2
| VV | A11 | "konstrukce odstavných zálivů" "ACL 22S:" 348 |  | 348 | [12 empty] | VV | 2 | 2 | True | 1 | ROZPOCET
35 | K | 591141111 | Kladení dlažby z kostek velkých z kamene na MC tl 50 mm | m2 | 11 |  | 0 | CS ÚRS 2019 01 |  | základní |  | 0 | 0.19536 | 2.149 | 0 | 0 | 4 | K | 2 |  |  |  | ROZPOCET |  |  |  |  | 0 | 0 | 0 | 0 | 0 | 1 | 0 | 4 | -1260193098
| PP |  | Kladení dlažby z kostek s provedením lože do tl. 50 mm, s vyplněním spár, s dvojím beraněním a se smetením přebytečného materiálu na krajnici velkých z kamene, do lože z cementové malty | [14 empty] | PP | 2
36 | M | 58381008 | kostka dlažební žula velká 15/17 | m2 | 11.11 |  | 0 | CS ÚRS 2019 01 |  | základní |  | 0 | 0.417 | 4.6329 | 0 | 0 | 8 | M | 2 |  |  |  | ROZPOCET |  |  |  |  | 0 | 0 | 0 | 0 | 0 | 1 | 0 | 4 | -1647866359
| PP |  | kostka dlažební žula velká 15/17 | [14 empty] | PP | 2
| VV | A16 | 11 |  | 11 | [12 empty] | VV | 2 | 2 | True | 1 | ROZPOCET
| VV |  | 11*1,01 'Přepočtené koeficientem množství |  | 11.11 | [12 empty] | VV | 2 | 2 | False | 1 | ROZPOCET
37 | K | 596211110 | Kladení zámkové dlažby komunikací pro pěší tl 60 mm skupiny A pl do 50 m2 | m2 | 0.88 |  | 0 | CS ÚRS 2019 01 |  | základní |  | 0 | 0.08425 | 0.07414 | 0 | 0 | 4 | K | 2 |  |  |  | ROZPOCET |  |  |  |  | 0 | 0 | 0 | 0 | 0 | 1 | 0 | 4 | 1964399070
| PP |  | Kladení dlažby z betonových zámkových dlaždic komunikací pro pěší s ložem z kameniva těženého nebo drceného tl. do 40 mm, s vyplněním spár s dvojitým hutněním, vibrováním a se smetením přebytečného materiálu na krajnici tl. 60 mm skupiny A, pro plochy do 50 m2 | [14 empty] | PP | 2
| VV | A17 | "schodištové stupně v km 2,273:" 2*1,1*0,2 |  | 0.44 | [12 empty] | VV | 2 | 2 | True | 0 | ROZPOCET
| VV | B17 | "schodištové stupně" "v km 2,299:" 2*1,1*0,2 |  | 0.44 | [12 empty] | VV | 2 | 2 | True | 0 | ROZPOCET
| VV | C17 | "Celkem: "A17+B17 |  | 0.88 | [12 empty] | VV | 2 | 2 | True | 1 | ROZPOCET
38 | M | 59245018 | dlažba skladebná betonová 200x100x60mm přírodní | m2 | 0.88 |  | 0 | CS ÚRS 2019 01 |  | základní |  | 0 | 0.131 | 0.11528 | 0 | 0 | 8 | M | 2 |  |  |  | ROZPOCET |  |  |  |  | 0 | 0 | 0 | 0 | 0 | 1 | 0 | 4 | 1001122406
| PP |  | dlažba skladebná betonová 200x100x60mm přírodní | [14 empty] | PP | 2
| D | 8 | Potrubí |  |  |  | 0 |  |  |  |  | 0 |  | 1.1979 |  | 0 | 1 | D | 1 |  |  |  | ROZPOCET | [10 empty] | 0
39 | K | 899431111 | Výšková úprava uličního vstupu nebo vpusti do 200 mm zvýšením krycího hrnce, šoupěte nebo hydrantu | kus | 3 |  | 0 | CS ÚRS 2019 01 |  | základní |  | 0 | 0.31108 | 0.93324 | 0 | 0 | 4 | K | 2 |  |  |  | ROZPOCET |  |  |  |  | 0 | 0 | 0 | 0 | 0 | 1 | 0 | 4 | -1700271457
| PP |  | Výšková úprava uličního vstupu nebo vpusti do 200 mm zvýšením krycího hrnce, šoupěte nebo hydrantu bez úpravy armatur | [14 empty] | PP | 2
40 | K | 899432111 | Výšková úprava uličního vstupu nebo vpusti do 200 mm snížením krycího hrnce, šoupěte nebo hydrantu | kus | 1 |  | 0 | CS ÚRS 2019 01 |  | základní |  | 0 | 0.2647 | 0.2647 | 0 | 0 | 4 | K | 2 |  |  |  | ROZPOCET |  |  |  |  | 0 | 0 | 0 | 0 | 0 | 1 | 0 | 4 | 2078669252
| PP |  | Výšková úprava uličního vstupu nebo vpusti do 200 mm snížením krycího hrnce, šoupěte, nebo hydrantu bez úpravy armatur | [14 empty] | PP | 2
| D | 9 | Ostatní konstrukce a práce |  |  |  | 0 |  |  |  |  | 0 |  | 140.0949 |  | 40.315 | 1 | D | 1 |  |  |  | ROZPOCET | [10 empty] | 0
41 | K | 911381812 | Odstranění silničního betonového svodidla délky 2 m výšky 0,8 m | m | 25 |  | 0 | CS ÚRS 2019 01 |  | základní |  | 0 | 0 | 0 | 0.556 | 13.9 | 4 | K | 2 |  |  |  | ROZPOCET |  |  |  |  | 0 | 0 | 0 | 0 | 0 | 1 | 0 | 4 | -1746655331
| PP |  | Odstranění silničního betonového svodidla s naložením na dopravní prostředek délky 2 m, výšky 0,8 m | [14 empty] | PP | 2
| VV | A35 | "svodidlo v km 2,305-2,335 vpravo: "25" m |  | 25 | [12 empty] | VV | 2 | 2 | True | 1 | ROZPOCET
42 | K | 916131213 | Osazení silničního obrubníku betonového stojatého s boční opěrou do lože z betonu prostého | m | 224 |  | 0 | CS ÚRS 2019 01 |  | základní |  | 0 | 0.1554 | 34.8096 | 0 | 0 | 4 | K | 2 |  |  |  | ROZPOCET |  |  |  |  | 0 | 0 | 0 | 0 | 0 | 1 | 0 | 4 | -1558443162
| PP |  | Osazení silničního obrubníku betonového se zřízením lože, s vyplněním a zatřením spár cementovou maltou stojatého s boční opěrou z betonu prostého, do lože z betonu prostého | [14 empty] | PP | 2
| VV | A22 | "zálivy BUS: "66 |  | 66 | [12 empty] | VV | 2 | 2 | True | 0 | ROZPOCET
| VV | B22 | "odstavné zálivy: "158 |  | 158 | [12 empty] | VV | 2 | 2 | True | 0 | ROZPOCET
| VV | C22 | "Celkem: "A22+B22 |  | 224 | [12 empty] | VV | 2 | 2 | True | 1 | ROZPOCET
43 | M | 59217031 | obrubník betonový silniční 1000x150x250mm | m | 224 |  | 0 | CS ÚRS 2019 01 |  | základní |  | 0 | 0.081 | 18.144 | 0 | 0 | 8 | M | 2 |  |  |  | ROZPOCET |  |  |  |  | 0 | 0 | 0 | 0 | 0 | 1 | 0 | 4 | 1300071061
| PP |  | obrubník betonový silniční 1000x150x250mm | [14 empty] | PP | 2
| VV | A23 | "zálivy BUS: "66 |  | 66 | [12 empty] | VV | 2 | 2 | True | 0 | ROZPOCET
| VV | B23 | "odstavné zálivy: "158 |  | 158 | [12 empty] | VV | 2 | 2 | True | 0 | ROZPOCET
| VV | C23 | "Celkem: "A23+B23 |  | 224 | [12 empty] | VV | 2 | 2 | True | 1 | ROZPOCET
44 | K | 916231213 | Osazení chodníkového obrubníku betonového stojatého s boční opěrou do lože z betonu prostého | m | 159 |  | 0 | CS ÚRS 2019 01 |  | základní |  | 0 | 0.1295 | 20.5905 | 0 | 0 | 4 | K | 2 |  |  |  | ROZPOCET |  |  |  |  | 0 | 0 | 0 | 0 | 0 | 1 | 0 | 4 | 202083325
| PP |  | Osazení chodníkového obrubníku betonového se zřízením lože, s vyplněním a zatřením spár cementovou maltou stojatého s boční opěrou z betonu prostého, do lože z betonu prostého | [14 empty] | PP | 2
| VV | A24 | "mezi odstavný záliv A24 hlavní silnici: "155 |  | 155 | [12 empty] | VV | 2 | 2 | True | 0 | ROZPOCET
| VV | B24 | "schodiště v km 2,273 A24 2,299:" 4 |  | 4 | [12 empty] | VV | 2 | 2 | True | 0 | ROZPOCET
| VV | C24 | "Celkem: "A24+B24 |  | 159 | [12 empty] | VV | 2 | 2 | True | 1 | ROZPOCET
45 | M | 59217017 | obrubník betonový chodníkový 1000x100x250mm | m | 155 |  | 0 | CS ÚRS 2019 01 |  | základní |  | 0 | 0.058 | 8.99 | 0 | 0 | 8 | M | 2 |  |  |  | ROZPOCET |  |  |  |  | 0 | 0 | 0 | 0 | 0 | 1 | 0 | 4 | -1577984682
| PP |  | obrubník betonový chodníkový 1000x100x250mm | [14 empty] | PP | 2
46 | K | 916431111 | Osazení bezbariérového betonového obrubníku do betonového lože tl 150 mm | m | 89 |  | 0 | CS ÚRS 2019 01 |  | základní |  | 0 | 0.17489 | 15.5652 | 0 | 0 | 4 | K | 2 |  |  |  | ROZPOCET |  |  |  |  | 0 | 0 | 0 | 0 | 0 | 1 | 0 | 4 | -1570216042
| PP |  | Osazení betonového bezbariérového obrubníku s ložem betonovým tl. 150 mm úložná šířka do 400 mm | [14 empty] | PP | 2
47 | M | 59217041.R | obrubník betonový bezbariérový přímý - 40x29x100 cm šedý | m | 79 |  | 0 |  |  | základní |  | 0 | 0.225 | 17.775 | 0 | 0 | 8 | M | 2 |  |  |  | ROZPOCET |  |  |  |  | 0 | 0 | 0 | 0 | 0 | 1 | 0 | 4 | -1060430883
| PP |  | obrubník betonový bezbariérový přímý 40x29x100 cm šedý | [14 empty] | PP | 2
48 | M | 59217040.R | obrubník betonový bezbariérový náběhový - pravý 40x29-H25x100 cm šedý | m | 5 |  | 0 |  |  | základní |  | 0 | 0.15 | 0.75 | 0 | 0 | 8 | M | 2 |  |  |  | ROZPOCET |  |  |  |  | 0 | 0 | 0 | 0 | 0 | 1 | 0 | 4 | 1726789585
| PP |  | obrubník betonový bezbariérový náběhový - pravý 40x29-H25x100 cm šedý | [14 empty] | PP | 2
49 | M | 59217040.R2 | obrubník betonový bezbariérový náběhový - levý 40xH25-29x100 cm šedý | m | 5 |  | 0 |  |  | základní |  | 0 | 0.15 | 0.75 | 0 | 0 | 8 | M | 2 |  |  |  | ROZPOCET |  |  |  |  | 0 | 0 | 0 | 0 | 0 | 1 | 0 | 4 | -1461392400
| PP |  | obrubník betonový bezbariérový náběhový - levý 40xH25-29x100 cm šedý | [14 empty] | PP | 2
50 | K | 916991121 | Lože pod obrubníky, krajníky nebo obruby z dlažebních kostek z betonu prostého | m3 | 7.12 |  | 0 | CS ÚRS 2019 01 |  | základní |  | 0 | 2.2563 | 16.0651 | 0 | 0 | 4 | K | 2 |  |  |  | ROZPOCET |  |  |  |  | 0 | 0 | 0 | 0 | 0 | 1 | 0 | 4 | 405415618
| PP |  | Lože pod obrubníky, krajníky nebo obruby z dlažebních kostek z betonu prostého tř. C 16/20 | [14 empty] | PP | 2
| VV |  | "navíc nad 0,15 m | [14 empty] | VV | 2 | 1 | True | 0 | ROZPOCET
| VV | A21 | "bezbarierový obrubník: "0.08*(79+5+5) |  | 7.12 | [12 empty] | VV | 2 | 2 | True | 1 | ROZPOCET
51 | K | 919112233 | Řezání spár pro vytvoření komůrky š 20 mm hl 40 mm pro těsnící zálivku v živičném krytu | m | 538 |  | 0 | CS ÚRS 2019 01 |  | základní |  | 0 | 1e-05 | 0.00538 | 0 | 0 | 4 | K | 2 |  |  |  | ROZPOCET |  |  |  |  | 0 | 0 | 0 | 0 | 0 | 1 | 0 | 4 | -586409959
| PP |  | Řezání dilatačních spár v živičném krytu vytvoření komůrky pro těsnící zálivku šířky 20 mm, hloubky 40 mm | [14 empty] | PP | 2
| VV |  | "podél obrubníků" (224,00+159,00+155,00)"m" |  | 538 | [12 empty] | VV | 2 | 2 | True | 1 | ROZPOCET
52 | K | 919122132 | Těsnění spár zálivkou za tepla pro komůrky š 20 mm hl 40 mm s těsnicím profilem | m | 538 |  | 0 | CS ÚRS 2019 01 |  | základní |  | 0 | 0.00034 | 0.18292 | 0 | 0 | 4 | K | 2 |  |  |  | ROZPOCET |  |  |  |  | 0 | 0 | 0 | 0 | 0 | 1 | 0 | 4 | -1100276175
| PP |  | Utěsnění dilatačních spár zálivkou za tepla v cementobetonovém nebo živičném krytu včetně adhezního nátěru s těsnicím profilem pod zálivkou, pro komůrky šířky 20 mm, hloubky 40 mm | [14 empty] | PP | 2
| VV |  | "podél obrubníků" (224,00+159,00+155,00)"m" |  | 538 | [12 empty] | VV | 2 | 2 | True | 1 | ROZPOCET
53 | K | 919794441 | Úprava ploch kolem hydrantů, šoupat, poklopů a mříží nebo sloupů v živičných krytech pl do 2 m2 | kus | 4 |  | 0 | CS ÚRS 2019 01 |  | základní |  | 0 | 1.6168 | 6.4672 | 0 | 0 | 4 | K | 2 |  |  |  | ROZPOCET |  |  |  |  | 0 | 0 | 0 | 0 | 0 | 1 | 0 | 4 | 1728058918
| PP |  | Úprava ploch kolem hydrantů, šoupat, kanalizačních poklopů a mříží, sloupů apod. v živičných krytech jakékoliv tloušťky, jednotlivě v půdorysné ploše do 2 m2 | [14 empty] | PP | 2
54 | K | 938908411 | Čištění vozovek splachováním vodou | m2 | 857 |  | 0 | CS ÚRS 2019 01 |  | základní |  | 0 | 0 | 0 | 0.02 | 17.14 | 4 | K | 2 |  |  |  | ROZPOCET |  |  |  |  | 0 | 0 | 0 | 0 | 0 | 1 | 0 | 4 | -2046859319
| PP |  | Čištění vozovek splachováním vodou povrchu podkladu nebo krytu živičného, betonového nebo dlážděného | [14 empty] | PP | 2
55 | K | 963042819 | Bourání schodišťových stupňů betonových zhotovených na místě | m | 7.5 |  | 0 | CS ÚRS 2019 01 |  | základní |  | 0 | 0 | 0 | 0.07 | 0.525 | 4 | K | 2 |  |  |  | ROZPOCET |  |  |  |  | 0 | 0 | 0 | 0 | 0 | 1 | 0 | 4 | 164868220
| PP |  | Bourání schodišťových stupňů betonových zhotovených na místě | [14 empty] | PP | 2
| VV | A36 | "3 schodištové stupně 300/150 mm dl. 1,0 m v km 2,273:" 3*1,0 |  | 3 | [12 empty] | VV | 2 | 2 | True | 0 | ROZPOCET
| VV | B36 | "3 schodištové stupně 300/150 mm dl. 1,5 m v km 2,299:" 3*1,5 |  | 4.5 | [12 empty] | VV | 2 | 2 | True | 0 | ROZPOCET
| VV | C36 | "Celkem: "A36+B36 |  | 7.5 | [12 empty] | VV | 2 | 2 | True | 1 | ROZPOCET
56 | K | 966008212 | Bourání odvodňovacího žlabu z betonových příkopových tvárnic š do 800 mm | m | 25 |  | 0 | CS ÚRS 2019 01 |  | základní |  | 0 | 0 | 0 | 0.35 | 8.75 | 4 | K | 2 |  |  |  | ROZPOCET |  |  |  |  | 0 | 0 | 0 | 0 | 0 | 1 | 0 | 4 | 1707706222
| PP |  | Bourání odvodňovacího žlabu s odklizením a uložením vybouraného materiálu na skládku na vzdálenost do 10 m nebo s naložením na dopravní prostředek z betonových příkopových tvárnic nebo desek šířky přes 500 do 800 mm | [14 empty] | PP | 2
| VV | A37 | "km 2,224 - 2,249 vpravo: "25 |  | 25 | [12 empty] | VV | 2 | 2 | True | 1 | ROZPOCET
| D | 997 | Přesun sutě |  |  |  | 0 |  |  |  |  | 0 |  | 0 |  | 0 | 1 | D | 1 |  |  |  | ROZPOCET | [10 empty] | 0
57 | K | 997221551.R | Vodorovná doprava suti ze sypkých materiálů do vzdálenosti dle možností zhotovitele | t | 234.74 |  | 0 |  |  | základní |  | 0 | 0 | 0 | 0 | 0 | 4 | K | 2 |  |  |  | ROZPOCET |  |  |  |  | 0 | 0 | 0 | 0 | 0 | 1 | 0 | 4 | 885808260
| PP |  | Vodorovná doprava suti bez naložení, ale se složením a s hrubým urovnáním ze sypkých materiálů, do vzdálenosti dle možností zhotovitele | [14 empty] | PP | 2
| VV | A38 | "dle pol.č. 113107223: "544*0,400 "t/m2 |  | 217.6 | [12 empty] | VV | 2 | 2 | True | 0 | ROZPOCET
| VV | B38 | "dle pol.č. 938908411: "857*0,02 "t/m2 |  | 17.14 | [12 empty] | VV | 2 | 2 | True | 0 | ROZPOCET
| VV | C38 | "Celkem: "A38+B38 |  | 234.74 | [12 empty] | VV | 2 | 2 | True | 1 | ROZPOCET
58 | K | 997221561.R | Vodorovná doprava suti z kusových materiálů do vzdálenosti dle možností zhotovitele | t | 62.8 |  | 0 |  |  | základní |  | 0 | 0 | 0 | 0 | 0 | 4 | K | 2 |  |  |  | ROZPOCET |  |  |  |  | 0 | 0 | 0 | 0 | 0 | 1 | 0 | 4 | -1671783500
| PP |  | Vodorovná doprava suti bez naložení, ale se složením a s hrubým urovnáním z kusových materiálů, do vzdálenosti dle možností zhotovitele | [14 empty] | PP | 2
| VV |  | "odvoz na skládku | [14 empty] | VV | 2 | 1 | True | 0 | ROZPOCET
| VV | A30 | "dle pol. č. 113202111: "315*0,145 "t/m |  | 45.68 | [12 empty] | VV | 2 | 2 | True | 0 | ROZPOCET
| VV | B30 | "dle pol. č. 911381812: "25*0,56032" t/m |  | 14.01 | [12 empty] | VV | 2 | 2 | True | 0 | ROZPOCET
| VV | C30 | "dle pol. č. 963042819:" 7,5*0,16371" t/m |  | 1.23 | [12 empty] | VV | 2 | 2 | True | 0 | ROZPOCET
| VV | D30 | "dle pol. č. 966008212:" 25*0,075" t/m |  | 1.88 | [12 empty] | VV | 2 | 2 | True | 0 | ROZPOCET
| VV | E30 | "Celkem: "A30+B30+C30+D30 |  | 62.8 | [12 empty] | VV | 2 | 2 | True | 1 | ROZPOCET
59 | K | 997221815 | Poplatek za uložení na skládce (skládkovné) stavebního odpadu betonového kód odpadu 170 101 | t | 62.8 |  | 0 | CS ÚRS 2019 01 |  | základní |  | 0 | 0 | 0 | 0 | 0 | 4 | K | 2 |  |  |  | ROZPOCET |  |  |  |  | 0 | 0 | 0 | 0 | 0 | 1 | 0 | 4 | -505196441
| PP |  | Poplatek za uložení stavebního odpadu na skládce (skládkovné) z prostého betonu zatříděného do Katalogu odpadů pod kódem 170 101 | [14 empty] | PP | 2
| VV | A32 | "dle pol." "č. 997221561: "62,80 |  | 62.8 | [12 empty] | VV | 2 | 2 | True | 1 | ROZPOCET
60 | K | 997221855 | Poplatek za uložení na skládce (skládkovné) zeminy a kameniva kód odpadu 170 504 | t | 234.74 |  | 0 | CS ÚRS 2019 01 |  | základní |  | 0 | 0 | 0 | 0 | 0 | 4 | K | 2 |  |  |  | ROZPOCET |  |  |  |  | 0 | 0 | 0 | 0 | 0 | 1 | 0 | 4 | -1919360251
| PP |  | Poplatek za uložení stavebního odpadu na skládce (skládkovné) zeminy a kameniva zatříděného do Katalogu odpadů pod kódem 170 504 | [14 empty] | PP | 2
| VV | A33 | "dle pol.č. 997221551: "234,74 |  | 234.74 | [12 empty] | VV | 2 | 2 | True | 1 | ROZPOCET
| D | 998 | Přesun hmot |  |  |  | 0 |  |  |  |  | 0 |  | 0 |  | 0 | 1 | D | 1 |  |  |  | ROZPOCET | [10 empty] | 0
61 | K | 998225111 | Přesun hmot pro pozemní komunikace s krytem z kamene, monolitickým betonovým nebo živičným | t | 172.41 |  | 0 | CS ÚRS 2019 01 |  | základní |  | 0 | 0 | 0 | 0 | 0 | 4 | K | 2 |  |  |  | ROZPOCET |  |  |  |  | 0 | 0 | 0 | 0 | 0 | 1 | 0 | 4 | 1228694646
| PP |  | Přesun hmot pro komunikace s krytem z kameniva, monolitickým betonovým nebo živičným dopravní vzdálenost do 200 m jakékoliv délky objektu | [14 empty] | PP | 2

## SO 159.2.2 - Autobusové a...
[18 empty] | {9d140bfc-93b6-4a7e-a050-48bd8ff5bc1f} | [5 empty] | B11 | B11 | 8,4 | 2
[18 empty] | 2 | [5 empty] | B27 | B27 | 139 | 2
| KRYCÍ LIST SOUPISU PRACÍ | [7 empty] | v --- níže se nacházejí doplnkové a pomocné údaje k sestavám --- v | [8 empty] | False | [5 empty] | B29 | B29 | -7,02 | 2
[24 empty] | B32 | B32 | 7,02 | 2
| Stavba: | [22 empty] | B5 | B5 | 7,02 | 2
II/605 a III/2365 Beroun, rekonstrukce silnic
Objekt:
SO 159.2 - Autobusové a odstavné zálivy - k.ú. Králův Dvůr
Soupis:
SO 159.2.2 - Autobusové a odstavné zálivy - k.ú. Králův Dvůr
| KSO: |  |  |  |  | CC-CZ:
| Místo: |  |  |  |  | Datum: | 9. 12. 2020
| Zadavatel: |  |  |  |  | IČ: | 708 910 95
|  | Středočeský kraj |  |  |  | DIČ:
| Uchazeč: |  |  |  |  | IČ: | Vyplň údaj
|  | Vyplň údaj |  |  |  | DIČ: | Vyplň údaj
| Projektant: |  |  |  |  | IČ:
|  | Sdružení NOVÁK & PARTNER / VALBEK |  |  |  | DIČ:
| Zpracovatel: |  |  |  |  | IČ:
DIČ:
Poznámka:
| Cena bez DPH | [5 empty] | 0
|  |  | Základ daně |  |  | Sazba daně | Výše daně
| DPH | základní | 0 |  |  | 21% | 0
|  | snížená | 0 |  |  | 15% | 0
|  | zákl. přenesená | 0 |  |  | 21% | 0
|  | sníž. přenesená | 0 |  |  | 15% | 0
|  | nulová | 0 |  |  | 0% | 0
| Cena s DPH |  |  | v | CZK |  | 0
REKAPITULACE ČLENĚNÍ SOUPISU PRACÍ
Stavba:
II/605 a III/2365 Beroun, rekonstrukce silnic
Objekt:
SO 159.2 - Autobusové a odstavné zálivy - k.ú. Králův Dvůr
Soupis:
SO 159.2.2 - Autobusové a odstavné zálivy - k.ú. Králův Dvůr
Místo: | [5 empty] | Datum: | 9. 12. 2020
Zadavatel: |  |  | Středočeský kraj |  |  | Projektant: | Sdružení NOVÁK & PARTNER / VALBEK
Uchazeč: |  |  | Vyplň údaj |  |  | Zpracovatel:
Kód dílu - Popis | [6 empty] | Cena celkem [CZK]
Náklady stavby celkem | [6 empty] | 0 | [11 empty] | -1
| HSV - Práce a dodávky HSV | [5 empty] | 0
| 1 - Zemní práce | [5 empty] | 0
| 5 - Komunikace | [5 empty] | 0
| 9 - Ostatní konstrukce a práce | [5 empty] | 0
| 997 - Přesun sutě | [5 empty] | 0
| 998 - Přesun hmot | [5 empty] | 0
SOUPIS PRACÍ
Stavba:
II/605 a III/2365 Beroun, rekonstrukce silnic
Objekt:
SO 159.2 - Autobusové a odstavné zálivy - k.ú. Králův Dvůr
Soupis:
SO 159.2.2 - Autobusové a odstavné zálivy - k.ú. Králův Dvůr
Místo: | [5 empty] | Datum: | 9. 12. 2020
Zadavatel: |  |  | Středočeský kraj |  |  | Projektant: | Sdružení NOVÁK & PARTNER / VALBEK
Uchazeč: |  |  | Vyplň údaj |  |  | Zpracovatel:
PČ | Typ | Kód | Popis | MJ | Množství | J.cena [CZK] | Cena celkem [CZK] | Cenová soustava |  | DPH | J. Nh [h] | Nh celkem [h] | J. hmotnost [t] | Hmotnost celkem [t] | J. suť [t] | Suť Celkem [t]
Náklady soupisu celkem | [6 empty] | 0 |  |  |  |  | 0 |  | 88.3669 |  | 522.41 |  | D | -1 | [14 empty] | 0
| D | HSV | Práce a dodávky HSV |  |  |  | 0 |  |  |  |  | 0 |  | 88.3669 |  | 522.41 | 1 | D | 0 |  |  |  | ROZPOCET | [10 empty] | 0
| D | 1 | Zemní práce |  |  |  | 0 |  |  |  |  | 0 |  | 0 |  | 110.81 | 1 | D | 1 |  |  |  | ROZPOCET | [10 empty] | 0
1 | K | 113107222 | Odstranění podkladu z kameniva drceného tl 200 mm strojně pl přes 200 m2 | m2 | 310 |  | 0 | CS ÚRS 2019 01 |  | základní |  | 0 | 0 | 0 | 0.29 | 89.9 | 4 | K | 2 |  |  |  | ROZPOCET |  |  |  |  | 0 | 0 | 0 | 0 | 0 | 1 | 0 | 4 | -1700525743
| PP |  | Odstranění podkladů nebo krytů strojně plochy jednotlivě přes 200 m2 s přemístěním hmot na skládku na vzdálenost do 20 m nebo s naložením na dopravní prostředek z kameniva hrubého drceného, o tl. vrstvy přes 100 do 200 mm | [14 empty] | PP | 2
| VV |  | Plocha bourání pod BUS zálivy = 310 m2, odměřeno z CADu | [14 empty] | VV | 2 | 1 | True | 0 | ROZPOCET
| VV |  | 310,00 |  | 310 | [12 empty] | VV | 2 | 2 | True | 1 | ROZPOCET
2 | K | 113202111 | Vytrhání obrub krajníků obrubníků stojatých | m | 102 |  | 0 | CS ÚRS 2019 01 |  | základní |  | 0 | 0 | 0 | 0.205 | 20.91 | 4 | K | 2 |  |  |  | ROZPOCET |  |  |  |  | 0 | 0 | 0 | 0 | 0 | 1 | 0 | 4 | -235080114
| PP |  | Vytrhání obrub s vybouráním lože, s přemístěním hmot na skládku na vzdálenost do 3 m nebo s naložením na dopravní prostředek z krajníků nebo obrubníků stojatých | [14 empty] | PP | 2
| VV | A39 | "betonové obrubníky:" 102 |  | 102 | [12 empty] | VV | 2 | 2 | True | 1 | ROZPOCET
3 | K | 115101201 | Čerpání vody na dopravní výšku do 10 m průměrný přítok do 500 l/min | hod | 240 |  | 0 | CS ÚRS 2019 01 |  | základní |  | 0 | 0 | 0 | 0 | 0 | 4 | K | 2 |  |  |  | ROZPOCET |  |  |  |  | 0 | 0 | 0 | 0 | 0 | 1 | 0 | 4 | 1520508394
| PP |  | Čerpání vody na dopravní výšku do 10 m s uvažovaným průměrným přítokem do 500 l/min | [14 empty] | PP | 2
| VV |  | "předpoklad " 20"dní" *12"hod" |  | 240 | [12 empty] | VV | 2 | 2 | True | 1 | ROZPOCET
4 | K | 115101301 | Pohotovost čerpací soupravy pro dopravní výšku do 10 m přítok do 500 l/min | den | 20 |  | 0 | CS ÚRS 2019 01 |  | základní |  | 0 | 0 | 0 | 0 | 0 | 4 | K | 2 |  |  |  | ROZPOCET |  |  |  |  | 0 | 0 | 0 | 0 | 0 | 1 | 0 | 4 | 1575047713
| PP |  | Pohotovost záložní čerpací soupravy pro dopravní výšku do 10 m s uvažovaným průměrným přítokem do 500 l/min | [14 empty] | PP | 2
| VV |  | "předpoklad " 20"dní" |  | 20 | [12 empty] | VV | 2 | 2 | True | 1 | ROZPOCET
5 | K | 122202203 | Odkopávky a prokopávky nezapažené pro silnice objemu do 5000 m3 v hornině tř. 3 | m3 | 425 |  | 0 | CS ÚRS 2019 01 |  | základní |  | 0 | 0 | 0 | 0 | 0 | 4 | K | 2 |  |  |  | ROZPOCET |  |  |  |  | 0 | 0 | 0 | 0 | 0 | 1 | 0 | 4 | 154815827
| PP |  | Odkopávky a prokopávky nezapažené pro silnice s přemístěním výkopku v příčných profilech na vzdálenost do 15 m nebo s naložením na dopravní prostředek v hornině tř. 3 přes 1 000 do 5 000 m3 | [14 empty] | PP | 2
| VV | A27 | "výměna AZ:" 572*0,5 |  | 286 | [12 empty] | VV | 2 | 2 | True | 0 | ROZPOCET
| VV | B27 | "výkop:" 43+96 |  | 139 | [12 empty] | VV | 2 | 2 | True | 0 | ROZPOCET
| VV | C27 | "Celkem: "A27+B27 |  | 425 | [12 empty] | VV | 2 | 2 | True | 1 | ROZPOCET
6 | K | 122202209 | Příplatek k odkopávkám a prokopávkám pro silnice v hornině tř. 3 za lepivost | m3 | 127.5 |  | 0 | CS ÚRS 2019 01 |  | základní |  | 0 | 0 | 0 | 0 | 0 | 4 | K | 2 |  |  |  | ROZPOCET |  |  |  |  | 0 | 0 | 0 | 0 | 0 | 1 | 0 | 4 | -1479711221
| PP |  | Odkopávky a prokopávky nezapažené pro silnice s přemístěním výkopku v příčných profilech na vzdálenost do 15 m nebo s naložením na dopravní prostředek v hornině tř. 3 Příplatek k cenám za lepivost horniny tř. 3 | [14 empty] | PP | 2
| VV |  | "odhad 30% | [14 empty] | VV | 2 | 1 | True | 0 | ROZPOCET
| VV | A28 | 425*0,3 |  | 127.5 | [12 empty] | VV | 2 | 2 | True | 1 | ROZPOCET
7 | K | 122301402.R1 | Vykopávky v zemníku na suchu vč. pořízení a dopravy vhodného materiálu - ZEMINA | m3 | 286 |  | 0 |  |  | základní |  | 0 | 0 | 0 | 0 | 0 | 4 | K | 2 |  |  |  | ROZPOCET |  |  |  |  | 0 | 0 | 0 | 0 | 0 | 1 | 0 | 4 | -8215982
| PP |  | Vykopávky v zemníku na suchu vč. pořízení a dopravy vhodného materiálu - ZEMINA | [14 empty] | PP | 2
| VV |  | "dle uložení do AZ" 286,00"m3" |  | 286 | [12 empty] | VV | 2 | 2 | True | 1 | ROZPOCET
8 | K | 130001101 | Příplatek za ztížení vykopávky v blízkosti podzemního vedení | m3 | 63.75 |  | 0 | CS ÚRS 2019 01 |  | základní |  | 0 | 0 | 0 | 0 | 0 | 4 | K | 2 |  |  |  | ROZPOCET |  |  |  |  | 0 | 0 | 0 | 0 | 0 | 1 | 0 | 4 | -901931867
| PP |  | Příplatek k cenám hloubených vykopávek za ztížení vykopávky v blízkosti podzemního vedení nebo výbušnin pro jakoukoliv třídu horniny | [14 empty] | PP | 2
| VV |  | "odhad 15 % | [14 empty] | VV | 2 | 1 | True | 0 | ROZPOCET
| VV | A38 | 0,15*425 |  | 63.75 | [12 empty] | VV | 2 | 2 | True | 1 | ROZPOCET
9 | K | 162301101.R | Vodorovné přemístění výkopku/sypaniny z horniny tř. 1 až 4 do vzdálenosti dle možností zhotovitele - DEPONIE | m3 | 14.04 |  | 0 |  |  | základní |  | 0 | 0 | 0 | 0 | 0 | 4 | K | 2 |  |  |  | ROZPOCET |  |  |  |  | 0 | 0 | 0 | 0 | 0 | 1 | 0 | 4 | -1074697155
| PP |  | Vodorovné přemístění výkopku nebo sypaniny po suchu na obvyklém dopravním prostředku, bez naložení výkopku, avšak se složením bez rozhrnutí z horniny tř. 1 až 4 do vzdálenosti dle možností zhotovitele - DEPONIE | [14 empty] | PP | 2
| VV |  | "odvoz na mezideponii/ odvoz z mezideponie | [14 empty] | VV | 2 | 1 | True | 0 | ROZPOCET
| VV | A35 | "dosypávka krajnice: "2*0,18*39 |  | 14.04 | [12 empty] | VV | 2 | 2 | True | 1 | ROZPOCET
10 | K | 162701105.R | Vodorovné přemístění výkopku/sypaniny z horniny tř. 1 až 4 do vzdálenosti dle možností zhotovitele - SKLÁDKA | m3 | 417.98 |  | 0 |  |  | základní |  | 0 | 0 | 0 | 0 | 0 | 4 | K | 2 |  |  |  | ROZPOCET |  |  |  |  | 0 | 0 | 0 | 0 | 0 | 1 | 0 | 4 | -181089492
| PP |  | Vodorovné přemístění výkopku nebo sypaniny po suchu na obvyklém dopravním prostředku, bez naložení výkopku, avšak se složením bez rozhrnutí z horniny tř. 1 až 4 do vzdálenosti dle možností zhotovitele - SKLÁDKA | [14 empty] | PP | 2
| VV |  | "od celkového výkopu odečten zpětný násyp | [14 empty] | VV | 2 | 1 | True | 0 | ROZPOCET
| VV | A29 | "výkop:" 425 |  | 425 | [12 empty] | VV | 2 | 2 | True | 0 | ROZPOCET
| VV | B29 | "odpočet pro zemní krajnice:" -7,02 |  | -7.02 | [12 empty] | VV | 2 | 2 | True | 0 | ROZPOCET
| VV | C29 | "Celkem: "A29+B29 |  | 417.98 | [12 empty] | VV | 2 | 2 | True | 1 | ROZPOCET
11 | K | 167101101 | Nakládání výkopku z hornin tř. 1 až 4 do 100 m3 | m3 | 7.02 |  | 0 | CS ÚRS 2019 01 |  | základní |  | 0 | 0 | 0 | 0 | 0 | 4 | K | 2 |  |  |  | ROZPOCET |  |  |  |  | 0 | 0 | 0 | 0 | 0 | 1 | 0 | 4 | -326887170
| PP |  | Nakládání, skládání a překládání neulehlého výkopku nebo sypaniny nakládání, množství do 100 m3, z hornin tř. 1 až 4 | [14 empty] | PP | 2
| VV | A36 | "dosypávka krajnice: "0,18*39 |  | 7.02 | [12 empty] | VV | 2 | 2 | True | 1 | ROZPOCET
12 | K | 171101111 | Uložení sypaniny z hornin nesoudržných sypkých s vlhkostí l(d) 0,9 v aktivní zóně | m3 | 286 |  | 0 | CS ÚRS 2019 01 |  | základní |  | 0 | 0 | 0 | 0 | 0 | 4 | K | 2 |  |  |  | ROZPOCET |  |  |  |  | 0 | 0 | 0 | 0 | 0 | 1 | 0 | 4 | -1206621660
| PP |  | Uložení sypaniny do násypů s rozprostřením sypaniny ve vrstvách a s hrubým urovnáním zhutněných s uzavřením povrchu násypu z hornin nesoudržných sypkých s relativní ulehlostí I(d) 0,9 nebo v aktivní zóně | [14 empty] | PP | 2
| VV | A30 | "výměna AZ:" 572*0,5 |  | 286 | [12 empty] | VV | 2 | 2 | True | 1 | ROZPOCET
13 | K | 171201201 | Uložení sypaniny na skládky | m3 | 425 |  | 0 | CS ÚRS 2019 01 |  | základní |  | 0 | 0 | 0 | 0 | 0 | 4 | K | 2 |  |  |  | ROZPOCET |  |  |  |  | 0 | 0 | 0 | 0 | 0 | 1 | 0 | 4 | -269326121
| PP |  | Uložení sypaniny na skládky | [14 empty] | PP | 2
| VV | A32 | "trvalá skládka dle pol. č. 162701105:" 417,98 |  | 417.98 | [12 empty] | VV | 2 | 2 | True | 0 | ROZPOCET
| VV | B32 | "mezideponie dle pol. č. 162601102: "7,02 |  | 7.02 | [12 empty] | VV | 2 | 2 | True | 0 | ROZPOCET
| VV | C32 | "Celkem: "A32+B32 |  | 425 | [12 empty] | VV | 2 | 2 | True | 1 | ROZPOCET
14 | K | 171201211 | Poplatek za uložení stavebního odpadu - zeminy a kameniva na skládce | t | 835.96 |  | 0 | CS ÚRS 2019 01 |  | základní |  | 0 | 0 | 0 | 0 | 0 | 4 | K | 2 |  |  |  | ROZPOCET |  |  |  |  | 0 | 0 | 0 | 0 | 0 | 1 | 0 | 4 | 928941907
| PP |  | Poplatek za uložení stavebního odpadu na skládce (skládkovné) zeminy a kameniva zatříděného do Katalogu odpadů pod kódem 170 504 | [14 empty] | PP | 2
| VV | A33 | "dle pol. č. 162701105:" 417,98*2,0 "t/m3 |  | 835.96 | [12 empty] | VV | 2 | 2 | True | 1 | ROZPOCET
15 | K | 181951102 | Úprava pláně v hornině tř. 1 až 4 se zhutněním | m2 | 572 |  | 0 | CS ÚRS 2019 01 |  | základní |  | 0 | 0 | 0 | 0 | 0 | 4 | K | 2 |  |  |  | ROZPOCET |  |  |  |  | 0 | 0 | 0 | 0 | 0 | 1 | 0 | 4 | -751268946
| PP |  | Úprava pláně vyrovnáním výškových rozdílů v hornině tř. 1 až 4 se zhutněním | [14 empty] | PP | 2
| VV | A34 | "konstrukce zálivů BUS: "572 |  | 572 | [12 empty] | VV | 2 | 2 | True | 1 | ROZPOCET
| D | 5 | Komunikace |  |  |  | 0 |  |  |  |  | 0 |  | 0 |  | 403.2 | 1 | D | 1 |  |  |  | ROZPOCET | [10 empty] | 0
16 | K | 564851111.A | Podklad ze štěrkodrtě ŠDA | m3 | 137.28 |  | 0 |  |  | základní |  | 0 | 0 | 0 | 0 | 0 | 4 | K | 2 |  |  |  | ROZPOCET |  |  |  |  | 0 | 0 | 0 | 0 | 0 | 1 | 0 | 4 | -1836184106
| PP |  | Podklad ze štěrkodrti ŠDA s rozprostřením a zhutněním | [14 empty] | PP | 2
| VV |  | "bus zálivy" 572,00*0,24 |  | 137.28 | [12 empty] | VV | 2 | 2 | True | 1 | ROZPOCET
17 | K | 567132113 | Podklad ze směsi stmelené cementem SC C 8/10 (KSC I) tl 180 mm | m2 | 420 |  | 0 | CS ÚRS 2019 01 |  | základní |  | 0 | 0 | 0 | 0 | 0 | 4 | K | 2 |  |  |  | ROZPOCET |  |  |  |  | 0 | 0 | 0 | 0 | 0 | 1 | 0 | 4 | -1845982171
| PP |  | Podklad ze směsi stmelené cementem SC bez dilatačních spár, s rozprostřením a zhutněním SC C 8/10 (KSC I), po zhutnění tl. 180 mm | [14 empty] | PP | 2
| VV | A3 | "konstrukce zálivů BUS: "420 |  | 420 | [12 empty] | VV | 2 | 2 | True | 1 | ROZPOCET
18 | K | 569903311 | Zřízení zemních krajnic se zhutněním | m3 | 17.32 |  | 0 | CS ÚRS 2019 01 |  | základní |  | 0 | 0 | 0 | 0 | 0 | 4 | K | 2 |  |  |  | ROZPOCET |  |  |  |  | 0 | 0 | 0 | 0 | 0 | 1 | 0 | 4 | -1150140123
| PP |  | Zřízení zemních krajnic z hornin jakékoliv třídy se zhutněním | [14 empty] | PP | 2
| VV | A5 | "ŠD 0/63: "0,1*103 |  | 10.3 | [12 empty] | VV | 2 | 2 | True | 0 | ROZPOCET
| VV | B5 | "zemina: "0,18*39 |  | 7.02 | [12 empty] | VV | 2 | 2 | True | 0 | ROZPOCET
| VV | C5 | "Celkem: "A5+B5 |  | 17.32 | [12 empty] | VV | 2 | 2 | True | 1 | ROZPOCET
19 | M | 583441970 | štěrkodrť frakce 0/63 | t | 18.54 |  | 0 | CS ÚRS 2019 01 |  | základní |  | 0 | 0 | 0 | 0 | 0 | 8 | M | 2 |  |  |  | ROZPOCET |  |  |  |  | 0 | 0 | 0 | 0 | 0 | 1 | 0 | 4 | 661835390
| PP |  | štěrkodrť frakce 0/63 | [14 empty] | PP | 2
| VV | A6 | 10.3*1,8 "t/m3 |  | 18.54 | [12 empty] | VV | 2 | 2 | True | 1 | ROZPOCET
20 | K | 571901111.R | Posyp krytu kamenivem předobaleným 1,50 kg/m2 | m2 | 420 |  | 0 |  |  | základní |  | 0 | 0 | 0 | 0 | 0 | 4 | K | 2 |  |  |  | ROZPOCET |  |  |  |  | 0 | 0 | 0 | 0 | 0 | 1 | 0 | 4 | -799464169
| PP |  | Posyp podkladu nebo krytu s rozprostřením a zhutněním kamenivem předobaleným , v množství 1,50 kg/m2 | [14 empty] | PP | 2
| VV |  | "konstrukce zálivů BUS: "420 |  | 420 | [12 empty] | VV | 2 | 2 | True | 1 | ROZPOCET
21 | K | 573191111 | Postřik infiltrační kationaktivní emulzí v množství 1 kg/m2 | m2 | 420 |  | 0 | CS ÚRS 2019 01 |  | základní |  | 0 | 0 | 0 | 0 | 0 | 4 | K | 2 |  |  |  | ROZPOCET |  |  |  |  | 0 | 0 | 0 | 0 | 0 | 1 | 0 | 4 | -357504995
| PP |  | Postřik infiltrační kationaktivní emulzí v množství 1,00 kg/m2 | [14 empty] | PP | 2
| VV |  | "PI-C C60 B5 0,70 kg/m2 | [14 empty] | VV | 2 | 1 | True | 0 | ROZPOCET
| VV | A4 | "konstrukce zálivů BUS: "420 |  | 420 | [12 empty] | VV | 2 | 2 | True | 1 | ROZPOCET
22 | K | 573231107 | Postřik živičný spojovací ze silniční emulze v množství 0,40 kg/m2 | m2 | 420 |  | 0 | CS ÚRS 2019 01 |  | základní |  | 0 | 0 | 0 | 0 | 0 | 4 | K | 2 |  |  |  | ROZPOCET |  |  |  |  | 0 | 0 | 0 | 0 | 0 | 1 | 0 | 4 | -220575853
| PP |  | Postřik spojovací PS bez posypu kamenivem ze silniční emulze, v množství 0,40 kg/m2 | [14 empty] | PP | 2
| VV |  | "PS-C C60 B5 0,35 kg/m2 | [14 empty] | VV | 2 | 1 | True | 0 | ROZPOCET
| VV | A7 | "konstrukce zálivů BUS: "420 |  | 420 | [12 empty] | VV | 2 | 2 | True | 1 | ROZPOCET
23 | K | 573231107.R | Postřik živičný spojovací ze silniční emulze v množství 0,40 kg/m2- MODIFIKOVANÝ | m2 | 420 |  | 0 |  |  | základní |  | 0 | 0 | 0 | 0 | 0 | 4 | K | 2 |  |  |  | ROZPOCET |  |  |  |  | 0 | 0 | 0 | 0 | 0 | 1 | 0 | 4 | -1145300714
| PP |  | Postřik spojovací PS bez posypu kamenivem ze silniční emulze, v množství 0,40 kg/m2- MODIFIKOVANÝ | [14 empty] | PP | 2
| VV |  | "PS-CP C60 BP5 0,35 kg/m2 | [14 empty] | VV | 2 | 1 | True | 0 | ROZPOCET
| VV |  | "konstrukce zálivů BUS: "420 |  | 420 | [12 empty] | VV | 2 | 2 | True | 1 | ROZPOCET
24 | K | 575211110-1. | Asfaltová směs s vysokým modulem tuhosti VMT 22 30/45 tl 120 mm | M2 | 420 |  | 0 |  |  | základní |  | 0 | 0 | 0 | 0.48 | 201.6 | 4 | K | 2 |  |  |  | ROZPOCET |  |  |  |  | 0 | 0 | 0 | 0 | 0 | 1 | 0 | 4 | 1776698188
| PP |  | Asfaltová směs s vysokým modulem tuhosti VMT 22 30/45 tl 120 mm s rozprostřením, po zhutnění tl. 120 mm | [14 empty] | PP | 2
| VV | A9 | "konstrukce zálivů BUS: "420 |  | 420 | [12 empty] | VV | 2 | 2 | True | 1 | ROZPOCET
25 | K | 576133211.R | Asfaltový koberec mastixový SMA 11 (AKMS) tl 40 mm š do 3 m - MODIFIKOVANÝ | m2 | 420 |  | 0 |  |  | základní |  | 0 | 0 | 0 | 0 | 0 | 4 | K | 2 |  |  |  | ROZPOCET |  |  |  |  | 0 | 0 | 0 | 0 | 0 | 1 | 0 | 4 | -1752581705
| PP |  | Asfaltový koberec mastixový SMA 11 (AKMS) s rozprostřením a se zhutněním v pruhu šířky do 3 m, po zhutnění tl. 40 mm - MODIFIKOVANÝ | [14 empty] | PP | 2
| VV | A1 | "konstrukce zálivů BUS: "420 |  | 420 | [12 empty] | VV | 2 | 2 | True | 1 | ROZPOCET
26 | K | 577176110-1. | Asfatocemnetový beton ACB 22 tl 80 mm š do 3 m z nemodifikovaného asfaltu s prolitím cementovou maltou | M2 | 420 |  | 0 |  |  | základní |  | 0 | 0 | 0 | 0.48 | 201.6 | 4 | K | 2 |  |  |  | ROZPOCET |  |  |  |  | 0 | 0 | 0 | 0 | 0 | 1 | 0 | 4 | -836846401
| PP |  | Asfaltocementový beton ACB 22 s prolitím cementovou maltou s rozprostřením a zhutněním z nemodifikovaného asfaltu v pruhu šířky do 3 m, po zhutnění tl. 80 mm | [14 empty] | PP | 2
| VV | A8 | "konstrukce zálivů BUS: "420 |  | 420 | [12 empty] | VV | 2 | 2 | True | 1 | ROZPOCET
| D | 9 | Ostatní konstrukce a práce |  |  |  | 0 |  |  |  |  | 0 |  | 88.3669 |  | 8.4 | 1 | D | 1 |  |  |  | ROZPOCET | [10 empty] | 0
27 | K | 916131213 | Osazení silničního obrubníku betonového stojatého s boční opěrou do lože z betonu prostého | m | 72 |  | 0 | CS ÚRS 2019 01 |  | základní |  | 0 | 0.1554 | 11.1888 | 0 | 0 | 4 | K | 2 |  |  |  | ROZPOCET |  |  |  |  | 0 | 0 | 0 | 0 | 0 | 1 | 0 | 4 | -1194276296
| PP |  | Osazení silničního obrubníku betonového se zřízením lože, s vyplněním a zatřením spár cementovou maltou stojatého s boční opěrou z betonu prostého, do lože z betonu prostého | [14 empty] | PP | 2
| VV | A14 | "zálivy BUS: "72 |  | 72 | [12 empty] | VV | 2 | 2 | True | 1 | ROZPOCET
28 | M | 59217031 | obrubník betonový silniční 1000x150x250mm | m | 72 |  | 0 | CS ÚRS 2019 01 |  | základní |  | 0 | 0.081 | 5.832 | 0 | 0 | 8 | M | 2 |  |  |  | ROZPOCET |  |  |  |  | 0 | 0 | 0 | 0 | 0 | 1 | 0 | 4 | -1349710343
| PP |  | obrubník betonový silniční 1000x150x250mm | [14 empty] | PP | 2
| VV | A15 | "zálivy BUS: "72 |  | 72 | [12 empty] | VV | 2 | 2 | True | 1 | ROZPOCET
29 | K | 916431111 | Osazení bezbariérového betonového obrubníku do betonového lože tl 150 mm | m | 135 |  | 0 | CS ÚRS 2019 01 |  | základní |  | 0 | 0.17489 | 23.6101 | 0 | 0 | 4 | K | 2 |  |  |  | ROZPOCET |  |  |  |  | 0 | 0 | 0 | 0 | 0 | 1 | 0 | 4 | 1087152873
| PP |  | Osazení betonového bezbariérového obrubníku s ložem betonovým tl. 150 mm úložná šířka do 400 mm | [14 empty] | PP | 2
| VV |  | 125,00+5,00*2 |  | 135 | [12 empty] | VV | 2 | 2 | True | 1 | ROZPOCET
30 | M | 59217041.R | obrubník betonový bezbariérový přímý - 40x29x100 cm šedý | m | 125 |  | 0 |  |  | základní |  | 0 | 0.225 | 28.125 | 0 | 0 | 8 | M | 2 |  |  |  | ROZPOCET |  |  |  |  | 0 | 0 | 0 | 0 | 0 | 1 | 0 | 4 | 1240962695
| PP |  | obrubník betonový bezbariérový přímý 40x29x100 cm šedý | [14 empty] | PP | 2
| VV |  | 125,00 |  | 125 | [12 empty] | VV | 2 | 2 | True | 1 | ROZPOCET
31 | M | 59217040.R | obrubník betonový bezbariérový náběhový - pravý 40x29-H25x100 cm šedý | m | 5 |  | 0 |  |  | základní |  | 0 | 0.15 | 0.75 | 0 | 0 | 8 | M | 2 |  |  |  | ROZPOCET |  |  |  |  | 0 | 0 | 0 | 0 | 0 | 1 | 0 | 4 | -902455895
| PP |  | obrubník betonový bezbariérový náběhový - pravý 40x29-H25x100 cm šedý | [14 empty] | PP | 2
| VV |  | 5,00 |  | 5 | [12 empty] | VV | 2 | 2 | True | 1 | ROZPOCET
32 | M | 59217040.R2 | obrubník betonový bezbariérový náběhový - levý 40xH25-29x100 cm šedý | m | 5 |  | 0 |  |  | základní |  | 0 | 0.15 | 0.75 | 0 | 0 | 8 | M | 2 |  |  |  | ROZPOCET |  |  |  |  | 0 | 0 | 0 | 0 | 0 | 1 | 0 | 4 | -420743971
| PP |  | obrubník betonový bezbariérový náběhový - levý 40xH25-29x100 cm šedý | [14 empty] | PP | 2
| VV |  | 5,00 |  | 5 | [12 empty] | VV | 2 | 2 | True | 1 | ROZPOCET
33 | K | 916991121 | Lože pod obrubníky, krajníky nebo obruby z dlažebních kostek z betonu prostého | m3 | 8 |  | 0 | CS ÚRS 2019 01 |  | základní |  | 0 | 2.2563 | 18.0507 | 0 | 0 | 4 | K | 2 |  |  |  | ROZPOCET |  |  |  |  | 0 | 0 | 0 | 0 | 0 | 1 | 0 | 4 | -794133625
| PP |  | Lože pod obrubníky, krajníky nebo obruby z dlažebních kostek z betonu prostého tř. C 16/20 | [14 empty] | PP | 2
| VV |  | "navíc nad 0,15 m | [14 empty] | VV | 2 | 1 | True | 0 | ROZPOCET
| VV | A13 | "bezbarierový obrubník: "0.08*(92+4+4) |  | 8 | [12 empty] | VV | 2 | 2 | True | 1 | ROZPOCET
34 | K | 919112233 | Řezání spár pro vytvoření komůrky š 20 mm hl 40 mm pro těsnící zálivku v živičném krytu | m | 172 |  | 0 | CS ÚRS 2019 01 |  | základní |  | 0 | 1e-05 | 0.00172 | 0 | 0 | 4 | K | 2 |  |  |  | ROZPOCET |  |  |  |  | 0 | 0 | 0 | 0 | 0 | 1 | 0 | 4 | 1648507754
| PP |  | Řezání dilatačních spár v živičném krytu vytvoření komůrky pro těsnící zálivku šířky 20 mm, hloubky 40 mm | [14 empty] | PP | 2
| VV |  | "podél obrubníků" (72,00+100,00)"m" |  | 172 | [12 empty] | VV | 2 | 2 | True | 1 | ROZPOCET
35 | K | 919122132 | Těsnění spár zálivkou za tepla pro komůrky š 20 mm hl 40 mm s těsnicím profilem | m | 172 |  | 0 | CS ÚRS 2019 01 |  | základní |  | 0 | 0.00034 | 0.05848 | 0 | 0 | 4 | K | 2 |  |  |  | ROZPOCET |  |  |  |  | 0 | 0 | 0 | 0 | 0 | 1 | 0 | 4 | -1380549224
| PP |  | Utěsnění dilatačních spár zálivkou za tepla v cementobetonovém nebo živičném krytu včetně adhezního nátěru s těsnicím profilem pod zálivkou, pro komůrky šířky 20 mm, hloubky 40 mm | [14 empty] | PP | 2
| VV |  | "podél obrubníků" (72,00+100,00)"m" |  | 172 | [12 empty] | VV | 2 | 2 | True | 1 | ROZPOCET
36 | K | 938908411 | Čištění vozovek splachováním vodou | m2 | 420 |  | 0 | CS ÚRS 2019 01 |  | základní |  | 0 | 0 | 0 | 0.02 | 8.4 | 4 | K | 2 |  |  |  | ROZPOCET |  |  |  |  | 0 | 0 | 0 | 0 | 0 | 1 | 0 | 4 | 1052482832
| PP |  | Čištění vozovek splachováním vodou povrchu podkladu nebo krytu živičného, betonového nebo dlážděného | [14 empty] | PP | 2
| D | 997 | Přesun sutě |  |  |  | 0 |  |  |  |  | 0 |  | 0 |  | 0 | 1 | D | 1 |  |  |  | ROZPOCET | [10 empty] | 0
37 | K | 997221551.R | Vodorovná doprava suti ze sypkých materiálů do vzdálenosti dle možností zhotovitele | t | 81.25 |  | 0 |  |  | základní |  | 0 | 0 | 0 | 0 | 0 | 4 | K | 2 |  |  |  | ROZPOCET |  |  |  |  | 0 | 0 | 0 | 0 | 0 | 1 | 0 | 4 | -1582965757
| PP |  | Vodorovná doprava suti bez naložení, ale se složením a s hrubým urovnáním ze sypkých materiálů, do vzdálenosti dle možností zhotovitele | [14 empty] | PP | 2
| VV | A11 | "dle pol.č. 113107222: "310*0,235 "t/m2 |  | 72.85 | [12 empty] | VV | 2 | 2 | True | 0 | ROZPOCET
| VV | B11 | "dle pol.č. 938908411: "420*0,02 "t/m2 |  | 8.4 | [12 empty] | VV | 2 | 2 | True | 0 | ROZPOCET
| VV | C11 | "Celkem: "A11+B11 |  | 81.25 | [12 empty] | VV | 2 | 2 | True | 1 | ROZPOCET
38 | K | 997221561.R | Vodorovná doprava suti z kusových materiálů do vzdálenosti dle možností zhotovitele | t | 14.79 |  | 0 |  |  | základní |  | 0 | 0 | 0 | 0 | 0 | 4 | K | 2 |  |  |  | ROZPOCET |  |  |  |  | 0 | 0 | 0 | 0 | 0 | 1 | 0 | 4 | -2001087488
| PP |  | Vodorovná doprava suti bez naložení, ale se složením a s hrubým urovnáním z kusových materiálů, do vzdálenosti dle možností zhotovitele | [14 empty] | PP | 2
| VV |  | "odvoz na skládku cca 20 km | [14 empty] | VV | 2 | 1 | True | 0 | ROZPOCET
| VV | A20 | "dle pol. č. 113202111:" 102*0,145 "t/m |  | 14.79 | [12 empty] | VV | 2 | 2 | True | 1 | ROZPOCET
39 | K | 997221815 | Poplatek za uložení na skládce (skládkovné) stavebního odpadu betonového kód odpadu 170 101 | t | 14.79 |  | 0 | CS ÚRS 2019 01 |  | základní |  | 0 | 0 | 0 | 0 | 0 | 4 | K | 2 |  |  |  | ROZPOCET |  |  |  |  | 0 | 0 | 0 | 0 | 0 | 1 | 0 | 4 | 892836334
| PP |  | Poplatek za uložení stavebního odpadu na skládce (skládkovné) z prostého betonu zatříděného do Katalogu odpadů pod kódem 170 101 | [14 empty] | PP | 2
| VV | A22 | "dle pol." "č. 997221561: "14,79 |  | 14.79 | [12 empty] | VV | 2 | 2 | True | 1 | ROZPOCET
40 | K | 997221855 | Poplatek za uložení na skládce (skládkovné) zeminy a kameniva kód odpadu 170 504 | t | 81.25 |  | 0 | CS ÚRS 2019 01 |  | základní |  | 0 | 0 | 0 | 0 | 0 | 4 | K | 2 |  |  |  | ROZPOCET |  |  |  |  | 0 | 0 | 0 | 0 | 0 | 1 | 0 | 4 | 508531141
| PP |  | Poplatek za uložení stavebního odpadu na skládce (skládkovné) zeminy a kameniva zatříděného do Katalogu odpadů pod kódem 170 504 | [14 empty] | PP | 2
| VV | A23 | "dle pol.č. 997221551: "81,25 |  | 81.25 | [12 empty] | VV | 2 | 2 | True | 1 | ROZPOCET
| D | 998 | Přesun hmot |  |  |  | 0 |  |  |  |  | 0 |  | 0 |  | 0 | 1 | D | 1 |  |  |  | ROZPOCET | [10 empty] | 0
41 | K | 998225111 | Přesun hmot pro pozemní komunikace s krytem z kamene, monolitickým betonovým nebo živičným | t | 88.37 |  | 0 | CS ÚRS 2019 01 |  | základní |  | 0 | 0 | 0 | 0 | 0 | 4 | K | 2 |  |  |  | ROZPOCET |  |  |  |  | 0 | 0 | 0 | 0 | 0 | 1 | 0 | 4 | -1622777019
| PP |  | Přesun hmot pro komunikace s krytem z kameniva, monolitickým betonovým nebo živičným dopravní vzdálenost do 200 m jakékoliv délky objektu | [14 empty] | PP | 2

## SO 161.1 - Dopravní značení
[18 empty] | {9f579a01-66dc-4be6-bb83-9eea7a40a48f} | [5 empty] | B14 | B14 | 1 | 2
[18 empty] | 2 | [5 empty] | B15 | B15 | 17 | 2
| KRYCÍ LIST SOUPISU PRACÍ | [7 empty] | v --- níže se nacházejí doplnkové a pomocné údaje k sestavám --- v | [8 empty] | False | [5 empty] | B17 | B17 | 1 | 2
[24 empty] | B2 | B2 | 5 | 2
| Stavba: | [22 empty] | B24 | B24 | 13,16 | 2
|  | II/605 a III/2365 Beroun, rekonstrukce silnic | [21 empty] | B25 | B25 | 57 | 2
| Objekt: | [22 empty] | B26 | B26 | 16 | 2
|  | SO 161 - Dopravní značení | [21 empty] | B27 | B27 | 234 | 2
| Soupis: | [22 empty] | B36 | B36 | 234 | 2
|  | SO 161.1 - Dopravní značení | [21 empty] | B4 | B4 | 7 | 2
[24 empty] | B40 | B40 | 172 | 2
| KSO: |  |  |  |  | CC-CZ: | [17 empty] | B5 | B5 | 10 | 2
| Místo: |  |  |  |  | Datum: | 9. 12. 2020 | [16 empty] | B6 | B6 | 6 | 2
[24 empty] | B9 | B9 | 1 | 2
| Zadavatel: |  |  |  |  | IČ: | 708 910 95 | [16 empty] | C2 | C2 | 30 | 2
|  | Středočeský kraj |  |  |  | DIČ: | [17 empty] | C24 | C24 | 13,72 | 2
[24 empty] | C25 | C25 | 16 | 2
| Uchazeč: |  |  |  |  | IČ: | Vyplň údaj | [16 empty] | C26 | C26 | 6 | 2
|  | Vyplň údaj |  |  |  | DIČ: | Vyplň údaj | [16 empty] | C27 | C27 | 23 | 2
[24 empty] | C36 | C36 | 23 | 2
| Projektant: |  |  |  |  | IČ: | [17 empty] | C6 | C6 | 1 | 2
|  | Sdružení NOVÁK & PARTNER / VALBEK |  |  |  | DIČ: | [17 empty] | C9 | C9 | 3 | 2
[24 empty] | D24 | D24 | 7,8 | 2
| Zpracovatel: |  |  |  |  | IČ: | [17 empty] | D25 | D25 | 6 | 2
[6 empty] | DIČ: | [17 empty] | D27 | D27 | 363 | 2
[24 empty] | D36 | D36 | 363 | 2
| Poznámka: | [22 empty] | D6 | D6 | 4 | 2
[24 empty] | E6 | E6 | 7 | 2
[24 empty] | F6 | F6 | 9 | 2
| Cena bez DPH | [5 empty] | 0
|  |  | Základ daně |  |  | Sazba daně | Výše daně
| DPH | základní | 0 |  |  | 21% | 0
|  | snížená | 0 |  |  | 15% | 0
|  | zákl. přenesená | 0 |  |  | 21% | 0
|  | sníž. přenesená | 0 |  |  | 15% | 0
|  | nulová | 0 |  |  | 0% | 0
| Cena s DPH |  |  | v | CZK |  | 0
REKAPITULACE ČLENĚNÍ SOUPISU PRACÍ
Stavba:
II/605 a III/2365 Beroun, rekonstrukce silnic
Objekt:
SO 161 - Dopravní značení
Soupis:
SO 161.1 - Dopravní značení
Místo: | [5 empty] | Datum: | 9. 12. 2020
Zadavatel: |  |  | Středočeský kraj |  |  | Projektant: | Sdružení NOVÁK & PARTNER / VALBEK
Uchazeč: |  |  | Vyplň údaj |  |  | Zpracovatel:
Kód dílu - Popis | [6 empty] | Cena celkem [CZK]
Náklady stavby celkem | [6 empty] | 0 | [11 empty] | -1
| HSV - Práce a dodávky HSV | [5 empty] | 0
| 9 - Ostatní konstrukce a práce | [5 empty] | 0
| 997 - Přesun sutě | [5 empty] | 0
| 998 - Přesun hmot | [5 empty] | 0
SOUPIS PRACÍ
Stavba:
II/605 a III/2365 Beroun, rekonstrukce silnic
Objekt:
SO 161 - Dopravní značení
Soupis:
SO 161.1 - Dopravní značení
Místo: | [5 empty] | Datum: | 9. 12. 2020
Zadavatel: |  |  | Středočeský kraj |  |  | Projektant: | Sdružení NOVÁK & PARTNER / VALBEK
Uchazeč: |  |  | Vyplň údaj |  |  | Zpracovatel:
PČ | Typ | Kód | Popis | MJ | Množství | J.cena [CZK] | Cena celkem [CZK] | Cenová soustava |  | DPH | J. Nh [h] | Nh celkem [h] | J. hmotnost [t] | Hmotnost celkem [t] | J. suť [t] | Suť Celkem [t]
Náklady soupisu celkem | [6 empty] | 0 |  |  |  |  | 0 |  | 38.4287 |  | 4.762 |  | D | -1 | [14 empty] | 0
| D | HSV | Práce a dodávky HSV |  |  |  | 0 |  |  |  |  | 0 |  | 38.4287 |  | 4.762 | 1 | D | 0 |  |  |  | ROZPOCET | [10 empty] | 0
| D | 9 | Ostatní konstrukce a práce |  |  |  | 0 |  |  |  |  | 0 |  | 38.4287 |  | 4.762 | 1 | D | 1 |  |  |  | ROZPOCET | [10 empty] | 0
1 | K | 914111111 | Montáž svislé dopravní značky do velikosti 1 m2 objímkami na sloupek nebo konzolu | kus | 105 |  | 0 | CS ÚRS 2019 01 |  | základní |  | 0 | 0.0007 | 0.0735 | 0 | 0 | 4 | K | 2 |  |  |  | ROZPOCET |  |  |  |  | 0 | 0 | 0 | 0 | 0 | 1 | 0 | 4 | 1674630800
| PP |  | Montáž svislé dopravní značky základní velikosti do 1 m2 objímkami na sloupky nebo konzoly | [14 empty] | PP | 2
| VV | A3 | "posunuté značky:" 30" ks" |  | 30 | [12 empty] | VV | 2 | 2 | True | 0 | ROZPOCET
| VV | B3 | "nové značky: "75" ks" |  | 75 | [12 empty] | VV | 2 | 2 | True | 0 | ROZPOCET
| VV | C3 | "Celkem: "A3+B3" |  | 105 | [12 empty] | VV | 2 | 2 | True | 1 | ROZPOCET
2 | M | 404440040 | značka dopravní svislá reflexní výstražná AL 3M A1 - A30, P1,P4 700 mm | KUS | 8 |  | 0 |  |  | základní |  | 0 | 0.0021 | 0.0168 | 0 | 0 | 8 | M | 2 |  |  |  | ROZPOCET |  |  |  |  | 0 | 0 | 0 | 0 | 0 | 1 | 0 | 4 | -2010498689
| PP |  | značka dopravní svislá reflexní výstražná AL 3M A1 - A30, P1,P4 700 mm | [14 empty] | PP | 2
| VV | A4 | "A10" 1" ks |  | 1 | [12 empty] | VV | 2 | 2 | True | 0 | ROZPOCET
| VV | B4 | "P4" 7" ks |  | 7 | [12 empty] | VV | 2 | 2 | True | 0 | ROZPOCET
| VV | C4 | "Celkem: "A4+B4 "ks |  | 8 | [12 empty] | VV | 2 | 2 | True | 1 | ROZPOCET
3 | M | 404440560 | značka dopravní svislá reflexní STOP AL 3M P6 700 mm | KUS | 3 |  | 0 |  |  | základní |  | 0 | 0.004 | 0.012 | 0 | 0 | 8 | M | 2 |  |  |  | ROZPOCET |  |  |  |  | 0 | 0 | 0 | 0 | 0 | 1 | 0 | 4 | -1939084070
| PP |  | značka dopravní svislá reflexní STOP AL 3M P6 700 mm | [14 empty] | PP | 2
| VV | A13 | "P6" 3" ks |  | 3 | [12 empty] | VV | 2 | 2 | True | 1 | ROZPOCET
4 | M | 404441130 | značka svislá reflexní zákazová B AL- 3M 700 mm | KUS | 2 |  | 0 |  |  | základní |  | 0 | 0.002 | 0.004 | 0 | 0 | 8 | M | 2 |  |  |  | ROZPOCET |  |  |  |  | 0 | 0 | 0 | 0 | 0 | 1 | 0 | 4 | -2135633722
| PP |  | značka svislá reflexní zákazová B AL- 3M 700 mm | [14 empty] | PP | 2
| VV | A14 | "B24a" 1" ks |  | 1 | [12 empty] | VV | 2 | 2 | True | 0 | ROZPOCET
| VV | B14 | "B24b" 1" ks |  | 1 | [12 empty] | VV | 2 | 2 | True | 0 | ROZPOCET
| VV | C14 | "Celkem: "A14+B14 |  | 2 | [12 empty] | VV | 2 | 2 | True | 1 | ROZPOCET
5 | M | 404442130 | značka svislá reflexní zákazová C AL- 3M 700 mm | KUS | 17 |  | 0 |  |  | základní |  | 0 | 0.002 | 0.034 | 0 | 0 | 8 | M | 2 |  |  |  | ROZPOCET |  |  |  |  | 0 | 0 | 0 | 0 | 0 | 1 | 0 | 4 | -1554992644
| PP |  | značka svislá reflexní zákazová C AL- 3M 700 mm | [14 empty] | PP | 2
| VV | A5 | "C1" 7" ks" |  | 7 | [12 empty] | VV | 2 | 2 | True | 0 | ROZPOCET
| VV | B5 | "C4a" 10" ks |  | 10 | [12 empty] | VV | 2 | 2 | True | 0 | ROZPOCET
| VV | C5 | "Celkem: "A5+B5 |  | 17 | [12 empty] | VV | 2 | 2 | True | 1 | ROZPOCET
6 | M | 404442320 | značka svislá reflexní AL- 3M 500 x 500 mm | KUS | 29 |  | 0 |  |  | základní |  | 0 | 0.0031 | 0.0899 | 0 | 0 | 8 | M | 2 |  |  |  | ROZPOCET |  |  |  |  | 0 | 0 | 0 | 0 | 0 | 1 | 0 | 4 | -826229701
| PP |  | značka svislá reflexní AL- 3M 500 x 500 mm | [14 empty] | PP | 2
| VV | A6 | "E2b" 2" ks |  | 2 | [12 empty] | VV | 2 | 2 | True | 0 | ROZPOCET
| VV | B6 | "IJ4a" 6" ks |  | 6 | [12 empty] | VV | 2 | 2 | True | 0 | ROZPOCET
| VV | C6 | "IP6" 1" ks |  | 1 | [12 empty] | VV | 2 | 2 | True | 0 | ROZPOCET
| VV | D6 | "P2" 4" ks |  | 4 | [12 empty] | VV | 2 | 2 | True | 0 | ROZPOCET
| VV | E6 | "P3" 7" ks |  | 7 | [12 empty] | VV | 2 | 2 | True | 0 | ROZPOCET
| VV | F6 | "Z3" 9" ks |  | 9 | [12 empty] | VV | 2 | 2 | True | 0 | ROZPOCET
| VV | G6 | "Celkem: "A6+B6+C6+D6+E6+F6 |  | 29 | [12 empty] | VV | 2 | 2 | True | 1 | ROZPOCET
7 | M | 404442380 | značka svislá reflexní AL- 3M 750 x 750 mm | KUS | 2 |  | 0 |  |  | základní |  | 0 | 0.0031 | 0.0062 | 0 | 0 | 8 | M | 2 |  |  |  | ROZPOCET |  |  |  |  | 0 | 0 | 0 | 0 | 0 | 1 | 0 | 4 | 511247429
| PP |  | značka svislá reflexní AL- 3M 750 x 750 mm | [14 empty] | PP | 2
| VV | A7 | "zvýrazněná IP6" 2" ks |  | 2 | [12 empty] | VV | 2 | 2 | True | 1 | ROZPOCET
8 | M | 404442580 | značka svislá reflexní AL- 3M 500 x 700 mm | KUS | 7 |  | 0 |  |  | základní |  | 0 | 0.003 | 0.021 | 0 | 0 | 8 | M | 2 |  |  |  | ROZPOCET |  |  |  |  | 0 | 0 | 0 | 0 | 0 | 1 | 0 | 4 | 1707464695
| PP |  | značka svislá reflexní AL- 3M 500 x 700 mm | [14 empty] | PP | 2
| VV | A9 | "IJ4c" 3" ks |  | 3 | [12 empty] | VV | 2 | 2 | True | 0 | ROZPOCET
| VV | B9 | "IJ8" 1" ks |  | 1 | [12 empty] | VV | 2 | 2 | True | 0 | ROZPOCET
| VV | C9 | "IP11c"3" ks |  | 3 | [12 empty] | VV | 2 | 2 | True | 0 | ROZPOCET
| VV | D9 | "Celkem: "A9+B9+C9 |  | 7 | [12 empty] | VV | 2 | 2 | True | 1 | ROZPOCET
9 | M | 404442820 | značka svislá reflexní AL- 3M 1100 (1350) x 330 mm | KUS | 1 |  | 0 |  |  | základní |  | 0 | 0.004 | 0.004 | 0 | 0 | 8 | M | 2 |  |  |  | ROZPOCET |  |  |  |  | 0 | 0 | 0 | 0 | 0 | 1 | 0 | 4 | -984081531
| PP |  | značka svislá reflexní AL- 3M 1100 (1350) x 330 mm | [14 empty] | PP | 2
| VV | A10 | "IS5" 1" ks |  | 1 | [12 empty] | VV | 2 | 2 | True | 1 | ROZPOCET
10 | M | 404442870 | značka svislá reflexní AL- 3M 1100 (1350) x 500 mm | KUS | 4 |  | 0 |  |  | základní |  | 0 | 0.004 | 0.016 | 0 | 0 | 8 | M | 2 |  |  |  | ROZPOCET |  |  |  |  | 0 | 0 | 0 | 0 | 0 | 1 | 0 | 4 | 48473056
| PP |  | značka svislá reflexní AL- 3M 1100 (1350) x 500 mm | [14 empty] | PP | 2
| VV | A11 | "IS3d" 4" ks |  | 4 | [12 empty] | VV | 2 | 2 | True | 1 | ROZPOCET
11 | M | 404443180 | značka svislá reflexní AL- 3M 500 X 300 mm | KUS | 1 |  | 0 |  |  | základní |  | 0 | 0.004 | 0.004 | 0 | 0 | 8 | M | 2 |  |  |  | ROZPOCET |  |  |  |  | 0 | 0 | 0 | 0 | 0 | 1 | 0 | 4 | -1503646572
| PP |  | značka svislá reflexní AL- 3M 500 X 300 mm | [14 empty] | PP | 2
| VV | A8 | "E7b" 1" ks |  | 1 | [12 empty] | VV | 2 | 2 | True | 1 | ROZPOCET
12 | M | 404443400 | značka svislá reflexní AL- 3M 1000 x 250 mm | KUS | 1 |  | 0 |  |  | základní |  | 0 | 0.004 | 0.004 | 0 | 0 | 8 | M | 2 |  |  |  | ROZPOCET |  |  |  |  | 0 | 0 | 0 | 0 | 0 | 1 | 0 | 4 | 1941832030
| PP |  | značka svislá reflexní AL- 3M 1000 x 250 mm | [14 empty] | PP | 2
| VV | A12 | "IS22e" 1" ks |  | 1 | [12 empty] | VV | 2 | 2 | True | 1 | ROZPOCET
13 | K | 914111112 | Montáž svislé dopravní značky do velikosti 1 m2 páskováním na sloup | kus | 23 |  | 0 | CS ÚRS 2019 01 |  | základní |  | 0 | 1e-05 | 0.00023 | 0 | 0 | 4 | K | 2 |  |  |  | ROZPOCET |  |  |  |  | 0 | 0 | 0 | 0 | 0 | 1 | 0 | 4 | 1352924833
| PP |  | Montáž svislé dopravní značky základní velikosti do 1 m2 páskováním na sloupy | [14 empty] | PP | 2
| VV | A15 | "posunuté značky: "6 "ks |  | 6 | [12 empty] | VV | 2 | 2 | True | 0 | ROZPOCET
| VV | B15 | "nové značky: "17 "ks |  | 17 | [12 empty] | VV | 2 | 2 | True | 0 | ROZPOCET
| VV | C15 | "Celkem: "A15+B15 |  | 23 | [12 empty] | VV | 2 | 2 | True | 1 | ROZPOCET
14 | M | 404442320 | značka svislá reflexní AL- 3M 500 x 500 mm | KUS | 1 |  | 0 |  |  | základní |  | 0 | 0.0031 | 0.0031 | 0 | 0 | 8 | M | 2 |  |  |  | ROZPOCET |  |  |  |  | 0 | 0 | 0 | 0 | 0 | 1 | 0 | 4 | 1917181544
| PP |  | značka svislá reflexní AL- 3M 500 x 500 mm | [14 empty] | PP | 2
| VV | A18 | "IP6" 1" ks |  | 1 | [12 empty] | VV | 2 | 2 | True | 1 | ROZPOCET
15 | M | 404442380 | značka svislá reflexní AL- 3M 750 x 750 mm | KUS | 12 |  | 0 |  |  | základní |  | 0 | 0.0031 | 0.0372 | 0 | 0 | 8 | M | 2 |  |  |  | ROZPOCET |  |  |  |  | 0 | 0 | 0 | 0 | 0 | 1 | 0 | 4 | 1531295505
| PP |  | značka svislá reflexní AL- 3M 750 x 750 mm | [14 empty] | PP | 2
| VV | A19 | "zvýrazněná IP6" 12" ks |  | 12 | [12 empty] | VV | 2 | 2 | True | 1 | ROZPOCET
16 | M | 404442820 | značka svislá reflexní AL- 3M 1100 (1350) x 330 mm | KUS | 2 |  | 0 |  |  | základní |  | 0 | 0.004 | 0.008 | 0 | 0 | 8 | M | 2 |  |  |  | ROZPOCET |  |  |  |  | 0 | 0 | 0 | 0 | 0 | 1 | 0 | 4 | -1973795954
| PP |  | značka svislá reflexní AL- 3M 1100 (1350) x 330 mm | [14 empty] | PP | 2
| VV | A17 | "IS3c" 1" ks |  | 1 | [12 empty] | VV | 2 | 2 | True | 0 | ROZPOCET
| VV | B17 | "IS4c" 1" ks |  | 1 | [12 empty] | VV | 2 | 2 | True | 0 | ROZPOCET
| VV | C17 | "Celkem: "A17+B17 |  | 2 | [12 empty] | VV | 2 | 2 | True | 1 | ROZPOCET
17 | M | 404442870 | značka svislá reflexní AL- 3M 1100 (1350) x 500 mm | KUS | 2 |  | 0 |  |  | základní |  | 0 | 0.004 | 0.008 | 0 | 0 | 8 | M | 2 |  |  |  | ROZPOCET |  |  |  |  | 0 | 0 | 0 | 0 | 0 | 1 | 0 | 4 | 1226371277
| PP |  | značka svislá reflexní AL- 3M 1100 (1350) x 500 mm | [14 empty] | PP | 2
| VV | A16 | "IS3d" 2" ks |  | 2 | [12 empty] | VV | 2 | 2 | True | 1 | ROZPOCET
18 | K | 914111121 | Montáž svislé dopravní značky do velikosti 2 m2 objímkami na sloupek nebo konzolu | kus | 4 |  | 0 | CS ÚRS 2019 01 |  | základní |  | 0 | 0.00105 | 0.0042 | 0 | 0 | 4 | K | 2 |  |  |  | ROZPOCET |  |  |  |  | 0 | 0 | 0 | 0 | 0 | 1 | 0 | 4 | -2041481959
| PP |  | Montáž svislé dopravní značky základní velikosti do 2 m2 objímkami na sloupky nebo konzoly | [14 empty] | PP | 2
| VV | A20 | "posunuté značky:" 3" ks |  | 3 | [12 empty] | VV | 2 | 2 | True | 0 | ROZPOCET
| VV | B20 | "nové značky: "1 "ks" |  | 1 | [12 empty] | VV | 2 | 2 | True | 0 | ROZPOCET
| VV | C20 | "Celkem: "A20+B20" |  | 4 | [12 empty] | VV | 2 | 2 | True | 1 | ROZPOCET
19 | M | 404442720 | značka svislá reflexní AL- 3M 1000 x 1500 mm | KUS | 1 |  | 0 |  |  | základní |  | 0 | 0.006 | 0.006 | 0 | 0 | 8 | M | 2 |  |  |  | ROZPOCET |  |  |  |  | 0 | 0 | 0 | 0 | 0 | 1 | 0 | 4 | 75190913
| PP |  | značka svislá reflexní AL- 3M 1000 x 1500 mm | [14 empty] | PP | 2
| VV | A21 | "IP19j" 1" ks |  | 1 | [12 empty] | VV | 2 | 2 | True | 1 | ROZPOCET
20 | K | 914111122 | Montáž svislé dopravní značky do velikosti 2 m2 páskováním na sloup | kus | 1 |  | 0 | CS ÚRS 2019 01 |  | základní |  | 0 | 2e-05 | 2e-05 | 0 | 0 | 4 | K | 2 |  |  |  | ROZPOCET |  |  |  |  | 0 | 0 | 0 | 0 | 0 | 1 | 0 | 4 | 217356351
| PP |  | Montáž svislé dopravní značky základní velikosti do 2 m2 páskováním na sloupy | [14 empty] | PP | 2
| VV | A22 | "posunuté značky:" 1 "ks (VÍTÁ VÁS BEROUN) |  | 1 | [12 empty] | VV | 2 | 2 | True | 1 | ROZPOCET
21 | K | 914211111 | Montáž svislé dopravní značky velkoplošné velikosti do 6 m2 | kus | 8 |  | 0 | CS ÚRS 2019 01 |  | základní |  | 0 | 2.5019 | 20.015 | 0 | 0 | 4 | K | 2 |  |  |  | ROZPOCET |  |  |  |  | 0 | 0 | 0 | 0 | 0 | 1 | 0 | 4 | -526132124
| PP |  | Montáž svislé dopravní značky velkoplošné velikosti do 6 m2 | [14 empty] | PP | 2
| VV | A23 | "nové značky IS9b" 8" ks |  | 8 | [12 empty] | VV | 2 | 2 | True | 1 | ROZPOCET
22 | M | 404442720-1 | značka svislá reflexní velkoplošná AL- 3M, lamela Fe Zn | M2 | 52.57 |  | 0 |  |  | základní |  | 0 | 0.006 | 0.31542 | 0 | 0 | 8 | M | 2 |  |  |  | ROZPOCET |  |  |  |  | 0 | 0 | 0 | 0 | 0 | 1 | 0 | 4 | 1421743036
| PP |  | značka svislá reflexní velkoplošná AL- 3M, lamela Fe Zn | [14 empty] | PP | 2
| VV | A24 | "IS9" 3*2,25*2,65 |  | 17.89 | [12 empty] | VV | 2 | 2 | True | 0 | ROZPOCET
| VV | B24 | "IS9" 2*2,35*2,80 |  | 13.16 | [12 empty] | VV | 2 | 2 | True | 0 | ROZPOCET
| VV | C24 | "IS9" 2*2,45*2,80 |  | 13.72 | [12 empty] | VV | 2 | 2 | True | 0 | ROZPOCET
| VV | D24 | "IS9" 1*2,60*3,00 |  | 7.8 | [12 empty] | VV | 2 | 2 | True | 0 | ROZPOCET
| VV | E24 | "Celkem: "A24+B24+C24+D24 |  | 52.57 | [12 empty] | VV | 2 | 2 | True | 1 | ROZPOCET
23 | K | 914511112 | Montáž sloupku dopravních značek délky do 3,5 m s betonovým základem a patkou | kus | 112 |  | 0 | CS ÚRS 2019 01 |  | základní |  | 0 | 0.11241 | 12.5899 | 0 | 0 | 4 | K | 2 |  |  |  | ROZPOCET |  |  |  |  | 0 | 0 | 0 | 0 | 0 | 1 | 0 | 4 | 397093393
| PP |  | Montáž sloupku dopravních značek délky do 3,5 m do hliníkové patky | [14 empty] | PP | 2
| VV | A25 | "sloupky posunutých značek:" 33 "ks |  | 33 | [12 empty] | VV | 2 | 2 | True | 0 | ROZPOCET
| VV | B25 | "sloupky nových značek: "57 "ks |  | 57 | [12 empty] | VV | 2 | 2 | True | 0 | ROZPOCET
| VV | C25 | "sloupky nových velkoplošných značek: "16 "ks |  | 16 | [12 empty] | VV | 2 | 2 | True | 0 | ROZPOCET
| VV | D25 | "sloupky nových označníků BUS: "6 |  | 6 | [12 empty] | VV | 2 | 2 | True | 0 | ROZPOCET
| VV | E25 | "Celkem: "A25+B25+C25+D25 |  | 112 | [12 empty] | VV | 2 | 2 | True | 1 | ROZPOCET
24 | M | 40445225 | sloupek pro dopravní značku Zn D 60mm v 3,5m | kus | 79 |  | 0 | CS ÚRS 2019 01 |  | základní |  | 0 | 0.0061 | 0.4819 | 0 | 0 | 8 | M | 2 |  |  |  | ROZPOCET |  |  |  |  | 0 | 0 | 0 | 0 | 0 | 1 | 0 | 4 | 30982054
| PP |  | sloupek pro dopravní značku Zn D 60mm v 3,5m | [14 empty] | PP | 2
| VV | A26 | "sloupky nových značek: "57 "ks" |  | 57 | [12 empty] | VV | 2 | 2 | True | 0 | ROZPOCET
| VV | B26 | "sloupky nových velkoplošných značek: "16 "ks |  | 16 | [12 empty] | VV | 2 | 2 | True | 0 | ROZPOCET
| VV | C26 | "sloupky nových označníků BUS: "6 "ks |  | 6 | [12 empty] | VV | 2 | 2 | True | 0 | ROZPOCET
| VV | D26 | "Celkem: "A26+B26+C26 |  | 79 | [12 empty] | VV | 2 | 2 | True | 1 | ROZPOCET
25 | M | 40445256 | svorka upínací na sloupek dopravní značky D 60mm | kus | 276 |  | 0 | CS ÚRS 2019 01 |  | základní |  | 0 | 0.00035 | 0.0966 | 0 | 0 | 8 | M | 2 |  |  |  | ROZPOCET |  |  |  |  | 0 | 0 | 0 | 0 | 0 | 1 | 0 | 4 | 954146961
| PP |  | svorka upínací na sloupek dopravní značky D 60mm | [14 empty] | PP | 2
| VV |  | (105+23)*2+(4+1)*4 |  | 276 | [12 empty] | VV | 2 | 2 | True | 1 | ROZPOCET
26 | K | 915111111 | Vodorovné dopravní značení dělící čáry souvislé š 125 mm základní bílá barva | m | 761 |  | 0 | CS ÚRS 2019 01 |  | základní |  | 0 | 8e-05 | 0.06088 | 0 | 0 | 4 | K | 2 |  |  |  | ROZPOCET |  |  |  |  | 0 | 0 | 0 | 0 | 0 | 1 | 0 | 4 | -1069118516
| PP |  | Vodorovné dopravní značení stříkané barvou dělící čára šířky 125 mm souvislá bílá základní | [14 empty] | PP | 2
| VV | A30 | "V1a" 761,00" m |  | 761 | [12 empty] | VV | 2 | 2 | True | 1 | ROZPOCET
27 | K | 915111115 | Vodorovné dopravní značení dělící čáry souvislé š 125 mm základní žlutá barva | m | 633 |  | 0 | CS ÚRS 2019 01 |  | základní |  | 0 | 8e-05 | 0.05064 | 0 | 0 | 4 | K | 2 |  |  |  | ROZPOCET |  |  |  |  | 0 | 0 | 0 | 0 | 0 | 1 | 0 | 4 | -1812207994
| PP |  | Vodorovné dopravní značení stříkané barvou dělící čára šířky 125 mm souvislá žlutá základní | [14 empty] | PP | 2
| VV | A39 | "V11a" 461,00" m |  | 461 | [12 empty] | VV | 2 | 2 | True | 0 | ROZPOCET
| VV | B39 | "V12a" 172,00" m |  | 172 | [12 empty] | VV | 2 | 2 | True | 0 | ROZPOCET
| VV |  | Součet |  | 633 | [12 empty] | VV | 2 | 4 | True | 1 | ROZPOCET
28 | K | 915111121 | Vodorovné dopravní značení dělící čáry přerušované š 125 mm základní bílá barva | m | 598 |  | 0 | CS ÚRS 2019 01 |  | základní |  | 0 | 3e-05 | 0.01794 | 0 | 0 | 4 | K | 2 |  |  |  | ROZPOCET |  |  |  |  | 0 | 0 | 0 | 0 | 0 | 1 | 0 | 4 | -219851500
| PP |  | Vodorovné dopravní značení stříkané barvou dělící čára šířky 125 mm přerušovaná bílá základní | [14 empty] | PP | 2
| VV | A31 | "V2b 3/1,5/0,125" 598,00" m |  | 598 | [12 empty] | VV | 2 | 2 | True | 1 | ROZPOCET
29 | K | 915121111 | Vodorovné dopravní značení vodící čáry souvislé š 250 mm základní bílá barva | m | 3182 |  | 0 | CS ÚRS 2019 01 |  | základní |  | 0 | 0.00015 | 0.4773 | 0 | 0 | 4 | K | 2 |  |  |  | ROZPOCET |  |  |  |  | 0 | 0 | 0 | 0 | 0 | 1 | 0 | 4 | -1029628465
| PP |  | Vodorovné dopravní značení stříkané barvou vodící čára bílá šířky 250 mm souvislá základní | [14 empty] | PP | 2
| VV |  | "V4" 3138" m |  | 3138 | [12 empty] | VV | 2 | 2 | True | 0 | ROZPOCET
| VV |  | "V10a" 44" m"" |  | 44 | [12 empty] | VV | 2 | 2 | True | 0 | ROZPOCET
| VV |  | Součet |  | 3182 | [12 empty] | VV | 2 | 4 | True | 1 | ROZPOCET
30 | K | 915121121 | Vodorovné dopravní značení vodící čáry přerušované š 250 mm základní bílá barva | m | 847 |  | 0 | CS ÚRS 2019 01 |  | základní |  | 0 | 5e-05 | 0.04235 | 0 | 0 | 4 | K | 2 |  |  |  | ROZPOCET |  |  |  |  | 0 | 0 | 0 | 0 | 0 | 1 | 0 | 4 | -1768109063
| PP |  | Vodorovné dopravní značení stříkané barvou vodící čára bílá šířky 250 mm přerušovaná základní | [14 empty] | PP | 2
| VV |  | "V4 0,5/0,5/0,25" 326" m"" |  | 326 | [12 empty] | VV | 2 | 2 | True | 0 | ROZPOCET
| VV |  | "V2b 1,50/1,50/0,25" 521" m |  | 521 | [12 empty] | VV | 2 | 2 | True | 0 | ROZPOCET
| VV |  | Součet |  | 847 | [12 empty] | VV | 2 | 4 | True | 1 | ROZPOCET
31 | K | 915131111 | Vodorovné dopravní značení přechody pro chodce, šipky, symboly základní bílá barva | m2 | 630 |  | 0 | CS ÚRS 2019 01 |  | základní |  | 0 | 0.0006 | 0.378 | 0 | 0 | 4 | K | 2 |  |  |  | ROZPOCET |  |  |  |  | 0 | 0 | 0 | 0 | 0 | 1 | 0 | 4 | 1912450876
| PP |  | Vodorovné dopravní značení stříkané barvou přechody pro chodce, šipky, symboly bílé základní | [14 empty] | PP | 2
| VV |  | "V5" 10 "m2 |  | 10 | [12 empty] | VV | 2 | 2 | True | 0 | ROZPOCET
| VV |  | "V7" 234" m2 |  | 234 | [12 empty] | VV | 2 | 2 | True | 0 | ROZPOCET
| VV |  | "V9a" 23 "m2 |  | 23 | [12 empty] | VV | 2 | 2 | True | 0 | ROZPOCET
| VV |  | "V13a" 363 "m2 |  | 363 | [12 empty] | VV | 2 | 2 | True | 0 | ROZPOCET
| VV |  | "Celkem: "A36+B36+C36+D36 |  | 630 | [12 empty] | VV | 2 | 2 | True | 1 | ROZPOCET
32 | K | 915211111 | Vodorovné dopravní značení dělící čáry souvislé š 125 mm bílý plast | m | 761 |  | 0 | CS ÚRS 2019 01 |  | základní |  | 0 | 0.0002 | 0.1522 | 0 | 0 | 4 | K | 2 |  |  |  | ROZPOCET |  |  |  |  | 0 | 0 | 0 | 0 | 0 | 1 | 0 | 4 | 1063778686
| PP |  | Vodorovné dopravní značení stříkaným plastem dělící čára šířky 125 mm souvislá bílá základní | [14 empty] | PP | 2
| VV | A33 | "V1a" 761" m |  | 761 | [12 empty] | VV | 2 | 2 | True | 1 | ROZPOCET
33 | K | 915211115 | Vodorovné dopravní značení dělící čáry souvislé š 125 mm žlutý plast | m | 633 |  | 0 | CS ÚRS 2019 01 |  | základní |  | 0 | 0.0002 | 0.1266 | 0 | 0 | 4 | K | 2 |  |  |  | ROZPOCET |  |  |  |  | 0 | 0 | 0 | 0 | 0 | 1 | 0 | 4 | 1292548327
| PP |  | Vodorovné dopravní značení stříkaným plastem dělící čára šířky 125 mm souvislá žlutá základní | [14 empty] | PP | 2
| VV | A40 | "V11a" 461" m |  | 461 | [12 empty] | VV | 2 | 2 | True | 0 | ROZPOCET
| VV | B40 | "V12a" 172" m |  | 172 | [12 empty] | VV | 2 | 2 | True | 0 | ROZPOCET
| VV | C40 | "Celkem: "A40+B40 |  | 633 | [12 empty] | VV | 2 | 2 | True | 1 | ROZPOCET
34 | K | 915211121 | Vodorovné dopravní značení dělící čáry přerušované š 125 mm bílý plast | m | 598 |  | 0 | CS ÚRS 2019 01 |  | základní |  | 0 | 7e-05 | 0.04186 | 0 | 0 | 4 | K | 2 |  |  |  | ROZPOCET |  |  |  |  | 0 | 0 | 0 | 0 | 0 | 1 | 0 | 4 | -306014836
| PP |  | Vodorovné dopravní značení stříkaným plastem dělící čára šířky 125 mm přerušovaná bílá základní | [14 empty] | PP | 2
| VV | A32 | "V2b 3/1,5/0,125" 598" m |  | 598 | [12 empty] | VV | 2 | 2 | True | 1 | ROZPOCET
35 | K | 915221111 | Vodorovné dopravní značení vodící čáry souvislé š 250 mm bílý plast | m | 3182 |  | 0 | CS ÚRS 2019 01 |  | základní |  | 0 | 0.0004 | 1.2728 | 0 | 0 | 4 | K | 2 |  |  |  | ROZPOCET |  |  |  |  | 0 | 0 | 0 | 0 | 0 | 1 | 0 | 4 | -1324683475
| PP |  | Vodorovné dopravní značení stříkaným plastem vodící čára bílá šířky 250 mm souvislá základní | [14 empty] | PP | 2
| VV | B34 | "V4" 3138" m |  | 3138 | [12 empty] | VV | 2 | 2 | True | 0 | ROZPOCET
| VV | D34 | "V10a" 44" m"" |  | 44 | [12 empty] | VV | 2 | 2 | True | 0 | ROZPOCET
| VV |  | Součet |  | 3182 | [12 empty] | VV | 2 | 4 | True | 1 | ROZPOCET
36 | K | 915221121 | Vodorovné dopravní značení vodící čáry přerušované š 250 mm bílý plast | m | 847 |  | 0 | CS ÚRS 2019 01 |  | základní |  | 0 | 0.00013 | 0.11011 | 0 | 0 | 4 | K | 2 |  |  |  | ROZPOCET |  |  |  |  | 0 | 0 | 0 | 0 | 0 | 1 | 0 | 4 | -974908099
| PP |  | Vodorovné dopravní značení stříkaným plastem vodící čára bílá šířky 250 mm přerušovaná základní | [14 empty] | PP | 2
| VV |  | "V4 0,5/0,5/0,25" 326" m"" |  | 326 | [12 empty] | VV | 2 | 2 | True | 0 | ROZPOCET
| VV |  | "V2b 1,50/1,50/0,25" 521" m |  | 521 | [12 empty] | VV | 2 | 2 | True | 0 | ROZPOCET
| VV |  | Součet |  | 847 | [12 empty] | VV | 2 | 4 | True | 1 | ROZPOCET
37 | K | 915231111 | Vodorovné dopravní značení přechody pro chodce, šipky, symboly bílý plast | m2 | 630 |  | 0 | CS ÚRS 2019 01 |  | základní |  | 0 | 0.0016 | 1.008 | 0 | 0 | 4 | K | 2 |  |  |  | ROZPOCET |  |  |  |  | 0 | 0 | 0 | 0 | 0 | 1 | 0 | 4 | 2034484672
| PP |  | Vodorovné dopravní značení stříkaným plastem přechody pro chodce, šipky, symboly nápisy bílé základní | [14 empty] | PP | 2
| VV | A36 | "V5" 10 "m2 |  | 10 | [12 empty] | VV | 2 | 2 | True | 0 | ROZPOCET
| VV | B36 | "V7" 234" m2 |  | 234 | [12 empty] | VV | 2 | 2 | True | 0 | ROZPOCET
| VV | C36 | "V9a" 23 "m2 |  | 23 | [12 empty] | VV | 2 | 2 | True | 0 | ROZPOCET
| VV | D36 | "V13a" 363 "m2 |  | 363 | [12 empty] | VV | 2 | 2 | True | 0 | ROZPOCET
| VV | E36 | "Celkem: "A36+B36+C36+D36 |  | 630 | [12 empty] | VV | 2 | 2 | True | 1 | ROZPOCET
38 | K | 915241111 | Bezpečnostní barevný povrch vozovek červený pro podklad asfaltový | m2 | 58 |  | 0 | CS ÚRS 2019 01 |  | základní |  | 0 | 0.01143 | 0.66294 | 0 | 0 | 4 | K | 2 |  |  |  | ROZPOCET |  |  |  |  | 0 | 0 | 0 | 0 | 0 | 1 | 0 | 4 | 490668431
| PP |  | Bezpečnostní barevný povrch vozovek červený pro podklad asfaltový | [14 empty] | PP | 2
| VV | A37 | "pod přechody "2*29" m2 |  | 58 | [12 empty] | VV | 2 | 2 | True | 1 | ROZPOCET
39 | K | 915321115 | Předformátované vodorovné dopravní značení vodící pás pro slabozraké | m | 121 |  | 0 | CS ÚRS 2019 01 |  | základní |  | 0 | 0.00014 | 0.01694 | 0 | 0 | 4 | K | 2 |  |  |  | ROZPOCET |  |  |  |  | 0 | 0 | 0 | 0 | 0 | 1 | 0 | 4 | 1715346344
| PP |  | Vodorovné značení předformovaným termoplastem vodící pás pro slabozraké z 6 proužků | [14 empty] | PP | 2
| VV |  | 121,00 |  | 121 | [12 empty] | VV | 2 | 2 | True | 1 | ROZPOCET
40 | K | 915351112 | Předformátované vodorovné dopravní značení číslice nebo písmeno délky do 2,5 m | kus | 36 |  | 0 | CS ÚRS 2019 01 |  | základní |  | 0 | 0.00407 | 0.14652 | 0 | 0 | 4 | K | 2 |  |  |  | ROZPOCET |  |  |  |  | 0 | 0 | 0 | 0 | 0 | 1 | 0 | 4 | 31000898
| PP |  | Vodorovné značení předformovaným termoplastem písmena nebo číslice velikosti do 2,5 m | [14 empty] | PP | 2
| VV | A41 | "nápis BUS: "3*12 |  | 36 | [12 empty] | VV | 2 | 2 | True | 1 | ROZPOCET
41 | K | 915611111 | Předznačení vodorovného liniového značení | m | 12042 |  | 0 | CS ÚRS 2019 01 |  | základní |  | 0 | 0 | 0 | 0 | 0 | 4 | K | 2 |  |  |  | ROZPOCET |  |  |  |  | 0 | 0 | 0 | 0 | 0 | 1 | 0 | 4 | -734081517
| PP |  | Předznačení pro vodorovné značení stříkané barvou nebo prováděné z nátěrových hmot liniové dělicí čáry, vodicí proužky | [14 empty] | PP | 2
| VV | A28 | "V1a" 761" m |  | 761 | [12 empty] | VV | 2 | 2 | True | 0 | ROZPOCET
| VV | C28 | "V11a" 461" m |  | 461 | [12 empty] | VV | 2 | 2 | True | 0 | ROZPOCET
| VV | B28 | "V12a" 172" m |  | 172 | [12 empty] | VV | 2 | 2 | True | 0 | ROZPOCET
| VV | D28 | "V2b 3/1,5/0,125" 598" m |  | 598 | [12 empty] | VV | 2 | 2 | True | 0 | ROZPOCET
| VV | E28 | "V2b 1,50/1,50/0,25" 521" m |  | 521 | [12 empty] | VV | 2 | 2 | True | 0 | ROZPOCET
| VV | F28 | "V4" 3138" m |  | 3138 | [12 empty] | VV | 2 | 2 | True | 0 | ROZPOCET
| VV | G28 | "V4 0,5/0,5/0,25" 326" m |  | 326 | [12 empty] | VV | 2 | 2 | True | 0 | ROZPOCET
| VV | H28 | "V10a" 44" m |  | 44 | [12 empty] | VV | 2 | 2 | True | 0 | ROZPOCET
| VV |  | Součet |  | 6021 | [12 empty] | VV | 2 | 4 | True | 0 | ROZPOCET
| VV |  | 6021,00*2 |  | 12042 | [12 empty] | VV | 2 | 2 | True | 1 | ROZPOCET
42 | K | 915621111 | Předznačení vodorovného plošného značení | m2 | 1260 |  | 0 | CS ÚRS 2019 01 |  | základní |  | 0 | 1e-05 | 0.0126 | 0 | 0 | 4 | K | 2 |  |  |  | ROZPOCET |  |  |  |  | 0 | 0 | 0 | 0 | 0 | 1 | 0 | 4 | 1002312538
| PP |  | Předznačení pro vodorovné značení stříkané barvou nebo prováděné z nátěrových hmot plošné šipky, symboly, nápisy | [14 empty] | PP | 2
| VV | A27 | "V5" 10 "m2 |  | 10 | [12 empty] | VV | 2 | 2 | True | 0 | ROZPOCET
| VV | B27 | "V7" 234" m2 |  | 234 | [12 empty] | VV | 2 | 2 | True | 0 | ROZPOCET
| VV | C27 | "V9a" 23 "m2 |  | 23 | [12 empty] | VV | 2 | 2 | True | 0 | ROZPOCET
| VV | D27 | "V13a" 363 "m2 |  | 363 | [12 empty] | VV | 2 | 2 | True | 0 | ROZPOCET
| VV | E27 | "Celkem: "A27+B27+C27+D27 |  | 630 | [12 empty] | VV | 2 | 2 | True | 0 | ROZPOCET
| VV |  | 630,00*2 |  | 1260 | [12 empty] | VV | 2 | 2 | True | 1 | ROZPOCET
43 | K | 966006132 | Odstranění značek dopravních nebo orientačních se sloupky s betonovými patkami | kus | 55 |  | 0 | CS ÚRS 2019 01 |  | základní |  | 0 | 0 | 0 | 0.082 | 4.51 | 4 | K | 2 |  |  |  | ROZPOCET |  |  |  |  | 0 | 0 | 0 | 0 | 0 | 1 | 0 | 4 | 2012344957
| PP |  | Odstranění dopravních nebo orientačních značek se sloupkem s uložením hmot na vzdálenost do 20 m nebo s naložením na dopravní prostředek, se zásypem jam a jeho zhutněním s betonovou patkou | [14 empty] | PP | 2
| VV | A2 | "rušené značky: "20 "ks |  | 20 | [12 empty] | VV | 2 | 2 | True | 0 | ROZPOCET
| VV | B2 | "rušené označníky BUS: "5 "ks |  | 5 | [12 empty] | VV | 2 | 2 | True | 0 | ROZPOCET
| VV | C2 | "posun značek:" 30 "ks" "(3 značky se dvěmi sloupky-celkem sloupků 33) |  | 30 | [12 empty] | VV | 2 | 2 | True | 0 | ROZPOCET
| VV | D2 | "Celkem: "A2+B2+C2 "ks |  | 55 | [12 empty] | VV | 2 | 2 | True | 1 | ROZPOCET
44 | K | 966006211 | Odstranění svislých dopravních značek ze sloupů, sloupků nebo konzol | kus | 63 |  | 0 | CS ÚRS 2019 01 |  | základní |  | 0 | 0 | 0 | 0.004 | 0.252 | 4 | K | 2 |  |  |  | ROZPOCET |  |  |  |  | 0 | 0 | 0 | 0 | 0 | 1 | 0 | 4 | 1258657572
| PP |  | Odstranění (demontáž) svislých dopravních značek s odklizením materiálu na skládku na vzdálenost do 20 m nebo s naložením na dopravní prostředek ze sloupů, sloupků nebo konzol | [14 empty] | PP | 2
| VV | A1 | "rušené značky: "27 "ks |  | 27 | [12 empty] | VV | 2 | 2 | True | 0 | ROZPOCET
| VV | B1 | "posun značek:" 36 "ks |  | 36 | [12 empty] | VV | 2 | 2 | True | 0 | ROZPOCET
| VV | C1 | "Celkem: "A1+B1" ks |  | 63 | [12 empty] | VV | 2 | 2 | True | 1 | ROZPOCET
| D | 997 | Přesun sutě |  |  |  | 0 |  |  |  |  | 0 |  | 0 |  | 0 | 1 | D | 1 |  |  |  | ROZPOCET | [10 empty] | 0
45 | K | 997013511.R | Odvoz suti a vybouraných hmot z meziskládky na skládku s naložením a se složením do vzdálenosti dle možností zhotovitele - na skládku | t | 2.08 |  | 0 |  |  | základní |  | 0 | 0 | 0 | 0 | 0 | 4 | K | 2 |  |  |  | ROZPOCET |  |  |  |  | 0 | 0 | 0 | 0 | 0 | 1 | 0 | 4 | 1311434486
| PP |  | Odvoz suti a vybouraných hmot z meziskládky na skládku s naložením a se složením, do vzdálenosti dle možností zhotovitele | [14 empty] | PP | 2
| VV |  | "rušené dopravní značky: "0,082" t/ks"*20+0,004 "t/ks"*7+0,082 "t/ks"*5 |  | 2.08 | [12 empty] | VV | 2 | 2 | True | 1 | ROZPOCET
46 | K | 997013511.R1 | Odvoz suti a vybouraných hmot z meziskládky na skládku s naložením a se složením do vzdálenosti dle možností zhotovitele - na deponii | t | 4.97 |  | 0 |  |  | základní |  | 0 | 0 | 0 | 0 | 0 | 4 | K | 2 |  |  |  | ROZPOCET |  |  |  |  | 0 | 0 | 0 | 0 | 0 | 1 | 0 | 4 | 239546458
| PP |  | Odvoz suti a vybouraných hmot z meziskládky na skládku s naložením a se složením, do vzdálenosti dle možností zhotovitele | [14 empty] | PP | 2
| VV |  | "posunuté dopravní značky:" 2*0,082" t/ks"*30+2*0,004" t/ks"*6 |  | 4.97 | [12 empty] | VV | 2 | 2 | True | 1 | ROZPOCET
| D | 998 | Přesun hmot |  |  |  | 0 |  |  |  |  | 0 |  | 0 |  | 0 | 1 | D | 1 |  |  |  | ROZPOCET | [10 empty] | 0
47 | K | 998225111 | Přesun hmot pro pozemní komunikace s krytem z kamene, monolitickým betonovým nebo živičným | t | 38.43 |  | 0 | CS ÚRS 2019 01 |  | základní |  | 0 | 0 | 0 | 0 | 0 | 4 | K | 2 |  |  |  | ROZPOCET |  |  |  |  | 0 | 0 | 0 | 0 | 0 | 1 | 0 | 4 | 1882215783
| PP |  | Přesun hmot pro komunikace s krytem z kameniva, monolitickým betonovým nebo živičným dopravní vzdálenost do 200 m jakékoliv délky objektu | [14 empty] | PP | 2

## SO 161.2 - Dopravní značení
[18 empty] | {e6947344-3757-4518-ab4f-b1fadbeee468} | [5 empty] | B14 | B14 | 1 | 2
[18 empty] | 2 | [5 empty] | B19 | B19 | 28 | 2
| KRYCÍ LIST SOUPISU PRACÍ | [7 empty] | v --- níže se nacházejí doplnkové a pomocné údaje k sestavám --- v | [8 empty] | False | [5 empty] | B20 | B20 | 8 | 2
[24 empty] | B21 | B21 | 24 | 2
| Stavba: | [22 empty] | B3 | B3 | 1 | 2
|  | II/605 a III/2365 Beroun, rekonstrukce silnic | [21 empty] | B31 | B31 | 24 | 2
| Objekt: | [22 empty] | B33 | B33 | 94 | 2
|  | SO 161 - Dopravní značení | [21 empty] | B34 | B34 | 94 | 2
| Soupis: | [22 empty] | B35 | B35 | 0,2 | 2
|  | SO 161.2 - Dopravní značení | [21 empty] | B39 | B39 | 6,86 | 2
[24 empty] | B6 | B6 | 3 | 2
| KSO: |  |  |  |  | CC-CZ: | [17 empty] | B7 | B7 | 5 | 2
| Místo: |  |  |  |  | Datum: | 9. 12. 2020 | [16 empty] | C19 | C19 | 8 | 2
[24 empty] | C20 | C20 | 5 | 2
| Zadavatel: |  |  |  |  | IČ: | 708 910 95 | [16 empty] | C7 | C7 | 4 | 2
|  | Středočeský kraj |  |  |  | DIČ: | [17 empty] | D19 | D19 | 5 | 2
[24 empty] | D7 | D7 | 3 | 2
| Uchazeč: |  |  |  |  | IČ: | Vyplň údaj
|  | Vyplň údaj |  |  |  | DIČ: | Vyplň údaj
| Projektant: |  |  |  |  | IČ:
|  | Sdružení NOVÁK & PARTNER / VALBEK |  |  |  | DIČ:
| Zpracovatel: |  |  |  |  | IČ:
DIČ:
Poznámka:
| Cena bez DPH | [5 empty] | 0
|  |  | Základ daně |  |  | Sazba daně | Výše daně
| DPH | základní | 0 |  |  | 21% | 0
|  | snížená | 0 |  |  | 15% | 0
|  | zákl. přenesená | 0 |  |  | 21% | 0
|  | sníž. přenesená | 0 |  |  | 15% | 0
|  | nulová | 0 |  |  | 0% | 0
| Cena s DPH |  |  | v | CZK |  | 0
REKAPITULACE ČLENĚNÍ SOUPISU PRACÍ
Stavba:
II/605 a III/2365 Beroun, rekonstrukce silnic
Objekt:
SO 161 - Dopravní značení
Soupis:
SO 161.2 - Dopravní značení
Místo: | [5 empty] | Datum: | 9. 12. 2020
Zadavatel: |  |  | Středočeský kraj |  |  | Projektant: | Sdružení NOVÁK & PARTNER / VALBEK
Uchazeč: |  |  | Vyplň údaj |  |  | Zpracovatel:
Kód dílu - Popis | [6 empty] | Cena celkem [CZK]
Náklady stavby celkem | [6 empty] | 0 | [11 empty] | -1
| HSV - Práce a dodávky HSV | [5 empty] | 0
| 9 - Ostatní konstrukce a práce | [5 empty] | 0
| 997 - Přesun sutě | [5 empty] | 0
| 998 - Přesun hmot | [5 empty] | 0
SOUPIS PRACÍ
Stavba:
II/605 a III/2365 Beroun, rekonstrukce silnic
Objekt:
SO 161 - Dopravní značení
Soupis:
SO 161.2 - Dopravní značení
Místo: | [5 empty] | Datum: | 9. 12. 2020
Zadavatel: |  |  | Středočeský kraj |  |  | Projektant: | Sdružení NOVÁK & PARTNER / VALBEK
Uchazeč: |  |  | Vyplň údaj |  |  | Zpracovatel:
PČ | Typ | Kód | Popis | MJ | Množství | J.cena [CZK] | Cena celkem [CZK] | Cenová soustava |  | DPH | J. Nh [h] | Nh celkem [h] | J. hmotnost [t] | Hmotnost celkem [t] | J. suť [t] | Suť Celkem [t]
Náklady soupisu celkem | [6 empty] | 0 |  |  |  |  | 0 |  | 22.4646 |  | 1.4 |  | D | -1 | [14 empty] | 0
| D | HSV | Práce a dodávky HSV |  |  |  | 0 |  |  |  |  | 0 |  | 22.4646 |  | 1.4 | 1 | D | 0 |  |  |  | ROZPOCET | [10 empty] | 0
| D | 9 | Ostatní konstrukce a práce |  |  |  | 0 |  |  |  |  | 0 |  | 22.4646 |  | 1.4 | 1 | D | 1 |  |  |  | ROZPOCET | [10 empty] | 0
1 | K | 914111111 | Montáž svislé dopravní značky do velikosti 1 m2 objímkami na sloupek nebo konzolu | kus | 42 |  | 0 | CS ÚRS 2019 01 |  | základní |  | 0 | 0.0007 | 0.0294 | 0 | 0 | 4 | K | 2 |  |  |  | ROZPOCET |  |  |  |  | 0 | 0 | 0 | 0 | 0 | 1 | 0 | 4 | -1052823556
| PP |  | Montáž svislé dopravní značky základní velikosti do 1 m2 objímkami na sloupky nebo konzoly | [14 empty] | PP | 2
| VV | A4 | "posunuté značky:" 5" ks" |  | 5 | [12 empty] | VV | 2 | 2 | True | 0 | ROZPOCET
| VV | B4 | "nové značky: "37" ks" |  | 37 | [12 empty] | VV | 2 | 2 | True | 0 | ROZPOCET
| VV | C4 | "Celkem: "A4+B4" |  | 42 | [12 empty] | VV | 2 | 2 | True | 1 | ROZPOCET
2 | M | 404440040 | značka dopravní svislá reflexní výstražná AL 3M A1 - A30, P1,P4 700 mm | KUS | 4 |  | 0 |  |  | základní |  | 0 | 0.0021 | 0.0084 | 0 | 0 | 8 | M | 2 |  |  |  | ROZPOCET |  |  |  |  | 0 | 0 | 0 | 0 | 0 | 1 | 0 | 4 | -662911955
| PP |  | značka dopravní svislá reflexní výstražná AL 3M A1 - A30, P1,P4 700 mm | [14 empty] | PP | 2
| VV | B5 | "P4" 4" ks |  | 4 | [12 empty] | VV | 2 | 2 | True | 1 | ROZPOCET
3 | M | 404440560 | značka dopravní svislá reflexní STOP AL 3M P6 700 mm | KUS | 1 |  | 0 |  |  | základní |  | 0 | 0.004 | 0.004 | 0 | 0 | 8 | M | 2 |  |  |  | ROZPOCET |  |  |  |  | 0 | 0 | 0 | 0 | 0 | 1 | 0 | 4 | -1156660429
| PP |  | značka dopravní svislá reflexní STOP AL 3M P6 700 mm | [14 empty] | PP | 2
| VV | A11 | "P6" 1" ks |  | 1 | [12 empty] | VV | 2 | 2 | True | 1 | ROZPOCET
4 | M | 404441130 | značka svislá reflexní zákazová B AL- 3M 700 mm | KUS | 1 |  | 0 |  |  | základní |  | 0 | 0.002 | 0.002 | 0 | 0 | 8 | M | 2 |  |  |  | ROZPOCET |  |  |  |  | 0 | 0 | 0 | 0 | 0 | 1 | 0 | 4 | -1040745082
| PP |  | značka svislá reflexní zákazová B AL- 3M 700 mm | [14 empty] | PP | 2
| VV | A12 | "B4" 1" ks |  | 1 | [12 empty] | VV | 2 | 2 | True | 1 | ROZPOCET
5 | M | 404442130 | značka svislá reflexní zákazová C AL- 3M 700 mm | KUS | 7 |  | 0 |  |  | základní |  | 0 | 0.002 | 0.014 | 0 | 0 | 8 | M | 2 |  |  |  | ROZPOCET |  |  |  |  | 0 | 0 | 0 | 0 | 0 | 1 | 0 | 4 | -1861833951
| PP |  | značka svislá reflexní zákazová C AL- 3M 700 mm | [14 empty] | PP | 2
| VV | A6 | "C1" 4" ks |  | 4 | [12 empty] | VV | 2 | 2 | True | 0 | ROZPOCET
| VV | B6 | "C4a"3" ks |  | 3 | [12 empty] | VV | 2 | 2 | True | 0 | ROZPOCET
| VV | C6 | "Celkem: "A6+B6 |  | 7 | [12 empty] | VV | 2 | 2 | True | 1 | ROZPOCET
6 | M | 404442320 | značka svislá reflexní AL- 3M 500 x 500 mm | KUS | 17 |  | 0 |  |  | základní |  | 0 | 0.0031 | 0.0527 | 0 | 0 | 8 | M | 2 |  |  |  | ROZPOCET |  |  |  |  | 0 | 0 | 0 | 0 | 0 | 1 | 0 | 4 | -1122187379
| PP |  | značka svislá reflexní AL- 3M 500 x 500 mm | [14 empty] | PP | 2
| VV | A7 | "IJ4a" 5" ks |  | 5 | [12 empty] | VV | 2 | 2 | True | 0 | ROZPOCET
| VV | B7 | "P2" 5" ks |  | 5 | [12 empty] | VV | 2 | 2 | True | 0 | ROZPOCET
| VV | C7 | "P3" 4" ks |  | 4 | [12 empty] | VV | 2 | 2 | True | 0 | ROZPOCET
| VV | D7 | "Z3" 3" ks |  | 3 | [12 empty] | VV | 2 | 2 | True | 0 | ROZPOCET
| VV | E7 | "Celkem: "A7+B7+C7+D7 |  | 17 | [12 empty] | VV | 2 | 2 | True | 1 | ROZPOCET
7 | M | 404442380 | značka svislá reflexní AL- 3M 750 x 750 mm | KUS | 1 |  | 0 |  |  | základní |  | 0 | 0.0031 | 0.0031 | 0 | 0 | 8 | M | 2 |  |  |  | ROZPOCET |  |  |  |  | 0 | 0 | 0 | 0 | 0 | 1 | 0 | 4 | 386920316
| PP |  | značka svislá reflexní AL- 3M 750 x 750 mm | [14 empty] | PP | 2
| VV | A10 | "zvýrazněná IP6" 1" ks |  | 1 | [12 empty] | VV | 2 | 2 | True | 1 | ROZPOCET
8 | M | 404442580 | značka svislá reflexní AL- 3M 500 x 700 mm | KUS | 5 |  | 0 |  |  | základní |  | 0 | 0.003 | 0.015 | 0 | 0 | 8 | M | 2 |  |  |  | ROZPOCET |  |  |  |  | 0 | 0 | 0 | 0 | 0 | 1 | 0 | 4 | 972356342
| PP |  | značka svislá reflexní AL- 3M 500 x 700 mm | [14 empty] | PP | 2
| VV | A8 | "IJ4c" 5" ks |  | 5 | [12 empty] | VV | 2 | 2 | True | 1 | ROZPOCET
9 | M | 404443140 | značka svislá reflexní AL- 3M 700 x 330 mm | KUS | 1 |  | 0 |  |  | základní |  | 0 | 0.004 | 0.004 | 0 | 0 | 8 | M | 2 |  |  |  | ROZPOCET |  |  |  |  | 0 | 0 | 0 | 0 | 0 | 1 | 0 | 4 | -196898528
| PP |  | značka svislá reflexní AL- 3M 700 x 330 mm | [14 empty] | PP | 2
| VV | A9 | "IS15a" 1" ks |  | 1 | [12 empty] | VV | 2 | 2 | True | 1 | ROZPOCET
10 | K | 914111112 | Montáž svislé dopravní značky do velikosti 1 m2 páskováním na sloup | kus | 10 |  | 0 | CS ÚRS 2019 01 |  | základní |  | 0 | 1e-05 | 0.0001 | 0 | 0 | 4 | K | 2 |  |  |  | ROZPOCET |  |  |  |  | 0 | 0 | 0 | 0 | 0 | 1 | 0 | 4 | -42709405
| PP |  | Montáž svislé dopravní značky základní velikosti do 1 m2 páskováním na sloupy | [14 empty] | PP | 2
| VV | A13 | "nové značky: "10 "ks |  | 10 | [12 empty] | VV | 2 | 2 | True | 1 | ROZPOCET
11 | M | 404440560 | značka dopravní svislá reflexní STOP AL 3M P6 700 mm | KUS | 2 |  | 0 |  |  | základní |  | 0 | 0.004 | 0.008 | 0 | 0 | 8 | M | 2 |  |  |  | ROZPOCET |  |  |  |  | 0 | 0 | 0 | 0 | 0 | 1 | 0 | 4 | -959105203
| PP |  | značka dopravní svislá reflexní STOP AL 3M P6 700 mm | [14 empty] | PP | 2
| VV | A15 | "P6" 2" ks |  | 2 | [12 empty] | VV | 2 | 2 | True | 1 | ROZPOCET
12 | M | 404442380 | značka svislá reflexní AL- 3M 750 x 750 mm | KUS | 4 |  | 0 |  |  | základní |  | 0 | 0.0031 | 0.0124 | 0 | 0 | 8 | M | 2 |  |  |  | ROZPOCET |  |  |  |  | 0 | 0 | 0 | 0 | 0 | 1 | 0 | 4 | 1751185085
| PP |  | značka svislá reflexní AL- 3M 750 x 750 mm | [14 empty] | PP | 2
| VV | A16 | "zvýrazněná IP6" 4" ks |  | 4 | [12 empty] | VV | 2 | 2 | True | 1 | ROZPOCET
13 | M | 404442820 | značka svislá reflexní AL- 3M 1100 (1350) x 330 mm | KUS | 2 |  | 0 |  |  | základní |  | 0 | 0.004 | 0.008 | 0 | 0 | 8 | M | 2 |  |  |  | ROZPOCET |  |  |  |  | 0 | 0 | 0 | 0 | 0 | 1 | 0 | 4 | -1072859690
| PP |  | značka svislá reflexní AL- 3M 1100 (1350) x 330 mm | [14 empty] | PP | 2
| VV | A14 | "IS3c" 1" ks |  | 1 | [12 empty] | VV | 2 | 2 | True | 0 | ROZPOCET
| VV | B14 | "IS4c" 1" ks |  | 1 | [12 empty] | VV | 2 | 2 | True | 0 | ROZPOCET
| VV | C14 | "Celkem: "A14+B14 |  | 2 | [12 empty] | VV | 2 | 2 | True | 1 | ROZPOCET
14 | M | 404442870 | značka svislá reflexní AL- 3M 1100 (1350) x 500 mm | KUS | 1 |  | 0 |  |  | základní |  | 0 | 0.004 | 0.004 | 0 | 0 | 8 | M | 2 |  |  |  | ROZPOCET |  |  |  |  | 0 | 0 | 0 | 0 | 0 | 1 | 0 | 4 | -1816379354
| PP |  | značka svislá reflexní AL- 3M 1100 (1350) x 500 mm | [14 empty] | PP | 2
| VV | A18 | "IS4c" 1" ks |  | 1 | [12 empty] | VV | 2 | 2 | True | 1 | ROZPOCET
15 | M | 404443400 | značka svislá reflexní AL- 3M 1000 x 250 mm | KUS | 1 |  | 0 |  |  | základní |  | 0 | 0.004 | 0.004 | 0 | 0 | 8 | M | 2 |  |  |  | ROZPOCET |  |  |  |  | 0 | 0 | 0 | 0 | 0 | 1 | 0 | 4 | -727677132
| PP |  | značka svislá reflexní AL- 3M 1000 x 250 mm | [14 empty] | PP | 2
| VV | A17 | "IS22e" 1" ks |  | 1 | [12 empty] | VV | 2 | 2 | True | 1 | ROZPOCET
16 | K | 914211112 | Montáž svislé dopravní značky velkoplošné velikosti do 12 m2 | kus | 4 |  | 0 | CS ÚRS 2019 01 |  | základní |  | 0 | 3.7548 | 15.019 | 0 | 0 | 4 | K | 2 |  |  |  | ROZPOCET |  |  |  |  | 0 | 0 | 0 | 0 | 0 | 1 | 0 | 4 | 1964918084
| PP |  | Montáž svislé dopravní značky velkoplošné velikosti do 12 m2 | [14 empty] | PP | 2
| VV | A38 | "nové značky IS9b" 4" ks |  | 4 | [12 empty] | VV | 2 | 2 | True | 1 | ROZPOCET
17 | M | 404442720-1 | značka svislá reflexní velkoplošná AL- 3M, lamela Fe Zn | M2 | 26.6 |  | 0 |  |  | základní |  | 0 | 0.006 | 0.1596 | 0 | 0 | 8 | M | 2 |  |  |  | ROZPOCET |  |  |  |  | 0 | 0 | 0 | 0 | 0 | 1 | 0 | 4 | -626432123
| PP |  | značka svislá reflexní velkoplošná AL- 3M, lamela Fe Zn | [14 empty] | PP | 2
| VV | A39 | "IP9" 3*2,35*2,80 |  | 19.74 | [12 empty] | VV | 2 | 2 | True | 0 | ROZPOCET
| VV | B39 | "IP9" 1*2,45*2,80 |  | 6.86 | [12 empty] | VV | 2 | 2 | True | 0 | ROZPOCET
| VV | C39 | "Celkem: "A39+B39 |  | 26.6 | [12 empty] | VV | 2 | 2 | True | 1 | ROZPOCET
18 | K | 914511112 | Montáž sloupku dopravních značek délky do 3,5 m s betonovým základem a patkou | kus | 42 |  | 0 | CS ÚRS 2019 01 |  | základní |  | 0 | 0.11241 | 4.7212 | 0 | 0 | 4 | K | 2 |  |  |  | ROZPOCET |  |  |  |  | 0 | 0 | 0 | 0 | 0 | 1 | 0 | 4 | 680665784
| PP |  | Montáž sloupku dopravních značek délky do 3,5 m do hliníkové patky | [14 empty] | PP | 2
| VV | A19 | "sloupky posunutých značek:" 1 "ks |  | 1 | [12 empty] | VV | 2 | 2 | True | 0 | ROZPOCET
| VV | B19 | "sloupky nových značek: "28 "ks |  | 28 | [12 empty] | VV | 2 | 2 | True | 0 | ROZPOCET
| VV | C19 | "sloupky nových velkoplošných značek: "8 "ks |  | 8 | [12 empty] | VV | 2 | 2 | True | 0 | ROZPOCET
| VV | D19 | "sloupky nových označníků BUS: "5 |  | 5 | [12 empty] | VV | 2 | 2 | True | 0 | ROZPOCET
| VV | E19 | "Celkem: "A19+B19+C19+D19 |  | 42 | [12 empty] | VV | 2 | 2 | True | 1 | ROZPOCET
19 | M | 40445225 | sloupek pro dopravní značku Zn D 60mm v 3,5m | kus | 41 |  | 0 | CS ÚRS 2019 01 |  | základní |  | 0 | 0.0061 | 0.2501 | 0 | 0 | 8 | M | 2 |  |  |  | ROZPOCET |  |  |  |  | 0 | 0 | 0 | 0 | 0 | 1 | 0 | 4 | -2056772514
| PP |  | sloupek pro dopravní značku Zn D 60mm v 3,5m | [14 empty] | PP | 2
| VV | A20 | "sloupky nových značek: "28 "ks" |  | 28 | [12 empty] | VV | 2 | 2 | True | 0 | ROZPOCET
| VV | B20 | "sloupky nových velkoplošných značek: "8 "ks |  | 8 | [12 empty] | VV | 2 | 2 | True | 0 | ROZPOCET
| VV | C20 | "sloupky nových označníků BUS: "5 "ks |  | 5 | [12 empty] | VV | 2 | 2 | True | 0 | ROZPOCET
| VV | D20 | "Celkem: "A20+B20+C20 |  | 41 | [12 empty] | VV | 2 | 2 | True | 1 | ROZPOCET
20 | M | 40445256 | svorka upínací na sloupek dopravní značky D 60mm | kus | 84 |  | 0 | CS ÚRS 2019 01 |  | základní |  | 0 | 0.00035 | 0.0294 | 0 | 0 | 8 | M | 2 |  |  |  | ROZPOCET |  |  |  |  | 0 | 0 | 0 | 0 | 0 | 1 | 0 | 4 | -1019471505
| PP |  | svorka upínací na sloupek dopravní značky D 60mm | [14 empty] | PP | 2
| VV |  | 42*2 |  | 84 | [12 empty] | VV | 2 | 2 | True | 1 | ROZPOCET
21 | K | 915111111 | Vodorovné dopravní značení dělící čáry souvislé š 125 mm základní bílá barva | m | 656 |  | 0 | CS ÚRS 2019 01 |  | základní |  | 0 | 8e-05 | 0.05248 | 0 | 0 | 4 | K | 2 |  |  |  | ROZPOCET |  |  |  |  | 0 | 0 | 0 | 0 | 0 | 1 | 0 | 4 | -1892493062
| PP |  | Vodorovné dopravní značení stříkané barvou dělící čára šířky 125 mm souvislá bílá základní | [14 empty] | PP | 2
| VV | A26 | "V1a" 656" m |  | 656 | [12 empty] | VV | 2 | 2 | True | 1 | ROZPOCET
22 | K | 915111115 | Vodorovné dopravní značení dělící čáry souvislé š 125 mm základní žlutá barva | m | 358 |  | 0 | CS ÚRS 2019 01 |  | základní |  | 0 | 8e-05 | 0.02864 | 0 | 0 | 4 | K | 2 |  |  |  | ROZPOCET |  |  |  |  | 0 | 0 | 0 | 0 | 0 | 1 | 0 | 4 | -1197026303
| PP |  | Vodorovné dopravní značení stříkané barvou dělící čára šířky 125 mm souvislá žlutá základní | [14 empty] | PP | 2
| VV | A33 | "V11a" 264" m |  | 264 | [12 empty] | VV | 2 | 2 | True | 0 | ROZPOCET
| VV | B33 | "V12a" 94" m |  | 94 | [12 empty] | VV | 2 | 2 | True | 0 | ROZPOCET
| VV | C33 | "Celkem: "A33+B33 |  | 358 | [12 empty] | VV | 2 | 2 | True | 1 | ROZPOCET
23 | K | 915111121 | Vodorovné dopravní značení dělící čáry přerušované š 125 mm základní bílá barva | m | 358 |  | 0 | CS ÚRS 2019 01 |  | základní |  | 0 | 3e-05 | 0.01074 | 0 | 0 | 4 | K | 2 |  |  |  | ROZPOCET |  |  |  |  | 0 | 0 | 0 | 0 | 0 | 1 | 0 | 4 | 748494717
| PP |  | Vodorovné dopravní značení stříkané barvou dělící čára šířky 125 mm přerušovaná bílá základní | [14 empty] | PP | 2
| VV | A27 | "V2b 3/1,5/0,125" 358" m |  | 358 | [12 empty] | VV | 2 | 2 | True | 1 | ROZPOCET
24 | K | 915121111 | Vodorovné dopravní značení vodící čáry souvislé š 250 mm základní bílá barva | m | 2087 |  | 0 | CS ÚRS 2019 01 |  | základní |  | 0 | 0.00015 | 0.31305 | 0 | 0 | 4 | K | 2 |  |  |  | ROZPOCET |  |  |  |  | 0 | 0 | 0 | 0 | 0 | 1 | 0 | 4 | 1625573232
| PP |  | Vodorovné dopravní značení stříkané barvou vodící čára bílá šířky 250 mm souvislá základní | [14 empty] | PP | 2
| VV | B25 | "V4" 2087" m |  | 2087 | [12 empty] | VV | 2 | 2 | True | 1 | ROZPOCET
25 | K | 915121121 | Vodorovné dopravní značení vodící čáry přerušované š 250 mm základní bílá barva | m | 276 |  | 0 | CS ÚRS 2019 01 |  | základní |  | 0 | 5e-05 | 0.0138 | 0 | 0 | 4 | K | 2 |  |  |  | ROZPOCET |  |  |  |  | 0 | 0 | 0 | 0 | 0 | 1 | 0 | 4 | 1215965566
| PP |  | Vodorovné dopravní značení stříkané barvou vodící čára bílá šířky 250 mm přerušovaná základní | [14 empty] | PP | 2
| VV |  | "V2b 1,5/1,5/0,25" 192,00" m" |  | 192 | [12 empty] | VV | 2 | 2 | True | 0 | ROZPOCET
| VV |  | "V4 0,5/0,5/0,25" 84" m" |  | 84 | [12 empty] | VV | 2 | 2 | True | 0 | ROZPOCET
| VV |  | Součet |  | 276 | [12 empty] | VV | 2 | 4 | True | 1 | ROZPOCET
26 | K | 915131111 | Vodorovné dopravní značení přechody pro chodce, šipky, symboly základní bílá barva | m2 | 65 |  | 0 | CS ÚRS 2019 01 |  | základní |  | 0 | 0.0006 | 0.039 | 0 | 0 | 4 | K | 2 |  |  |  | ROZPOCET |  |  |  |  | 0 | 0 | 0 | 0 | 0 | 1 | 0 | 4 | -402074777
| PP |  | Vodorovné dopravní značení stříkané barvou přechody pro chodce, šipky, symboly bílé základní | [14 empty] | PP | 2
| VV | A31 | "V7" 41" m2 |  | 41 | [12 empty] | VV | 2 | 2 | True | 0 | ROZPOCET
| VV | B31 | "V18" 24 "m2 |  | 24 | [12 empty] | VV | 2 | 2 | True | 0 | ROZPOCET
| VV | C31 | "Celkem: "A31+B31 |  | 65 | [12 empty] | VV | 2 | 2 | True | 1 | ROZPOCET
27 | K | 915211111 | Vodorovné dopravní značení dělící čáry souvislé š 125 mm bílý plast | m | 656 |  | 0 | CS ÚRS 2019 01 |  | základní |  | 0 | 0.0002 | 0.1312 | 0 | 0 | 4 | K | 2 |  |  |  | ROZPOCET |  |  |  |  | 0 | 0 | 0 | 0 | 0 | 1 | 0 | 4 | 594133909
| PP |  | Vodorovné dopravní značení stříkaným plastem dělící čára šířky 125 mm souvislá bílá základní | [14 empty] | PP | 2
| VV | A29 | "V1a" 656" m |  | 656 | [12 empty] | VV | 2 | 2 | True | 1 | ROZPOCET
28 | K | 915211115 | Vodorovné dopravní značení dělící čáry souvislé š 125 mm žlutý plast | m | 358 |  | 0 | CS ÚRS 2019 01 |  | základní |  | 0 | 0.0002 | 0.0716 | 0 | 0 | 4 | K | 2 |  |  |  | ROZPOCET |  |  |  |  | 0 | 0 | 0 | 0 | 0 | 1 | 0 | 4 | -2111181316
| PP |  | Vodorovné dopravní značení stříkaným plastem dělící čára šířky 125 mm souvislá žlutá základní | [14 empty] | PP | 2
| VV | A34 | "V11a" 264" m |  | 264 | [12 empty] | VV | 2 | 2 | True | 0 | ROZPOCET
| VV | B34 | "V12a" 94" m |  | 94 | [12 empty] | VV | 2 | 2 | True | 0 | ROZPOCET
| VV | C34 | "Celkem: "A34+B34 |  | 358 | [12 empty] | VV | 2 | 2 | True | 1 | ROZPOCET
29 | K | 915211121 | Vodorovné dopravní značení dělící čáry přerušované š 125 mm bílý plast | m | 358 |  | 0 | CS ÚRS 2019 01 |  | základní |  | 0 | 7e-05 | 0.02506 | 0 | 0 | 4 | K | 2 |  |  |  | ROZPOCET |  |  |  |  | 0 | 0 | 0 | 0 | 0 | 1 | 0 | 4 | 297203767
| PP |  | Vodorovné dopravní značení stříkaným plastem dělící čára šířky 125 mm přerušovaná bílá základní | [14 empty] | PP | 2
| VV | A28 | "V2b 3/1,5/0,125" 358" m |  | 358 | [12 empty] | VV | 2 | 2 | True | 1 | ROZPOCET
30 | K | 915221111 | Vodorovné dopravní značení vodící čáry souvislé š 250 mm bílý plast | m | 2087 |  | 0 | CS ÚRS 2019 01 |  | základní |  | 0 | 0.0004 | 0.8348 | 0 | 0 | 4 | K | 2 |  |  |  | ROZPOCET |  |  |  |  | 0 | 0 | 0 | 0 | 0 | 1 | 0 | 4 | 207763089
| PP |  | Vodorovné dopravní značení stříkaným plastem vodící čára bílá šířky 250 mm souvislá základní | [14 empty] | PP | 2
| VV | B30 | "V4" 2087" m |  | 2087 | [12 empty] | VV | 2 | 2 | True | 1 | ROZPOCET
31 | K | 915221121 | Vodorovné dopravní značení vodící čáry přerušované š 250 mm bílý plast | m | 276 |  | 0 | CS ÚRS 2019 01 |  | základní |  | 0 | 0.00013 | 0.03588 | 0 | 0 | 4 | K | 2 |  |  |  | ROZPOCET |  |  |  |  | 0 | 0 | 0 | 0 | 0 | 1 | 0 | 4 | -1003485246
| PP |  | Vodorovné dopravní značení stříkaným plastem vodící čára bílá šířky 250 mm přerušovaná základní | [14 empty] | PP | 2
| VV |  | "V4 0,5/0,5/0,25" 84" m" |  | 84 | [12 empty] | VV | 2 | 2 | True | 0 | ROZPOCET
| VV |  | "V2b 1,5/1,5/0,25" 192,00" m" |  | 192 | [12 empty] | VV | 2 | 2 | True | 0 | ROZPOCET
| VV |  | Součet |  | 276 | [12 empty] | VV | 2 | 4 | True | 1 | ROZPOCET
32 | K | 915231111 | Vodorovné dopravní značení přechody pro chodce, šipky, symboly bílý plast | m2 | 65 |  | 0 | CS ÚRS 2019 01 |  | základní |  | 0 | 0.0016 | 0.104 | 0 | 0 | 4 | K | 2 |  |  |  | ROZPOCET |  |  |  |  | 0 | 0 | 0 | 0 | 0 | 1 | 0 | 4 | -1579078876
| PP |  | Vodorovné dopravní značení stříkaným plastem přechody pro chodce, šipky, symboly nápisy bílé základní | [14 empty] | PP | 2
| VV | A21 | "V7" 41" m2 |  | 41 | [12 empty] | VV | 2 | 2 | True | 0 | ROZPOCET
| VV | B21 | "V18" 24 "m |  | 24 | [12 empty] | VV | 2 | 2 | True | 0 | ROZPOCET
| VV | C21 | "Celkem: "A21+B21 |  | 65 | [12 empty] | VV | 2 | 2 | True | 1 | ROZPOCET
33 | K | 915241111 | Bezpečnostní barevný povrch vozovek červený pro podklad asfaltový | m2 | 29 |  | 0 | CS ÚRS 2019 01 |  | základní |  | 0 | 0.01143 | 0.33147 | 0 | 0 | 4 | K | 2 |  |  |  | ROZPOCET |  |  |  |  | 0 | 0 | 0 | 0 | 0 | 1 | 0 | 4 | -1693025764
| PP |  | Bezpečnostní barevný povrch vozovek červený pro podklad asfaltový | [14 empty] | PP | 2
| VV | A22 | "pod přechody "1*29" m2 |  | 29 | [12 empty] | VV | 2 | 2 | True | 1 | ROZPOCET
34 | K | 915311111 | Předformátované vodorovné dopravní značení dopravní značky do 1 m2 | kus | 2 |  | 0 | CS ÚRS 2019 01 |  | základní |  | 0 | 0.00054 | 0.00108 | 0 | 0 | 4 | K | 2 |  |  |  | ROZPOCET |  |  |  |  | 0 | 0 | 0 | 0 | 0 | 1 | 0 | 4 | 1981190199
| PP |  | Vodorovné značení předformovaným termoplastem dopravní značky barevné velikosti do 1 m2 | [14 empty] | PP | 2
| VV | A32 | "A12" 2" ks |  | 2 | [12 empty] | VV | 2 | 2 | True | 1 | ROZPOCET
35 | K | 915351112 | Předformátované vodorovné dopravní značení číslice nebo písmeno délky do 2,5 m | kus | 30 |  | 0 | CS ÚRS 2019 01 |  | základní |  | 0 | 0.00407 | 0.1221 | 0 | 0 | 4 | K | 2 |  |  |  | ROZPOCET |  |  |  |  | 0 | 0 | 0 | 0 | 0 | 1 | 0 | 4 | 696798230
| PP |  | Vodorovné značení předformovaným termoplastem písmena nebo číslice velikosti do 2,5 m | [14 empty] | PP | 2
| VV | A1 | "nápis BUS: "3*10 |  | 30 | [12 empty] | VV | 2 | 2 | True | 1 | ROZPOCET
36 | K | 915611111 | Předznačení vodorovného liniového značení | m | 7470 |  | 0 | CS ÚRS 2019 01 |  | základní |  | 0 | 0 | 0 | 0 | 0 | 4 | K | 2 |  |  |  | ROZPOCET |  |  |  |  | 0 | 0 | 0 | 0 | 0 | 1 | 0 | 4 | 441557605
| PP |  | Předznačení pro vodorovné značení stříkané barvou nebo prováděné z nátěrových hmot liniové dělicí čáry, vodicí proužky | [14 empty] | PP | 2
| VV |  | "V1a =" 656,00 |  | 656 | [12 empty] | VV | 2 | 2 | True | 0 | ROZPOCET
| VV |  | "V11a " 264,00 |  | 264 | [12 empty] | VV | 2 | 2 | True | 0 | ROZPOCET
| VV |  | "V12a " 94,00 |  | 94 | [12 empty] | VV | 2 | 2 | True | 0 | ROZPOCET
| VV |  | "V2b 3,0/1,5/0,125 " 358,00 |  | 358 | [12 empty] | VV | 2 | 2 | True | 0 | ROZPOCET
| VV |  | "V2b 1,5/1,5/0,25 " 192,00 |  | 192 | [12 empty] | VV | 2 | 2 | True | 0 | ROZPOCET
| VV |  | "V4 " 2087,00 |  | 2087 | [12 empty] | VV | 2 | 2 | True | 0 | ROZPOCET
| VV |  | "V4 0,5/0,5/0,25 " 84,00 |  | 84 | [12 empty] | VV | 2 | 2 | True | 0 | ROZPOCET
| VV |  | Součet |  | 3735 | [12 empty] | VV | 2 | 4 | True | 0 | ROZPOCET
| VV |  | 3735,00*2 |  | 7470 | [12 empty] | VV | 2 | 2 | True | 1 | ROZPOCET
37 | K | 915621111 | Předznačení vodorovného plošného značení | m2 | 130 |  | 0 | CS ÚRS 2019 01 |  | základní |  | 0 | 1e-05 | 0.0013 | 0 | 0 | 4 | K | 2 |  |  |  | ROZPOCET |  |  |  |  | 0 | 0 | 0 | 0 | 0 | 1 | 0 | 4 | -153748633
| PP |  | Předznačení pro vodorovné značení stříkané barvou nebo prováděné z nátěrových hmot plošné šipky, symboly, nápisy | [14 empty] | PP | 2
| VV |  | "V7 " 41,00 "m2 |  | 41 | [12 empty] | VV | 2 | 2 | True | 0 | ROZPOCET
| VV |  | "V18 " 24,00 "m2 |  | 24 | [12 empty] | VV | 2 | 2 | True | 0 | ROZPOCET
| VV |  | Součet |  | 65 | [12 empty] | VV | 2 | 4 | True | 0 | ROZPOCET
| VV |  | 65,00*2 |  | 130 | [12 empty] | VV | 2 | 2 | True | 1 | ROZPOCET
38 | K | 966006132 | Odstranění značek dopravních nebo orientačních se sloupky s betonovými patkami | kus | 16 |  | 0 | CS ÚRS 2019 01 |  | základní |  | 0 | 0 | 0 | 0.082 | 1.312 | 4 | K | 2 |  |  |  | ROZPOCET |  |  |  |  | 0 | 0 | 0 | 0 | 0 | 1 | 0 | 4 | 1939448254
| PP |  | Odstranění dopravních nebo orientačních značek se sloupkem s uložením hmot na vzdálenost do 20 m nebo s naložením na dopravní prostředek, se zásypem jam a jeho zhutněním s betonovou patkou | [14 empty] | PP | 2
| VV | A3 | "rušené značky: "15 "ks |  | 15 | [12 empty] | VV | 2 | 2 | True | 0 | ROZPOCET
| VV | B3 | "posun značek:" 1 "ks" "(3 značky se dvěmi sloupky-celkem sloupků 34) |  | 1 | [12 empty] | VV | 2 | 2 | True | 0 | ROZPOCET
| VV | C3 | "Celkem: "A3+B3 |  | 16 | [12 empty] | VV | 2 | 2 | True | 1 | ROZPOCET
39 | K | 966006211 | Odstranění svislých dopravních značek ze sloupů, sloupků nebo konzol | kus | 22 |  | 0 | CS ÚRS 2019 01 |  | základní |  | 0 | 0 | 0 | 0.004 | 0.088 | 4 | K | 2 |  |  |  | ROZPOCET |  |  |  |  | 0 | 0 | 0 | 0 | 0 | 1 | 0 | 4 | -292511145
| PP |  | Odstranění (demontáž) svislých dopravních značek s odklizením materiálu na skládku na vzdálenost do 20 m nebo s naložením na dopravní prostředek ze sloupů, sloupků nebo konzol | [14 empty] | PP | 2
| VV | A2 | "rušené značky: "17 "ks |  | 17 | [12 empty] | VV | 2 | 2 | True | 0 | ROZPOCET
| VV | B2 | "posun značek:" 5 "ks |  | 5 | [12 empty] | VV | 2 | 2 | True | 0 | ROZPOCET
| VV | C2 | "Celkem: "A2+B2" ks |  | 22 | [12 empty] | VV | 2 | 2 | True | 1 | ROZPOCET
| D | 997 | Přesun sutě |  |  |  | 0 |  |  |  |  | 0 |  | 0 |  | 0 | 1 | D | 1 |  |  |  | ROZPOCET | [10 empty] | 0
40 | K | 997013511.R | Odvoz suti a vybouraných hmot z meziskládky na skládku s naložením a se složením do vzdálenosti dle možností zhotovitele | t | 1.44 |  | 0 |  |  | základní |  | 0 | 0 | 0 | 0 | 0 | 4 | K | 2 |  |  |  | ROZPOCET |  |  |  |  | 0 | 0 | 0 | 0 | 0 | 1 | 0 | 4 | 2095068239
| PP |  | Odvoz suti a vybouraných hmot z meziskládky na skládku s naložením a se složením, do vzdálenosti dle možností zhotovitele | [14 empty] | PP | 2
| VV |  | "odvoz na skládku (20 km), meziskládku (5 km) a z meziskládky | [14 empty] | VV | 2 | 1 | True | 0 | ROZPOCET
| VV |  | "rušené dopravní značky: "0,082" t/ks"*15+0,004 "t/ks"*2 |  | 1.24 | [12 empty] | VV | 2 | 2 | True | 0 | ROZPOCET
| VV |  | "posunuté dopravní značky:" 2*0,082" t/ks"*1+2*0,004" t/ks"*4 |  | 0.2 | [12 empty] | VV | 2 | 2 | True | 0 | ROZPOCET
| VV |  | "Celkem: "A35+B35 |  | 1.44 | [12 empty] | VV | 2 | 2 | True | 1 | ROZPOCET
| D | 998 | Přesun hmot |  |  |  | 0 |  |  |  |  | 0 |  | 0 |  | 0 | 1 | D | 1 |  |  |  | ROZPOCET | [10 empty] | 0
41 | K | 998225111 | Přesun hmot pro pozemní komunikace s krytem z kamene, monolitickým betonovým nebo živičným | t | 48.05 |  | 0 | CS ÚRS 2019 01 |  | základní |  | 0 | 0 | 0 | 0 | 0 | 4 | K | 2 |  |  |  | ROZPOCET |  |  |  |  | 0 | 0 | 0 | 0 | 0 | 1 | 0 | 4 | 1045665479
| PP |  | Přesun hmot pro komunikace s krytem z kameniva, monolitickým betonovým nebo živičným dopravní vzdálenost do 200 m jakékoliv délky objektu | [14 empty] | PP | 2

## SO 162.1 - Dopravně inžen...
{f785f4f6-faf5-4750-af55-d793f351d0aa}
2
| KRYCÍ LIST SOUPISU PRACÍ | [7 empty] | v --- níže se nacházejí doplnkové a pomocné údaje k sestavám --- v | [8 empty] | False
Stavba:
II/605 a III/2365 Beroun, rekonstrukce silnic
Objekt:
SO 162 - Dopravně inženýrské opatření
Soupis:
SO 162.1 - Dopravně inženýrské opatření (silnice II/605)
| KSO: |  |  |  |  | CC-CZ:
| Místo: |  |  |  |  | Datum: | 9. 12. 2020
| Zadavatel: |  |  |  |  | IČ: | 708 910 95
|  | Středočeský kraj |  |  |  | DIČ:
| Uchazeč: |  |  |  |  | IČ: | Vyplň údaj
|  | Vyplň údaj |  |  |  | DIČ: | Vyplň údaj
| Projektant: |  |  |  |  | IČ:
|  | Sdružení NOVÁK & PARTNER / VALBEK |  |  |  | DIČ:
| Zpracovatel: |  |  |  |  | IČ:
DIČ:
Poznámka:
| Cena bez DPH | [5 empty] | 0
|  |  | Základ daně |  |  | Sazba daně | Výše daně
| DPH | základní | 0 |  |  | 21% | 0
|  | snížená | 0 |  |  | 15% | 0
|  | zákl. přenesená | 0 |  |  | 21% | 0
|  | sníž. přenesená | 0 |  |  | 15% | 0
|  | nulová | 0 |  |  | 0% | 0
| Cena s DPH |  |  | v | CZK |  | 0
REKAPITULACE ČLENĚNÍ SOUPISU PRACÍ
Stavba:
II/605 a III/2365 Beroun, rekonstrukce silnic
Objekt:
SO 162 - Dopravně inženýrské opatření
Soupis:
SO 162.1 - Dopravně inženýrské opatření (silnice II/605)
Místo: | [5 empty] | Datum: | 9. 12. 2020
Zadavatel: |  |  | Středočeský kraj |  |  | Projektant: | Sdružení NOVÁK & PARTNER / VALBEK
Uchazeč: |  |  | Vyplň údaj |  |  | Zpracovatel:
Kód dílu - Popis | [6 empty] | Cena celkem [CZK]
Náklady stavby celkem | [6 empty] | 0 | [11 empty] | -1
| HSV - Práce a dodávky HSV | [5 empty] | 0
| 1 - Zemní práce | [5 empty] | 0
| 9 - Ostatní konstrukce a práce | [5 empty] | 0
SOUPIS PRACÍ
Stavba:
II/605 a III/2365 Beroun, rekonstrukce silnic
Objekt:
SO 162 - Dopravně inženýrské opatření
Soupis:
SO 162.1 - Dopravně inženýrské opatření (silnice II/605)
Místo: | [5 empty] | Datum: | 9. 12. 2020
Zadavatel: |  |  | Středočeský kraj |  |  | Projektant: | Sdružení NOVÁK & PARTNER / VALBEK
Uchazeč: |  |  | Vyplň údaj |  |  | Zpracovatel:
PČ | Typ | Kód | Popis | MJ | Množství | J.cena [CZK] | Cena celkem [CZK] | Cenová soustava |  | DPH | J. Nh [h] | Nh celkem [h] | J. hmotnost [t] | Hmotnost celkem [t] | J. suť [t] | Suť Celkem [t]
Náklady soupisu celkem | [6 empty] | 0 |  |  |  |  | 0 |  | 0.063 |  | 0 |  | D | -1 | [10 empty] | 0
| D | HSV | Práce a dodávky HSV |  |  |  | 0 |  |  |  |  | 0 |  | 0.063 |  | 0 | 1 | D | 0 |  |  |  | ROZPOCET | [6 empty] | 0
| D | 1 | Zemní práce |  |  |  | 0 |  |  |  |  | 0 |  | 0.063 |  | 0 | 1 | D | 1 |  |  |  | ROZPOCET | [6 empty] | 0
1 | K | 119003223-1. | Mobilní plotová zábrana s dřevěnou výplní výšky do 2,8 m pro ochranu před hlukem dodávka a montáž | M | 210 |  | 0 |  |  | základní |  | 0 | 0.0003 | 0.063 | 0 | 0 | 4 | K | 2 |  |  |  | ROZPOCET | 0 | 0 | 0 | 0 | 0 | 1 | 0 | 4 | 1194746734
| PP |  | 3 lokality v délkách 70 metrů. délka umístění cca 2 měsíce | [14 empty] | PP | 2
| VV | A16 | 3*70 "m |  | 210 | [12 empty] | VV | 2 | 2 | True | 1 | ROZPOCET
2 | K | 119003224-1. | Mobilní plotová zábrana s dřevěnou výplní výšky do 2,8 m pro ochranu před hlukem odstranění | M | 210 |  | 0 |  |  | základní |  | 0 | 0 | 0 | 0 | 0 | 4 | K | 2 |  |  |  | ROZPOCET | 0 | 0 | 0 | 0 | 0 | 1 | 0 | 4 | 993130615
| PP |  | Mobilní plotová zábrana s dřevěnou výplní výšky do 2,8 m pro ochranu před hlukem odstranění | [14 empty] | PP | 2
| VV | A17 | "dle pol. č. 119003223-1: "3*70" m |  | 210 | [12 empty] | VV | 2 | 2 | True | 1 | ROZPOCET
| D | 9 | Ostatní konstrukce a práce |  |  |  | 0 |  |  |  |  | 0 |  | 0 |  | 0 | 1 | D | 1 |  |  |  | ROZPOCET | [6 empty] | 0
3 | K | 913121111 | Montáž a demontáž dočasné dopravní značky kompletní základní | kus | 107 |  | 0 | CS ÚRS 2019 01 |  | základní |  | 0 | 0 | 0 | 0 | 0 | 4 | K | 2 |  |  |  | ROZPOCET | 0 | 0 | 0 | 0 | 0 | 1 | 0 | 4 | -1366890019
| PP |  | Montáž a demontáž dočasných dopravních značek kompletních značek vč. podstavce a sloupku základních | [14 empty] | PP | 2
| VV |  | "I. etapa, úsek 2 (b), 10:" 19 |  | 19 | [12 empty] | VV | 2 | 2 | True | 0 | ROZPOCET
| VV |  | "I.-II. eatapa, úsek 2 (c):" 20 |  | 20 | [12 empty] | VV | 2 | 2 | True | 0 | ROZPOCET
| VV |  | "II. etapa, úsek 2 (d), 3, 4, 5, 6:" 31 |  | 31 | [12 empty] | VV | 2 | 2 | True | 0 | ROZPOCET
| VV |  | "III. etapa, úsek 7:" 17 |  | 17 | [12 empty] | VV | 2 | 2 | True | 0 | ROZPOCET
| VV |  | "objížďka pro kamiony: "20 |  | 20 | [12 empty] | VV | 2 | 2 | True | 0 | ROZPOCET
| VV |  | Součet |  | 107 | [12 empty] | VV | 2 | 4 | True | 1 | ROZPOCET
4 | K | 913121211 | Příplatek k dočasné dopravní značce kompletní základní za první a ZKD den použití | kus | 7995 |  | 0 | CS ÚRS 2019 01 |  | základní |  | 0 | 0 | 0 | 0 | 0 | 4 | K | 2 |  |  |  | ROZPOCET | 0 | 0 | 0 | 0 | 0 | 1 | 0 | 4 | -2002891842
| PP |  | Montáž a demontáž dočasných dopravních značek Příplatek za první a každý další den použití dočasných dopravních značek k ceně 12-1111 | [14 empty] | PP | 2
| VV |  | "I. etapa, úsek 2 (b), 10:" 19*30 |  | 570 | [12 empty] | VV | 2 | 2 | True | 0 | ROZPOCET
| VV |  | "I.-II. eatapa, úsek 2 (c):" 20*14 |  | 280 | [12 empty] | VV | 2 | 2 | True | 0 | ROZPOCET
| VV |  | "II. etapa, úsek 2 (d), 3, 4, 5, 6:" 31*80 |  | 2480 | [12 empty] | VV | 2 | 2 | True | 0 | ROZPOCET
| VV |  | "III. etapa, úsek 7:" 17*45 |  | 765 | [12 empty] | VV | 2 | 2 | True | 0 | ROZPOCET
| VV |  | "objížďka pro kamiony: "20*195 |  | 3900 | [12 empty] | VV | 2 | 2 | True | 0 | ROZPOCET
| VV |  | Součet |  | 7995 | [12 empty] | VV | 2 | 4 | True | 1 | ROZPOCET
5 | K | 913211111 | Montáž a demontáž dočasné dopravní zábrany reflexní šířky 1,5 m | kus | 23 |  | 0 | CS ÚRS 2019 01 |  | základní |  | 0 | 0 | 0 | 0 | 0 | 4 | K | 2 |  |  |  | ROZPOCET | 0 | 0 | 0 | 0 | 0 | 1 | 0 | 4 | -1906186523
| PP |  | Montáž a demontáž dočasných dopravních zábran reflexních, šířky 1,5 m | [14 empty] | PP | 2
| VV |  | "I. etapa, úsek 2 (b), 10:" 4 |  | 4 | [12 empty] | VV | 2 | 2 | True | 0 | ROZPOCET
| VV |  | "I.-II. eatapa, úsek 2 (c):" 6 |  | 6 | [12 empty] | VV | 2 | 2 | True | 0 | ROZPOCET
| VV |  | "II. etapa, úsek 2 (d), 3, 4, 5, 6:" 11 |  | 11 | [12 empty] | VV | 2 | 2 | True | 0 | ROZPOCET
| VV |  | "III. etapa, úsek 7:" 2 |  | 2 | [12 empty] | VV | 2 | 2 | True | 0 | ROZPOCET
| VV |  | Součet |  | 23 | [12 empty] | VV | 2 | 4 | True | 1 | ROZPOCET
6 | K | 913211211 | Příplatek k dočasné dopravní zábraně reflexní 1,5 m za první a ZKD den použití | kus | 1174 |  | 0 | CS ÚRS 2019 01 |  | základní |  | 0 | 0 | 0 | 0 | 0 | 4 | K | 2 |  |  |  | ROZPOCET | 0 | 0 | 0 | 0 | 0 | 1 | 0 | 4 | 428080017
| PP |  | Montáž a demontáž dočasných dopravních zábran Příplatek za první a každý další den použití dočasných dopravních zábran k ceně 21-1111 | [14 empty] | PP | 2
| VV |  | "I. etapa, úsek 2 (b), 10:" 4*30 |  | 120 | [12 empty] | VV | 2 | 2 | True | 0 | ROZPOCET
| VV |  | "I.-II. eatapa, úsek 2 (c):" 6*14 |  | 84 | [12 empty] | VV | 2 | 2 | True | 0 | ROZPOCET
| VV |  | "II. etapa, úsek 2 (d), 3, 4, 5, 6:" 11*80 |  | 880 | [12 empty] | VV | 2 | 2 | True | 0 | ROZPOCET
| VV |  | "III. etapa, úsek 7:" 2*45 |  | 90 | [12 empty] | VV | 2 | 2 | True | 0 | ROZPOCET
| VV |  | Součet |  | 1174 | [12 empty] | VV | 2 | 4 | True | 1 | ROZPOCET
7 | K | 913221111 | Montáž a demontáž dočasné dopravní zábrany světelné šířky 1,5 m se 3 světly | kus | 11 |  | 0 | CS ÚRS 2019 01 |  | základní |  | 0 | 0 | 0 | 0 | 0 | 4 | K | 2 |  |  |  | ROZPOCET | 0 | 0 | 0 | 0 | 0 | 1 | 0 | 4 | -1188615632
| PP |  | Montáž a demontáž dočasných dopravních zábran světelných včetně zásobníku na akumulátor, šířky 1,5 m, 3 světla | [14 empty] | PP | 2
| VV |  | "I. etapa, úsek 2 (b), 10:" 4 |  | 4 | [12 empty] | VV | 2 | 2 | True | 0 | ROZPOCET
| VV |  | "I.-II. eatapa, úsek 2 (c):" 2 |  | 2 | [12 empty] | VV | 2 | 2 | True | 0 | ROZPOCET
| VV |  | "II. etapa, úsek 2 (d), 3, 4, 5, 6:" 3 |  | 3 | [12 empty] | VV | 2 | 2 | True | 0 | ROZPOCET
| VV |  | "III. etapa, úsek 7:" 2 |  | 2 | [12 empty] | VV | 2 | 2 | True | 0 | ROZPOCET
| VV |  | Součet |  | 11 | [12 empty] | VV | 2 | 4 | True | 1 | ROZPOCET
8 | K | 913221211 | Příplatek k dočasné dopravní zábraně světelné šířky 1,5m se 3 světly za první a ZKD den použití | kus | 478 |  | 0 | CS ÚRS 2019 01 |  | základní |  | 0 | 0 | 0 | 0 | 0 | 4 | K | 2 |  |  |  | ROZPOCET | 0 | 0 | 0 | 0 | 0 | 1 | 0 | 4 | -417622872
| PP |  | Montáž a demontáž dočasných dopravních zábran Příplatek za první a každý další den použití dočasných dopravních zábran k ceně 22-1111 | [14 empty] | PP | 2
| VV |  | "I. etapa, úsek 2 (b), 10:" 4*30 |  | 120 | [12 empty] | VV | 2 | 2 | True | 0 | ROZPOCET
| VV |  | "I.-II. eatapa, úsek 2 (c):" 2*14 |  | 28 | [12 empty] | VV | 2 | 2 | True | 0 | ROZPOCET
| VV |  | "II. etapa, úsek 2 (d), 3, 4, 5, 6:" 3*80 |  | 240 | [12 empty] | VV | 2 | 2 | True | 0 | ROZPOCET
| VV |  | "III. etapa, úsek 7:" 2*45 |  | 90 | [12 empty] | VV | 2 | 2 | True | 0 | ROZPOCET
| VV |  | Součet |  | 478 | [12 empty] | VV | 2 | 4 | True | 1 | ROZPOCET
9 | K | 913321111 | Montáž a demontáž dočasné dopravní směrové desky základní | kus | 313 |  | 0 | CS ÚRS 2019 01 |  | základní |  | 0 | 0 | 0 | 0 | 0 | 4 | K | 2 |  |  |  | ROZPOCET | 0 | 0 | 0 | 0 | 0 | 1 | 0 | 4 | -667506788
| PP |  | Montáž a demontáž dočasných dopravních vodících zařízení směrové desky základní | [14 empty] | PP | 2
| VV |  | "I. etapa, úsek 2 (b), 10:" 45 |  | 45 | [12 empty] | VV | 2 | 2 | True | 0 | ROZPOCET
| VV |  | "I.-II. eatapa, úsek 2 (c):" 24 |  | 24 | [12 empty] | VV | 2 | 2 | True | 0 | ROZPOCET
| VV |  | "II. etapa, úsek 2 (d), 3, 4, 5, 6:" 214 |  | 214 | [12 empty] | VV | 2 | 2 | True | 0 | ROZPOCET
| VV |  | "III. etapa, úsek 7:" 30 |  | 30 | [12 empty] | VV | 2 | 2 | True | 0 | ROZPOCET
| VV |  | Součet |  | 313 | [12 empty] | VV | 2 | 4 | True | 1 | ROZPOCET
10 | K | 913321211 | Příplatek k dočasné směrové desce základní za první a ZKD den použití | kus | 20156 |  | 0 | CS ÚRS 2019 01 |  | základní |  | 0 | 0 | 0 | 0 | 0 | 4 | K | 2 |  |  |  | ROZPOCET | 0 | 0 | 0 | 0 | 0 | 1 | 0 | 4 | 570438220
| PP |  | Montáž a demontáž dočasných dopravních vodících zařízení Příplatek za první a každý další den použití dočasných dopravních vodících zařízení k ceně 32-1111 | [14 empty] | PP | 2
| VV |  | "I. etapa, úsek 2 (b), 10:" 45*30 |  | 1350 | [12 empty] | VV | 2 | 2 | True | 0 | ROZPOCET
| VV |  | "I.-II. eatapa, úsek 2 (c):" 24*14 |  | 336 | [12 empty] | VV | 2 | 2 | True | 0 | ROZPOCET
| VV |  | "II. etapa, úsek 2 (d), 3, 4, 5, 6:" 214*80 |  | 17120 | [12 empty] | VV | 2 | 2 | True | 0 | ROZPOCET
| VV |  | "III. etapa, úsek 7:" 30*45 |  | 1350 | [12 empty] | VV | 2 | 2 | True | 0 | ROZPOCET
| VV |  | Součet |  | 20156 | [12 empty] | VV | 2 | 4 | True | 1 | ROZPOCET
11 | K | 913921131 | Dočasné omezení platnosti zakrytí základní dopravní značky | kus | 24 |  | 0 | CS ÚRS 2019 01 |  | základní |  | 0 | 0 | 0 | 0 | 0 | 4 | K | 2 |  |  |  | ROZPOCET | 0 | 0 | 0 | 0 | 0 | 1 | 0 | 4 | 1480641689
| PP |  | Dočasné omezení platnosti základní dopravní značky zakrytí značky | [14 empty] | PP | 2
| VV |  | "I. etapa, úsek 2 (b), 10:" 4 |  | 4 | [12 empty] | VV | 2 | 2 | True | 0 | ROZPOCET
| VV |  | "I.-II. eatapa, úsek 2 (c):" 4 |  | 4 | [12 empty] | VV | 2 | 2 | True | 0 | ROZPOCET
| VV |  | "II. etapa, úsek 2 (d), 3, 4, 5, 6:" 8 |  | 8 | [12 empty] | VV | 2 | 2 | True | 0 | ROZPOCET
| VV |  | "III. etapa, úsek 7:" 0 |  | 0 | [12 empty] | VV | 2 | 2 | True | 0 | ROZPOCET
| VV |  | "objížďka pro kamiony: " 8 |  | 8 | [12 empty] | VV | 2 | 2 | True | 0 | ROZPOCET
| VV |  | Součet |  | 24 | [12 empty] | VV | 2 | 4 | True | 1 | ROZPOCET
12 | K | 913921132 | Dočasné omezení platnosti odkrytí základní dopravní značky | kus | 24 |  | 0 | CS ÚRS 2019 01 |  | základní |  | 0 | 0 | 0 | 0 | 0 | 4 | K | 2 |  |  |  | ROZPOCET | 0 | 0 | 0 | 0 | 0 | 1 | 0 | 4 | -1404225403
| PP |  | Dočasné omezení platnosti základní dopravní značky odkrytí značky | [14 empty] | PP | 2
| VV |  | 24"ks" |  | 24 | [12 empty] | VV | 2 | 2 | True | 1 | ROZPOCET

## SO 162.2 - Dopravně inžen...
{2594ad42-dbf4-497b-a6ec-a84deb957f41}
2
| KRYCÍ LIST SOUPISU PRACÍ | [7 empty] | v --- níže se nacházejí doplnkové a pomocné údaje k sestavám --- v | [8 empty] | False
Stavba:
II/605 a III/2365 Beroun, rekonstrukce silnic
Objekt:
SO 162 - Dopravně inženýrské opatření
Soupis:
SO 162.2 - Dopravně inženýrské opatření (silnice III/2365)
| KSO: |  |  |  |  | CC-CZ:
| Místo: |  |  |  |  | Datum: | 9. 12. 2020
| Zadavatel: |  |  |  |  | IČ: | 708 910 95
|  | Středočeský kraj |  |  |  | DIČ:
| Uchazeč: |  |  |  |  | IČ: | Vyplň údaj
|  | Vyplň údaj |  |  |  | DIČ: | Vyplň údaj
| Projektant: |  |  |  |  | IČ:
|  | Sdružení NOVÁK & PARTNER / VALBEK |  |  |  | DIČ:
| Zpracovatel: |  |  |  |  | IČ:
DIČ:
Poznámka:
| Cena bez DPH | [5 empty] | 0
|  |  | Základ daně |  |  | Sazba daně | Výše daně
| DPH | základní | 0 |  |  | 21% | 0
|  | snížená | 0 |  |  | 15% | 0
|  | zákl. přenesená | 0 |  |  | 21% | 0
|  | sníž. přenesená | 0 |  |  | 15% | 0
|  | nulová | 0 |  |  | 0% | 0
| Cena s DPH |  |  | v | CZK |  | 0
REKAPITULACE ČLENĚNÍ SOUPISU PRACÍ
Stavba:
II/605 a III/2365 Beroun, rekonstrukce silnic
Objekt:
SO 162 - Dopravně inženýrské opatření
Soupis:
SO 162.2 - Dopravně inženýrské opatření (silnice III/2365)
Místo: | [5 empty] | Datum: | 9. 12. 2020
Zadavatel: |  |  | Středočeský kraj |  |  | Projektant: | Sdružení NOVÁK & PARTNER / VALBEK
Uchazeč: |  |  | Vyplň údaj |  |  | Zpracovatel:
Kód dílu - Popis | [6 empty] | Cena celkem [CZK]
Náklady stavby celkem | [6 empty] | 0 | [11 empty] | -1
| HSV - Práce a dodávky HSV | [5 empty] | 0
| 9 - Ostatní konstrukce a práce | [5 empty] | 0
SOUPIS PRACÍ
Stavba:
II/605 a III/2365 Beroun, rekonstrukce silnic
Objekt:
SO 162 - Dopravně inženýrské opatření
Soupis:
SO 162.2 - Dopravně inženýrské opatření (silnice III/2365)
Místo: | [5 empty] | Datum: | 9. 12. 2020
Zadavatel: |  |  | Středočeský kraj |  |  | Projektant: | Sdružení NOVÁK & PARTNER / VALBEK
Uchazeč: |  |  | Vyplň údaj |  |  | Zpracovatel:
PČ | Typ | Kód | Popis | MJ | Množství | J.cena [CZK] | Cena celkem [CZK] | Cenová soustava |  | DPH | J. Nh [h] | Nh celkem [h] | J. hmotnost [t] | Hmotnost celkem [t] | J. suť [t] | Suť Celkem [t]
Náklady soupisu celkem | [6 empty] | 0 |  |  |  |  | 0 |  | 0 |  | 0 |  | D | -1 | [10 empty] | 0
| D | HSV | Práce a dodávky HSV |  |  |  | 0 |  |  |  |  | 0 |  | 0 |  | 0 | 1 | D | 0 |  |  |  | ROZPOCET | [6 empty] | 0
| D | 9 | Ostatní konstrukce a práce |  |  |  | 0 |  |  |  |  | 0 |  | 0 |  | 0 | 1 | D | 1 |  |  |  | ROZPOCET | [6 empty] | 0
1 | K | 913121111 | Montáž a demontáž dočasné dopravní značky kompletní základní | kus | 55 |  | 0 | CS ÚRS 2019 01 |  | základní |  | 0 | 0 | 0 | 0 | 0 | 4 | K | 2 |  |  |  | ROZPOCET | 0 | 0 | 0 | 0 | 0 | 1 | 0 | 4 | -1253527596
| PP |  | Montáž a demontáž dočasných dopravních značek kompletních značek vč. podstavce a sloupku základních | [14 empty] | PP | 2
| VV |  | "I. etapa, úsek 9 (a), 10:" 15 |  | 15 | [12 empty] | VV | 2 | 2 | True | 0 | ROZPOCET
| VV |  | "III. eatapa, úsek 8:" 23 |  | 23 | [12 empty] | VV | 2 | 2 | True | 0 | ROZPOCET
| VV |  | "IV. etapa, úsek 9 (b):" 17 |  | 17 | [12 empty] | VV | 2 | 2 | True | 0 | ROZPOCET
| VV |  | Součet |  | 55 | [12 empty] | VV | 2 | 4 | True | 1 | ROZPOCET
2 | K | 913121211 | Příplatek k dočasné dopravní značce kompletní základní za první a ZKD den použití | kus | 3650 |  | 0 |  |  | základní |  | 0 | 0 | 0 | 0 | 0 | 4 | K | 2 |  |  |  | ROZPOCET | 0 | 0 | 0 | 0 | 0 | 1 | 0 | 4 | -1001389636
| PP |  | Montáž a demontáž dočasných dopravních značek Příplatek za první a každý další den použití dočasných dopravních značek k ceně 12-1111 | [14 empty] | PP | 2
| VV |  | "I. etapa, úsek 9 (a), 10:" 15*30 |  | 450 | [12 empty] | VV | 2 | 2 | True | 0 | ROZPOCET
| VV |  | "III. eatapa, úsek 8:" 23*80 |  | 1840 | [12 empty] | VV | 2 | 2 | True | 0 | ROZPOCET
| VV |  | "IV. etapa, úsek 9 (b):" 17*80 |  | 1360 | [12 empty] | VV | 2 | 2 | True | 0 | ROZPOCET
| VV |  | Součet |  | 3650 | [12 empty] | VV | 2 | 4 | True | 1 | ROZPOCET
3 | K | 913211111 | Montáž a demontáž dočasné dopravní zábrany reflexní šířky 1,5 m | kus | 6 |  | 0 |  |  | základní |  | 0 | 0 | 0 | 0 | 0 | 4 | K | 2 |  |  |  | ROZPOCET | 0 | 0 | 0 | 0 | 0 | 1 | 0 | 4 | 1532418309
| PP |  | Montáž a demontáž dočasných dopravních zábran reflexních, šířky 1,5 m | [14 empty] | PP | 2
| VV |  | "I. etapa, úsek 9 (a), 10:" 2 |  | 2 | [12 empty] | VV | 2 | 2 | True | 0 | ROZPOCET
| VV |  | "III. eatapa, úsek 8:" 2 |  | 2 | [12 empty] | VV | 2 | 2 | True | 0 | ROZPOCET
| VV |  | "IV. etapa, úsek 9 (b):" 2 |  | 2 | [12 empty] | VV | 2 | 2 | True | 0 | ROZPOCET
| VV |  | Součet |  | 6 | [12 empty] | VV | 2 | 4 | True | 1 | ROZPOCET
4 | K | 913211211 | Příplatek k dočasné dopravní zábraně reflexní 1,5 m za první a ZKD den použití | kus | 380 |  | 0 |  |  | základní |  | 0 | 0 | 0 | 0 | 0 | 4 | K | 2 |  |  |  | ROZPOCET | 0 | 0 | 0 | 0 | 0 | 1 | 0 | 4 | 1498793268
| PP |  | Montáž a demontáž dočasných dopravních zábran Příplatek za první a každý další den použití dočasných dopravních zábran k ceně 21-1111 | [14 empty] | PP | 2
| VV |  | "I. etapa, úsek 9 (a), 10:" 2*30 |  | 60 | [12 empty] | VV | 2 | 2 | True | 0 | ROZPOCET
| VV |  | "III. eatapa, úsek 8:" 2*80 |  | 160 | [12 empty] | VV | 2 | 2 | True | 0 | ROZPOCET
| VV |  | "IV. etapa, úsek 9 (b):" 2*80 |  | 160 | [12 empty] | VV | 2 | 2 | True | 0 | ROZPOCET
| VV |  | Součet |  | 380 | [12 empty] | VV | 2 | 4 | True | 1 | ROZPOCET
5 | K | 913221111 | Montáž a demontáž dočasné dopravní zábrany světelné šířky 1,5 m se 3 světly | kus | 10 |  | 0 |  |  | základní |  | 0 | 0 | 0 | 0 | 0 | 4 | K | 2 |  |  |  | ROZPOCET | 0 | 0 | 0 | 0 | 0 | 1 | 0 | 4 | -1290196858
| PP |  | Montáž a demontáž dočasných dopravních zábran světelných včetně zásobníku na akumulátor, šířky 1,5 m, 3 světla | [14 empty] | PP | 2
| VV |  | "I. etapa, úsek 9 (a), 10:" 2 |  | 2 | [12 empty] | VV | 2 | 2 | True | 0 | ROZPOCET
| VV |  | "III. eatapa, úsek 8:" 4 |  | 4 | [12 empty] | VV | 2 | 2 | True | 0 | ROZPOCET
| VV |  | "IV. etapa, úsek 9 (b):" 4 |  | 4 | [12 empty] | VV | 2 | 2 | True | 0 | ROZPOCET
| VV |  | Součet |  | 10 | [12 empty] | VV | 2 | 4 | True | 1 | ROZPOCET
6 | K | 913221211 | Příplatek k dočasné dopravní zábraně světelné šířky 1,5m se 3 světly za první a ZKD den použití | kus | 700 |  | 0 |  |  | základní |  | 0 | 0 | 0 | 0 | 0 | 4 | K | 2 |  |  |  | ROZPOCET | 0 | 0 | 0 | 0 | 0 | 1 | 0 | 4 | -749268567
| PP |  | Montáž a demontáž dočasných dopravních zábran Příplatek za první a každý další den použití dočasných dopravních zábran k ceně 22-1111 | [14 empty] | PP | 2
| VV |  | "I. etapa, úsek 9 (a), 10:" 2*30 |  | 60 | [12 empty] | VV | 2 | 2 | True | 0 | ROZPOCET
| VV |  | "III. eatapa, úsek 8:" 4*80 |  | 320 | [12 empty] | VV | 2 | 2 | True | 0 | ROZPOCET
| VV |  | "IV. etapa, úsek 9 (b):" 4*80 |  | 320 | [12 empty] | VV | 2 | 2 | True | 0 | ROZPOCET
| VV |  | Součet |  | 700 | [12 empty] | VV | 2 | 4 | True | 1 | ROZPOCET
7 | K | 913321111 | Montáž a demontáž dočasné dopravní směrové desky základní | kus | 12 |  | 0 |  |  | základní |  | 0 | 0 | 0 | 0 | 0 | 4 | K | 2 |  |  |  | ROZPOCET | 0 | 0 | 0 | 0 | 0 | 1 | 0 | 4 | 800116093
| PP |  | Montáž a demontáž dočasných dopravních vodících zařízení směrové desky základní | [14 empty] | PP | 2
| VV |  | "I. etapa, úsek 9 (a), 10:" 12 |  | 12 | [12 empty] | VV | 2 | 2 | True | 0 | ROZPOCET
| VV |  | "III. eatapa, úsek 8:" 0 |  | 0 | [12 empty] | VV | 2 | 2 | True | 0 | ROZPOCET
| VV |  | "IV. etapa, úsek 9 (b):" 0 |  | 0 | [12 empty] | VV | 2 | 2 | True | 0 | ROZPOCET
| VV |  | Součet |  | 12 | [12 empty] | VV | 2 | 4 | True | 1 | ROZPOCET
8 | K | 913321211 | Příplatek k dočasné směrové desce základní za první a ZKD den použití | kus | 360 |  | 0 |  |  | základní |  | 0 | 0 | 0 | 0 | 0 | 4 | K | 2 |  |  |  | ROZPOCET | 0 | 0 | 0 | 0 | 0 | 1 | 0 | 4 | 28653140
| PP |  | Montáž a demontáž dočasných dopravních vodících zařízení Příplatek za první a každý další den použití dočasných dopravních vodících zařízení k ceně 32-1111 | [14 empty] | PP | 2
| VV |  | "I. etapa, úsek 9 (a), 10:" 12*30 |  | 360 | [12 empty] | VV | 2 | 2 | True | 0 | ROZPOCET
| VV |  | "III. eatapa, úsek 8:" 0*80 |  | 0 | [12 empty] | VV | 2 | 2 | True | 0 | ROZPOCET
| VV |  | "IV. etapa, úsek 9 (b):" 0*80 |  | 0 | [12 empty] | VV | 2 | 2 | True | 0 | ROZPOCET
| VV |  | Součet |  | 360 | [12 empty] | VV | 2 | 4 | True | 1 | ROZPOCET
9 | K | 913411111 | Montáž a demontáž mobilní semaforové soupravy se 2 semafory | kus | 2 |  | 0 |  |  | základní |  | 0 | 0 | 0 | 0 | 0 | 4 | K | 2 |  |  |  | ROZPOCET | 0 | 0 | 0 | 0 | 0 | 1 | 0 | 4 | 276601359
| PP |  | Montáž a demontáž mobilní semaforové soupravy 2 semafory | [14 empty] | PP | 2
| VV |  | "I. etapa, úsek 9 (a), 10:" 2 |  | 2 | [12 empty] | VV | 2 | 2 | True | 0 | ROZPOCET
| VV |  | "III. eatapa, úsek 8:" 0 |  | 0 | [12 empty] | VV | 2 | 2 | True | 0 | ROZPOCET
| VV |  | "IV. etapa, úsek 9 (b):" 0 |  | 0 | [12 empty] | VV | 2 | 2 | True | 0 | ROZPOCET
| VV |  | Součet |  | 2 | [12 empty] | VV | 2 | 4 | True | 1 | ROZPOCET
10 | K | 913411211 | Příplatek k dočasné mobilní semaforové soupravě se 2 semafory za první a ZKD den použití | kus | 60 |  | 0 |  |  | základní |  | 0 | 0 | 0 | 0 | 0 | 4 | K | 2 |  |  |  | ROZPOCET | 0 | 0 | 0 | 0 | 0 | 1 | 0 | 4 | -1879966034
| PP |  | Montáž a demontáž mobilní semaforové soupravy Příplatek za první a každý další den použití mobilní semaforové soupravy k ceně 41-1111 | [14 empty] | PP | 2
| VV |  | "I. etapa, úsek 9 (a), 10:" 2*30 |  | 60 | [12 empty] | VV | 2 | 2 | True | 0 | ROZPOCET
| VV |  | "III. eatapa, úsek 8:" 0*80 |  | 0 | [12 empty] | VV | 2 | 2 | True | 0 | ROZPOCET
| VV |  | "IV. etapa, úsek 9 (b):" 0*80 |  | 0 | [12 empty] | VV | 2 | 2 | True | 0 | ROZPOCET
| VV |  | Součet |  | 60 | [12 empty] | VV | 2 | 4 | True | 1 | ROZPOCET
11 | K | 913911112 | Montáž a demontáž akumulátoru dočasného dopravního značení olověného 12 V/55 Ah | kus | 2 |  | 0 |  |  | základní |  | 0 | 0 | 0 | 0 | 0 | 4 | K | 2 |  |  |  | ROZPOCET | 0 | 0 | 0 | 0 | 0 | 1 | 0 | 4 | -1684635694
| PP |  | Montáž a demontáž akumulátorů a zásobníků dočasného dopravního značení akumulátoru olověného 12V/55 Ah | [14 empty] | PP | 2
| VV |  | 2"ks" |  | 2 | [12 empty] | VV | 2 | 2 | True | 1 | ROZPOCET
12 | K | 913911122 | Montáž a demontáž dočasného zásobníku ocelového na akumulátor a řídící jednotku | kus | 2 |  | 0 |  |  | základní |  | 0 | 0 | 0 | 0 | 0 | 4 | K | 2 |  |  |  | ROZPOCET | 0 | 0 | 0 | 0 | 0 | 1 | 0 | 4 | -372876513
| PP |  | Montáž a demontáž akumulátorů a zásobníků dočasného dopravního značení zásobníku na akumulátor a řídící jednotku ocelového | [14 empty] | PP | 2
| VV |  | 2"ks" |  | 2 | [12 empty] | VV | 2 | 2 | True | 1 | ROZPOCET
13 | K | 913911212 | Příplatek k dočasnému akumulátor 12V/55 Ah za první a ZKD den použití | kus | 60 |  | 0 |  |  | základní |  | 0 | 0 | 0 | 0 | 0 | 4 | K | 2 |  |  |  | ROZPOCET | 0 | 0 | 0 | 0 | 0 | 1 | 0 | 4 | -1841325842
| PP |  | Montáž a demontáž akumulátorů a zásobníků dočasného dopravního značení Příplatek za první a každý další den použití akumulátorů a zásobníků dočasného dopravního značení k ceně 91-1112 | [14 empty] | PP | 2
| VV |  | "I. etapa, úsek 9 (a), 10:" 2*30 |  | 60 | [12 empty] | VV | 2 | 2 | True | 0 | ROZPOCET
| VV |  | "III. eatapa, úsek 8:" 0*80 |  | 0 | [12 empty] | VV | 2 | 2 | True | 0 | ROZPOCET
| VV |  | "IV. etapa, úsek 9 (b):" 0*80 |  | 0 | [12 empty] | VV | 2 | 2 | True | 0 | ROZPOCET
| VV |  | Součet |  | 60 | [12 empty] | VV | 2 | 4 | True | 1 | ROZPOCET
14 | K | 913911222 | Příplatek k dočasnému ocelovému zásobníku na akumulátor za první a ZKD den použití | kus | 60 |  | 0 |  |  | základní |  | 0 | 0 | 0 | 0 | 0 | 4 | K | 2 |  |  |  | ROZPOCET | 0 | 0 | 0 | 0 | 0 | 1 | 0 | 4 | 1276336931
| PP |  | Montáž a demontáž akumulátorů a zásobníků dočasného dopravního značení Příplatek za první a každý další den použití akumulátorů a zásobníků dočasného dopravního značení k ceně 91-1122 | [14 empty] | PP | 2
| VV |  | "I. etapa, úsek 9 (a), 10:" 2*30 |  | 60 | [12 empty] | VV | 2 | 2 | True | 0 | ROZPOCET
| VV |  | "III. eatapa, úsek 8:" 0*80 |  | 0 | [12 empty] | VV | 2 | 2 | True | 0 | ROZPOCET
| VV |  | "IV. etapa, úsek 9 (b):" 0*80 |  | 0 | [12 empty] | VV | 2 | 2 | True | 0 | ROZPOCET
| VV |  | Součet |  | 60 | [12 empty] | VV | 2 | 4 | True | 1 | ROZPOCET
15 | K | 913921131 | Dočasné omezení platnosti zakrytí základní dopravní značky | kus | 20 |  | 0 |  |  | základní |  | 0 | 0 | 0 | 0 | 0 | 4 | K | 2 |  |  |  | ROZPOCET | 0 | 0 | 0 | 0 | 0 | 1 | 0 | 4 | -667322730
| PP |  | Dočasné omezení platnosti základní dopravní značky zakrytí značky | [14 empty] | PP | 2
| VV |  | "I. etapa, úsek 9 (a), 10:" 4 |  | 4 | [12 empty] | VV | 2 | 2 | True | 0 | ROZPOCET
| VV |  | "III. eatapa, úsek 8:" 8 |  | 8 | [12 empty] | VV | 2 | 2 | True | 0 | ROZPOCET
| VV |  | "IV. etapa, úsek 9 (b):" 8 |  | 8 | [12 empty] | VV | 2 | 2 | True | 0 | ROZPOCET
| VV |  | Součet |  | 20 | [12 empty] | VV | 2 | 4 | True | 1 | ROZPOCET
16 | K | 913921132 | Dočasné omezení platnosti odkrytí základní dopravní značky | kus | 20 |  | 0 |  |  | základní |  | 0 | 0 | 0 | 0 | 0 | 4 | K | 2 |  |  |  | ROZPOCET | 0 | 0 | 0 | 0 | 0 | 1 | 0 | 4 | -1890883698
| PP |  | Dočasné omezení platnosti základní dopravní značky odkrytí značky | [14 empty] | PP | 2
| VV |  | 20"ks" |  | 20 | [12 empty] | VV | 2 | 2 | True | 1 | ROZPOCET

## SO 181 - Úpravy komunikac...
[18 empty] | {eadc2f17-1305-41fd-9906-6a49f372f7b3} | [5 empty] | B6 | B6 | -154,14 | 2
[18 empty] | 2 | [5 empty] | B8 | B8 | 154,14 | 2
| KRYCÍ LIST SOUPISU PRACÍ | [7 empty] | v --- níže se nacházejí doplnkové a pomocné údaje k sestavám --- v | [8 empty] | False
Stavba:
II/605 a III/2365 Beroun, rekonstrukce silnic
Objekt:
SO 181 - Úpravy komunikací užívaných stavbou
Soupis:
SO 181 - Úpravy komunikací užívaných stavbou
| KSO: |  |  |  |  | CC-CZ:
| Místo: |  |  |  |  | Datum: | 9. 12. 2020
| Zadavatel: |  |  |  |  | IČ: | 708 910 95
|  | Středočeský kraj |  |  |  | DIČ:
| Uchazeč: |  |  |  |  | IČ: | Vyplň údaj
|  | Vyplň údaj |  |  |  | DIČ: | Vyplň údaj
| Projektant: |  |  |  |  | IČ:
|  | Sdružení NOVÁK & PARTNER / VALBEK |  |  |  | DIČ:
| Zpracovatel: |  |  |  |  | IČ:
DIČ:
Poznámka:
| Cena bez DPH | [5 empty] | 0
|  |  | Základ daně |  |  | Sazba daně | Výše daně
| DPH | základní | 0 |  |  | 21% | 0
|  | snížená | 0 |  |  | 15% | 0
|  | zákl. přenesená | 0 |  |  | 21% | 0
|  | sníž. přenesená | 0 |  |  | 15% | 0
|  | nulová | 0 |  |  | 0% | 0
| Cena s DPH |  |  | v | CZK |  | 0
REKAPITULACE ČLENĚNÍ SOUPISU PRACÍ
Stavba:
II/605 a III/2365 Beroun, rekonstrukce silnic
Objekt:
SO 181 - Úpravy komunikací užívaných stavbou
Soupis:
SO 181 - Úpravy komunikací užívaných stavbou
Místo: | [5 empty] | Datum: | 9. 12. 2020
Zadavatel: |  |  | Středočeský kraj |  |  | Projektant: | Sdružení NOVÁK & PARTNER / VALBEK
Uchazeč: |  |  | Vyplň údaj |  |  | Zpracovatel:
Kód dílu - Popis | [6 empty] | Cena celkem [CZK]
Náklady stavby celkem | [6 empty] | 0 | [11 empty] | -1
| HSV - Práce a dodávky HSV | [5 empty] | 0
| 1 - Zemní práce | [5 empty] | 0
| 5 - Komunikace | [5 empty] | 0
| 998 - Přesun hmot | [5 empty] | 0
SOUPIS PRACÍ
Stavba:
II/605 a III/2365 Beroun, rekonstrukce silnic
Objekt:
SO 181 - Úpravy komunikací užívaných stavbou
Soupis:
SO 181 - Úpravy komunikací užívaných stavbou
Místo: | [5 empty] | Datum: | 9. 12. 2020
Zadavatel: |  |  | Středočeský kraj |  |  | Projektant: | Sdružení NOVÁK & PARTNER / VALBEK
Uchazeč: |  |  | Vyplň údaj |  |  | Zpracovatel:
PČ | Typ | Kód | Popis | MJ | Množství | J.cena [CZK] | Cena celkem [CZK] | Cenová soustava |  | DPH | J. Nh [h] | Nh celkem [h] | J. hmotnost [t] | Hmotnost celkem [t] | J. suť [t] | Suť Celkem [t]
Náklady soupisu celkem | [6 empty] | 0 |  |  |  |  | 0 |  | 178.7839 |  | 272.384 |  | D | -1 | [14 empty] | 0
| D | HSV | Práce a dodávky HSV |  |  |  | 0 |  |  |  |  | 0 |  | 178.7839 |  | 272.384 | 1 | D | 0 |  |  |  | ROZPOCET | [10 empty] | 0
| D | 1 | Zemní práce |  |  |  | 0 |  |  |  |  | 0 |  | 0.08512 |  | 272.384 | 1 | D | 1 |  |  |  | ROZPOCET | [10 empty] | 0
1 | K | 113154114 | Frézování živičného krytu tl 100 mm pruh š 0,5 m pl do 500 m2 bez překážek v trase | m2 | 1064 |  | 0 | CS ÚRS 2019 01 |  | základní |  | 0 | 8e-05 | 0.08512 | 0.256 | 272.384 | 4 | K | 2 |  |  |  | ROZPOCET |  |  |  |  | 0 | 0 | 0 | 0 | 0 | 1 | 0 | 4 | 1529118462
| PP |  | Frézování živičného podkladu nebo krytu s naložením na dopravní prostředek plochy do 500 m2 bez překážek v trase pruhu šířky do 0,5 m, tloušťky vrstvy 100 mm | [14 empty] | PP | 2
| VV |  | "dle pol 572241112" 1064,00"m2" |  | 1064 | [12 empty] | VV | 2 | 2 | True | 1 | ROZPOCET
2 | K | 122201102 | Odkopávky a prokopávky nezapažené v hornině tř. 3 objem do 1000 m3 | m3 | 305.98 |  | 0 | CS ÚRS 2019 01 |  | základní |  | 0 | 0 | 0 | 0 | 0 | 4 | K | 2 |  |  |  | ROZPOCET |  |  |  |  | 0 | 0 | 0 | 0 | 0 | 1 | 0 | 4 | -310607376
| PP |  | Odkopávky a prokopávky nezapažené s přehozením výkopku na vzdálenost do 3 m nebo s naložením na dopravní prostředek v hornině tř. 3 přes 100 do 1 000 m3 | [14 empty] | PP | 2
| VV |  | "rozšíření ulice Okrajová | [14 empty] | VV | 2 | 1 | True | 0 | ROZPOCET
| VV |  | "Délka rozšíření odměřená ze situace 149 m * plocha odměřená z řezu 0,95 m2" 149*0,95 |  | 141.55 | [12 empty] | VV | 2 | 2 | True | 0 | ROZPOCET
| VV |  | "Délka rozšíření odměřená ze situace 203 m * plocha odměřená z řezu 0,81 m2" 203*0,81 |  | 164.43 | [12 empty] | VV | 2 | 2 | True | 0 | ROZPOCET
| VV |  | Součet |  | 305.98 | [12 empty] | VV | 2 | 4 | True | 1 | ROZPOCET
3 | K | 122202209 | Příplatek k odkopávkám a prokopávkám pro silnice v hornině tř. 3 za lepivost | m3 | 91.79 |  | 0 | CS ÚRS 2019 01 |  | základní |  | 0 | 0 | 0 | 0 | 0 | 4 | K | 2 |  |  |  | ROZPOCET |  |  |  |  | 0 | 0 | 0 | 0 | 0 | 1 | 0 | 4 | -185810520
| PP |  | Odkopávky a prokopávky nezapažené pro silnice s přemístěním výkopku v příčných profilech na vzdálenost do 15 m nebo s naložením na dopravní prostředek v hornině tř. 3 Příplatek k cenám za lepivost horniny tř. 3 | [14 empty] | PP | 2
| VV |  | "odhad 30 % | [14 empty] | VV | 2 | 1 | True | 0 | ROZPOCET
| VV | A5 | "dle pol. č. 122201102: "0,3*305,98 |  | 91.79 | [12 empty] | VV | 2 | 2 | True | 1 | ROZPOCET
4 | K | 162301101.R | Vodorovné přemístění výkopku/sypaniny z horniny tř. 1 až 4 do vzdálenosti dle možností zhotovitele - DEPONIE | m3 | 308.28 |  | 0 |  |  | základní |  | 0 | 0 | 0 | 0 | 0 | 4 | K | 2 |  |  |  | ROZPOCET |  |  |  |  | 0 | 0 | 0 | 0 | 0 | 1 | 0 | 4 | -1037472921
| PP |  | Vodorovné přemístění výkopku nebo sypaniny po suchu na obvyklém dopravním prostředku, bez naložení výkopku, avšak se složením bez rozhrnutí z horniny tř. 1 až 4 do vzdálenosti dle možností zhotovitele - DEPONIE | [14 empty] | PP | 2
| VV |  | "odvoz na mezideponii/ odvoz z mezideponie | [14 empty] | VV | 2 | 1 | True | 0 | ROZPOCET
| VV | A11 | "násyp: "2*154,14 |  | 308.28 | [12 empty] | VV | 2 | 2 | True | 1 | ROZPOCET
5 | K | 162701105.R | Vodorovné přemístění výkopku/sypaniny z horniny tř. 1 až 4 do vzdálenosti dle možností zhotovitele - SKLÁDKA | m3 | 151.84 |  | 0 |  |  | základní |  | 0 | 0 | 0 | 0 | 0 | 4 | K | 2 |  |  |  | ROZPOCET |  |  |  |  | 0 | 0 | 0 | 0 | 0 | 1 | 0 | 4 | -712365714
| PP |  | Vodorovné přemístění výkopku nebo sypaniny po suchu na obvyklém dopravním prostředku, bez naložení výkopku, avšak se složením bez rozhrnutí z horniny tř. 1 až 4 do vzdálenosti dle možností zhotovitele - SKLÁDKA | [14 empty] | PP | 2
| VV |  | "od celkového výkopu odečten zpětný násyp | [14 empty] | VV | 2 | 1 | True | 0 | ROZPOCET
| VV | A6 | "výkop:" 305,98 |  | 305.98 | [12 empty] | VV | 2 | 2 | True | 0 | ROZPOCET
| VV | B6 | "násyp:" -154,14 |  | -154.14 | [12 empty] | VV | 2 | 2 | True | 0 | ROZPOCET
| VV | C6 | "Celkem: "A6+B6 |  | 151.84 | [12 empty] | VV | 2 | 2 | True | 1 | ROZPOCET
6 | K | 167101102 | Nakládání výkopku z hornin tř. 1 až 4 přes 100 m3 | m3 | 154.14 |  | 0 | CS ÚRS 2019 01 |  | základní |  | 0 | 0 | 0 | 0 | 0 | 4 | K | 2 |  |  |  | ROZPOCET |  |  |  |  | 0 | 0 | 0 | 0 | 0 | 1 | 0 | 4 | 289073156
| PP |  | Nakládání, skládání a překládání neulehlého výkopku nebo sypaniny nakládání, množství přes 100 m3, z hornin tř. 1 až 4 | [14 empty] | PP | 2
7 | K | 171101103 | Uložení sypaniny z hornin soudržných do násypů zhutněných do 100 % PS | m3 | 154.14 |  | 0 | CS ÚRS 2019 01 |  | základní |  | 0 | 0 | 0 | 0 | 0 | 4 | K | 2 |  |  |  | ROZPOCET |  |  |  |  | 0 | 0 | 0 | 0 | 0 | 1 | 0 | 4 | -585688767
| PP |  | Uložení sypaniny do násypů s rozprostřením sypaniny ve vrstvách a s hrubým urovnáním zhutněných s uzavřením povrchu násypu z hornin soudržných s předepsanou mírou zhutnění v procentech výsledků zkoušek Proctor-Standard (dále jen PS) přes 96 do 100 % PS | [14 empty] | PP | 2
| VV |  | "rozšíření ulice Okrajová | [14 empty] | VV | 2 | 1 | True | 0 | ROZPOCET
| VV | A10 | 154,14 |  | 154.14 | [12 empty] | VV | 2 | 2 | True | 1 | ROZPOCET
8 | K | 171201201 | Uložení sypaniny na skládky | m3 | 305.98 |  | 0 | CS ÚRS 2019 01 |  | základní |  | 0 | 0 | 0 | 0 | 0 | 4 | K | 2 |  |  |  | ROZPOCET |  |  |  |  | 0 | 0 | 0 | 0 | 0 | 1 | 0 | 4 | 588061707
| PP |  | Uložení sypaniny na skládky | [14 empty] | PP | 2
| VV | A8 | "na trvalou skládku dle pol. č. 162701105: "151,84 |  | 151.84 | [12 empty] | VV | 2 | 2 | True | 0 | ROZPOCET
| VV | B8 | "na mezideponii dle pol. č. 162601102: "154,14 |  | 154.14 | [12 empty] | VV | 2 | 2 | True | 0 | ROZPOCET
| VV | C8 | "Celkem: "A8+B8 |  | 305.98 | [12 empty] | VV | 2 | 2 | True | 1 | ROZPOCET
9 | K | 171201211 | Poplatek za uložení stavebního odpadu - zeminy a kameniva na skládce | t | 303.68 |  | 0 | CS ÚRS 2019 01 |  | základní |  | 0 | 0 | 0 | 0 | 0 | 4 | K | 2 |  |  |  | ROZPOCET |  |  |  |  | 0 | 0 | 0 | 0 | 0 | 1 | 0 | 4 | 87669906
| PP |  | Poplatek za uložení stavebního odpadu na skládce (skládkovné) zeminy a kameniva zatříděného do Katalogu odpadů pod kódem 170 504 | [14 empty] | PP | 2
| VV | A9 | "dle pol. č. 162701105: "151,84*2,0 "t/m3 |  | 303.68 | [12 empty] | VV | 2 | 2 | True | 1 | ROZPOCET
10 | K | 181951102 | Úprava pláně v hornině tř. 1 až 4 se zhutněním | m2 | 385.33 |  | 0 | CS ÚRS 2019 01 |  | základní |  | 0 | 0 | 0 | 0 | 0 | 4 | K | 2 |  |  |  | ROZPOCET |  |  |  |  | 0 | 0 | 0 | 0 | 0 | 1 | 0 | 4 | -578130192
| PP |  | Úprava pláně vyrovnáním výškových rozdílů v hornině tř. 1 až 4 se zhutněním | [14 empty] | PP | 2
| VV |  | 385,33 |  | 385.33 | [12 empty] | VV | 2 | 2 | True | 1 | ROZPOCET
| D | 5 | Komunikace |  |  |  | 0 |  |  |  |  | 0 |  | 178.6988 |  | 0 | 1 | D | 1 |  |  |  | ROZPOCET | [10 empty] | 0
11 | K | 564851111 | Podklad ze štěrkodrtě ŠD tl 150 mm | m2 | 385.33 |  | 0 | CS ÚRS 2019 01 |  | základní |  | 0 | 0 | 0 | 0 | 0 | 4 | K | 2 |  |  |  | ROZPOCET |  |  |  |  | 0 | 0 | 0 | 0 | 0 | 1 | 0 | 4 | 2053220116
| PP |  | Podklad ze štěrkodrti ŠD s rozprostřením a zhutněním, po zhutnění tl. 150 mm | [14 empty] | PP | 2
12 | K | 564931412 | Podklad z asfaltového recyklátu tl 100 mm | m2 | 385.33 |  | 0 | CS ÚRS 2019 01 |  | základní |  | 0 | 0 | 0 | 0 | 0 | 4 | K | 2 |  |  |  | ROZPOCET |  |  |  |  | 0 | 0 | 0 | 0 | 0 | 1 | 0 | 4 | 1782752593
| PP |  | Podklad nebo podsyp z asfaltového recyklátu s rozprostřením a zhutněním, po zhutnění tl. 100 mm | [14 empty] | PP | 2
13 | K | 572241112 | Vyspravení výtluků asfaltovým betonem ACO (AB) tl do 60 mm při vyspravované ploše do 10% na 1 km | m2 | 1064 |  | 0 | CS ÚRS 2019 01 |  | základní |  | 0 | 0.16795 | 178.6988 | 0 | 0 | 4 | K | 2 |  |  |  | ROZPOCET |  |  |  |  | 0 | 0 | 0 | 0 | 0 | 1 | 0 | 4 | 115983721
| PP |  | Vyspravení výtluků materiálem na bázi asfaltu s řezáním, vysekáním, očištěním, zaplněním směsí a zhutněním asfaltovým betonem ACO (AB) při vyspravované ploše na 1 km komunikace do 10 % tl. přes 40 do 60 mm | [14 empty] | PP | 2
| VV |  | "ul. Košťálkova:" 2170 |  | 2170 | [12 empty] | VV | 2 | 2 | True | 0 | ROZPOCET
| VV |  | " ul. Na Máchově:" 2580 |  | 2580 | [12 empty] | VV | 2 | 2 | True | 0 | ROZPOCET
| VV |  | " ul. Okrajová:" 2940 |  | 2940 | [12 empty] | VV | 2 | 2 | True | 0 | ROZPOCET
| VV |  | " ul. Pod Hájem:" 2950 |  | 2950 | [12 empty] | VV | 2 | 2 | True | 0 | ROZPOCET
| VV |  | Mezisoučet |  | 10640 | [12 empty] | VV | 2 | 3 | True | 0 | ROZPOCET
| VV |  | odhadovaná plocha výtluků je 10% z celkové plochy | [14 empty] | VV | 2 | 1 | True | 0 | ROZPOCET
| VV |  | 10640,00*0,10 |  | 1064 | [12 empty] | VV | 2 | 2 | True | 1 | ROZPOCET
| D | 998 | Přesun hmot |  |  |  | 0 |  |  |  |  | 0 |  | 0 |  | 0 | 1 | D | 1 |  |  |  | ROZPOCET | [10 empty] | 0
14 | K | 998225111 | Přesun hmot pro pozemní komunikace s krytem z kamene, monolitickým betonovým nebo živičným | t | 178.78 |  | 0 |  |  | základní |  | 0 | 0 | 0 | 0 | 0 | 4 | K | 2 |  |  |  | ROZPOCET |  |  |  |  | 0 | 0 | 0 | 0 | 0 | 1 | 0 | 4 | -1882188589
| PP |  | Přesun hmot pro komunikace s krytem z kameniva, monolitickým betonovým nebo živičným dopravní vzdálenost do 200 m jakékoliv délky objektu | [14 empty] | PP | 2

## SO 201 - Rekonstrukce opě...
[18 empty] | {52023af4-7fba-4dcc-9a7f-87f8e49651c8} | [5 empty] | B14 | B14 | 13,46 | 2
[18 empty] | 2 | [5 empty] | B45 | B45 | -10 | 2
| KRYCÍ LIST SOUPISU PRACÍ | [7 empty] | v --- níže se nacházejí doplnkové a pomocné údaje k sestavám --- v | [8 empty] | False
Stavba:
II/605 a III/2365 Beroun, rekonstrukce silnic
Objekt:
SO 201 - Rekonstrukce opěrné zdi, silnice III/2365 – Zahořany
| KSO: |  |  |  |  | CC-CZ:
| Místo: |  |  |  |  | Datum: | 9. 12. 2020
| Zadavatel: |  |  |  |  | IČ: | 708 910 95
|  | Středočeský kraj |  |  |  | DIČ:
| Uchazeč: |  |  |  |  | IČ: | Vyplň údaj
|  | Vyplň údaj |  |  |  | DIČ: | Vyplň údaj
| Projektant: |  |  |  |  | IČ:
|  | Sdružení NOVÁK & PARTNER / VALBEK |  |  |  | DIČ:
| Zpracovatel: |  |  |  |  | IČ:
DIČ:
Poznámka:
| Cena bez DPH | [5 empty] | 0
|  |  | Základ daně |  |  | Sazba daně | Výše daně
| DPH | základní | 0 |  |  | 21% | 0
|  | snížená | 0 |  |  | 15% | 0
|  | zákl. přenesená | 0 |  |  | 21% | 0
|  | sníž. přenesená | 0 |  |  | 15% | 0
|  | nulová | 0 |  |  | 0% | 0
| Cena s DPH |  |  | v | CZK |  | 0
REKAPITULACE ČLENĚNÍ SOUPISU PRACÍ
Stavba:
II/605 a III/2365 Beroun, rekonstrukce silnic
Objekt:
SO 201 - Rekonstrukce opěrné zdi, silnice III/2365 – Zahořany
Místo: | [5 empty] | Datum: | 9. 12. 2020
Zadavatel: |  |  | Středočeský kraj |  |  | Projektant: | Sdružení NOVÁK & PARTNER / VALBEK
Uchazeč: |  |  | Vyplň údaj |  |  | Zpracovatel:
Kód dílu - Popis | [6 empty] | Cena celkem [CZK]
Náklady stavby celkem | [6 empty] | 0 | [11 empty] | -1
| HSV - Práce a dodávky HSV | [5 empty] | 0
| 1 - Zemní práce | [5 empty] | 0
| 2 - Zakládání | [5 empty] | 0
| 3 - Svislé a kompletní konstrukce | [5 empty] | 0
| 4 - Vodorovné konstrukce | [5 empty] | 0
| 6 - Úpravy povrchů, podlahy a osazování výplní | [5 empty] | 0
| 9 - Ostatní konstrukce a práce, bourání | [5 empty] | 0
| 997 - Přesun sutě | [5 empty] | 0
| 998 - Přesun hmot | [5 empty] | 0
SOUPIS PRACÍ
Stavba:
II/605 a III/2365 Beroun, rekonstrukce silnic
Objekt:
SO 201 - Rekonstrukce opěrné zdi, silnice III/2365 – Zahořany
Místo: | [5 empty] | Datum: | 9. 12. 2020
Zadavatel: |  |  | Středočeský kraj |  |  | Projektant: | Sdružení NOVÁK & PARTNER / VALBEK
Uchazeč: |  |  | Vyplň údaj |  |  | Zpracovatel:
PČ | Typ | Kód | Popis | MJ | Množství | J.cena [CZK] | Cena celkem [CZK] | Cenová soustava |  | DPH | J. Nh [h] | Nh celkem [h] | J. hmotnost [t] | Hmotnost celkem [t] | J. suť [t] | Suť Celkem [t]
Náklady soupisu celkem | [6 empty] | 0 |  |  |  |  | 0 |  | 3422.8421 |  | 438.836 |  | D | -1 | [14 empty] | 0
| D | HSV | Práce a dodávky HSV |  |  |  | 0 |  |  |  |  | 0 |  | 3422.8421 |  | 438.836 | 1 | D | 0 |  |  |  | ROZPOCET | [10 empty] | 0
| D | 1 | Zemní práce |  |  |  | 0 |  |  |  |  | 0 |  | 12.0933 |  | 0 | 1 | D | 1 |  |  |  | ROZPOCET | [10 empty] | 0
1 | K | 114203202 | Očištění lomového kamene nebo betonových tvárnic od malty | m3 | 4 |  | 0 | CS ÚRS 2019 01 |  | základní |  | 0 | 0 | 0 | 0 | 0 | 4 | K | 2 |  |  |  | ROZPOCET |  |  |  |  | 0 | 0 | 0 | 0 | 0 | 1 | 0 | 4 | 1139646066
| PP |  | Očištění lomového kamene nebo betonových tvárnic získaných při rozebrání dlažeb, záhozů, rovnanin a soustřeďovacích staveb od malty | [14 empty] | PP | 2
| VV | A1 | "očištění lomového kamene ze zbourané opěrné zdi - pro zpětné využití" 4.00"m3 |  | 4 | [12 empty] | VV | 2 | 2 | True | 1 | ROZPOCET
2 | K | 115101201 | Čerpání vody na dopravní výšku do 10 m průměrný přítok do 500 l/min | hod | 120 |  | 0 | CS ÚRS 2019 01 |  | základní |  | 0 | 0 | 0 | 0 | 0 | 4 | K | 2 |  |  |  | ROZPOCET |  |  |  |  | 0 | 0 | 0 | 0 | 0 | 1 | 0 | 4 | -757077378
| PP |  | Čerpání vody na dopravní výšku do 10 m s uvažovaným průměrným přítokem do 500 l/min | [14 empty] | PP | 2
| VV |  | "předpoklad " 10"dní" *12"hod" |  | 120 | [12 empty] | VV | 2 | 2 | True | 1 | ROZPOCET
3 | K | 115101301 | Pohotovost čerpací soupravy pro dopravní výšku do 10 m přítok do 500 l/min | den | 10 |  | 0 | CS ÚRS 2019 01 |  | základní |  | 0 | 0 | 0 | 0 | 0 | 4 | K | 2 |  |  |  | ROZPOCET |  |  |  |  | 0 | 0 | 0 | 0 | 0 | 1 | 0 | 4 | 2035803142
| PP |  | Pohotovost záložní čerpací soupravy pro dopravní výšku do 10 m s uvažovaným průměrným přítokem do 500 l/min | [14 empty] | PP | 2
| VV |  | "předpoklad " 10"dní" |  | 10 | [12 empty] | VV | 2 | 2 | True | 1 | ROZPOCET
4 | K | 122301402.R1 | Vykopávky v zemníku na suchu vč. pořízení a dopravy vhodného materiálu - ZEMINA | m3 | 162.6 |  | 0 |  |  | základní |  | 0 | 0 | 0 | 0 | 0 | 4 | K | 2 |  |  |  | ROZPOCET |  |  |  |  | 0 | 0 | 0 | 0 | 0 | 1 | 0 | 4 | -411333454
| PP |  | Vykopávky v zemníku na suchu vč. pořízení a dopravy vhodného materiálu - ZEMINA | [14 empty] | PP | 2
| VV |  | "dle zásypu - za gabionem" 162,60"m3" |  | 162.6 | [12 empty] | VV | 2 | 2 | True | 1 | ROZPOCET
5 | K | 131201202 | Hloubení jam zapažených v hornině tř. 3 objemu do 1000 m3 | m3 | 165.23 |  | 0 | CS ÚRS 2019 01 |  | základní |  | 0 | 0 | 0 | 0 | 0 | 4 | K | 2 |  |  |  | ROZPOCET |  |  |  |  | 0 | 0 | 0 | 0 | 0 | 1 | 0 | 4 | 123990650
| PP |  | Hloubení zapažených jam a zářezů s urovnáním dna do předepsaného profilu a spádu v hornině tř. 3 přes 100 do 1 000 m3 | [14 empty] | PP | 2
| VV | B2 | "výkop celkem - 50% v tř.3" (4,136*66+0,871*66)*0,5 |  | 165.23 | [12 empty] | VV | 2 | 2 | True | 1 | ROZPOCET
6 | K | 131201209 | Příplatek za lepivost u hloubení jam zapažených v hornině tř. 3 | m3 | 49.57 |  | 0 | CS ÚRS 2019 01 |  | základní |  | 0 | 0 | 0 | 0 | 0 | 4 | K | 2 |  |  |  | ROZPOCET |  |  |  |  | 0 | 0 | 0 | 0 | 0 | 1 | 0 | 4 | 1332610297
| PP |  | Hloubení zapažených jam a zářezů s urovnáním dna do předepsaného profilu a spádu Příplatek k cenám za lepivost horniny tř. 3 | [14 empty] | PP | 2
| VV | A3 | "dle pol 131201202, předpoklad 30%" 165,23*0.30 |  | 49.57 | [12 empty] | VV | 2 | 2 | True | 1 | ROZPOCET
7 | K | 131301202 | Hloubení jam zapažených v hornině tř. 4 objemu do 1000 m3 | m3 | 165.23 |  | 0 | CS ÚRS 2019 01 |  | základní |  | 0 | 0 | 0 | 0 | 0 | 4 | K | 2 |  |  |  | ROZPOCET |  |  |  |  | 0 | 0 | 0 | 0 | 0 | 1 | 0 | 4 | -1140536952
| PP |  | Hloubení zapažených jam a zářezů s urovnáním dna do předepsaného profilu a spádu v hornině tř. 4 přes 100 do 1 000 m3 | [14 empty] | PP | 2
| VV |  | "výkop celkem - 50% v tř.4" (4,136*66+0,871*66)*0,5 |  | 165.23 | [12 empty] | VV | 2 | 2 | True | 1 | ROZPOCET
8 | K | 131301209 | Příplatek za lepivost u hloubení jam zapažených v hornině tř. 4 | m3 | 49.57 |  | 0 | CS ÚRS 2019 01 |  | základní |  | 0 | 0 | 0 | 0 | 0 | 4 | K | 2 |  |  |  | ROZPOCET |  |  |  |  | 0 | 0 | 0 | 0 | 0 | 1 | 0 | 4 | 1148577170
| PP |  | Hloubení zapažených jam a zářezů s urovnáním dna do předepsaného profilu a spádu Příplatek k cenám za lepivost horniny tř. 4 | [14 empty] | PP | 2
| VV | A5 | "dle pol. 131301202, předpoklad 30%" 165,23*0.30 |  | 49.57 | [12 empty] | VV | 2 | 2 | True | 1 | ROZPOCET
9 | K | 151711111 | Osazení zápor ocelových dl do 8 m | m | 180 |  | 0 | CS ÚRS 2019 01 |  | základní |  | 0 | 0.00133 | 0.2394 | 0 | 0 | 4 | K | 2 |  |  |  | ROZPOCET |  |  |  |  | 0 | 0 | 0 | 0 | 0 | 1 | 0 | 4 | 1594804125
| PP |  | Osazení ocelových zápor pro pažení hloubených vykopávek do předem provedených vrtů se zabetonováním spodního konce, s příp. nutným obsypem zápory pískem délky od 0 do 8 m | [14 empty] | PP | 2
| VV | A6 | 40 "ks"*4,5" m/ks" |  | 180 | [12 empty] | VV | 2 | 2 | True | 1 | ROZPOCET
10 | M | 130107580 | ocel profilová IPE 270 jakost 11 375 | t | 6.5 |  | 0 | CS ÚRS 2019 01 |  | základní |  | 0 | 1 | 6.5 | 0 | 0 | 8 | M | 2 |  |  |  | ROZPOCET |  |  |  |  | 0 | 0 | 0 | 0 | 0 | 1 | 0 | 4 | 421364225
| PP |  | ocel profilová IPE 270 jakost 11 375 | [14 empty] | PP | 2
| VV | A7 | 180"m"*36,10"kg/m"/1000 |  | 6.5 | [12 empty] | VV | 2 | 2 | True | 1 | ROZPOCET
11 | K | 151711131 | Vytažení zápor ocelových dl do 8 m | m | 180 |  | 0 | CS ÚRS 2019 01 |  | základní |  | 0 | 0 | 0 | 0 | 0 | 4 | K | 2 |  |  |  | ROZPOCET |  |  |  |  | 0 | 0 | 0 | 0 | 0 | 1 | 0 | 4 | 907954283
| PP |  | Vytažení ocelových zápor pro pažení délky od 0 do 8 m | [14 empty] | PP | 2
| VV | B8 | "dle osazení ocelových zápor" 180,00 "m |  | 180 | [12 empty] | VV | 2 | 2 | True | 1 | ROZPOCET
12 | K | 151721111 | Zřízení pažení do ocelových zápor hl výkopu do 4 m s jeho následným odstraněním | m2 | 202.8 |  | 0 | CS ÚRS 2019 01 |  | základní |  | 0 | 0.0264 | 5.3539 | 0 | 0 | 4 | K | 2 |  |  |  | ROZPOCET |  |  |  |  | 0 | 0 | 0 | 0 | 0 | 1 | 0 | 4 | 1327794100
| PP |  | Pažení do ocelových zápor bez ohledu na druh pažin, s odstraněním pažení, hloubky výkopu do 4 m | [14 empty] | PP | 2
| VV | A17 | "do záporového pažení" 2,60*78,00 |  | 202.8 | [12 empty] | VV | 2 | 2 | True | 1 | ROZPOCET
13 | K | 161101102 | Svislé přemístění výkopku z horniny tř. 1 až 4 hl výkopu do 4 m | m3 | 429.61 |  | 0 | CS ÚRS 2019 01 |  | základní |  | 0 | 0 | 0 | 0 | 0 | 4 | K | 2 |  |  |  | ROZPOCET |  |  |  |  | 0 | 0 | 0 | 0 | 0 | 1 | 0 | 4 | 1360278219
| PP |  | Svislé přemístění výkopku bez naložení do dopravní nádoby avšak s vyprázdněním dopravní nádoby na hromadu nebo do dopravního prostředku z horniny tř. 1 až 4, při hloubce výkopu přes 2,5 do 4 m | [14 empty] | PP | 2
| VV | A9 | "100% z výkopu" 165,23*2+49.575*2 |  | 429.61 | [12 empty] | VV | 2 | 2 | True | 1 | ROZPOCET
14 | K | 162301101.R | Vodorovné přemístění výkopku/sypaniny z horniny tř. 1 až 4 do vzdálenosti dle možností zhotovitele - DEPONIE | m3 | 26.92 |  | 0 |  |  | základní |  | 0 | 0 | 0 | 0 | 0 | 4 | K | 2 |  |  |  | ROZPOCET |  |  |  |  | 0 | 0 | 0 | 0 | 0 | 1 | 0 | 4 | 1788066329
| PP |  | Vodorovné přemístění výkopku nebo sypaniny po suchu na obvyklém dopravním prostředku, bez naložení výkopku, avšak se složením bez rozhrnutí z horniny tř. 1 až 4 do vzdálenosti dle možností zhotovitele - DEPONIE | [14 empty] | PP | 2
| VV | A10 | "zpětný zásyp dle pol. 174101101 - uloženo na deponii a zpětný dovoz (před gabionem)" 2*13,46 |  | 26.92 | [12 empty] | VV | 2 | 2 | True | 1 | ROZPOCET
15 | K | 162701105.R | Vodorovné přemístění výkopku/sypaniny z horniny tř. 1 až 4 do vzdálenosti dle možností zhotovitele - SKLÁDKA | m3 | 352.33 |  | 0 |  |  | základní |  | 0 | 0 | 0 | 0 | 0 | 4 | K | 2 |  |  |  | ROZPOCET |  |  |  |  | 0 | 0 | 0 | 0 | 0 | 1 | 0 | 4 | 1708595322
| PP |  | Vodorovné přemístění výkopku nebo sypaniny po suchu na obvyklém dopravním prostředku, bez naložení výkopku, avšak se složením bez rozhrnutí z horniny tř. 1 až 4 do vzdálenosti dle možností zhotovitele - SKLÁDKA | [14 empty] | PP | 2
| VV |  | zemina na skládku | [14 empty] | VV | 2 | 1 | True | 0 | ROZPOCET
| VV | B11 | "výkop celkem" 2*165,23 |  | 330.46 | [12 empty] | VV | 2 | 2 | True | 0 | ROZPOCET
| VV | C11 | "zpětný zásyp dle pol. 174101101" -13,46 |  | -13.46 | [12 empty] | VV | 2 | 2 | True | 0 | ROZPOCET
| VV | D11 | "vrty pro pažnice "(3,14*0,25*0,25)*4,5*40 "ks |  | 35.33 | [12 empty] | VV | 2 | 2 | True | 0 | ROZPOCET
| VV |  | Součet |  | 352.33 | [12 empty] | VV | 2 | 4 | True | 1 | ROZPOCET
16 | K | 167101102 | Nakládání výkopku z hornin tř. 1 až 4 přes 100 m3 | m3 | 48.79 |  | 0 | CS ÚRS 2019 01 |  | základní |  | 0 | 0 | 0 | 0 | 0 | 4 | K | 2 |  |  |  | ROZPOCET |  |  |  |  | 0 | 0 | 0 | 0 | 0 | 1 | 0 | 4 | -1997338635
| PP |  | Nakládání, skládání a překládání neulehlého výkopku nebo sypaniny nakládání, množství přes 100 m3, z hornin tř. 1 až 4 | [14 empty] | PP | 2
| VV | A13 | "dle pol. 174101101 (pro zhásyp před gabionem)" 13,46 |  | 13.46 | [12 empty] | VV | 2 | 2 | True | 0 | ROZPOCET
| VV |  | "vrty pro pažnice "(3,14*0,25*0,25)*4,5*40 "ks |  | 35.33 | [12 empty] | VV | 2 | 2 | True | 0 | ROZPOCET
| VV |  | Součet |  | 48.79 | [12 empty] | VV | 2 | 4 | True | 1 | ROZPOCET
17 | K | 171201201 | Uložení sypaniny na skládky | m3 | 330.46 |  | 0 | CS ÚRS 2019 01 |  | základní |  | 0 | 0 | 0 | 0 | 0 | 4 | K | 2 |  |  |  | ROZPOCET |  |  |  |  | 0 | 0 | 0 | 0 | 0 | 1 | 0 | 4 | 1754669340
| PP |  | Uložení sypaniny na skládky | [14 empty] | PP | 2
| VV | A14 | "trvalá skládka" 317 |  | 317 | [12 empty] | VV | 2 | 2 | True | 0 | ROZPOCET
| VV | B14 | "deponie" 13,46 |  | 13.46 | [12 empty] | VV | 2 | 2 | True | 0 | ROZPOCET
| VV | C14 | "Celkem: "A14+B14 |  | 330.46 | [12 empty] | VV | 2 | 2 | True | 1 | ROZPOCET
18 | K | 171201211 | Poplatek za uložení stavebního odpadu - zeminy a kameniva na skládce | t | 634.19 |  | 0 | CS ÚRS 2019 01 |  | základní |  | 0 | 0 | 0 | 0 | 0 | 4 | K | 2 |  |  |  | ROZPOCET |  |  |  |  | 0 | 0 | 0 | 0 | 0 | 1 | 0 | 4 | 2123366817
| PP |  | Poplatek za uložení stavebního odpadu na skládce (skládkovné) zeminy a kameniva zatříděného do Katalogu odpadů pod kódem 170 504 | [14 empty] | PP | 2
| VV | A15 | "předpokald 1800kg/m3" 352,33*1.80 |  | 634.19 | [12 empty] | VV | 2 | 2 | True | 1 | ROZPOCET
19 | K | 174101101 | Zásyp jam, šachet rýh nebo kolem objektů sypaninou se zhutněním | m3 | 176.02 |  | 0 | CS ÚRS 2019 01 |  | základní |  | 0 | 0 | 0 | 0 | 0 | 4 | K | 2 |  |  |  | ROZPOCET |  |  |  |  | 0 | 0 | 0 | 0 | 0 | 1 | 0 | 4 | 1253724382
| PP |  | Zásyp sypaninou z jakékoliv horniny s uložením výkopku ve vrstvách se zhutněním jam, šachet, rýh nebo kolem objektů v těchto vykopávkách | [14 empty] | PP | 2
| VV |  | "před gabionem" 0.204*66.0 |  | 13.46 | [12 empty] | VV | 2 | 2 | True | 0 | ROZPOCET
| VV |  | "za gabionem" 2,463*66.00 |  | 162.56 | [12 empty] | VV | 2 | 2 | True | 0 | ROZPOCET
| VV |  | Součet |  | 176.02 | [12 empty] | VV | 2 | 4 | True | 1 | ROZPOCET
| D | 2 | Zakládání |  |  |  | 0 |  |  |  |  | 0 |  | 0.0054 |  | 0 | 1 | D | 1 |  |  |  | ROZPOCET | [10 empty] | 0
20 | K | 226111312 | Vrty velkoprofilové svislé nezapažené D do 550 mm hl do 5 m hor. II | m | 180 |  | 0 | CS ÚRS 2019 01 |  | základní |  | 0 | 3e-05 | 0.0054 | 0 | 0 | 4 | K | 2 |  |  |  | ROZPOCET |  |  |  |  | 0 | 0 | 0 | 0 | 0 | 1 | 0 | 4 | -1847373852
| PP |  | Velkoprofilové vrty náběrovým vrtáním svislé nezapažené průměru přes 450 do 550 mm, v hl od 0 do 5 m v hornině tř. II | [14 empty] | PP | 2
| VV | A21 | "D=0,5m" 40"ks"*4,50"m" |  | 180 | [12 empty] | VV | 2 | 2 | True | 1 | ROZPOCET
21 | K | 231111112 | Zřízení pilot svislých D do 650 mm hl do 30 m bez vytažení pažnic z betonu prostého | m | 82 |  | 0 | CS ÚRS 2019 01 |  | základní |  | 0 | 0 | 0 | 0 | 0 | 4 | K | 2 |  |  |  | ROZPOCET |  |  |  |  | 0 | 0 | 0 | 0 | 0 | 1 | 0 | 4 | 292836743
| PP |  | Zřízení výplně pilot bez vytažení pažnic nezapažených nebo zapažených bentonitovou suspenzí svislých z betonu prostého, v hl od 0 do 30 m, při průměru piloty přes 450 do 650 mm | [14 empty] | PP | 2
| VV | A22 | "zabetonování pažnic" 2,05*40"ks" |  | 82 | [12 empty] | VV | 2 | 2 | True | 1 | ROZPOCET
22 | M | 589319630 | beton C 8/10 kamenivo frakce 0/8 | m3 | 17.7 |  | 0 | CS ÚRS 2019 01 |  | základní |  | 0 | 0 | 0 | 0 | 0 | 8 | M | 2 |  |  |  | ROZPOCET |  |  |  |  | 0 | 0 | 0 | 0 | 0 | 1 | 0 | 4 | -1614653468
| PP |  | beton C 8/10 kamenivo frakce 0/8 | [14 empty] | PP | 2
| VV | A23 | (3,14*0,25*0,25)*2,05*40 |  | 16.09 | [12 empty] | VV | 2 | 2 | True | 1 | ROZPOCET
| VV |  | 16,09*1,1 'Přepočtené koeficientem množství |  | 17.7 | [12 empty] | VV | 2 | 2 | False | 1 | ROZPOCET
| D | 3 | Svislé a kompletní konstrukce |  |  |  | 0 |  |  |  |  | 0 |  | 546.4878 |  | 0 | 1 | D | 1 |  |  |  | ROZPOCET | [10 empty] | 0
23 | K | 317321018 | Římsy opěrných zdí a valů ze ŽB tř. C 30/37 | m3 | 25.36 |  | 0 | CS ÚRS 2019 01 |  | základní |  | 0 | 0 | 0 | 0 | 0 | 4 | K | 2 |  |  |  | ROZPOCET |  |  |  |  | 0 | 0 | 0 | 0 | 0 | 1 | 0 | 4 | 907496558
| PP |  | Římsy opěrných zdí a valů z betonu železového tř. C 30/37 | [14 empty] | PP | 2
| VV |  | 0,355*54+0,516*12 |  | 25.36 | [12 empty] | VV | 2 | 2 | True | 1 | ROZPOCET
24 | K | 317353111 | Bednění říms opěrných zdí a valů přímých, zalomených nebo zakřivených zřízení | m2 | 73.32 |  | 0 | CS ÚRS 2019 01 |  | základní |  | 0 | 0.02519 | 1.8469 | 0 | 0 | 4 | K | 2 |  |  |  | ROZPOCET |  |  |  |  | 0 | 0 | 0 | 0 | 0 | 1 | 0 | 4 | 1408798794
| PP |  | Bednění říms opěrných zdí a valů jakéhokoliv tvaru přímých, zalomených nebo jinak zakřivených zřízení | [14 empty] | PP | 2
| VV |  | 73,32"m2" |  | 73.32 | [12 empty] | VV | 2 | 2 | True | 1 | ROZPOCET
25 | K | 317353112 | Bednění říms opěrných zdí a valů přímých, zalomených nebo zakřivených odstranění | m2 | 73.32 |  | 0 | CS ÚRS 2019 01 |  | základní |  | 0 | 0 | 0 | 0 | 0 | 4 | K | 2 |  |  |  | ROZPOCET |  |  |  |  | 0 | 0 | 0 | 0 | 0 | 1 | 0 | 4 | -1079170776
| PP |  | Bednění říms opěrných zdí a valů jakéhokoliv tvaru přímých, zalomených nebo jinak zakřivených odstranění | [14 empty] | PP | 2
| VV |  | 73,32"m2" |  | 73.32 | [12 empty] | VV | 2 | 2 | True | 1 | ROZPOCET
26 | K | 317361016 | Výztuž říms opěrných zdí a valů z betonářské oceli 10 505 | t | 3.18 |  | 0 | CS ÚRS 2019 01 |  | základní |  | 0 | 1.0471 | 3.3298 | 0 | 0 | 4 | K | 2 |  |  |  | ROZPOCET |  |  |  |  | 0 | 0 | 0 | 0 | 0 | 1 | 0 | 4 | 1989587132
| PP |  | Výztuž říms opěrných zdí a valů z oceli 10 505 (R) nebo BSt 500 | [14 empty] | PP | 2
| VV |  | 25,40*125/1000 |  | 3.18 | [12 empty] | VV | 2 | 2 | True | 1 | ROZPOCET
27 | K | 327211111-1 | Zdivo opěrných zdí z nepravidelných kamenů na maltu, objem kamene do 0,02 m3, š spáry do 4 mm - použito původní kamenivo | M3 | 4 |  | 0 |  |  | základní |  | 0 | 2.6844 | 10.7374 | 0 | 0 | 4 | K | 2 |  |  |  | ROZPOCET |  |  |  |  | 0 | 0 | 0 | 0 | 0 | 1 | 0 | 4 | 2069302675
| PP |  | Zdivo opěrných zdí z nepravidelných kamenů na maltu, objem kamene do 0,02 m3, š spáry do 4 mm - použito původní kamenivo | [14 empty] | PP | 2
| VV | A26 | "opěra lávky" 2.00*2.00*1.00 |  | 4 | [12 empty] | VV | 2 | 2 | True | 1 | ROZPOCET
28 | K | 327215141 | Opěrná zeď z gabionů svařovaná síť s povrchovou úpravou galfan vyplněná lomovým kamenem | m3 | 181.5 |  | 0 | CS ÚRS 2019 01 |  | základní |  | 0 | 2.295 | 416.5352 | 0 | 0 | 4 | K | 2 |  |  |  | ROZPOCET |  |  |  |  | 0 | 0 | 0 | 0 | 0 | 1 | 0 | 4 | -1928740344
| PP |  | Opěrné zdi z drátokamenných gravitačních konstrukcí (gabionů) z lomového kamene neupraveného výplňového na sucho ze svařovaných panelů z ocelových sítí s povrchovou úpravou galfan | [14 empty] | PP | 2
| VV | A32 | "gabionová zeď" 1,0*1,0*2,0*33+1,0*1,5*2,0*33+0,5*1,5*2,0*11 |  | 181.5 | [12 empty] | VV | 2 | 2 | True | 1 | ROZPOCET
29 | K | 327215411.R | Opěrná zeď z gabionových matrací svařovaná síť s povrchovou úpravou galfan vyplněná lomovým kamenem | m3 | 49.5 |  | 0 |  |  | základní |  | 0 | 2.2999 | 113.8441 | 0 | 0 | 4 | K | 2 |  |  |  | ROZPOCET |  |  |  |  | 0 | 0 | 0 | 0 | 0 | 1 | 0 | 4 | -2123184209
| PP |  | Opěrné zdi z drátokamenných (gabionových) matrací z lomového kamene neupraveného výplňového na sucho ze svařovaných panelů z ocelových sítí s povrchovou úpravou galfan | [14 empty] | PP | 2
| VV |  | 2,0*0,3*2,5*33 |  | 49.5 | [12 empty] | VV | 2 | 2 | True | 1 | ROZPOCET
30 | K | 334323118 | Mostní opěry a úložné prahy ze ŽB C 30/37 | m3 | 1.44 |  | 0 | CS ÚRS 2019 01 |  | základní |  | 0 | 0 | 0 | 0 | 0 | 4 | K | 2 |  |  |  | ROZPOCET |  |  |  |  | 0 | 0 | 0 | 0 | 0 | 1 | 0 | 4 | -2035324296
| PP |  | Mostní opěry a úložné prahy z betonu železového C 30/37 | [14 empty] | PP | 2
| VV | A27 | "úložný práh pod lávku" (0.6*2*0.6)*2 |  | 1.44 | [12 empty] | VV | 2 | 2 | True | 1 | ROZPOCET
31 | K | 334351112 | Bednění systémové mostních opěr a úložných prahů z překližek pro ŽB - zřízení | m2 | 8.64 |  | 0 | CS ÚRS 2019 01 |  | základní |  | 0 | 0.00182 | 0.015725 | 0 | 0 | 4 | K | 2 |  |  |  | ROZPOCET |  |  |  |  | 0 | 0 | 0 | 0 | 0 | 1 | 0 | 4 | 1172966627
| PP |  | Bednění mostních opěr a úložných prahů ze systémového bednění zřízení z překližek, pro železobeton | [14 empty] | PP | 2
| VV | A28 | "2 prahy" 2*((0.60*0.60)*2+(0.60*2.00)*3) |  | 8.64 | [12 empty] | VV | 2 | 2 | True | 1 | ROZPOCET
32 | K | 334351211 | Bednění systémové mostních opěr a úložných prahů z překližek - odstranění | m2 | 8.64 |  | 0 | CS ÚRS 2019 01 |  | základní |  | 0 | 4e-05 | 0.0003456 | 0 | 0 | 4 | K | 2 |  |  |  | ROZPOCET |  |  |  |  | 0 | 0 | 0 | 0 | 0 | 1 | 0 | 4 | -393651138
| PP |  | Bednění mostních opěr a úložných prahů ze systémového bednění odstranění z překližek | [14 empty] | PP | 2
| VV | A29 | " dle zřízení bednění" 8.64 |  | 8.64 | [12 empty] | VV | 2 | 2 | True | 1 | ROZPOCET
33 | K | 334361266 | Výztuž úložných prahů ložisek z betonářské oceli 10 505 | t | 0.17 |  | 0 | CS ÚRS 2019 01 |  | základní |  | 0 | 1.0484 | 0.17822 | 0 | 0 | 4 | K | 2 |  |  |  | ROZPOCET |  |  |  |  | 0 | 0 | 0 | 0 | 0 | 1 | 0 | 4 | 1801156186
| PP |  | Výztuž betonářská mostních konstrukcí opěr, úložných prahů, křídel, závěrných zídek, bloků ložisek, pilířů a sloupů z oceli 10 505 (R) nebo BSt 500 úložných prahů ložisek | [14 empty] | PP | 2
| VV | A30 | "předpoklad 120kg/m3" 0.120*1.44 |  | 0.17 | [12 empty] | VV | 2 | 2 | True | 1 | ROZPOCET
| D | 4 | Vodorovné konstrukce |  |  |  | 0 |  |  |  |  | 0 |  | 160.225 |  | 0 | 1 | D | 1 |  |  |  | ROZPOCET | [10 empty] | 0
34 | K | 463211111 | Rovnanina z lomového kamene s vyklínováním spár a dutin úlomky kamene | m3 | 72.5 |  | 0 | CS ÚRS 2019 01 |  | základní |  | 0 | 2.21 | 160.225 | 0 | 0 | 4 | K | 2 |  |  |  | ROZPOCET |  |  |  |  | 0 | 0 | 0 | 0 | 0 | 1 | 0 | 4 | -1887265676
| PP |  | Rovnanina z lomového kamene neopracovaného tříděného pro všechny tloušťky rovnaniny, bez vypracování líce s vyklínování spár a dutin úlomky z kamene | [14 empty] | PP | 2
| VV |  | 72,50"m3" |  | 72.5 | [12 empty] | VV | 2 | 2 | True | 1 | ROZPOCET
| D | 6 | Úpravy povrchů, podlahy a osazování výplní |  |  |  | 0 |  |  |  |  | 0 |  | 0.013728 |  | 0 | 1 | D | 1 |  |  |  | ROZPOCET | [10 empty] | 0
35 | K | 628611131.R | Nátěr betonu mostu ochranný pružný OS-C | m2 | 26.4 |  | 0 |  |  | základní |  | 0 | 0.00052 | 0.013728 | 0 | 0 | 4 | K | 2 |  |  |  | ROZPOCET |  |  |  |  | 0 | 0 | 0 | 0 | 0 | 1 | 0 | 4 | 1720102984
| PP |  | Nátěr mostních betonových konstrukcí ochranný pružný OS-C (OS 4) | [14 empty] | PP | 2
| VV |  | 0,4*66 |  | 26.4 | [12 empty] | VV | 2 | 2 | True | 1 | ROZPOCET
| D | 9 | Ostatní konstrukce a práce, bourání |  |  |  | 0 |  |  |  |  | 0 |  | 2704.0169 |  | 438.836 | 1 | D | 1 |  |  |  | ROZPOCET | [10 empty] | 0
36 | K | 911111111-1 | Zábradlí ocelové se svislou výplní dodatečně kotveného V. 1,1m, VČ. PKO - kompletní provedení | M | 65.8 |  | 0 |  |  | základní |  | 0 | 0.04008 | 2.6373 | 0 | 0 | 4 | K | 2 |  |  |  | ROZPOCET |  |  |  |  | 0 | 0 | 0 | 0 | 0 | 1 | 0 | 4 | -913234571
| PP |  | Zábradlí ocelové se svislou výplní dodatečně kotveného V. 1,1m, VČ. PKO - kompletní provedení | [14 empty] | PP | 2
37 | K | 911381123.R | Silniční svodidlo betonové jednostranné výšky 1,2 m - MONTÁŽ S PŘESUNEM (BEZ DODÁVKY) | m | 92 |  | 0 |  |  | základní |  | 0 | 0.68266 | 62.8047 | 0 | 0 | 4 | K | 2 |  |  |  | ROZPOCET |  |  |  |  | 0 | 0 | 0 | 0 | 0 | 1 | 0 | 4 | -1637006901
| PP |  | Silniční svodidlo betonové jednostranné výšky 1,2 m - MONTÁŽ S PŘESUNEM (BEZ DODÁVKY) | [14 empty] | PP | 2
| VV |  | "Délka bude 92 m, tedy 2x náběh šikmý náběh 12 m a podél zdi 68 m (rozpočítáno na kusy dl. 4 m: 3+17+3)" 92,00 |  | 92 | [12 empty] | VV | 2 | 2 | True | 1 | ROZPOCET
38 | K | 911381123.R2 | Silniční svodidlo betonové jednostranné výšky 1,2 m - NÁJEM | mden | 3864 |  | 0 |  |  | základní |  | 0 | 0.68266 | 2637.7982 | 0 | 0 | 4 | K | 2 |  |  |  | ROZPOCET |  |  |  |  | 0 | 0 | 0 | 0 | 0 | 1 | 0 | 4 | -602655733
| PP |  | Silniční svodidlo betonové jednostranné výšky 1,2 m - NÁJEM | [14 empty] | PP | 2
| VV |  | 92,00*42 |  | 3864 | [12 empty] | VV | 2 | 2 | True | 1 | ROZPOCET
39 | K | 911381823.R | Odstranění silničního betonového svodidla výšky 1,2 m - DEMONTÁŽ S PŘESUNEM | m | 92 |  | 0 |  |  | základní |  | 0 | 0 | 0 | 0.683 | 62.836 | 4 | K | 2 |  |  |  | ROZPOCET |  |  |  |  | 0 | 0 | 0 | 0 | 0 | 1 | 0 | 4 | -26348861
| PP |  | Odstranění silničního betonového svodidla výšky 1,2 m - DEMONTÁŽ S PŘESUNEM | [14 empty] | PP | 2
40 | K | 919726122 | Geotextilie pro ochranu, separaci a filtraci netkaná měrná hmotnost do 300 g/m2 | m2 | 511.5 |  | 0 | CS ÚRS 2019 01 |  | základní |  | 0 | 0.00047 | 0.2404 | 0 | 0 | 4 | K | 2 |  |  |  | ROZPOCET |  |  |  |  | 0 | 0 | 0 | 0 | 0 | 1 | 0 | 4 | -2052803059
| PP |  | Geotextilie netkaná pro ochranu, separaci nebo filtraci měrná hmotnost přes 200 do 300 g/m2 | [14 empty] | PP | 2
| VV |  | "gabion"37,4 + 74,8 + 74,8 + 73,3 + 71,8 + 80,3 + 66,1 + 26,7 + 3,3 + 3,0 |  | 511.5 | [12 empty] | VV | 2 | 2 | True | 1 | ROZPOCET
41 | K | 946231111 | Montáž zavěšeného lešení pod bednění mostních říms s vyložením do 0,9 m | m | 65.4 |  | 0 | CS ÚRS 2019 01 |  | základní |  | 0 | 0.0082 | 0.53628 | 0 | 0 | 4 | K | 2 |  |  |  | ROZPOCET |  |  |  |  | 0 | 0 | 0 | 0 | 0 | 1 | 0 | 4 | -911265344
| PP |  | Zavěšené lešení pod bednění mostních říms pracovní a podpěrné s vyložením do 0,90 m montáž | [14 empty] | PP | 2
| VV |  | 65,40"m" |  | 65.4 | [12 empty] | VV | 2 | 2 | True | 1 | ROZPOCET
42 | K | 946231121 | Demontáž zavěšeného lešení podpěrného pod bednění mostní římsy | m | 65.4 |  | 0 | CS ÚRS 2019 01 |  | základní |  | 0 | 0 | 0 | 0 | 0 | 4 | K | 2 |  |  |  | ROZPOCET |  |  |  |  | 0 | 0 | 0 | 0 | 0 | 1 | 0 | 4 | -1272805354
| PP |  | Zavěšené lešení pod bednění mostních říms pracovní a podpěrné s vyložením do 0,90 m demontáž | [14 empty] | PP | 2
| VV |  | 65,40"m" |  | 65.4 | [12 empty] | VV | 2 | 2 | True | 1 | ROZPOCET
43 | K | 981511113 | Demolice konstrukcí objektů z kamenného zdiva postupným rozebíráním | m3 | 150.4 |  | 0 | CS ÚRS 2019 01 |  | základní |  | 0 | 0 | 0 | 2.5 | 376 | 4 | K | 2 |  |  |  | ROZPOCET |  |  |  |  | 0 | 0 | 0 | 0 | 0 | 1 | 0 | 4 | 1209487209
| PP |  | Demolice konstrukcí objektů postupným rozebíráním zdiva na maltu cementovou z kamene | [14 empty] | PP | 2
| VV | A42 | "demolice stávající kamenné zdi" 2.50*0.80*75.20 |  | 150.4 | [12 empty] | VV | 2 | 2 | True | 1 | ROZPOCET
44 | K | 99990001 | Podepření lávky po dobu výstavby - kompletní provedení | kpl | 1 |  | 0 |  |  | základní |  | 0 | 0 | 0 | 0 | 0 | 4 | K | 2 |  |  |  | ROZPOCET |  |  |  |  | 0 | 0 | 0 | 0 | 0 | 1 | 0 | 4 | 1081363353
| PP |  | Podepření lávky po dobu výstavby - kompletní provedení | [14 empty] | PP | 2
45 | K | 99990002 | Dilatační spára vč těsnění (dle PD) - kompletní provedení | m2 | 3.79 |  | 0 |  |  | základní |  | 0 | 0 | 0 | 0 | 0 | 4 | K | 2 |  |  |  | ROZPOCET |  |  |  |  | 0 | 0 | 0 | 0 | 0 | 1 | 0 | 4 | -1346627435
| PP |  | Dilatační spára vč těsnění (dle PD) - kompletní provedení | [14 empty] | PP | 2
| VV |  | 9*0,354 + 1*0,6 |  | 3.79 | [12 empty] | VV | 2 | 2 | True | 1 | ROZPOCET
46 | K | 99990003 | D+M smykových trnů - kompletní provedení | kpl | 1 |  | 0 |  |  | základní |  | 0 | 0 | 0 | 0 | 0 | 4 | K | 2 |  |  |  | ROZPOCET |  |  |  |  | 0 | 0 | 0 | 0 | 0 | 1 | 0 | 4 | 1862072011
| PP |  | SMYKOVÝ TRN - OCEL A4 - PRŮMĚR 20MM - DÉLKA 300 MM - KS 20 | [14 empty] | PP | 2
47 | K | 99990004 | D+M kotevních trubek vč PKO - kompletní provedení | kg | 1793.09 |  | 0 |  |  | základní |  | 0 | 0 | 0 | 0 | 0 | 4 | K | 2 |  |  |  | ROZPOCET |  |  |  |  | 0 | 0 | 0 | 0 | 0 | 1 | 0 | 4 | -2018568778
| PP |  | D+M kotevních trubek vč PKO - kompletní provedení | [14 empty] | PP | 2
| VV |  | "KOTEVNÍ TRUBKA VČETNĚ PKO - TR 152/6,3 - 66 KS, 1,2M M" 22,64*66*1,2 |  | 1793.09 | [12 empty] | VV | 2 | 2 | True | 1 | ROZPOCET
48 | K | 99990005 | Výplň kotevních trubek betonem - kompletní provedení | m3 | 1.4 |  | 0 |  |  | základní |  | 0 | 0 | 0 | 0 | 0 | 4 | K | 2 |  |  |  | ROZPOCET |  |  |  |  | 0 | 0 | 0 | 0 | 0 | 1 | 0 | 4 | 1011007129
| PP |  | Výplň kotevních trubek betonem - kompletní provedení | [14 empty] | PP | 2
| VV |  | "KOTEVNÍ TRUBKA VČETNĚ PKO - TR 152/6,3 - 66 KS, 1,2M M" 3,14*0,075*0,075*1,2*66 |  | 1.4 | [12 empty] | VV | 2 | 2 | True | 1 | ROZPOCET
| D | 997 | Přesun sutě |  |  |  | 0 |  |  |  |  | 0 |  | 0 |  | 0 | 1 | D | 1 |  |  |  | ROZPOCET | [10 empty] | 0
49 | K | 997013511 | Odvoz suti a vybouraných hmot z meziskládky na skládku do 1 km s naložením a se složením | t | 20 |  | 0 | CS ÚRS 2019 01 |  | základní |  | 0 | 0 | 0 | 0 | 0 | 4 | K | 2 |  |  |  | ROZPOCET |  |  |  |  | 0 | 0 | 0 | 0 | 0 | 1 | 0 | 4 | -1888292970
| PP |  | Odvoz suti a vybouraných hmot z meziskládky na skládku s naložením a se složením, na vzdálenost do 1 km | [14 empty] | PP | 2
| VV |  | odvoz na deponii a zpět | [14 empty] | VV | 2 | 1 | True | 0 | ROZPOCET
| VV |  | "zpětné použití kamene" 4.00"m3"*2.50"t/m3"*2 |  | 20 | [12 empty] | VV | 2 | 2 | True | 1 | ROZPOCET
50 | K | 997013509 | Příplatek k odvozu suti a vybouraných hmot na skládku ZKD 1 km přes 1 km | t | 80 |  | 0 | CS ÚRS 2019 01 |  | základní |  | 0 | 0 | 0 | 0 | 0 | 4 | K | 2 |  |  |  | ROZPOCET |  |  |  |  | 0 | 0 | 0 | 0 | 0 | 1 | 0 | 4 | 1730881321
| PP |  | Odvoz suti a vybouraných hmot na skládku nebo meziskládku se složením, na vzdálenost Příplatek k ceně za každý další i započatý 1 km přes 1 km | [14 empty] | PP | 2
| VV |  | odvoz na deponii a zpět | [14 empty] | VV | 2 | 1 | True | 0 | ROZPOCET
| VV |  | "zpětné použití kamene" 4.00"m3"*2.50"t/m3"*4*2 |  | 80 | [12 empty] | VV | 2 | 2 | True | 1 | ROZPOCET
51 | K | 997013511.R | Odvoz suti a vybouraných hmot z meziskládky na skládku s naložením a se složením do vzdálenosti dle možností zhotovitele | t | 347.95 |  | 0 |  |  | základní |  | 0 | 0 | 0 | 0 | 0 | 4 | K | 2 |  |  |  | ROZPOCET |  |  |  |  | 0 | 0 | 0 | 0 | 0 | 1 | 0 | 4 | 128949243
| PP |  | Odvoz suti a vybouraných hmot z meziskládky na skládku s naložením a se složením,do vzdálenosti dle možností zhotovitele | [14 empty] | PP | 2
| VV |  | "celková suť - kámen" 357.952"t |  | 357.95 | [12 empty] | VV | 2 | 2 | True | 0 | ROZPOCET
| VV |  | "zpětné použití kamene" -4.00"m3"*2.50"t/m3 |  | -10 | [12 empty] | VV | 2 | 2 | True | 0 | ROZPOCET
| VV |  | "Celkem: "A45+B45 |  | 347.95 | [12 empty] | VV | 2 | 2 | True | 1 | ROZPOCET
52 | K | 997221855 | Poplatek za uložení na skládce (skládkovné) zeminy a kameniva kód odpadu 170 504 | t | 347.95 |  | 0 | CS ÚRS 2019 01 |  | základní |  | 0 | 0 | 0 | 0 | 0 | 4 | K | 2 |  |  |  | ROZPOCET |  |  |  |  | 0 | 0 | 0 | 0 | 0 | 1 | 0 | 4 | 1002882042
| PP |  | Poplatek za uložení stavebního odpadu na skládce (skládkovné) zeminy a kameniva zatříděného do Katalogu odpadů pod kódem 170 504 | [14 empty] | PP | 2
| VV | A47 | "dle vodorovné dopravy suti" 347.952"t |  | 347.95 | [12 empty] | VV | 2 | 2 | True | 1 | ROZPOCET
| D | 998 | Přesun hmot |  |  |  | 0 |  |  |  |  | 0 |  | 0 |  | 0 | 1 | D | 1 |  |  |  | ROZPOCET | [10 empty] | 0
53 | K | 998153131 | Přesun hmot pro samostatné zdi a valy zděné z cihel, kamene, tvárnic nebo monolitické v do 12 m | t | 3422.84 |  | 0 | CS ÚRS 2019 01 |  | základní |  | 0 | 0 | 0 | 0 | 0 | 4 | K | 2 |  |  |  | ROZPOCET |  |  |  |  | 0 | 0 | 0 | 0 | 0 | 1 | 0 | 4 | 1735164265
| PP |  | Přesun hmot pro zdi a valy samostatné se svislou nosnou konstrukcí zděnou nebo monolitickou betonovou tyčovou nebo plošnou vodorovná dopravní vzdálenost do 50 m, pro zdi výšky do 12 m | [14 empty] | PP | 2

## SO 202 - Rekonstrukce mos...
[18 empty] | {b0a59cde-ddb7-441b-a2a9-31722681aafa} | [5 empty] | A46 | A46 | 35 | 2
[18 empty] | 2 | [5 empty] | A49 | A49 | 238,36 | 2
| KRYCÍ LIST SOUPISU PRACÍ | [7 empty] | v --- níže se nacházejí doplnkové a pomocné údaje k sestavám --- v | [8 empty] | False | [5 empty] | A73 | A73 | 51 | 2
[24 empty] | B23 | B23 | 3,81 | 2
| Stavba: | [22 empty] | B42 | B42 | 87,06 | 2
|  | II/605 a III/2365 Beroun, rekonstrukce silnic | [21 empty] | B60 | B60 | 82,5 | 2
| Objekt: | [22 empty] | B69 | B69 | 1,92 | 2
|  | SO 202 - Rekonstrukce mostu ev.č. 2365-2 přes Dibeřský potok (ulice Jungmannova) | [21 empty] | B70 | B70 | 109,49 | 2
| Soupis: | [22 empty] | C60 | C60 | 33,55 | 2
|  | SO 202 - Rekonstrukce mostu ev.č. 2365-2 přes Dibeřský potok (ulice Jungmannova) | [21 empty] | C69 | C69 | 3,68 | 2
[24 empty] | C70 | C70 | 65,6 | 2
| KSO: |  |  |  |  | CC-CZ: | [17 empty] | D60 | D60 | 21,45 | 2
| Místo: |  |  |  |  | Datum: | 9. 12. 2020 | [16 empty] | D69 | D69 | 1,62 | 2
[24 empty] | E69 | E69 | 1,78 | 2
| Zadavatel: |  |  |  |  | IČ: | [17 empty] | F69 | F69 | 7,17 | 2
|  | Středočeský kraj |  |  |  | DIČ:
| Uchazeč: |  |  |  |  | IČ: | Vyplň údaj
|  | Vyplň údaj |  |  |  | DIČ: | Vyplň údaj
| Projektant: |  |  |  |  | IČ:
|  | Sdružení NOVÁK & PARTNER / VALBEK |  |  |  | DIČ:
| Zpracovatel: |  |  |  |  | IČ:
DIČ:
Poznámka:
| Cena bez DPH | [5 empty] | 0
|  |  | Základ daně |  |  | Sazba daně | Výše daně
| DPH | základní | 0 |  |  | 21% | 0
|  | snížená | 0 |  |  | 15% | 0
|  | zákl. přenesená | 0 |  |  | 21% | 0
|  | sníž. přenesená | 0 |  |  | 15% | 0
|  | nulová | 0 |  |  | 0% | 0
| Cena s DPH |  |  | v | CZK |  | 0
REKAPITULACE ČLENĚNÍ SOUPISU PRACÍ
Stavba:
II/605 a III/2365 Beroun, rekonstrukce silnic
Objekt:
SO 202 - Rekonstrukce mostu ev.č. 2365-2 přes Dibeřský potok (ulice Jungmannova)
Soupis:
SO 202 - Rekonstrukce mostu ev.č. 2365-2 přes Dibeřský potok (ulice Jungmannova)
Místo: | [5 empty] | Datum: | 9. 12. 2020
Zadavatel: |  |  | Středočeský kraj |  |  | Projektant: | Sdružení NOVÁK & PARTNER / VALBEK
Uchazeč: |  |  | Vyplň údaj |  |  | Zpracovatel:
Kód dílu - Popis | [6 empty] | Cena celkem [CZK]
Náklady stavby celkem | [6 empty] | 0 | [11 empty] | -1
| HSV - Práce a dodávky HSV | [5 empty] | 0
| 1 - Zemní práce | [5 empty] | 0
| 2 - Základy | [5 empty] | 0
| 3 - Svislé konstrukce | [5 empty] | 0
| 4 - Vodorovné konstrukce | [5 empty] | 0
| 5 - Komunikace | [5 empty] | 0
| 6 - Úpravy povrchů, podlahy, výplně otvorů | [5 empty] | 0
| 9 - Ostatní konstrukce a práce | [5 empty] | 0
| 997 - Přesun sutě | [5 empty] | 0
| 998 - Přesun hmot | [5 empty] | 0
| PSV - Práce a dodávky PSV | [5 empty] | 0
| 711 - Izolace proti vodě, vlhkosti a plynům | [5 empty] | 0
| VRN - Vedlejší rozpočtové náklady | [5 empty] | 0
SOUPIS PRACÍ
Stavba:
II/605 a III/2365 Beroun, rekonstrukce silnic
Objekt:
SO 202 - Rekonstrukce mostu ev.č. 2365-2 přes Dibeřský potok (ulice Jungmannova)
Soupis:
SO 202 - Rekonstrukce mostu ev.č. 2365-2 přes Dibeřský potok (ulice Jungmannova)
Místo: | [5 empty] | Datum: | 9. 12. 2020
Zadavatel: |  |  | Středočeský kraj |  |  | Projektant: | Sdružení NOVÁK & PARTNER / VALBEK
Uchazeč: |  |  | Vyplň údaj |  |  | Zpracovatel:
PČ | Typ | Kód | Popis | MJ | Množství | J.cena [CZK] | Cena celkem [CZK] | Cenová soustava |  | DPH | J. Nh [h] | Nh celkem [h] | J. hmotnost [t] | Hmotnost celkem [t] | J. suť [t] | Suť Celkem [t]
Náklady soupisu celkem | [6 empty] | 0 |  |  |  |  | 0 |  | 417.6305 |  | 646.9037 |  | D | -1 | [14 empty] | 0
| D | HSV | Práce a dodávky HSV |  |  |  | 0 |  |  |  |  | 0 |  | 416.9334 |  | 646.9037 | 1 | D | 0 |  |  |  | ROZPOCET | [10 empty] | 0
| D | 1 | Zemní práce |  |  |  | 0 |  |  |  |  | 0 |  | 0.71207 |  | 102.2717 | 1 | D | 1 |  |  |  | ROZPOCET | [10 empty] | 0
1 | K | 113106221 | Rozebrání dlažeb vozovek z drobných kostek s ložem z kameniva strojně pl přes 50 do 200 m2 | m2 | 99.68 |  | 0 | CS ÚRS 2019 01 |  | základní |  | 0 | 0 | 0 | 0.32 | 31.8976 | 4 | K | 2 |  |  |  | ROZPOCET |  |  |  |  | 0 | 0 | 0 | 0 | 0 | 1 | 0 | 4 | -1899193056
| PP |  | Rozebrání dlažeb a dílců vozovek a ploch s přemístěním hmot na skládku na vzdálenost do 3 m nebo s naložením na dopravní prostředek, s jakoukoliv výplní spár strojně plochy jednotlivě přes 50 m2 do 200 m2 z drobných kostek nebo odseků s ložem z kameniva | [14 empty] | PP | 2
| VV | A56 | 5,60*17,80 |  | 99.68 | [12 empty] | VV | 2 | 2 | True | 1 | ROZPOCET
2 | K | 113107184 | Odstranění podkladu živičného tl 200 mm strojně pl přes 50 do 200 m2 | m2 | 99.68 |  | 0 | CS ÚRS 2019 01 |  | základní |  | 0 | 0 | 0 | 0.45 | 44.856 | 4 | K | 2 |  |  |  | ROZPOCET |  |  |  |  | 0 | 0 | 0 | 0 | 0 | 1 | 0 | 4 | 322511817
| PP |  | Odstranění podkladů nebo krytů strojně plochy jednotlivě přes 50 m2 do 200 m2 s přemístěním hmot na skládku na vzdálenost do 20 m nebo s naložením na dopravní prostředek živičných, o tl. vrstvy přes 150 do 200 mm | [14 empty] | PP | 2
| VV |  | "odkup zhotovitelem" "na stavbě | [14 empty] | VV | 2 | 1 | True | 0 | ROZPOCET
| VV | A54 | 5,60*17,80 |  | 99.68 | [12 empty] | VV | 2 | 2 | True | 1 | ROZPOCET
3 | K | 113154124 | Frézování živičného krytu tl 100 mm pruh š 1 m pl do 500 m2 bez překážek v trase | m2 | 99.68 |  | 0 | CS ÚRS 2019 01 |  | základní |  | 0 | 9e-05 | 0.0089712 | 0.256 | 25.5181 | 4 | K | 2 |  |  |  | ROZPOCET |  |  |  |  | 0 | 0 | 0 | 0 | 0 | 1 | 0 | 4 | -1503802440
| PP |  | Frézování živičného podkladu nebo krytu s naložením na dopravní prostředek plochy do 500 m2 bez překážek v trase pruhu šířky přes 0,5 m do 1 m, tloušťky vrstvy 100 mm | [14 empty] | PP | 2
| VV |  | "odkup zhotovitelem na stavbě | [14 empty] | VV | 2 | 1 | True | 0 | ROZPOCET
| VV | A55 | 5,60*17,80 |  | 99.68 | [12 empty] | VV | 2 | 2 | True | 1 | ROZPOCET
4 | K | 113156201 | Bezprašné tryskání ocelovými broky vodorovných ploch od 10 m2 do 150 m2 | m2 | 152.29 |  | 0 | CS ÚRS 2019 01 |  | základní |  | 0 | 0.0002 | 0.030458 | 0 | 0 | 4 | K | 2 |  |  |  | ROZPOCET |  |  |  |  | 0 | 0 | 0 | 0 | 0 | 1 | 0 | 4 | -1019120852
| PP |  | Tryskání ocelovými broky vodorovných konstrukcí, plochy přes 10 do 150 m2 | [14 empty] | PP | 2
| VV |  | 16,03*9,50 |  | 152.29 | [12 empty] | VV | 2 | 2 | True | 1 | ROZPOCET
5 | K | 115001107. | Převedení vody potrubím DN do 1200 mm | M | 32 |  | 0 |  |  | základní |  | 0 | 0.02102 | 0.67264 | 0 | 0 | 4 | K | 2 |  |  |  | ROZPOCET |  |  |  |  | 0 | 0 | 0 | 0 | 0 | 1 | 0 | 4 | 1943245100
| PP |  | Převedení vody potrubím DN do 1200 mm | [14 empty] | PP | 2
6 | K | 115101202 | Čerpání vody na dopravní výšku do 10 m průměrný přítok do 1000 l/min | hod | 160 |  | 0 | CS ÚRS 2019 01 |  | základní |  | 0 | 0 | 0 | 0 | 0 | 4 | K | 2 |  |  |  | ROZPOCET |  |  |  |  | 0 | 0 | 0 | 0 | 0 | 1 | 0 | 4 | 1882328903
| PP |  | Čerpání vody na dopravní výšku do 10 m s uvažovaným průměrným přítokem přes 500 do 1 000 l/min | [14 empty] | PP | 2
| VV | A57 | 20"dní"*8"hodin |  | 160 | [12 empty] | VV | 2 | 2 | True | 1 | ROZPOCET
7 | K | 115101302 | Pohotovost čerpací soupravy pro dopravní výšku do 10 m přítok do 1000 l/min | den | 20 |  | 0 | CS ÚRS 2019 01 |  | základní |  | 0 | 0 | 0 | 0 | 0 | 4 | K | 2 |  |  |  | ROZPOCET |  |  |  |  | 0 | 0 | 0 | 0 | 0 | 1 | 0 | 4 | -211974766
| PP |  | Pohotovost záložní čerpací soupravy pro dopravní výšku do 10 m s uvažovaným průměrným přítokem přes 500 do 1 000 l/min | [14 empty] | PP | 2
| VV |  | 20"dní" |  | 20 | [12 empty] | VV | 2 | 2 | True | 1 | ROZPOCET
8 | K | 122201101 | Odkopávky a prokopávky nezapažené v hornině tř. 3 objem do 100 m3 | m3 | 48 |  | 0 | CS ÚRS 2019 01 |  | základní |  | 0 | 0 | 0 | 0 | 0 | 4 | K | 2 |  |  |  | ROZPOCET |  |  |  |  | 0 | 0 | 0 | 0 | 0 | 1 | 0 | 4 | -279947520
| PP |  | Odkopávky a prokopávky nezapažené s přehozením výkopku na vzdálenost do 3 m nebo s naložením na dopravní prostředek v hornině tř. 3 do 100 m3 | [14 empty] | PP | 2
| VV | A65 | "odstranění hrázky z pol.č.171103101:"48,0"m3 |  | 48 | [12 empty] | VV | 2 | 2 | True | 1 | ROZPOCET
9 | K | 131201102 | Hloubení jam nezapažených v hornině tř. 3 objemu do 1000 m3 | m3 | 119.18 |  | 0 | CS ÚRS 2019 01 |  | základní |  | 0 | 0 | 0 | 0 | 0 | 4 | K | 2 |  |  |  | ROZPOCET |  |  |  |  | 0 | 0 | 0 | 0 | 0 | 1 | 0 | 4 | 1812008600
| PP |  | Hloubení nezapažených jam a zářezů s urovnáním dna do předepsaného profilu a spádu v hornině tř. 3 přes 100 do 1 000 m3 | [14 empty] | PP | 2
| VV |  | "O1: (pl.*dl.)" 12,4*10,1 |  | 125.24 | [12 empty] | VV | 2 | 2 | True | 0 | ROZPOCET
| VV |  | "O2: (pl.*dl.)" 11,20*10,1 |  | 113.12 | [12 empty] | VV | 2 | 2 | True | 0 | ROZPOCET
| VV |  | Součet |  | 238.36 | [12 empty] | VV | 2 | 4 | True | 0 | ROZPOCET
| VV | B50 | "z toho ve tř.3 cca 50%:" 238,36*0,5 |  | 119.18 | [12 empty] | VV | 2 | 2 | True | 1 | ROZPOCET
10 | K | 131201109 | Příplatek za lepivost u hloubení jam nezapažených v hornině tř. 3 | m3 | 35.75 |  | 0 | CS ÚRS 2019 01 |  | základní |  | 0 | 0 | 0 | 0 | 0 | 4 | K | 2 |  |  |  | ROZPOCET |  |  |  |  | 0 | 0 | 0 | 0 | 0 | 1 | 0 | 4 | 533473243
| PP |  | Hloubení nezapažených jam a zářezů s urovnáním dna do předepsaného profilu a spádu Příplatek k cenám za lepivost horniny tř. 3 | [14 empty] | PP | 2
| VV | A52 | "z pol.č.131201102 cca 30%:"119,18"m3"*0,3 |  | 35.75 | [12 empty] | VV | 2 | 2 | True | 1 | ROZPOCET
11 | K | 131301102 | Hloubení jam nezapažených v hornině tř. 4 objemu do 1000 m3 | m3 | 119.18 |  | 0 | CS ÚRS 2019 01 |  | základní |  | 0 | 0 | 0 | 0 | 0 | 4 | K | 2 |  |  |  | ROZPOCET |  |  |  |  | 0 | 0 | 0 | 0 | 0 | 1 | 0 | 4 | -50826713
| PP |  | Hloubení nezapažených jam a zářezů s urovnáním dna do předepsaného profilu a spádu v hornině tř. 4 přes 100 do 1 000 m3 | [14 empty] | PP | 2
| VV |  | "O1: (pl.*dl.)" 12,4*10,1 |  | 125.24 | [12 empty] | VV | 2 | 2 | True | 0 | ROZPOCET
| VV |  | "O2: (pl.*dl.)" 11,20*10,1 |  | 113.12 | [12 empty] | VV | 2 | 2 | True | 0 | ROZPOCET
| VV |  | Součet |  | 238.36 | [12 empty] | VV | 2 | 4 | True | 0 | ROZPOCET
| VV |  | "z toho ve tř.4 cca 50%:" 238,36*0,5 |  | 119.18 | [12 empty] | VV | 2 | 2 | True | 1 | ROZPOCET
12 | K | 131301109 | Příplatek za lepivost u hloubení jam nezapažených v hornině tř. 4 | m3 | 35.75 |  | 0 | CS ÚRS 2019 01 |  | základní |  | 0 | 0 | 0 | 0 | 0 | 4 | K | 2 |  |  |  | ROZPOCET |  |  |  |  | 0 | 0 | 0 | 0 | 0 | 1 | 0 | 4 | -808539172
| PP |  | Hloubení nezapažených jam a zářezů s urovnáním dna do předepsaného profilu a spádu Příplatek k cenám za lepivost horniny tř. 4 | [14 empty] | PP | 2
| VV | A53 | "z pol.č.131301102 cca 30%:"119,18"m3"*0,3 |  | 35.75 | [12 empty] | VV | 2 | 2 | True | 1 | ROZPOCET
13 | K | 161101102 | Svislé přemístění výkopku z horniny tř. 1 až 4 hl výkopu do 4 m | m3 | 38.14 |  | 0 | CS ÚRS 2019 01 |  | základní |  | 0 | 0 | 0 | 0 | 0 | 4 | K | 2 |  |  |  | ROZPOCET |  |  |  |  | 0 | 0 | 0 | 0 | 0 | 1 | 0 | 4 | -18107246
| PP |  | Svislé přemístění výkopku bez naložení do dopravní nádoby avšak s vyprázdněním dopravní nádoby na hromadu nebo do dopravního prostředku z horniny tř. 1 až 4, při hloubce výkopu přes 2,5 do 4 m | [14 empty] | PP | 2
| VV | A58 | "16% z pol.č.131201102:"238,36"m3"*0,16 |  | 38.14 | [12 empty] | VV | 2 | 2 | True | 1 | ROZPOCET
14 | K | 162701105.R | Vodorovné přemístěn výkopku/sypaniny z horniny tř. 1 až 4 do vzdálenosti dle možností zhotovitele - SKLÁDKA | m3 | 286.36 |  | 0 |  |  | základní |  | 0 | 0 | 0 | 0 | 0 | 4 | K | 2 |  |  |  | ROZPOCET |  |  |  |  | 0 | 0 | 0 | 0 | 0 | 1 | 0 | 4 | 675719589
| PP |  | Vodorovné přemístění výkopku nebo sypaniny po suchu na obvyklém dopravním prostředku, bez naložení výkopku, avšak se složením bez rozhrnutí z horniny tř. 1 až 4 do vzdálenosti dle možností zhotovitele - SKLÁDKA | [14 empty] | PP | 2
| VV | A59 | "z pol.č.171201201:"238,36"m3 |  | 238.36 | [12 empty] | VV | 2 | 2 | True | 0 | ROZPOCET
| VV |  | "zemní hrázky" 48,00"m3" |  | 48 | [12 empty] | VV | 2 | 2 | True | 0 | ROZPOCET
| VV |  | Součet |  | 286.36 | [12 empty] | VV | 2 | 4 | True | 1 | ROZPOCET
15 | K | 171103101.R | Zemní hrázky melioračních kanálů z horniny tř. 1 až 4 vč pořízení vhodného materiálu | m3 | 48 |  | 0 |  |  | základní |  | 0 | 0 | 0 | 0 | 0 | 4 | K | 2 |  |  |  | ROZPOCET |  |  |  |  | 0 | 0 | 0 | 0 | 0 | 1 | 0 | 4 | 1634974482
| PP |  | Zemní hrázky přívodních a odpadních melioračních kanálů zhutňované po vrstvách tloušťky 200 mm, s přemístěním sypaniny do 20 m nebo s jejím přehozením do 3 m z hornin tř. 1 až 4 vč pořízení vhodného materiálu | [14 empty] | PP | 2
| VV | A64 | 2*1,50*2,00*8,00 |  | 48 | [12 empty] | VV | 2 | 2 | True | 1 | ROZPOCET
16 | K | 171201201 | Uložení sypaniny na skládky | m3 | 321.99 |  | 0 | CS ÚRS 2019 01 |  | základní |  | 0 | 0 | 0 | 0 | 0 | 4 | K | 2 |  |  |  | ROZPOCET |  |  |  |  | 0 | 0 | 0 | 0 | 0 | 1 | 0 | 4 | 741702509
| PP |  | Uložení sypaniny na skládky | [14 empty] | PP | 2
| VV | A49 | "z pol.č.131201102:"238,36"m3 |  | 238.36 | [12 empty] | VV | 2 | 2 | True | 0 | ROZPOCET
| VV | B49 | "z pol.č.226213112 A49 č.226213114:"(42,0+14,0)*3,1416*0,45*0,45 |  | 35.63 | [12 empty] | VV | 2 | 2 | True | 0 | ROZPOCET
| VV |  | "zemní hrázky" 48,00"m3" |  | 48 | [12 empty] | VV | 2 | 2 | True | 0 | ROZPOCET
| VV |  | Součet |  | 321.99 | [12 empty] | VV | 2 | 4 | True | 1 | ROZPOCET
17 | K | 171201211 | Poplatek za uložení stavebního odpadu - zeminy a kameniva na skládce | t | 572.72 |  | 0 | CS ÚRS 2019 01 |  | základní |  | 0 | 0 | 0 | 0 | 0 | 4 | K | 2 |  |  |  | ROZPOCET |  |  |  |  | 0 | 0 | 0 | 0 | 0 | 1 | 0 | 4 | -1028400093
| PP |  | Poplatek za uložení stavebního odpadu na skládce (skládkovné) zeminy a kameniva zatříděného do Katalogu odpadů pod kódem 170 504 | [14 empty] | PP | 2
| VV | A48 | "z pol.č.171201201:"238,36"m3"*2,0"t/m3 |  | 476.72 | [12 empty] | VV | 2 | 2 | True | 0 | ROZPOCET
| VV |  | "zemní hrázky" 48,00"m3"*2 |  | 96 | [12 empty] | VV | 2 | 2 | True | 0 | ROZPOCET
| VV |  | Součet |  | 572.72 | [12 empty] | VV | 2 | 4 | True | 1 | ROZPOCET
18 | K | 174101101 | Zásyp jam, šachet rýh nebo kolem objektů sypaninou se zhutněním | m3 | 172.5 |  | 0 | CS ÚRS 2019 01 |  | základní |  | 0 | 0 | 0 | 0 | 0 | 4 | K | 2 |  |  |  | ROZPOCET |  |  |  |  | 0 | 0 | 0 | 0 | 0 | 1 | 0 | 4 | -1144188324
| PP |  | Zásyp sypaninou z jakékoliv horniny s uložením výkopku ve vrstvách se zhutněním jam, šachet, rýh nebo kolem objektů v těchto vykopávkách | [14 empty] | PP | 2
| VV | A60 | "zásyp za opěrou:"2,8*12,50 |  | 35 | [12 empty] | VV | 2 | 2 | True | 0 | ROZPOCET
| VV | B60 | "přechodová oblast:"(3,65+3,85)*11,00 |  | 82.5 | [12 empty] | VV | 2 | 2 | True | 0 | ROZPOCET
| VV | C60 | "přechodový klín:"3,05*11,00 |  | 33.55 | [12 empty] | VV | 2 | 2 | True | 0 | ROZPOCET
| VV | D60 | "ochranný zásyp s drenážní funkcí:"1,95*11,00 |  | 21.45 | [12 empty] | VV | 2 | 2 | True | 0 | ROZPOCET
| VV | E60 | "Celkem: "A60+B60+C60+D60 |  | 172.5 | [12 empty] | VV | 2 | 2 | True | 1 | ROZPOCET
19 | M | 583373680 | štěrkopísek netříděný zásypový | t | 345.69 |  | 0 | CS ÚRS 2019 01 |  | základní |  | 0 | 0 | 0 | 0 | 0 | 8 | M | 2 |  |  |  | ROZPOCET |  |  |  |  | 0 | 0 | 0 | 0 | 0 | 1 | 0 | 4 | 7016312
| PP |  | štěrkopísek netříděný zásypový | [14 empty] | PP | 2
| VV | A61 | "z pol.č.174101101:"172,50"m3"*1,67"t/m3"*1,2"(přehutnění) |  | 345.69 | [12 empty] | VV | 2 | 2 | True | 1 | ROZPOCET
20 | K | 175101201 | Obsypání objektu nad přilehlým původním terénem sypaninou bez prohození sítem, uloženou do 3 m | m3 | 4 |  | 0 | CS ÚRS 2019 01 |  | základní |  | 0 | 0 | 0 | 0 | 0 | 4 | K | 2 |  |  |  | ROZPOCET |  |  |  |  | 0 | 0 | 0 | 0 | 0 | 1 | 0 | 4 | -8852426
| PP |  | Obsypání objektů nad přilehlým původním terénem sypaninou z vhodných hornin 1 až 4 nebo materiálem uloženým ve vzdálenosti do 3 m od vnějšího kraje objektu pro jakoukoliv míru zhutnění bez prohození sypaniny sítem | [14 empty] | PP | 2
| VV | A62 | "kužele:"4,0"m3 |  | 4 | [12 empty] | VV | 2 | 2 | True | 1 | ROZPOCET
21 | M | 583373680.1 | štěrkopísek frakce netříděná | T | 8.02 |  | 0 |  |  | základní |  | 0 | 0 | 0 | 0 | 0 | 8 | M | 2 |  |  |  | ROZPOCET |  |  |  |  | 0 | 0 | 0 | 0 | 0 | 1 | 0 | 4 | 1863219293
| PP |  | štěrkopísek frakce netříděná | [14 empty] | PP | 2
| VV | A63 | "z pol.č.175101201:"4,0"m3"*1,67"t/m3"*1,2"(přehutnění) |  | 8.02 | [12 empty] | VV | 2 | 2 | True | 1 | ROZPOCET
| D | 2 | Základy |  |  |  | 0 |  |  |  |  | 0 |  | 7.7003 |  | 0 | 1 | D | 1 |  |  |  | ROZPOCET | [10 empty] | 0
22 | K | 212341111 | Obetonování drenážních trub mezerovitým betonem | m3 | 2 |  | 0 | CS ÚRS 2019 01 |  | základní |  | 0 | 1.922 | 3.844 | 0 | 0 | 4 | K | 2 |  |  |  | ROZPOCET |  |  |  |  | 0 | 0 | 0 | 0 | 0 | 1 | 0 | 4 | 1657066669
| PP |  | Obetonování drenážních trub mezerovitým betonem | [14 empty] | PP | 2
| VV | A110 | "z pol.č.212792312:"25,0"m"*0,08"m3/m |  | 2 | [12 empty] | VV | 2 | 2 | True | 1 | ROZPOCET
23 | K | 212792312 | Odvodnění mostní opěry - drenážní plastové potrubí HDPE DN 160 | m | 25 |  | 0 | CS ÚRS 2019 01 |  | základní |  | 0 | 0.00092 | 0.023 | 0 | 0 | 4 | K | 2 |  |  |  | ROZPOCET |  |  |  |  | 0 | 0 | 0 | 0 | 0 | 1 | 0 | 4 | 1707571246
| PP |  | Odvodnění mostní opěry z plastových trub drenážní potrubí HDPE DN 160 | [14 empty] | PP | 2
24 | K | 213141112 | Zřízení vrstvy z geotextilie v rovině nebo ve sklonu do 1:5 š do 6 m | m2 | 34 |  | 0 | CS ÚRS 2019 01 |  | základní |  | 0 | 0.00014 | 0.00476 | 0 | 0 | 4 | K | 2 |  |  |  | ROZPOCET |  |  |  |  | 0 | 0 | 0 | 0 | 0 | 1 | 0 | 4 | -71033961
| PP |  | Zřízení vrstvy z geotextilie filtrační, separační, odvodňovací, ochranné, výztužné nebo protierozní v rovině nebo ve sklonu do 1:5, šířky přes 3 do 6 m | [14 empty] | PP | 2
| VV | A106 | "těsnící vrstva za opěrami:"34,0"m2 |  | 34 | [12 empty] | VV | 2 | 2 | True | 1 | ROZPOCET
25 | M | 283220810 | zemní izolační fólie | M2 | 38.4 |  | 0 |  |  | základní |  | 0 | 0.0018 | 0.06912 | 0 | 0 | 8 | M | 2 |  |  |  | ROZPOCET |  |  |  |  | 0 | 0 | 0 | 0 | 0 | 1 | 0 | 4 | 992887025
| PP |  | zemní izolační fólie | [14 empty] | PP | 2
| VV | A107 | "z pol.č.213141112:"32,0"m2"*1,2"(přesahy, ztratné) |  | 38.4 | [12 empty] | VV | 2 | 2 | True | 1 | ROZPOCET
26 | K | 226213112 | Vrty velkoprofilové svislé zapažené D do 1050 mm hl do 5 m hor. II | m | 42 |  | 0 | CS ÚRS 2019 01 |  | základní |  | 0 | 0.00013 | 0.00546 | 0 | 0 | 4 | K | 2 |  |  |  | ROZPOCET |  |  |  |  | 0 | 0 | 0 | 0 | 0 | 1 | 0 | 4 | -1959231034
| PP |  | Velkoprofilové vrty náběrovým vrtáním svislé zapažené ocelovými pažnicemi průměru přes 850 do 1050 mm, v hl od 0 do 5 m v hornině tř. II | [14 empty] | PP | 2
| VV | A104 | 14*3,0 |  | 42 | [12 empty] | VV | 2 | 2 | True | 1 | ROZPOCET
27 | K | 226213114 | Vrty velkoprofilové svislé zapažené D do 1050 mm hl do 5 m hor. IV | m | 14 |  | 0 | CS ÚRS 2019 01 |  | základní |  | 0 | 0.00015 | 0.0021 | 0 | 0 | 4 | K | 2 |  |  |  | ROZPOCET |  |  |  |  | 0 | 0 | 0 | 0 | 0 | 1 | 0 | 4 | -1234235478
| PP |  | Velkoprofilové vrty náběrovým vrtáním svislé zapažené ocelovými pažnicemi průměru přes 850 do 1050 mm, v hl od 0 do 5 m v hornině tř. IV | [14 empty] | PP | 2
| VV | A105 | 14*1,0 |  | 14 | [12 empty] | VV | 2 | 2 | True | 1 | ROZPOCET
28 | K | 231212113 | Zřízení pilot svislých zapažených D do 1250 mm hl do 10 m s vytažením pažnic z betonu železového | m | 58.8 |  | 0 | CS ÚRS 2019 01 |  | základní |  | 0 | 0 | 0 | 0 | 0 | 4 | K | 2 |  |  |  | ROZPOCET |  |  |  |  | 0 | 0 | 0 | 0 | 0 | 1 | 0 | 4 | 7435563
| PP |  | Zřízení výplně pilot zapažených s vytažením pažnic z vrtu svislých z betonu železového, v hl od 0 do 10 m, při průměru piloty přes 650 do 1250 mm | [14 empty] | PP | 2
| VV | A101 | 14"ks"*4,2"m" |  | 58.8 | [12 empty] | VV | 2 | 2 | True | 1 | ROZPOCET
29 | M | 589329360 | beton C 25/30 XF1 XA1 kamenivo frakce 0/16 | m3 | 41.15 |  | 0 | CS ÚRS 2019 01 |  | základní |  | 0 | 0 | 0 | 0 | 0 | 8 | M | 2 |  |  |  | ROZPOCET |  |  |  |  | 0 | 0 | 0 | 0 | 0 | 1 | 0 | 4 | -1894180150
| PP |  | beton C 25/30 XF1 XA1 kamenivo frakce 0/16 | [14 empty] | PP | 2
| VV |  | 14"ks"*4,2"m"*3,1416*0,45*0,45 |  | 37.41 | [12 empty] | VV | 2 | 2 | True | 0 | ROZPOCET
| VV | A102 | "z pol.č.231212113:"37,41"m3"*1,10 |  | 41.15 | [12 empty] | VV | 2 | 2 | True | 1 | ROZPOCET
30 | K | 231611114 | Výztuž pilot betonovaných do země ocel z betonářské oceli 10 505 | t | 3.37 |  | 0 | CS ÚRS 2019 01 |  | základní |  | 0 | 1.1133 | 3.7519 | 0 | 0 | 4 | K | 2 |  |  |  | ROZPOCET |  |  |  |  | 0 | 0 | 0 | 0 | 0 | 1 | 0 | 4 | 157924715
| PP |  | Výztuž pilot betonovaných do země z oceli 10 505 (R) | [14 empty] | PP | 2
| VV | A103 | "odhad 90kg/m3 z pol.č.231212113:"37,41"m3"*0,09 |  | 3.37 | [12 empty] | VV | 2 | 2 | True | 1 | ROZPOCET
31 | K | 273311123 | Základové desky z betonu prostého C 8/10 | m3 | 8.28 |  | 0 | CS ÚRS 2019 01 |  | základní |  | 0 | 0 | 0 | 0 | 0 | 4 | K | 2 |  |  |  | ROZPOCET |  |  |  |  | 0 | 0 | 0 | 0 | 0 | 1 | 0 | 4 | -943862384
| PP |  | Základové konstrukce z betonu prostého desky ve výkopu nebo na hlavách pilot C 8/10 | [14 empty] | PP | 2
| VV | B108 | "pod drenáž:"0,45*1,15*8,00*2 |  | 8.28 | [12 empty] | VV | 2 | 2 | True | 1 | ROZPOCET
32 | K | 273311124 | Základové desky z betonu prostého C 12/15 | m3 | 11.78 |  | 0 | CS ÚRS 2019 01 |  | základní |  | 0 | 0 | 0 | 0 | 0 | 4 | K | 2 |  |  |  | ROZPOCET |  |  |  |  | 0 | 0 | 0 | 0 | 0 | 1 | 0 | 4 | -979250603
| PP |  | Základové konstrukce z betonu prostého desky ve výkopu nebo na hlavách pilot C 12/15 | [14 empty] | PP | 2
| VV |  | "pod základ:"2,10*2*9,90*0,15 |  | 6.24 | [12 empty] | VV | 2 | 2 | True | 0 | ROZPOCET
| VV |  | "pod schodiště:"1,40*3,30*1,2 |  | 5.54 | [12 empty] | VV | 2 | 2 | True | 0 | ROZPOCET
| VV |  | Součet |  | 11.78 | [12 empty] | VV | 2 | 4 | True | 1 | ROZPOCET
| D | 3 | Svislé konstrukce |  |  |  | 0 |  |  |  |  | 0 |  | 21.4205 |  | 0 | 1 | D | 1 |  |  |  | ROZPOCET | [10 empty] | 0
33 | K | 317171127 | Kotvení monolitického betonu římsy do mostovky kotvou talířovou | kus | 32 |  | 0 | CS ÚRS 2019 01 |  | základní |  | 0 | 0.00018 | 0.00576 | 0 | 0 | 4 | K | 2 |  |  |  | ROZPOCET |  |  |  |  | 0 | 0 | 0 | 0 | 0 | 1 | 0 | 4 | -1566055400
| PP |  | Kotvení monolitického betonu římsy do mostovky kotvou talířovou | [14 empty] | PP | 2
34 | M | 553111111 | Přípravek pro kotvení římsy | KG | 192 |  | 0 |  |  | základní |  | 0 | 0.001 | 0.192 | 0 | 0 | 8 | M | 2 |  |  |  | ROZPOCET |  |  |  |  | 0 | 0 | 0 | 0 | 0 | 1 | 0 | 4 | -2146723374
| PP |  | Přípravek pro kotvení římsy | [14 empty] | PP | 2
| VV | A2 | "z pol.č.317171127:"32"ks"*6"kg/ks |  | 192 | [12 empty] | VV | 2 | 2 | True | 1 | ROZPOCET
35 | K | 317321118 | Mostní římsy ze ŽB C 30/37 | m3 | 27.48 |  | 0 | CS ÚRS 2019 01 |  | základní |  | 0 | 0 | 0 | 0 | 0 | 4 | K | 2 |  |  |  | ROZPOCET |  |  |  |  | 0 | 0 | 0 | 0 | 0 | 1 | 0 | 4 | 1737301915
| PP |  | Římsy ze železového betonu C 30/37 | [14 empty] | PP | 2
| VV | A3 | 0,732"m2"*26,02+0,361"m2"*23,35 |  | 27.48 | [12 empty] | VV | 2 | 2 | True | 1 | ROZPOCET
36 | K | 317353121 | Bednění mostních říms všech tvarů - zřízení | m2 | 70.5 |  | 0 | CS ÚRS 2019 01 |  | základní |  | 0 | 0.04174 | 2.9427 | 0 | 0 | 4 | K | 2 |  |  |  | ROZPOCET |  |  |  |  | 0 | 0 | 0 | 0 | 0 | 1 | 0 | 4 | 1356451631
| PP |  | Bednění mostní římsy zřízení všech tvarů | [14 empty] | PP | 2
| VV | A4 | (0.28+1,10)*(26,00+23,50)+0,732"m2"*2+0,361"m2"*2 |  | 70.5 | [12 empty] | VV | 2 | 2 | True | 1 | ROZPOCET
37 | K | 317353221 | Bednění mostních říms všech tvarů - odstranění | m2 | 70.32 |  | 0 | CS ÚRS 2019 01 |  | základní |  | 0 | 2e-05 | 0.0014064 | 0 | 0 | 4 | K | 2 |  |  |  | ROZPOCET |  |  |  |  | 0 | 0 | 0 | 0 | 0 | 1 | 0 | 4 | 486760866
| PP |  | Bednění mostní římsy odstranění všech tvarů | [14 empty] | PP | 2
| VV | A5 | "dle pol.č.317353121:"70,32"m2 |  | 70.32 | [12 empty] | VV | 2 | 2 | True | 1 | ROZPOCET
38 | K | 317361116 | Výztuž mostních říms z betonářské oceli 10 505 | t | 4.26 |  | 0 | CS ÚRS 2019 01 |  | základní |  | 0 | 1.0488 | 4.4678 | 0 | 0 | 4 | K | 2 |  |  |  | ROZPOCET |  |  |  |  | 0 | 0 | 0 | 0 | 0 | 1 | 0 | 4 | 836227389
| PP |  | Výztuž mostních železobetonových říms z betonářské oceli 10 505 (R) nebo BSt 500 | [14 empty] | PP | 2
| VV | A6 | "odhad 155kg/m3 z pol.č.317321118:"27,48"m3"*0,155 |  | 4.26 | [12 empty] | VV | 2 | 2 | True | 1 | ROZPOCET
39 | K | 317661142 | Výplň spár monolitické římsy tmelem polyuretanovým šířky spáry do 40 mm | m | 22 |  | 0 | CS ÚRS 2019 01 |  | základní |  | 0 | 0.00019 | 0.00418 | 0 | 0 | 4 | K | 2 |  |  |  | ROZPOCET |  |  |  |  | 0 | 0 | 0 | 0 | 0 | 1 | 0 | 4 | -927172704
| PP |  | Výplň spár monolitické římsy tmelem polyuretanovým, spára šířky přes 15 do 40 mm | [14 empty] | PP | 2
40 | K | 334323118 | Mostní opěry a úložné prahy ze ŽB C 30/37 | m3 | 41.74 |  | 0 | CS ÚRS 2019 01 |  | základní |  | 0 | 0 | 0 | 0 | 0 | 4 | K | 2 |  |  |  | ROZPOCET |  |  |  |  | 0 | 0 | 0 | 0 | 0 | 1 | 0 | 4 | 867262282
| PP |  | Mostní opěry a úložné prahy z betonu železového C 30/37 | [14 empty] | PP | 2
| VV | A11 | 2,19"m2"*9,53*2 |  | 41.74 | [12 empty] | VV | 2 | 2 | True | 1 | ROZPOCET
41 | K | 334323218 | Mostní křídla a závěrné zídky ze ŽB C 30/37 | m3 | 34.98 |  | 0 | CS ÚRS 2019 01 |  | základní |  | 0 | 0 | 0 | 0 | 0 | 4 | K | 2 |  |  |  | ROZPOCET |  |  |  |  | 0 | 0 | 0 | 0 | 0 | 1 | 0 | 4 | 633100509
| PP |  | Mostní křídla a závěrné zídky z betonu železového C 30/37 | [14 empty] | PP | 2
| VV | A7 | (15,03"m2"+6,73"m2"+10,44"m2"+11,52"m2")*0,80 |  | 34.98 | [12 empty] | VV | 2 | 2 | True | 1 | ROZPOCET
42 | K | 334351112 | Bednění systémové mostních opěr a úložných prahů z překližek pro ŽB - zřízení | m2 | 84.48 |  | 0 | CS ÚRS 2019 01 |  | základní |  | 0 | 0.00182 | 0.15375 | 0 | 0 | 4 | K | 2 |  |  |  | ROZPOCET |  |  |  |  | 0 | 0 | 0 | 0 | 0 | 1 | 0 | 4 | 1566649352
| PP |  | Bednění mostních opěr a úložných prahů ze systémového bednění zřízení z překližek, pro železobeton | [14 empty] | PP | 2
| VV | A12 | 2*(12,90+12,70)*1,65 |  | 84.48 | [12 empty] | VV | 2 | 2 | True | 1 | ROZPOCET
43 | K | 334351211 | Bednění systémové mostních opěr a úložných prahů z překližek - odstranění | m2 | 84.48 |  | 0 | CS ÚRS 2019 01 |  | základní |  | 0 | 4e-05 | 0.0033792 | 0 | 0 | 4 | K | 2 |  |  |  | ROZPOCET |  |  |  |  | 0 | 0 | 0 | 0 | 0 | 1 | 0 | 4 | -1898419882
| PP |  | Bednění mostních opěr a úložných prahů ze systémového bednění odstranění z překližek | [14 empty] | PP | 2
| VV | A13 | "dle pol.č.334351112:" 84,48"m2 |  | 84.48 | [12 empty] | VV | 2 | 2 | True | 1 | ROZPOCET
44 | K | 334352111 | Bednění mostních křídel a závěrných zídek ze systémového bednění s výplní z překližek - zřízení | m2 | 104.14 |  | 0 | CS ÚRS 2019 01 |  | základní |  | 0 | 0.00132 | 0.13746 | 0 | 0 | 4 | K | 2 |  |  |  | ROZPOCET |  |  |  |  | 0 | 0 | 0 | 0 | 0 | 1 | 0 | 4 | -164025129
| PP |  | Bednění mostních křídel a závěrných zídek ze systémového bednění zřízení z překližek | [14 empty] | PP | 2
| VV | A9 | 2*(14,25"m2"+7,14"m2"+12,50"m2"+10,9"m2")+0,80*(4,70+4,70+4,40+4,40) |  | 104.14 | [12 empty] | VV | 2 | 2 | True | 1 | ROZPOCET
45 | K | 334352211 | Bednění mostních křídel a závěrných zídek ze systémového bednění s výplní z překližek - odstranění | m2 | 104.14 |  | 0 | CS ÚRS 2019 01 |  | základní |  | 0 | 4e-05 | 0.0041656 | 0 | 0 | 4 | K | 2 |  |  |  | ROZPOCET |  |  |  |  | 0 | 0 | 0 | 0 | 0 | 1 | 0 | 4 | 1478306066
| PP |  | Bednění mostních křídel a závěrných zídek ze systémového bednění odstranění z překližek | [14 empty] | PP | 2
| VV | A10 | "dle pol.č.334352111."104,14"m2 |  | 104.14 | [12 empty] | VV | 2 | 2 | True | 1 | ROZPOCET
46 | K | 334361216 | Výztuž dříků opěr z betonářské oceli 10 505 | t | 7.93 |  | 0 | CS ÚRS 2019 01 |  | základní |  | 0 | 1.0383 | 8.2337 | 0 | 0 | 4 | K | 2 |  |  |  | ROZPOCET |  |  |  |  | 0 | 0 | 0 | 0 | 0 | 1 | 0 | 4 | -818454852
| PP |  | Výztuž betonářská mostních konstrukcí opěr, úložných prahů, křídel, závěrných zídek, bloků ložisek, pilířů a sloupů z oceli 10 505 (R) nebo BSt 500 dříků opěr | [14 empty] | PP | 2
| VV | A14 | "odhad 190kg/m3 z pol.č.334323118:"41,74"m3"*0,19"t/m3 |  | 7.93 | [12 empty] | VV | 2 | 2 | True | 1 | ROZPOCET
47 | K | 334361226 | Výztuž křídel, závěrných zdí z betonářské oceli 10 505 | t | 4.9 |  | 0 | CS ÚRS 2019 01 |  | základní |  | 0 | 1.0764 | 5.2742 | 0 | 0 | 4 | K | 2 |  |  |  | ROZPOCET |  |  |  |  | 0 | 0 | 0 | 0 | 0 | 1 | 0 | 4 | 1851418485
| PP |  | Výztuž betonářská mostních konstrukcí opěr, úložných prahů, křídel, závěrných zídek, bloků ložisek, pilířů a sloupů z oceli 10 505 (R) nebo BSt 500 křídel, závěrných zdí | [14 empty] | PP | 2
| VV | A8 | "odhad 140kg/m3 z pol.č.334223218:"34,98"m3"*0,14 |  | 4.9 | [12 empty] | VV | 2 | 2 | True | 1 | ROZPOCET
| D | 4 | Vodorovné konstrukce |  |  |  | 0 |  |  |  |  | 0 |  | 348.6029 |  | 0 | 1 | D | 1 |  |  |  | ROZPOCET | [10 empty] | 0
48 | K | 421321128 | Mostní nosné konstrukce deskové ze ŽB C 30/37 | m3 | 148.29 |  | 0 | CS ÚRS 2019 01 |  | základní |  | 0 | 0 | 0 | 0 | 0 | 4 | K | 2 |  |  |  | ROZPOCET |  |  |  |  | 0 | 0 | 0 | 0 | 0 | 1 | 0 | 4 | -949729174
| PP |  | Mostní železobetonové nosné konstrukce deskové nebo klenbové, trámové, ostatní deskové, z betonu C 30/37 | [14 empty] | PP | 2
| VV | A16 | 15,56"m2"*9,53 |  | 148.29 | [12 empty] | VV | 2 | 2 | True | 1 | ROZPOCET
49 | K | 421361226 | Výztuž ŽB deskového mostu z betonářské oceli 10 505 | t | 28.18 |  | 0 | CS ÚRS 2019 01 |  | základní |  | 0 | 1.0491 | 29.5634 | 0 | 0 | 4 | K | 2 |  |  |  | ROZPOCET |  |  |  |  | 0 | 0 | 0 | 0 | 0 | 1 | 0 | 4 | -1155990777
| PP |  | Výztuž deskových konstrukcí z betonářské oceli 10 505 (R) nebo BSt 500 deskového mostu | [14 empty] | PP | 2
| VV | A17 | "odhad 190kg/m3 z pol.č.421321128:"148,29"m3"*0,19"t/m3 |  | 28.18 | [12 empty] | VV | 2 | 2 | True | 1 | ROZPOCET
50 | K | 421955113 | Bednění z palubek na mostní skruži - zřízení | m2 | 184.07 |  | 0 | CS ÚRS 2019 01 |  | základní |  | 0 | 0.01325 | 2.4389 | 0 | 0 | 4 | K | 2 |  |  |  | ROZPOCET |  |  |  |  | 0 | 0 | 0 | 0 | 0 | 1 | 0 | 4 | 507019144
| PP |  | Bednění na mostní skruži zřízení bednění z palubek | [14 empty] | PP | 2
| VV | A18 | 9,50*(13,50+2*1,30)+2*15,56"m2 |  | 184.07 | [12 empty] | VV | 2 | 2 | True | 1 | ROZPOCET
51 | K | 421955213 | Bednění z palubek na mostní skruži - odstranění | m2 | 184.07 |  | 0 | CS ÚRS 2019 01 |  | základní |  | 0 | 0 | 0 | 0 | 0 | 4 | K | 2 |  |  |  | ROZPOCET |  |  |  |  | 0 | 0 | 0 | 0 | 0 | 1 | 0 | 4 | 1883448796
| PP |  | Bednění na mostní skruži odstranění bednění z palubek | [14 empty] | PP | 2
| VV | A19 | "dle pol.č.421955113:"184,07"m2 |  | 184.07 | [12 empty] | VV | 2 | 2 | True | 1 | ROZPOCET
52 | K | 434121426 | Osazení ŽB schodišťových stupňů na desku drsných | m | 6.5 |  | 0 | CS ÚRS 2019 01 |  | základní |  | 0 | 0.03465 | 0.22523 | 0 | 0 | 4 | K | 2 |  |  |  | ROZPOCET |  |  |  |  | 0 | 0 | 0 | 0 | 0 | 1 | 0 | 4 | -2007873667
| PP |  | Osazování schodišťových stupňů železobetonových s vyspárováním styčných spár, s provizorním dřevěným zábradlím a dočasným zakrytím stupnic prkny na desku, stupňů drsných | [14 empty] | PP | 2
| VV | A21 | 10*0,65 |  | 6.5 | [12 empty] | VV | 2 | 2 | True | 1 | ROZPOCET
53 | M | 593737520 | schodišťový stupeň (pravoúhlá podstupnice) obkladový teracový do délky 240, do šíře 38, do výše 18 cm, šedý | m | 6.5 |  | 0 | CS ÚRS 2019 01 |  | základní |  | 0 | 0.048 | 0.312 | 0 | 0 | 32 | M | 2 |  |  |  | ROZPOCET |  |  |  |  | 0 | 0 | 0 | 0 | 0 | 1 | 0 | 16 | -816902103
| PP |  | schodišťový stupeň (pravoúhlá podstupnice) obkladový teracový do délky 240, do šíře 38, do výše 18 cm, šedý | [14 empty] | PP | 2
54 | K | 451311511.R | Podklad pro dlažbu z betonu prostého tř. C 20/25 vrstva tl do 100 mm | m2 | 233.85 |  | 0 |  |  | základní |  | 0 | 0 | 0 | 0 | 0 | 4 | K | 2 |  |  |  | ROZPOCET |  |  |  |  | 0 | 0 | 0 | 0 | 0 | 1 | 0 | 4 | -462737035
| PP |  | Podklad pro dlažbu z betonu prostého tř. C 20/25 vrstva tl do 100 mm | [14 empty] | PP | 2
| VV | A23 | "dle pol.č.465513127:"230,04"m2 |  | 230.04 | [12 empty] | VV | 2 | 2 | True | 0 | ROZPOCET
| VV | B23 | "dle pol.č.596211110:"3,81"m2 |  | 3.81 | [12 empty] | VV | 2 | 2 | True | 0 | ROZPOCET
| VV | C23 | "Celkem: "A23+B23 |  | 233.85 | [12 empty] | VV | 2 | 2 | True | 1 | ROZPOCET
55 | K | 451477121 | Podkladní vrstva plastbetonová drenážní první vrstva tl 20 mm | m2 | 14.6 |  | 0 | CS ÚRS 2019 01 |  | základní |  | 0 | 0.05305 | 0.77453 | 0 | 0 | 4 | K | 2 |  |  |  | ROZPOCET |  |  |  |  | 0 | 0 | 0 | 0 | 0 | 1 | 0 | 4 | -456836617
| PP |  | Podkladní vrstva plastbetonová drenážní, tloušťky do 20 mm první vrstva | [14 empty] | PP | 2
| VV | A25 | 16,90*0,15*2+"pro odvodňovače:"2*3*0,35*0,40+"příčné žebro:"4,345"m2"*2 |  | 14.6 | [12 empty] | VV | 2 | 2 | True | 1 | ROZPOCET
56 | K | 451477122 | Podkladní vrstva plastbetonová drenážní každá další vrstva tl 20 mm | m2 | 14.6 |  | 0 | CS ÚRS 2019 01 |  | základní |  | 0 | 0.05305 | 0.77453 | 0 | 0 | 4 | K | 2 |  |  |  | ROZPOCET |  |  |  |  | 0 | 0 | 0 | 0 | 0 | 1 | 0 | 4 | -2055587586
| PP |  | Podkladní vrstva plastbetonová drenážní, tloušťky do 20 mm každá další vrstva | [14 empty] | PP | 2
| VV | A26 | "dle pol.č.451477121:"14,60"m2 |  | 14.6 | [12 empty] | VV | 2 | 2 | True | 1 | ROZPOCET
57 | K | 451571111 | Lože pod dlažby ze štěrkopísku vrstva tl do 100 mm | m2 | 233.85 |  | 0 | CS ÚRS 2019 01 |  | základní |  | 0 | 0.21252 | 49.6978 | 0 | 0 | 4 | K | 2 |  |  |  | ROZPOCET |  |  |  |  | 0 | 0 | 0 | 0 | 0 | 1 | 0 | 4 | 774587246
| PP |  | Lože pod dlažby ze štěrkopísků, tl. vrstvy do 100 mm | [14 empty] | PP | 2
| VV | A24 | "dle pol.č.451311511:"233,85"m2 |  | 233.85 | [12 empty] | VV | 2 | 2 | True | 1 | ROZPOCET
58 | K | 451576121 | Podkladní a výplňová vrstva ze štěrkopísku tl do 200 mm | m2 | 68 |  | 0 | CS ÚRS 2019 01 |  | základní |  | 0 | 0.4 | 27.2 | 0 | 0 | 4 | K | 2 |  |  |  | ROZPOCET |  |  |  |  | 0 | 0 | 0 | 0 | 0 | 1 | 0 | 4 | -1202455124
| PP |  | Podkladní a výplňová vrstva z kameniva tloušťky do 200 mm ze štěrkopísku | [14 empty] | PP | 2
| VV | A27 | "ochrana těsnící fólie - 2x15cm:"34"m2"*2 |  | 68 | [12 empty] | VV | 2 | 2 | True | 1 | ROZPOCET
59 | K | 461310212 | Patka z betonu se zvýšenými nároky na prostředí C 25/30 | m3 | 13.7 |  | 0 | CS ÚRS 2019 01 |  | základní |  | 0 | 0 | 0 | 0 | 0 | 4 | K | 2 |  |  |  | ROZPOCET |  |  |  |  | 0 | 0 | 0 | 0 | 0 | 1 | 0 | 4 | 1733081531
| PP |  | Patka z betonu prostého do rýhy nebo do bednění s provedením dilatačních spár v osové vzdálenosti 2 m a jejich zalitím živičnou zálivkou z betonu se zvýšenými nároky na prostředí tř. C 25/30 | [14 empty] | PP | 2
| VV | A29 | 0,50*1,00*13,70*2 |  | 13.7 | [12 empty] | VV | 2 | 2 | True | 1 | ROZPOCET
60 | K | 463212121 | Rovnanina z lomového kamene s vyklínováním spár těženým kamenivem | m3 | 27.6 |  | 0 | CS ÚRS 2019 01 |  | základní |  | 0 | 2.4143 | 66.6347 | 0 | 0 | 4 | K | 2 |  |  |  | ROZPOCET |  |  |  |  | 0 | 0 | 0 | 0 | 0 | 1 | 0 | 4 | 319873563
| PP |  | Rovnanina z lomového kamene upraveného, tříděného jakékoliv tloušťky rovnaniny s vyplněním spár a dutin těženým kamenivem | [14 empty] | PP | 2
| VV | A20 | 13,80*2,00*0,50*2 |  | 27.6 | [12 empty] | VV | 2 | 2 | True | 1 | ROZPOCET
61 | K | 465513127 | Dlažba z lomového kamene na cementovou maltu s vyspárováním tl 200 mm | m2 | 230.04 |  | 0 | CS ÚRS 2019 01 |  | základní |  | 0 | 0.74327 | 170.9818 | 0 | 0 | 4 | K | 2 |  |  |  | ROZPOCET |  |  |  |  | 0 | 0 | 0 | 0 | 0 | 1 | 0 | 4 | 934233514
| PP |  | Dlažba z lomového kamene lomařsky upraveného na cementovou maltu, s vyspárováním cementovou maltou, tl. kamene 200 mm | [14 empty] | PP | 2
| VV | A28 | 211,4"m2"+6,4"m2"+12,24"m2m2 |  | 230.04 | [12 empty] | VV | 2 | 2 | True | 1 | ROZPOCET
| D | 5 | Komunikace |  |  |  | 0 |  |  |  |  | 0 |  | 0.83059 |  | 0 | 1 | D | 1 |  |  |  | ROZPOCET | [10 empty] | 0
62 | K | 573231107.R | Postřik živičný spojovací ze silniční emulze v množství 0,35 kg/m2 - MODIFIKOVANÝ | m2 | 230 |  | 0 |  |  | základní |  | 0 | 0 | 0 | 0 | 0 | 4 | K | 2 |  |  |  | ROZPOCET |  |  |  |  | 0 | 0 | 0 | 0 | 0 | 1 | 0 | 4 | -1826364252
| PP |  | Postřik spojovací PS bez posypu kamenivem ze silniční emulze, v množství 0,35 kg/m2 - MODIFIKOVANÝ | [14 empty] | PP | 2
| VV |  | odečteno v CADu | [14 empty] | VV | 2 | 1 | True | 0 | ROZPOCET
| VV |  | 230,00 |  | 230 | [12 empty] | VV | 2 | 2 | True | 1 | ROZPOCET
63 | K | 576133121.R | Asfaltový koberec mastixový SMA 8 (AKMJ) tl 40 mm š přes 3 m - MODIFIKOVANÝ, NÍZKOHLUČNÝ | m2 | 107 |  | 0 |  |  | základní |  | 0 | 0 | 0 | 0 | 0 | 4 | K | 2 |  |  |  | ROZPOCET |  |  |  |  | 0 | 0 | 0 | 0 | 0 | 1 | 0 | 4 | 256923015
| PP |  | Asfaltový koberec mastixový SMA 8 (AKMJ) s rozprostřením a se zhutněním v pruhu šířky přes 3 m, po zhutnění tl. 40 mm - MODIFIKOVANÝ, NÍZKOHLUČNÝ | [14 empty] | PP | 2
| VV |  | odečteno v CADu | [14 empty] | VV | 2 | 1 | True | 0 | ROZPOCET
| VV |  | 115,00-0,5*16 |  | 107 | [12 empty] | VV | 2 | 2 | True | 1 | ROZPOCET
64 | K | 577145142 | Asfaltový beton vrstva ložní ACL 16 (ABH) tl 50 mm š přes 3 m z modifikovaného asfaltu | m2 | 107 |  | 0 | CS ÚRS 2019 01 |  | základní |  | 0 | 0 | 0 | 0 | 0 | 4 | K | 2 |  |  |  | ROZPOCET |  |  |  |  | 0 | 0 | 0 | 0 | 0 | 1 | 0 | 4 | 1020534762
| PP |  | Asfaltový beton vrstva ložní ACL 16 (ABH) s rozprostřením a zhutněním z modifikovaného asfaltu v pruhu šířky přes 3 m, po zhutnění tl. 50 mm | [14 empty] | PP | 2
| VV |  | odečteno v CADu | [14 empty] | VV | 2 | 1 | True | 0 | ROZPOCET
| VV |  | 115,00-0,5*16 |  | 107 | [12 empty] | VV | 2 | 2 | True | 1 | ROZPOCET
65 | K | 578133232 | Litý asfalt MA 11 (LAS) tl 35 mm š přes 3 m z modifikovaného asfaltu | m2 | 113.8 |  | 0 | CS ÚRS 2019 01 |  | základní |  | 0 | 0 | 0 | 0 | 0 | 4 | K | 2 |  |  |  | ROZPOCET |  |  |  |  | 0 | 0 | 0 | 0 | 0 | 1 | 0 | 4 | 1562102713
| PP |  | Litý asfalt MA 11 (LAS) s rozprostřením z modifikovaného asfaltu v pruhu šířky přes 3 m tl. 35 mm | [14 empty] | PP | 2
| VV |  | odečteno v CADu | [14 empty] | VV | 2 | 1 | True | 0 | ROZPOCET
| VV | A36 | "ochrana izolace:"115,0"m2"-0,075*16 |  | 113.8 | [12 empty] | VV | 2 | 2 | True | 1 | ROZPOCET
66 | K | 578143133 | Litý asfalt MA 11 (LAS) tl 40 mm š do 3 m z modifikovaného asfaltu | m2 | 16 |  | 0 | CS ÚRS 2019 01 |  | základní |  | 0 | 0 | 0 | 0 | 0 | 4 | K | 2 |  |  |  | ROZPOCET |  |  |  |  | 0 | 0 | 0 | 0 | 0 | 1 | 0 | 4 | 1211085720
| PP |  | Litý asfalt MA 11 (LAS) s rozprostřením z modifikovaného asfaltu v pruhu šířky do 3 m tl. 40 mm | [14 empty] | PP | 2
| VV |  | odečteno v CADu | [14 empty] | VV | 2 | 1 | True | 0 | ROZPOCET
| VV | A35 | "odvodňovací proužek:"2*0,5*16 |  | 16 | [12 empty] | VV | 2 | 2 | True | 1 | ROZPOCET
67 | K | 596211110.R | Kladení zámkové dlažby komunikací pro pěší tl 60 mm skupiny A pl do 50 m2 | m2 | 3.81 |  | 0 |  |  | základní |  | 0 | 0.08425 | 0.32099 | 0 | 0 | 4 | K | 2 |  |  |  | ROZPOCET |  |  |  |  | 0 | 0 | 0 | 0 | 0 | 1 | 0 | 4 | 725300200
| PP |  | Kladení dlažby z betonových zámkových dlaždic komunikací pro pěší s ložem betonu tl. do 40 mm a vyplněním spar, tl. 60 mm skupiny A, pro plochy do 50 m2 | [14 empty] | PP | 2
| VV |  | odečteno v CADu | [14 empty] | VV | 2 | 1 | True | 0 | ROZPOCET
| VV | A30 | 1,60+2,21 |  | 3.81 | [12 empty] | VV | 2 | 2 | True | 1 | ROZPOCET
68 | M | 592452140 | dlažba zámková přírodní 22,6x13,6x6 cm | M2 | 3.92 |  | 0 |  |  | základní |  | 0 | 0.13 | 0.5096 | 0 | 0 | 32 | M | 2 |  |  |  | ROZPOCET |  |  |  |  | 0 | 0 | 0 | 0 | 0 | 1 | 0 | 16 | -2018083809
| PP |  | dlažba zámková přírodní 22,6x13,6x6 cm | [14 empty] | PP | 2
| VV | A31 | "z pol.č.596211110:"3,81"m2"*1,03"(ztratné) |  | 3.92 | [12 empty] | VV | 2 | 2 | True | 1 | ROZPOCET
| D | 6 | Úpravy povrchů, podlahy, výplně otvorů |  |  |  | 0 |  |  |  |  | 0 |  | 0.03702 |  | 0 | 1 | D | 1 |  |  |  | ROZPOCET | [10 empty] | 0
69 | K | 628611102 | Nátěr betonu mostu epoxidový 2x ochranný nepružný OS-B | m2 | 35 |  | 0 | CS ÚRS 2019 01 |  | základní |  | 0 | 0.00082 | 0.0287 | 0 | 0 | 4 | K | 2 |  |  |  | ROZPOCET |  |  |  |  | 0 | 0 | 0 | 0 | 0 | 1 | 0 | 4 | -1752146654
| PP |  | Nátěr mostních betonových konstrukcí epoxidový 2x ochranný nepružný OS-B | [14 empty] | PP | 2
| VV | A46 | "čela konzol A46 příčníků nosné konstrukce:"35,0"m2 |  | 35 | [12 empty] | VV | 2 | 2 | True | 1 | ROZPOCET
70 | K | 628611131 | Nátěr betonu mostu akrylátový 2x ochranný pružný OS-C | m2 | 16 |  | 0 | CS ÚRS 2019 01 |  | základní |  | 0 | 0.00052 | 0.00832 | 0 | 0 | 4 | K | 2 |  |  |  | ROZPOCET |  |  |  |  | 0 | 0 | 0 | 0 | 0 | 1 | 0 | 4 | -540923727
| PP |  | Nátěr mostních betonových konstrukcí akrylátový na siloxanové a plasticko-elastické bázi 2x ochranný pružný OS-C (OS 4) | [14 empty] | PP | 2
| VV | A47 | "římsy:"16,0"m2 |  | 16 | [12 empty] | VV | 2 | 2 | True | 1 | ROZPOCET
| D | 9 | Ostatní konstrukce a práce |  |  |  | 0 |  |  |  |  | 0 |  | 37.6301 |  | 544.632 | 1 | D | 1 |  |  |  | ROZPOCET | [10 empty] | 0
71 | K | 911121111.R | Montáž zábradlí mostního ocelového - dodatečně kotveného (kompletní provedení) | m | 49.5 |  | 0 |  |  | základní |  | 0 | 0.00084 | 0.04158 | 0 | 0 | 4 | K | 2 |  |  |  | ROZPOCET |  |  |  |  | 0 | 0 | 0 | 0 | 0 | 1 | 0 | 4 | -954484174
| PP |  | Montáž zábradlí mostního ocelového - dodatečně kotveného (kompletní provedení) | [14 empty] | PP | 2
72 | M | 553912090 | Ocelové zábradlí | M | 49.5 |  | 0 |  |  | základní |  | 0 | 0 | 0 | 0 | 0 | 8 | M | 2 |  |  |  | ROZPOCET |  |  |  |  | 0 | 0 | 0 | 0 | 0 | 1 | 0 | 4 | -714570698
| PP |  | mostní zábradlí se svislou výplní včetně PKO | [14 empty] | PP | 2
73 | K | 914112111 | Tabulka s označením evidenčního čísla mostu | kus | 2 |  | 0 | CS ÚRS 2019 01 |  | základní |  | 0 | 0.08542 | 0.17084 | 0 | 0 | 4 | K | 2 |  |  |  | ROZPOCET |  |  |  |  | 0 | 0 | 0 | 0 | 0 | 1 | 0 | 4 | -1126270114
| PP |  | Tabulka s označením evidenčního čísla mostu na sloupek | [14 empty] | PP | 2
74 | K | 916231213 | Osazení chodníkového obrubníku betonového stojatého s boční opěrou do lože z betonu prostého | m | 8 |  | 0 | CS ÚRS 2019 01 |  | základní |  | 0 | 0.1295 | 1.036 | 0 | 0 | 4 | K | 2 |  |  |  | ROZPOCET |  |  |  |  | 0 | 0 | 0 | 0 | 0 | 1 | 0 | 4 | 1312991980
| PP |  | Osazení chodníkového obrubníku betonového se zřízením lože, s vyplněním a zatřením spár cementovou maltou stojatého s boční opěrou z betonu prostého, do lože z betonu prostého | [14 empty] | PP | 2
| VV | A85 | 4*2 |  | 8 | [12 empty] | VV | 2 | 2 | True | 1 | ROZPOCET
75 | M | 59217021 | obrubník betonový chodníkový 1000x150x300mm | m | 8.08 |  | 0 | CS ÚRS 2019 01 |  | základní |  | 0 | 0.108 | 0.87264 | 0 | 0 | 8 | M | 2 |  |  |  | ROZPOCET |  |  |  |  | 0 | 0 | 0 | 0 | 0 | 1 | 0 | 4 | 1771374210
| PP |  | obrubník betonový chodníkový 1000x150x300mm | [14 empty] | PP | 2
| VV | A86 | "z pol.č.916231213:"8"ks"*1,01"(ztratné) |  | 8.08 | [12 empty] | VV | 2 | 2 | True | 1 | ROZPOCET
76 | K | 916331112 | Osazení zahradního obrubníku betonového do lože z betonu s boční opěrou | m | 50 |  | 0 | CS ÚRS 2019 01 |  | základní |  | 0 | 0.10095 | 5.0475 | 0 | 0 | 4 | K | 2 |  |  |  | ROZPOCET |  |  |  |  | 0 | 0 | 0 | 0 | 0 | 1 | 0 | 4 | 233289008
| PP |  | Osazení zahradního obrubníku betonového s ložem tl. od 50 do 100 mm z betonu prostého tř. C 12/15 s boční opěrou z betonu prostého tř. C 12/15 | [14 empty] | PP | 2
| VV | A80 | "u schodiště:"50,0"m |  | 50 | [12 empty] | VV | 2 | 2 | True | 1 | ROZPOCET
77 | M | 59217008 | obrubník betonový parkový 1000x80x200mm | m | 50.5 |  | 0 | CS ÚRS 2019 01 |  | základní |  | 0 | 0.0335 | 1.6918 | 0 | 0 | 8 | M | 2 |  |  |  | ROZPOCET |  |  |  |  | 0 | 0 | 0 | 0 | 0 | 1 | 0 | 4 | -1849098300
| PP |  | obrubník betonový parkový 1000x80x200mm | [14 empty] | PP | 2
| VV | A81 | "z pol.č.916331112:"50,0"ks"*1,01"(ztratné) |  | 50.5 | [12 empty] | VV | 2 | 2 | True | 1 | ROZPOCET
78 | K | 919112233 | Řezání spár pro vytvoření komůrky š 20 mm hl 40 mm pro těsnící zálivku v živičném krytu | m | 123.2 |  | 0 | CS ÚRS 2019 01 |  | základní |  | 0 | 1e-05 | 0.001232 | 0 | 0 | 4 | K | 2 |  |  |  | ROZPOCET |  |  |  |  | 0 | 0 | 0 | 0 | 0 | 1 | 0 | 4 | 491041980
| PP |  | Řezání dilatačních spár v živičném krytu vytvoření komůrky pro těsnící zálivku šířky 20 mm, hloubky 40 mm | [14 empty] | PP | 2
| VV |  | Řezání je 2x podélně na každé straně + 2x příčně v místě dilatace | [14 empty] | VV | 2 | 1 | True | 0 | ROZPOCET
| VV |  | "Podélně" (2*23,500 +2*26,100 )+ "příčně" 2*12,00 |  | 123.2 | [12 empty] | VV | 2 | 2 | True | 1 | ROZPOCET
79 | K | 919122132 | Těsnění spár zálivkou za tepla pro komůrky š 20 mm hl 40 mm s těsnicím profilem | m | 61.6 |  | 0 | CS ÚRS 2019 01 |  | základní |  | 0 | 0.00034 | 0.020944 | 0 | 0 | 4 | K | 2 |  |  |  | ROZPOCET |  |  |  |  | 0 | 0 | 0 | 0 | 0 | 1 | 0 | 4 | 1715086232
| PP |  | Utěsnění dilatačních spár zálivkou za tepla v cementobetonovém nebo živičném krytu včetně adhezního nátěru s těsnicím profilem pod zálivkou, pro komůrky šířky 20 mm, hloubky 40 mm | [14 empty] | PP | 2
| VV |  | "Podélně" (23,500 +26,100 )+ "příčně" 12,00 |  | 61.6 | [12 empty] | VV | 2 | 2 | True | 1 | ROZPOCET
80 | K | 919726122 | Geotextilie pro ochranu, separaci a filtraci netkaná měrná hmotnost do 300 g/m2 | m2 | 50 |  | 0 | CS ÚRS 2019 01 |  | základní |  | 0 | 0.00047 | 0.0235 | 0 | 0 | 4 | K | 2 |  |  |  | ROZPOCET |  |  |  |  | 0 | 0 | 0 | 0 | 0 | 1 | 0 | 4 | -448194791
| PP |  | Geotextilie netkaná pro ochranu, separaci nebo filtraci měrná hmotnost přes 200 do 300 g/m2 | [14 empty] | PP | 2
| VV | A77 | "ochrana izolace rubu opěr:"50,0"m2 |  | 50 | [12 empty] | VV | 2 | 2 | True | 1 | ROZPOCET
81 | K | 919735111 | Řezání stávajícího živičného krytu hl do 50 mm | m | 51 |  | 0 | CS ÚRS 2019 01 |  | základní |  | 0 | 0 | 0 | 0 | 0 | 4 | K | 2 |  |  |  | ROZPOCET |  |  |  |  | 0 | 0 | 0 | 0 | 0 | 1 | 0 | 4 | -584555609
| PP |  | Řezání stávajícího živičného krytu nebo podkladu hloubky do 50 mm | [14 empty] | PP | 2
| VV | A73 | "proříznutí spar ve vozovce v místě dilatace A73 podél římsy:"51,0"m |  | 51 | [12 empty] | VV | 2 | 2 | True | 1 | ROZPOCET
82 | K | 936561000. | Nivelační zančka na konstrukci | KS | 10 |  | 0 |  |  | základní |  | 0 | 0 | 0 | 0 | 0 | 4 | K | 2 |  |  |  | ROZPOCET |  |  |  |  | 0 | 0 | 0 | 0 | 0 | 1 | 0 | 4 | -1672234492
| PP |  | Nivelační zančka na konstrukci | [14 empty] | PP | 2
83 | K | 936941121 | Osazení nerezového odvodňovače mostovky do plastbetonu | kus | 6 |  | 0 | CS ÚRS 2019 01 |  | základní |  | 0 | 0.00187 | 0.01122 | 0 | 0 | 4 | K | 2 |  |  |  | ROZPOCET |  |  |  |  | 0 | 0 | 0 | 0 | 0 | 1 | 0 | 4 | 498749090
| PP |  | Odvodňovač izolace mostovky osazení do plastbetonu, odvodňovače nerezového | [14 empty] | PP | 2
84 | M | 553449001 | Odvodňovací trubka izolace z nerez oceli | KUS | 6 |  | 0 |  |  | základní |  | 0 | 0.0026 | 0.0156 | 0 | 0 | 8 | M | 2 |  |  |  | ROZPOCET |  |  |  |  | 0 | 0 | 0 | 0 | 0 | 1 | 0 | 4 | 1939661084
| PP |  | Odvodňovací trubka izolace z nerez oceli | [14 empty] | PP | 2
| VV | A84 | "dle pol.č.936941121:"6"ks |  | 6 | [12 empty] | VV | 2 | 2 | True | 1 | ROZPOCET
85 | K | 936942122 | Osazení mostní vpusti 300/500 mm | kus | 2 |  | 0 | CS ÚRS 2019 01 |  | základní |  | 0 | 0.00942 | 0.01884 | 0 | 0 | 4 | K | 2 |  |  |  | ROZPOCET |  |  |  |  | 0 | 0 | 0 | 0 | 0 | 1 | 0 | 4 | 800289567
| PP |  | Osazení mostní vpusti a prodlužovací tvarovky vpusti, velikosti 300/500 mm | [14 empty] | PP | 2
86 | M | 552417000.R | odvodňovač mostní 300x500mm | kus | 2 |  | 0 |  |  | základní |  | 0 | 0.2 | 0.4 | 0 | 0 | 8 | M | 2 |  |  |  | ROZPOCET |  |  |  |  | 0 | 0 | 0 | 0 | 0 | 1 | 0 | 4 | 1482779890
| PP |  | odvodňovač mostní 300x500mm | [14 empty] | PP | 2
| VV | A88 | "dle pol.č.936942122:"2"kws |  | 2 | [12 empty] | VV | 2 | 2 | True | 1 | ROZPOCET
87 | K | 936942211 | Zhotovení tabulky s letopočtem opravy mostu vložením šablony do bednění | kus | 1 |  | 0 | CS ÚRS 2019 01 |  | základní |  | 0 | 0.00649 | 0.00649 | 0 | 0 | 4 | K | 2 |  |  |  | ROZPOCET |  |  |  |  | 0 | 0 | 0 | 0 | 0 | 1 | 0 | 4 | -1116897015
| PP |  | Zhotovení tabulky s letopočtem opravy nebo větší údržby vložením šablony do bednění | [14 empty] | PP | 2
88 | K | 946231111 | Montáž zavěšeného lešení pod bednění mostních říms s vyložením do 0,9 m | m | 49.39 |  | 0 | CS ÚRS 2019 01 |  | základní |  | 0 | 0.0082 | 0.405 | 0 | 0 | 4 | K | 2 |  |  |  | ROZPOCET |  |  |  |  | 0 | 0 | 0 | 0 | 0 | 1 | 0 | 4 | 1498868199
| PP |  | Zavěšené lešení pod bednění mostních říms pracovní a podpěrné s vyložením do 0,90 m montáž | [14 empty] | PP | 2
89 | K | 946231121 | Demontáž zavěšeného lešení podpěrného pod bednění mostní římsy | m | 49.39 |  | 0 | CS ÚRS 2019 01 |  | základní |  | 0 | 0 | 0 | 0 | 0 | 4 | K | 2 |  |  |  | ROZPOCET |  |  |  |  | 0 | 0 | 0 | 0 | 0 | 1 | 0 | 4 | 2085284316
| PP |  | Zavěšené lešení pod bednění mostních říms pracovní a podpěrné s vyložením do 0,90 m demontáž | [14 empty] | PP | 2
90 | K | 948411111 | Zřízení podpěrné skruže dočasné kovové z věží výšky do 10 m | m3 | 281.05 |  | 0 | CS ÚRS 2019 01 |  | základní |  | 0 | 0.00088 | 0.24732 | 0 | 0 | 4 | K | 2 |  |  |  | ROZPOCET |  |  |  |  | 0 | 0 | 0 | 0 | 0 | 1 | 0 | 4 | -1199227790
| PP |  | Podpěrné skruže a podpěry dočasné kovové zřízení skruží z věží výšky do 10 m | [14 empty] | PP | 2
| VV | A74 | 13,66*8,23*2,50 |  | 281.05 | [12 empty] | VV | 2 | 2 | True | 1 | ROZPOCET
91 | K | 948411211 | Odstranění podpěrné skruže dočasné kovové z věží výšky do 10 m | m3 | 281.05 |  | 0 | CS ÚRS 2019 01 |  | základní |  | 0 | 0 | 0 | 0 | 0 | 4 | K | 2 |  |  |  | ROZPOCET |  |  |  |  | 0 | 0 | 0 | 0 | 0 | 1 | 0 | 4 | 1130633667
| PP |  | Podpěrné skruže a podpěry dočasné kovové odstranění skruží z věží výšky do 10 m | [14 empty] | PP | 2
| VV | A75 | "dle pol.č.948411111:"281,05"m3op |  | 281.05 | [12 empty] | VV | 2 | 2 | True | 1 | ROZPOCET
92 | K | 948411911 | Měsíční nájemné podpěrné skruže dočasné kovové z věží výšky do 10 m | m3 | 562.1 |  | 0 | CS ÚRS 2019 01 |  | základní |  | 0 | 0 | 0 | 0 | 0 | 4 | K | 2 |  |  |  | ROZPOCET |  |  |  |  | 0 | 0 | 0 | 0 | 0 | 1 | 0 | 4 | -920030762
| PP |  | Podpěrné skruže a podpěry dočasné kovové měsíční nájemné skruží z věží výšky do 10 m | [14 empty] | PP | 2
| VV | A76 | "nájemné 2 měsíce z pol.č.948411111:"281,05"m3op"*2 |  | 562.1 | [12 empty] | VV | 2 | 2 | True | 1 | ROZPOCET
93 | K | 961051111 | Bourání mostních základů z ŽB | m3 | 51.84 |  | 0 | CS ÚRS 2019 01 |  | základní |  | 0 | 0.12171 | 6.3094 | 2.4 | 124.416 | 4 | K | 2 |  |  |  | ROZPOCET |  |  |  |  | 0 | 0 | 0 | 0 | 0 | 1 | 0 | 4 | -175673644
| PP |  | Bourání mostních konstrukcí základů ze železového betonu | [14 empty] | PP | 2
| VV | A67 | 1,20*2,00*2*10,80 |  | 51.84 | [12 empty] | VV | 2 | 2 | True | 1 | ROZPOCET
94 | K | 962051111 | Bourání mostních zdí a pilířů z ŽB | m3 | 109.49 |  | 0 | CS ÚRS 2019 01 |  | základní |  | 0 | 0.12171 | 13.326 | 2.4 | 262.776 | 4 | K | 2 |  |  |  | ROZPOCET |  |  |  |  | 0 | 0 | 0 | 0 | 0 | 1 | 0 | 4 | 1073297197
| PP |  | Bourání mostních konstrukcí zdiva a pilířů ze železového betonu | [14 empty] | PP | 2
| VV | A68 | 5,249"m2"*10,80+4,889"m2"*10,80 |  | 109.49 | [12 empty] | VV | 2 | 2 | True | 1 | ROZPOCET
95 | K | 963051111 | Bourání mostní nosné konstrukce z ŽB | m3 | 65.6 |  | 0 | CS ÚRS 2019 01 |  | základní |  | 0 | 0.12171 | 7.9842 | 2.4 | 157.44 | 4 | K | 2 |  |  |  | ROZPOCET |  |  |  |  | 0 | 0 | 0 | 0 | 0 | 1 | 0 | 4 | -297106602
| PP |  | Bourání mostních konstrukcí nosných konstrukcí ze železového betonu | [14 empty] | PP | 2
| VV | A69 | "nosná konstrukce:"3,823"m2"*11,48+"příčníky:"1,155*4,8 |  | 49.43 | [12 empty] | VV | 2 | 2 | True | 0 | ROZPOCET
| VV | B69 | "zábradlí:"48"m"*0,04"m3/m |  | 1.92 | [12 empty] | VV | 2 | 2 | True | 0 | ROZPOCET
| VV | C69 | "římsy:"(0,16*0,48+0,16*0,45)*24,73 |  | 3.68 | [12 empty] | VV | 2 | 2 | True | 0 | ROZPOCET
| VV | D69 | "betonová krajnice:"0,65*0,07*17,80*2 |  | 1.62 | [12 empty] | VV | 2 | 2 | True | 0 | ROZPOCET
| VV | E69 | "obrubníky:"0,20*0,25*17,80*2 |  | 1.78 | [12 empty] | VV | 2 | 2 | True | 0 | ROZPOCET
| VV | F69 | "spádová vrstva:"0,403"m2"*17,80 |  | 7.17 | [12 empty] | VV | 2 | 2 | True | 0 | ROZPOCET
| VV | G69 | "Celkem: "A69+B69+C69+D69+E69+F69 |  | 65.6 | [12 empty] | VV | 2 | 2 | True | 1 | ROZPOCET
| D | 997 | Přesun sutě |  |  |  | 0 |  |  |  |  | 0 |  | 0 |  | 0 | 1 | D | 1 |  |  |  | ROZPOCET | [10 empty] | 0
96 | K | 997211511.R | Vodorovná doprava suti po suchu na vzdálenost do vzdálenosti dle možností zhotovitele | t | 544.63 |  | 0 |  |  | základní |  | 0 | 0 | 0 | 0 | 0 | 4 | K | 2 |  |  |  | ROZPOCET |  |  |  |  | 0 | 0 | 0 | 0 | 0 | 1 | 0 | 4 | -329899204
| PP |  | Vodorovná doprava suti nebo vybouraných hmot suti se složením a hrubým urovnáním, do vzdálenosti dle možností zhotovitele | [14 empty] | PP | 2
| VV | A70 | "z pol.č.961051111:"51,84"m3 |  | 51.84 | [12 empty] | VV | 2 | 2 | True | 0 | ROZPOCET
| VV | B70 | "z pol.č.962051111:"109,49"m3 |  | 109.49 | [12 empty] | VV | 2 | 2 | True | 0 | ROZPOCET
| VV | C70 | "z pol.č.963051111:"65,60"m3 |  | 65.6 | [12 empty] | VV | 2 | 2 | True | 0 | ROZPOCET
| VV | D70 | "Celkem: "A70+B70+C70 |  | 226.93 | [12 empty] | VV | 2 | 2 | True | 0 | ROZPOCET
| VV | E70 | "hmotnost:"D70*2,4"t/m3 |  | 544.63 | [12 empty] | VV | 2 | 2 | True | 1 | ROZPOCET
97 | K | 997221561.R | Vodorovná doprava suti z kusových materiálů do vzdálenosti dle možností zhotovitele | t | 41.57 |  | 0 |  |  | základní |  | 0 | 0 | 0 | 0 | 0 | 4 | K | 2 |  |  |  | ROZPOCET |  |  |  |  | 0 | 0 | 0 | 0 | 0 | 1 | 0 | 4 | 922685825
| PP |  | Vodorovná doprava suti bez naložení, ale se složením a s hrubým urovnáním z kusových materiálů, do vzdálenosti dle možností zhotovitele | [14 empty] | PP | 2
| VV |  | "odvoz dlažebních kostek na skládku KSÚS | [14 empty] | VV | 2 | 1 | True | 0 | ROZPOCET
| VV | A91 | "dle pol. č. 113106221:" 99,68*0,417 "t/m2 |  | 41.57 | [12 empty] | VV | 2 | 2 | True | 1 | ROZPOCET
98 | K | 997221825 | Poplatek za uložení na skládce (skládkovné) stavebního odpadu železobetonového kód odpadu 170 101 | t | 544.63 |  | 0 | CS ÚRS 2019 01 |  | základní |  | 0 | 0 | 0 | 0 | 0 | 4 | K | 2 |  |  |  | ROZPOCET |  |  |  |  | 0 | 0 | 0 | 0 | 0 | 1 | 0 | 4 | -431153166
| PP |  | Poplatek za uložení stavebního odpadu na skládce (skládkovné) z armovaného betonu zatříděného do Katalogu odpadů pod kódem 170 101 | [14 empty] | PP | 2
| VV | A72 | "z pol.č.997211511:"544,63"t |  | 544.63 | [12 empty] | VV | 2 | 2 | True | 1 | ROZPOCET
| D | 998 | Přesun hmot |  |  |  | 0 |  |  |  |  | 0 |  | 0 |  | 0 | 1 | D | 1 |  |  |  | ROZPOCET | [10 empty] | 0
99 | K | 998212111 | Přesun hmot pro mosty zděné, monolitické betonové nebo ocelové v do 20 m | t | 416.11 |  | 0 | CS ÚRS 2019 01 |  | základní |  | 0 | 0 | 0 | 0 | 0 | 4 | K | 2 |  |  |  | ROZPOCET |  |  |  |  | 0 | 0 | 0 | 0 | 0 | 1 | 0 | 4 | 1968515954
| PP |  | Přesun hmot pro mosty zděné, betonové monolitické, spřažené ocelobetonové nebo kovové vodorovná dopravní vzdálenost do 100 m výška mostu do 20 m | [14 empty] | PP | 2
| D | PSV | Práce a dodávky PSV |  |  |  | 0 |  |  |  |  | 0 |  | 0.69711 |  | 0 | 2 | D | 0 |  |  |  | ROZPOCET | [10 empty] | 0
| D | 711 | Izolace proti vodě, vlhkosti a plynům |  |  |  | 0 |  |  |  |  | 0 |  | 0.69711 |  | 0 | 2 | D | 1 |  |  |  | ROZPOCET | [10 empty] | 0
100 | K | 711112001 | Provedení izolace proti zemní vlhkosti svislé za studena nátěrem penetračním | m2 | 118.45 |  | 0 | CS ÚRS 2019 01 |  | základní |  | 0 | 0 | 0 | 0 | 0 | 16 | K | 2 |  |  |  | ROZPOCET |  |  |  |  | 0 | 0 | 0 | 0 | 0 | 1 | 0 | 16 | 1889840798
| PP |  | Provedení izolace proti zemní vlhkosti natěradly a tmely za studena na ploše svislé S nátěrem penetračním | [14 empty] | PP | 2
| VV | A42 | "opěry:"0,70*(10,70+10,50)+4*1,1"m2"+2*13,50*0,45 |  | 31.39 | [12 empty] | VV | 2 | 2 | True | 0 | ROZPOCET
| VV | B42 | "křídla."14,25+9,67+3,76+7,14+5,08+3,76+12,50+6,45+3,52+10,90+6,51+3,52 |  | 87.06 | [12 empty] | VV | 2 | 2 | True | 0 | ROZPOCET
| VV | C42 | "Celkem: "A42+B42 |  | 118.45 | [12 empty] | VV | 2 | 2 | True | 1 | ROZPOCET
101 | M | 11163150 | lak penetrační asfaltový | t | 0.04 |  | 0 | CS ÚRS 2019 01 |  | základní |  | 0 | 1 | 0.04 | 0 | 0 | 32 | M | 2 |  |  |  | ROZPOCET |  |  |  |  | 0 | 0 | 0 | 0 | 0 | 1 | 0 | 16 | 1953622843
| PP |  | lak penetrační asfaltový | [14 empty] | PP | 2
| VV | A43 | "z pol.č.711112001:"118,45"m2"*0,00035"t/m2 |  | 0.04 | [12 empty] | VV | 2 | 2 | True | 1 | ROZPOCET
102 | K | 711122131 | Provedení izolace proti zemní vlhkosti svislé za horka nátěrem asfaltovým | m2 | 236.9 |  | 0 | CS ÚRS 2019 01 |  | základní |  | 0 | 3e-05 | 0.007107 | 0 | 0 | 16 | K | 2 |  |  |  | ROZPOCET |  |  |  |  | 0 | 0 | 0 | 0 | 0 | 1 | 0 | 16 | -2056400782
| PP |  | Provedení izolace proti zemní vlhkosti natěradly a tmely za horka na ploše svislé S nátěrem asfaltovým | [14 empty] | PP | 2
| VV | A44 | "z pol.č.711112001:"118,45"m2"*2"vrstvy |  | 236.9 | [12 empty] | VV | 2 | 2 | True | 1 | ROZPOCET
103 | M | 111613460 | asfalt oxidovaný stavebně izolační | t | 0.4 |  | 0 | CS ÚRS 2019 01 |  | základní |  | 0 | 1 | 0.4 | 0 | 0 | 32 | M | 2 |  |  |  | ROZPOCET |  |  |  |  | 0 | 0 | 0 | 0 | 0 | 1 | 0 | 16 | 1132925504
| PP |  | asfalt oxidovaný stavebně izolační | [14 empty] | PP | 2
| VV | A45 | "z pol.č.711122131:"236,9"m2"*0,0017"t/m2 |  | 0.4 | [12 empty] | VV | 2 | 2 | True | 1 | ROZPOCET
104 | K | 711341564 | Provedení hydroizolace mostovek pásy přitavením NAIP | m2 | 36.26 |  | 0 | CS ÚRS 2019 01 |  | základní |  | 0 | 0.00038 | 0.013779 | 0 | 0 | 16 | K | 2 |  |  |  | ROZPOCET |  |  |  |  | 0 | 0 | 0 | 0 | 0 | 1 | 0 | 16 | -686106399
| PP |  | Provedení izolace mostovek pásy přitavením NAIP | [14 empty] | PP | 2
| VV | A40 | "ochrana izolace pod římsou:"2,10*13,45+0,60*13,35 |  | 36.26 | [12 empty] | VV | 2 | 2 | True | 1 | ROZPOCET
105 | M | 628361100 | pás asfaltový natavitelný oxidovaný tl. 4mm s vložkou z hliníkové fólie / hliníkové fólie s textilií, se spalitelnou PE folií nebo jemnozrnným minerálním posypem | m2 | 41.7 |  | 0 | CS ÚRS 2019 01 |  | základní |  | 0 | 0.0041 | 0.17097 | 0 | 0 | 32 | M | 2 |  |  |  | ROZPOCET |  |  |  |  | 0 | 0 | 0 | 0 | 0 | 1 | 0 | 16 | 607867968
| PP |  | pás asfaltový natavitelný oxidovaný tl. 4mm s vložkou z hliníkové fólie / hliníkové fólie s textilií, se spalitelnou PE folií nebo jemnozrnným minerálním posypem | [14 empty] | PP | 2
| VV | A41 | "z pol.č.711331382:"36,26"m2"*1,15"(přesahy) |  | 41.7 | [12 empty] | VV | 2 | 2 | True | 1 | ROZPOCET
106 | K | 711341564.R | IZOLACE MOSTOVEK CELOPLOŠNÁ ASFALTOVÝMI PÁSY S PEČETÍCÍ VRSTVOU - kompletní provedení | m2 | 171.73 |  | 0 |  |  | základní |  | 0 | 0.00038 | 0.065257 | 0 | 0 | 16 | K | 2 |  |  |  | ROZPOCET |  |  |  |  | 0 | 0 | 0 | 0 | 0 | 1 | 0 | 16 | -2142438828
| PP |  | IZOLACE MOSTOVEK CELOPLOŠNÁ ASFALTOVÝMI PÁSY S PEČETÍCÍ VRSTVOU - kompletní provedení | [14 empty] | PP | 2
| VV | A38 | 16,03*9,50+2*0,90*10,80 |  | 171.73 | [12 empty] | VV | 2 | 2 | True | 1 | ROZPOCET
107 | K | 998711201 | Přesun hmot procentní pro izolace proti vodě, vlhkosti a plynům v objektech v do 6 m | % |  |  | 0 | CS ÚRS 2019 01 |  | základní |  | 0 | 0 | 0 | 0 | 0 | 4 | K | 2 |  |  |  | ROZPOCET |  |  |  |  | 0 | 0 | 0 | 0 | 0 | 1 | 0 | 4 | 1343816720
| PP |  | Přesun hmot pro izolace proti vodě, vlhkosti a plynům stanovený procentní sazbou (%) z ceny vodorovná dopravní vzdálenost do 50 m v objektech výšky do 6 m | [14 empty] | PP | 2
| D | VRN | Vedlejší rozpočtové náklady |  |  |  | 0 |  |  |  |  | 0 |  | 0 |  | 0 | 5 | D | 0 |  |  |  | ROZPOCET | [10 empty] | 0
108 | K | 013254001.R | Mostní list | KPL | 1 |  | 0 |  |  | základní |  | 0 | 0 | 0 | 0 | 0 | 4 | K | 1 |  |  |  | ROZPOCET |  |  |  |  | 0 | 0 | 0 | 0 | 0 | 1 | 0 | 4 | -2050476550
| PP |  | 1. hlavní prohlídka a vypracování mostního listu | [14 empty] | PP | 1
109 | K | 043194000.R | Ostatní zkoušky | KPL | 1 |  | 0 |  |  | základní |  | 0 | 0 | 0 | 0 | 0 | 4 | K | 1 |  |  |  | ROZPOCET |  |  |  |  | 0 | 0 | 0 | 0 | 0 | 1 | 0 | 4 | 956532085
| PP |  | zkoušení konstrukcí a prací nezávislou zkušebnou | [14 empty] | PP | 1
110 | K | 043194001.R | Zkoušky integrity pilot | KS | 14 |  | 0 |  |  | základní |  | 0 | 0 | 0 | 0 | 0 | 4 | K | 1 |  |  |  | ROZPOCET |  |  |  |  | 0 | 0 | 0 | 0 | 0 | 1 | 0 | 4 | 981311548
| PP |  | ultrazvukem odraz metodou PIT | [14 empty] | PP | 1
111 | K | 049103000.R | Náklady vzniklé v souvislosti s realizací stavby - ochrana životního prostředí | KPL | 1 |  | 0 |  |  | základní |  | 0 | 0 | 0 | 0 | 0 | 4 | K | 1 |  |  |  | ROZPOCET |  |  |  |  | 0 | 0 | 0 | 0 | 0 | 1 | 0 | 4 | 1672129886
| PP |  | ochranné konstrukce zabraňující padání předmětů pod most po dobu výstavby | [14 empty] | PP | 1

## SO 203 - Úprava mostu ev....
[18 empty] | {e72cbdd3-a521-4db8-a74f-ed23c168f7d5} | [5 empty] | A16 | A16 | 35,6 | 2
[18 empty] | 2 | [5 empty] | A45 | A45 | 40,8 | 2
| KRYCÍ LIST SOUPISU PRACÍ | [7 empty] | v --- níže se nacházejí doplnkové a pomocné údaje k sestavám --- v | [8 empty] | False | [5 empty] | B34 | B34 | 1,36 | 2
[24 empty] | B39 | B39 | 0,14 | 2
| Stavba: | [22 empty] | B43 | B43 | 0,38 | 2
|  | II/605 a III/2365 Beroun, rekonstrukce silnic | [21 empty] | B44 | B44 | 0,04 | 2
| Objekt: | [22 empty] | C44 | C44 | 0,04 | 2
SO 203 - Úprava mostu ev.č. 605-029 přes Dibeřský potok (ulice Plzeňská)
Soupis:
SO 203 - Úprava mostu ev.č. 605-029 přes Dibeřský potok (ulice Plzeňská)
| KSO: |  |  |  |  | CC-CZ:
| Místo: |  |  |  |  | Datum: | 9. 12. 2020
| Zadavatel: |  |  |  |  | IČ:
|  | Středočeský kraj |  |  |  | DIČ:
| Uchazeč: |  |  |  |  | IČ: | Vyplň údaj
|  | Vyplň údaj |  |  |  | DIČ: | Vyplň údaj
| Projektant: |  |  |  |  | IČ:
|  | Sdružení NOVÁK & PARTNER / VALBEK |  |  |  | DIČ:
| Zpracovatel: |  |  |  |  | IČ:
DIČ:
Poznámka:
| Cena bez DPH | [5 empty] | 0
|  |  | Základ daně |  |  | Sazba daně | Výše daně
| DPH | základní | 0 |  |  | 21% | 0
|  | snížená | 0 |  |  | 15% | 0
|  | zákl. přenesená | 0 |  |  | 21% | 0
|  | sníž. přenesená | 0 |  |  | 15% | 0
|  | nulová | 0 |  |  | 0% | 0
| Cena s DPH |  |  | v | CZK |  | 0
REKAPITULACE ČLENĚNÍ SOUPISU PRACÍ
Stavba:
II/605 a III/2365 Beroun, rekonstrukce silnic
Objekt:
SO 203 - Úprava mostu ev.č. 605-029 přes Dibeřský potok (ulice Plzeňská)
Soupis:
SO 203 - Úprava mostu ev.č. 605-029 přes Dibeřský potok (ulice Plzeňská)
Místo: | [5 empty] | Datum: | 9. 12. 2020
Zadavatel: |  |  | Středočeský kraj |  |  | Projektant: | Sdružení NOVÁK & PARTNER / VALBEK
Uchazeč: |  |  | Vyplň údaj |  |  | Zpracovatel:
Kód dílu - Popis | [6 empty] | Cena celkem [CZK]
Náklady stavby celkem | [6 empty] | 0 | [11 empty] | -1
| HSV - Práce a dodávky HSV | [5 empty] | 0
| 1 - Zemní práce | [5 empty] | 0
| 3 - Svislé konstrukce | [5 empty] | 0
| 4 - Vodorovné konstrukce | [5 empty] | 0
| 5 - Komunikace | [5 empty] | 0
| 6 - Úpravy povrchů, podlahy, výplně otvorů | [5 empty] | 0
| 9 - Ostatní konstrukce a práce | [5 empty] | 0
| 997 - Přesun sutě | [5 empty] | 0
| 998 - Přesun hmot | [5 empty] | 0
| PSV - Práce a dodávky PSV | [5 empty] | 0
| 711 - Izolace proti vodě, vlhkosti a plynům | [5 empty] | 0
| 782 - Dokončovací práce - obklady z kamene | [5 empty] | 0
| VRN - Vedlejší rozpočtové náklady | [5 empty] | 0
SOUPIS PRACÍ
Stavba:
II/605 a III/2365 Beroun, rekonstrukce silnic
Objekt:
SO 203 - Úprava mostu ev.č. 605-029 přes Dibeřský potok (ulice Plzeňská)
Soupis:
SO 203 - Úprava mostu ev.č. 605-029 přes Dibeřský potok (ulice Plzeňská)
Místo: | [5 empty] | Datum: | 9. 12. 2020
Zadavatel: |  |  | Středočeský kraj |  |  | Projektant: | Sdružení NOVÁK & PARTNER / VALBEK
Uchazeč: |  |  | Vyplň údaj |  |  | Zpracovatel:
PČ | Typ | Kód | Popis | MJ | Množství | J.cena [CZK] | Cena celkem [CZK] | Cenová soustava |  | DPH | J. Nh [h] | Nh celkem [h] | J. hmotnost [t] | Hmotnost celkem [t] | J. suť [t] | Suť Celkem [t]
Náklady soupisu celkem | [6 empty] | 0 |  |  |  |  | 0 |  | 21.904 |  | 101.1417 |  | D | -1 | [14 empty] | 0
| D | HSV | Práce a dodávky HSV |  |  |  | 0 |  |  |  |  | 0 |  | 21.7045 |  | 100.7009 | 1 | D | 0 |  |  |  | ROZPOCET | [10 empty] | 0
| D | 1 | Zemní práce |  |  |  | 0 |  |  |  |  | 0 |  | 0.023107 |  | 89.2445 | 1 | D | 1 |  |  |  | ROZPOCET | [10 empty] | 0
1 | K | 113106221 | Rozebrání dlažeb vozovek z drobných kostek s ložem z kameniva strojně pl přes 50 do 200 m2 | m2 | 100.02 |  | 0 | CS ÚRS 2019 01 |  | základní |  | 0 | 0 | 0 | 0.32 | 32.0064 | 4 | K | 2 |  |  |  | ROZPOCET |  |  |  |  | 0 | 0 | 0 | 0 | 0 | 1 | 0 | 4 | -2125008871
| PP |  | Rozebrání dlažeb a dílců vozovek a ploch s přemístěním hmot na skládku na vzdálenost do 3 m nebo s naložením na dopravní prostředek, s jakoukoliv výplní spár strojně plochy jednotlivě přes 50 m2 do 200 m2 z drobných kostek nebo odseků s ložem z kameniva | [14 empty] | PP | 2
2 | K | 113107184 | Odstranění podkladu živičného tl 200 mm strojně pl přes 50 do 200 m2 | m2 | 100.02 |  | 0 | CS ÚRS 2019 01 |  | základní |  | 0 | 0 | 0 | 0.45 | 45.009 | 4 | K | 2 |  |  |  | ROZPOCET |  |  |  |  | 0 | 0 | 0 | 0 | 0 | 1 | 0 | 4 | -1626133584
| PP |  | Odstranění podkladů nebo krytů strojně plochy jednotlivě přes 50 m2 do 200 m2 s přemístěním hmot na skládku na vzdálenost do 20 m nebo s naložením na dopravní prostředek živičných, o tl. vrstvy přes 150 do 200 mm | [14 empty] | PP | 2
| VV |  | "odkup zhotovitelem na stavbě | [14 empty] | VV | 2 | 1 | True | 0 | ROZPOCET
| VV | A15 | 10,64*9,40 |  | 100.02 | [12 empty] | VV | 2 | 2 | True | 1 | ROZPOCET
3 | K | 113154122 | Frézování živičného krytu tl 40 mm pruh š 1 m pl do 500 m2 bez překážek v trase | m2 | 100.02 |  | 0 | CS ÚRS 2019 01 |  | základní |  | 0 | 4e-05 | 0.0040008 | 0.103 | 10.3021 | 4 | K | 2 |  |  |  | ROZPOCET |  |  |  |  | 0 | 0 | 0 | 0 | 0 | 1 | 0 | 4 | 1412547373
| PP |  | Frézování živičného podkladu nebo krytu s naložením na dopravní prostředek plochy do 500 m2 bez překážek v trase pruhu šířky přes 0,5 m do 1 m, tloušťky vrstvy 40 mm | [14 empty] | PP | 2
| VV |  | "odkup zhotovitelem na stavbě | [14 empty] | VV | 2 | 1 | True | 0 | ROZPOCET
| VV | A13 | 10,64*9,40 |  | 100.02 | [12 empty] | VV | 2 | 2 | True | 1 | ROZPOCET
4 | K | 113156201 | Bezprašné tryskání ocelovými broky vodorovných ploch od 10 m2 do 150 m2 | m2 | 95.53 |  | 0 | CS ÚRS 2019 01 |  | základní |  | 0 | 0.0002 | 0.019106 | 0 | 0 | 4 | K | 2 |  |  |  | ROZPOCET |  |  |  |  | 0 | 0 | 0 | 0 | 0 | 1 | 0 | 4 | 827079268
| PP |  | Tryskání ocelovými broky vodorovných konstrukcí, plochy přes 10 do 150 m2 | [14 empty] | PP | 2
| VV |  | 9,93*9,62 |  | 95.53 | [12 empty] | VV | 2 | 2 | True | 1 | ROZPOCET
5 | K | 113202111 | Vytrhání obrub krajníků obrubníků stojatých | m | 9.4 |  | 0 | CS ÚRS 2019 01 |  | základní |  | 0 | 0 | 0 | 0.205 | 1.927 | 4 | K | 2 |  |  |  | ROZPOCET |  |  |  |  | 0 | 0 | 0 | 0 | 0 | 1 | 0 | 4 | -2102117843
| PP |  | Vytrhání obrub s vybouráním lože, s přemístěním hmot na skládku na vzdálenost do 3 m nebo s naložením na dopravní prostředek z krajníků nebo obrubníků stojatých | [14 empty] | PP | 2
| D | 3 | Svislé konstrukce |  |  |  | 0 |  |  |  |  | 0 |  | 1.3693 |  | 0 | 1 | D | 1 |  |  |  | ROZPOCET | [10 empty] | 0
6 | K | 317321118 | Mostní římsy ze ŽB C 30/37 | m3 | 6.77 |  | 0 | CS ÚRS 2019 01 |  | základní |  | 0 | 0 | 0 | 0 | 0 | 4 | K | 2 |  |  |  | ROZPOCET |  |  |  |  | 0 | 0 | 0 | 0 | 0 | 1 | 0 | 4 | -943749032
| PP |  | Římsy ze železového betonu C 30/37 | [14 empty] | PP | 2
| VV | A43 | "chodník:"(0,08"m2"+0,600"m2")*9,40 |  | 6.39 | [12 empty] | VV | 2 | 2 | True | 0 | ROZPOCET
| VV | B43 | "nadbetonávka římsy: "0,4*0,94 |  | 0.38 | [12 empty] | VV | 2 | 2 | True | 0 | ROZPOCET
| VV | C43 | "Celkem: "A43+B43 |  | 6.77 | [12 empty] | VV | 2 | 2 | True | 1 | ROZPOCET
7 | K | 317353121 | Bednění mostních říms všech tvarů - zřízení | m2 | 5.88 |  | 0 | CS ÚRS 2019 01 |  | základní |  | 0 | 0.04174 | 0.24543 | 0 | 0 | 4 | K | 2 |  |  |  | ROZPOCET |  |  |  |  | 0 | 0 | 0 | 0 | 0 | 1 | 0 | 4 | -1978236766
| PP |  | Bednění mostní římsy zřízení všech tvarů | [14 empty] | PP | 2
| VV | A46 | 2*9,4*0,3+2*0,4*0,3" m2 |  | 5.88 | [12 empty] | VV | 2 | 2 | True | 1 | ROZPOCET
8 | K | 317353221 | Bednění mostních říms všech tvarů - odstranění | m2 | 5.88 |  | 0 | CS ÚRS 2019 01 |  | základní |  | 0 | 2e-05 | 0.0001176 | 0 | 0 | 4 | K | 2 |  |  |  | ROZPOCET |  |  |  |  | 0 | 0 | 0 | 0 | 0 | 1 | 0 | 4 | 1258406303
| PP |  | Bednění mostní římsy odstranění všech tvarů | [14 empty] | PP | 2
| VV | A47 | "z pol. č. 317353121: "5,88" m2 |  | 5.88 | [12 empty] | VV | 2 | 2 | True | 1 | ROZPOCET
9 | K | 317361116 | Výztuž mostních říms z betonářské oceli 10 505 | t | 1.04 |  | 0 | CS ÚRS 2019 01 |  | základní |  | 0 | 1.0488 | 1.0907 | 0 | 0 | 4 | K | 2 |  |  |  | ROZPOCET |  |  |  |  | 0 | 0 | 0 | 0 | 0 | 1 | 0 | 4 | -1534401853
| PP |  | Výztuž mostních železobetonových říms z betonářské oceli 10 505 (R) nebo BSt 500 | [14 empty] | PP | 2
| VV | A44 | "odhad 150kg/m3 chodník z pol.č.317321118:"6,39"m3"*0,15"t/m3 |  | 0.96 | [12 empty] | VV | 2 | 2 | True | 0 | ROZPOCET
| VV |  | "nadbetonávka římsy | [14 empty] | VV | 2 | 1 | True | 0 | ROZPOCET
| VV | B44 | "podélná výztuž: "4" ks"*(3,14*0,012*0,012/4)*9,4*8,75"t/m3"" |  | 0.04 | [12 empty] | VV | 2 | 2 | True | 0 | ROZPOCET
| VV | C44 | "příčná výztuž: "9,40/0,3"ks"*(3,14*0,014*0,014/4)*0,95*8,75"t/m3 |  | 0.04 | [12 empty] | VV | 2 | 2 | True | 0 | ROZPOCET
| VV | D44 | "Celkem: "A44+B44+C44 |  | 1.04 | [12 empty] | VV | 2 | 2 | True | 1 | ROZPOCET
10 | K | 388995212 | Chránička kabelů z trub HDPE v římse DN 110 | m | 40.8 |  | 0 | CS ÚRS 2019 01 |  | základní |  | 0 | 0.00081 | 0.033048 | 0 | 0 | 4 | K | 2 |  |  |  | ROZPOCET |  |  |  |  | 0 | 0 | 0 | 0 | 0 | 1 | 0 | 4 | -929442604
| PP |  | Chránička kabelů v římse z trub HDPE přes DN 80 do DN 110 | [14 empty] | PP | 2
| VV | A45 | "chránička včetně zatahovacího ocelového lanka A45 uzavření na koncích:"(9,4+2*5,5)*2 |  | 40.8 | [12 empty] | VV | 2 | 2 | True | 1 | ROZPOCET
| D | 4 | Vodorovné konstrukce |  |  |  | 0 |  |  |  |  | 0 |  | 2.5939 |  | 0 | 1 | D | 1 |  |  |  | ROZPOCET | [10 empty] | 0
11 | K | 421361412 | Výztuž mostních desek ze svařovaných sítí nad 4 kg/m2 | t | 2.2 |  | 0 | CS ÚRS 2019 01 |  | základní |  | 0 | 1.1043 | 2.4294 | 0 | 0 | 4 | K | 2 |  |  |  | ROZPOCET |  |  |  |  | 0 | 0 | 0 | 0 | 0 | 1 | 0 | 4 | 598149249
| PP |  | Výztuž deskových konstrukcí ze svařovaných sítí přes 4 kg/m2 | [14 empty] | PP | 2
| VV | A42 | "vyrovnávací vrstva:" 2*1,1"t |  | 2.2 | [12 empty] | VV | 2 | 2 | True | 1 | ROZPOCET
12 | K | 451477121 | Podkladní vrstva plastbetonová drenážní první vrstva tl 20 mm | m2 | 1.55 |  | 0 | CS ÚRS 2019 01 |  | základní |  | 0 | 0.05305 | 0.082228 | 0 | 0 | 4 | K | 2 |  |  |  | ROZPOCET |  |  |  |  | 0 | 0 | 0 | 0 | 0 | 1 | 0 | 4 | -1839817728
| PP |  | Podkladní vrstva plastbetonová drenážní, tloušťky do 20 mm první vrstva | [14 empty] | PP | 2
| VV | A39 | "odvodňovací proužek:"9,40*0,15 |  | 1.41 | [12 empty] | VV | 2 | 2 | True | 0 | ROZPOCET
| VV | B39 | "kolem trubičky odvodnění izolace:"0,35*0,40 |  | 0.14 | [12 empty] | VV | 2 | 2 | True | 0 | ROZPOCET
| VV | C39 | "Celkem: "A39+B39 |  | 1.55 | [12 empty] | VV | 2 | 2 | True | 1 | ROZPOCET
13 | K | 451477122 | Podkladní vrstva plastbetonová drenážní každá další vrstva tl 20 mm | m2 | 1.55 |  | 0 | CS ÚRS 2019 01 |  | základní |  | 0 | 0.05305 | 0.082228 | 0 | 0 | 4 | K | 2 |  |  |  | ROZPOCET |  |  |  |  | 0 | 0 | 0 | 0 | 0 | 1 | 0 | 4 | 632770107
| PP |  | Podkladní vrstva plastbetonová drenážní, tloušťky do 20 mm každá další vrstva | [14 empty] | PP | 2
| VV | A40 | "dle pol.č.451477121:"1,55"m2 |  | 1.55 | [12 empty] | VV | 2 | 2 | True | 1 | ROZPOCET
14 | K | 457311118 | Vyrovnávací nebo spádový beton C 30/37 včetně úpravy povrchu | m3 | 25.97 |  | 0 | CS ÚRS 2019 01 |  | základní |  | 0 | 0 | 0 | 0 | 0 | 4 | K | 2 |  |  |  | ROZPOCET |  |  |  |  | 0 | 0 | 0 | 0 | 0 | 1 | 0 | 4 | 1311435803
| PP |  | Vyrovnávací nebo spádový beton včetně úpravy povrchu C 30/37 | [14 empty] | PP | 2
| VV | A41 | 2,763"m2"*9,40 |  | 25.97 | [12 empty] | VV | 2 | 2 | True | 1 | ROZPOCET
15 | K | 457311191 | Příplatek k vyrovnávacímu nebo spádovému betonu za rovinnost | m2 | 95.53 |  | 0 | CS ÚRS 2019 01 |  | základní |  | 0 | 0 | 0 | 0 | 0 | 4 | K | 2 |  |  |  | ROZPOCET |  |  |  |  | 0 | 0 | 0 | 0 | 0 | 1 | 0 | 4 | -1704365379
| PP |  | Vyrovnávací nebo spádový beton včetně úpravy povrchu Příplatek k ceně za rovinnost | [14 empty] | PP | 2
| VV |  | (0,435+3,715+3,50+2,28)*9,62 |  | 95.53 | [12 empty] | VV | 2 | 2 | True | 1 | ROZPOCET
| D | 5 | Komunikace |  |  |  | 0 |  |  |  |  | 0 |  | 0.77855 |  | 0 | 1 | D | 1 |  |  |  | ROZPOCET | [10 empty] | 0
16 | K | 573231107.R | Postřik živičný spojovací ze silniční emulze v množství 0,35 kg/m2 - MODIFIKOVANÝ | m2 | 136 |  | 0 |  |  | základní |  | 0 | 0 | 0 | 0 | 0 | 4 | K | 2 |  |  |  | ROZPOCET |  |  |  |  | 0 | 0 | 0 | 0 | 0 | 1 | 0 | 4 | -322984865
| PP |  | Postřik spojovací PS bez posypu kamenivem ze silniční emulze, v množství 0,35 kg/m2 - MODIFIKOVANÝ | [14 empty] | PP | 2
| VV |  | odečteno v CADu | [14 empty] | VV | 2 | 1 | True | 0 | ROZPOCET
| VV |  | 136,00 |  | 136 | [12 empty] | VV | 2 | 2 | True | 1 | ROZPOCET
17 | K | 576133121.R | Asfaltový koberec mastixový SMA 8 (AKMJ) tl 40 mm š přes 3 m - MODIFIKOVANÝ, NÍZKOHLUČNÝ | m2 | 63.15 |  | 0 |  |  | základní |  | 0 | 0 | 0 | 0 | 0 | 4 | K | 2 |  |  |  | ROZPOCET |  |  |  |  | 0 | 0 | 0 | 0 | 0 | 1 | 0 | 4 | -1333426105
| PP |  | Asfaltový koberec mastixový SMA 8 (AKMJ) s rozprostřením a se zhutněním v pruhu šířky přes 3 m, po zhutnění tl. 40 mm - MODIFIKOVANÝ, NÍZKOHLUČNÝ | [14 empty] | PP | 2
| VV |  | odečteno v CADu | [14 empty] | VV | 2 | 1 | True | 0 | ROZPOCET
| VV |  | 68,00-0,5*9,7 |  | 63.15 | [12 empty] | VV | 2 | 2 | True | 1 | ROZPOCET
18 | K | 577145142 | Asfaltový beton vrstva ložní ACL 16 (ABH) tl 50 mm š přes 3 m z modifikovaného asfaltu | m2 | 63.15 |  | 0 | CS ÚRS 2019 01 |  | základní |  | 0 | 0 | 0 | 0 | 0 | 4 | K | 2 |  |  |  | ROZPOCET |  |  |  |  | 0 | 0 | 0 | 0 | 0 | 1 | 0 | 4 | 1780465124
| PP |  | Asfaltový beton vrstva ložní ACL 16 (ABH) s rozprostřením a zhutněním z modifikovaného asfaltu v pruhu šířky přes 3 m, po zhutnění tl. 50 mm | [14 empty] | PP | 2
| VV |  | odečteno v CADu | [14 empty] | VV | 2 | 1 | True | 0 | ROZPOCET
| VV |  | 68,00-0,5*9,7 |  | 63.15 | [12 empty] | VV | 2 | 2 | True | 1 | ROZPOCET
19 | K | 578133232 | Litý asfalt MA 11 (LAS) tl 35 mm š přes 3 m z modifikovaného asfaltu | m2 | 67.27 |  | 0 | CS ÚRS 2019 01 |  | základní |  | 0 | 0 | 0 | 0 | 0 | 4 | K | 2 |  |  |  | ROZPOCET |  |  |  |  | 0 | 0 | 0 | 0 | 0 | 1 | 0 | 4 | 344166857
| PP |  | Litý asfalt MA 11 (LAS) s rozprostřením z modifikovaného asfaltu v pruhu šířky přes 3 m tl. 35 mm | [14 empty] | PP | 2
| VV |  | odečteno v CADu | [14 empty] | VV | 2 | 1 | True | 0 | ROZPOCET
| VV | A10 | "ochrana izolace:"68,0"m2"-0,075*9,7 |  | 67.27 | [12 empty] | VV | 2 | 2 | True | 1 | ROZPOCET
20 | K | 578143133 | Litý asfalt MA 11 (LAS) tl 40 mm š do 3 m z modifikovaného asfaltu | m2 | 9.7 |  | 0 | CS ÚRS 2019 01 |  | základní |  | 0 | 0 | 0 | 0 | 0 | 4 | K | 2 |  |  |  | ROZPOCET |  |  |  |  | 0 | 0 | 0 | 0 | 0 | 1 | 0 | 4 | 666851908
| PP |  | Litý asfalt MA 11 (LAS) s rozprostřením z modifikovaného asfaltu v pruhu šířky do 3 m tl. 40 mm | [14 empty] | PP | 2
| VV |  | odečteno v CADu | [14 empty] | VV | 2 | 1 | True | 0 | ROZPOCET
| VV | A9 | "odvodňovací proužek:"0,50*9,70*2 |  | 9.7 | [12 empty] | VV | 2 | 2 | True | 1 | ROZPOCET
21 | K | 596211110.R | Kladení zámkové dlažby komunikací pro pěší tl 60 mm skupiny A pl do 50 m2 | m2 | 3.55 |  | 0 |  |  | základní |  | 0 | 0.08425 | 0.29909 | 0 | 0 | 4 | K | 2 |  |  |  | ROZPOCET |  |  |  |  | 0 | 0 | 0 | 0 | 0 | 1 | 0 | 4 | -275902422
| PP |  | Kladení dlažby z betonových zámkových dlaždic komunikací pro pěší s ložem betonu tl. do 40 mm a vyplněním spar, tl. 60 mm skupiny A, pro plochy do 50 m2 | [14 empty] | PP | 2
| VV |  | odečteno v CADu | [14 empty] | VV | 2 | 1 | True | 0 | ROZPOCET
| VV | A4 | 3,16+0,39 |  | 3.55 | [12 empty] | VV | 2 | 2 | True | 1 | ROZPOCET
22 | M | 59245018 | dlažba skladebná betonová 200x100x60mm přírodní | m2 | 3.66 |  | 0 | CS ÚRS 2019 01 |  | základní |  | 0 | 0.131 | 0.47946 | 0 | 0 | 8 | M | 2 |  |  |  | ROZPOCET |  |  |  |  | 0 | 0 | 0 | 0 | 0 | 1 | 0 | 4 | -1066046704
| PP |  | dlažba skladebná betonová 200x100x60mm přírodní | [14 empty] | PP | 2
| VV | A5 | "z pol.č.596211110:" 3,55"m2"*1,03"(ztratné) |  | 3.66 | [12 empty] | VV | 2 | 2 | True | 1 | ROZPOCET
| D | 6 | Úpravy povrchů, podlahy, výplně otvorů |  |  |  | 0 |  |  |  |  | 0 |  | 0.22505 |  | 0 | 1 | D | 1 |  |  |  | ROZPOCET | [10 empty] | 0
23 | K | 628611102 | Nátěr betonu mostu epoxidový 2x ochranný nepružný OS-B | m2 | 274.45 |  | 0 | CS ÚRS 2019 01 |  | základní |  | 0 | 0.00082 | 0.22505 | 0 | 0 | 4 | K | 2 |  |  |  | ROZPOCET |  |  |  |  | 0 | 0 | 0 | 0 | 0 | 1 | 0 | 4 | -349905367
| PP |  | Nátěr mostních betonových konstrukcí epoxidový 2x ochranný nepružný OS-B | [14 empty] | PP | 2
24 | K | 629995101 | Očištění vnějších ploch tlakovou vodou | m2 | 199.02 |  | 0 | CS ÚRS 2019 01 |  | základní |  | 0 | 0 | 0 | 0 | 0 | 4 | K | 2 |  |  |  | ROZPOCET |  |  |  |  | 0 | 0 | 0 | 0 | 0 | 1 | 0 | 4 | 1023927328
| PP |  | Očištění vnějších ploch tlakovou vodou omytím | [14 empty] | PP | 2
| VV |  | "sanace" 101,22+97,80 |  | 199.02 | [12 empty] | VV | 2 | 2 | True | 1 | ROZPOCET
| D | 9 | Ostatní konstrukce a práce |  |  |  | 0 |  |  |  |  | 0 |  | 16.7146 |  | 11.4564 | 1 | D | 1 |  |  |  | ROZPOCET | [10 empty] | 0
25 | K | 911111111.R | Montáž zábradlí mostního ocelového - dodatečně kotveného (kompletní provedení) | m | 29.6 |  | 0 |  |  | základní |  | 0 | 0.04008 | 1.1864 | 0 | 0 | 4 | K | 2 |  |  |  | ROZPOCET |  |  |  |  | 0 | 0 | 0 | 0 | 0 | 1 | 0 | 4 | 1081703610
| PP |  | Montáž zábradlí mostního ocelového - dodatečně kotveného (kompletní provedení) | [14 empty] | PP | 2
| VV | A25 | 16,2+13,4 |  | 29.6 | [12 empty] | VV | 2 | 2 | True | 1 | ROZPOCET
26 | M | 553912090.R1 | Ocelové zábradlí výšky 1,10m | M | 16 |  | 0 |  |  | základní |  | 0 | 0 | 0 | 0 | 0 | 8 | M | 2 |  |  |  | ROZPOCET |  |  |  |  | 0 | 0 | 0 | 0 | 0 | 1 | 0 | 4 | 31184121
| PP |  | mostní zábradlí se svislou výplní včetně PKO | [14 empty] | PP | 2
| VV |  | 16,00 |  | 16 | [12 empty] | VV | 2 | 2 | True | 1 | ROZPOCET
27 | M | 553912090.R2 | Ocelové zábradlí výšky 1,30m | M | 13.6 |  | 0 |  |  | základní |  | 0 | 0 | 0 | 0 | 0 | 8 | M | 2 |  |  |  | ROZPOCET |  |  |  |  | 0 | 0 | 0 | 0 | 0 | 1 | 0 | 4 | -1474142989
| PP |  | mostní zábradlí se svislou výplní včetně PKO | [14 empty] | PP | 2
| VV |  | 13,60 |  | 13.6 | [12 empty] | VV | 2 | 2 | True | 1 | ROZPOCET
28 | K | 914112111 | Tabulka s označením evidenčního čísla mostu | kus | 2 |  | 0 | CS ÚRS 2019 01 |  | základní |  | 0 | 0.08542 | 0.17084 | 0 | 0 | 4 | K | 2 |  |  |  | ROZPOCET |  |  |  |  | 0 | 0 | 0 | 0 | 0 | 1 | 0 | 4 | 1144313216
| PP |  | Tabulka s označením evidenčního čísla mostu na sloupek | [14 empty] | PP | 2
29 | K | 916241212 | Osazení obrubníku kamenného stojatého bez boční opěry do lože z betonu prostého | m | 25.6 |  | 0 | CS ÚRS 2019 01 |  | základní |  | 0 | 0.11163 | 2.8577 | 0 | 0 | 4 | K | 2 |  |  |  | ROZPOCET |  |  |  |  | 0 | 0 | 0 | 0 | 0 | 1 | 0 | 4 | 2017514966
| PP |  | Osazení obrubníku kamenného se zřízením lože, s vyplněním a zatřením spár cementovou maltou stojatého bez boční opěry, do lože z betonu prostého | [14 empty] | PP | 2
| VV | A17 | 16,2+9,4 |  | 25.6 | [12 empty] | VV | 2 | 2 | True | 1 | ROZPOCET
30 | M | 583803730 | obrubník kamenný žulový přímý 150x250mm | m | 25.6 |  | 0 | CS ÚRS 2019 01 |  | základní |  | 0 | 0.104 | 2.6624 | 0 | 0 | 8 | M | 2 |  |  |  | ROZPOCET |  |  |  |  | 0 | 0 | 0 | 0 | 0 | 1 | 0 | 4 | -1101846265
| PP |  | obrubník kamenný žulový přímý 150x250mm | [14 empty] | PP | 2
31 | K | 916331112 | Osazení zahradního obrubníku betonového do lože z betonu s boční opěrou | m | 1.8 |  | 0 | CS ÚRS 2019 01 |  | základní |  | 0 | 0.10095 | 0.18171 | 0 | 0 | 4 | K | 2 |  |  |  | ROZPOCET |  |  |  |  | 0 | 0 | 0 | 0 | 0 | 1 | 0 | 4 | -1641574340
| PP |  | Osazení zahradního obrubníku betonového s ložem tl. od 50 do 100 mm z betonu prostého tř. C 12/15 s boční opěrou z betonu prostého tř. C 12/15 | [14 empty] | PP | 2
| VV | A27 | 1,2+0,6 |  | 1.8 | [12 empty] | VV | 2 | 2 | True | 1 | ROZPOCET
32 | M | 59217008 | obrubník betonový parkový 1000x80x200mm | m | 1.82 |  | 0 | CS ÚRS 2019 01 |  | základní |  | 0 | 0.0335 | 0.06097 | 0 | 0 | 8 | M | 2 |  |  |  | ROZPOCET |  |  |  |  | 0 | 0 | 0 | 0 | 0 | 1 | 0 | 4 | 1482293665
| PP |  | obrubník betonový parkový 1000x80x200mm | [14 empty] | PP | 2
| VV | A28 | "z pol.č.916331112:"1,8"ks"*1,01"(ztratné) |  | 1.82 | [12 empty] | VV | 2 | 2 | True | 1 | ROZPOCET
33 | K | 919112233 | Řezání spár pro vytvoření komůrky š 20 mm hl 40 mm pro těsnící zálivku v živičném krytu | m | 114.5 |  | 0 | CS ÚRS 2019 01 |  | základní |  | 0 | 1e-05 | 0.001145 | 0 | 0 | 4 | K | 2 |  |  |  | ROZPOCET |  |  |  |  | 0 | 0 | 0 | 0 | 0 | 1 | 0 | 4 | -426035515
| PP |  | Řezání dilatačních spár v živičném krytu vytvoření komůrky pro těsnící zálivku šířky 20 mm, hloubky 40 mm | [14 empty] | PP | 2
| VV |  | "podél obrubníků" 25,60"m" |  | 25.6 | [12 empty] | VV | 2 | 2 | True | 0 | ROZPOCET
| VV |  | "proříznutí spar ve vozovce v místě dilatace A16 podél římsy:"2*8,4+2*9,4 |  | 35.6 | [12 empty] | VV | 2 | 2 | True | 0 | ROZPOCET
| VV |  | Řezání je 2x podélně na každé straně + 2x příčně v místě dilatace | [14 empty] | VV | 2 | 1 | True | 0 | ROZPOCET
| VV |  | "Podélně" (2*9,400 +2*9,400 )+ "příčně" 2*7,85 |  | 53.3 | [12 empty] | VV | 2 | 2 | True | 0 | ROZPOCET
| VV |  | Součet |  | 114.5 | [12 empty] | VV | 2 | 4 | True | 1 | ROZPOCET
34 | K | 919122132 | Těsnění spár zálivkou za tepla pro komůrky š 20 mm hl 40 mm s těsnicím profilem | m | 87.85 |  | 0 | CS ÚRS 2019 01 |  | základní |  | 0 | 0.00034 | 0.029869 | 0 | 0 | 4 | K | 2 |  |  |  | ROZPOCET |  |  |  |  | 0 | 0 | 0 | 0 | 0 | 1 | 0 | 4 | -1270684069
| PP |  | Utěsnění dilatačních spár zálivkou za tepla v cementobetonovém nebo živičném krytu včetně adhezního nátěru s těsnicím profilem pod zálivkou, pro komůrky šířky 20 mm, hloubky 40 mm | [14 empty] | PP | 2
| VV |  | "podél obrubníků" 25,60"m" |  | 25.6 | [12 empty] | VV | 2 | 2 | True | 0 | ROZPOCET
| VV |  | "proříznutí spar ve vozovce v místě dilatace A16 podél římsy:"2*8,4+2*9,4 |  | 35.6 | [12 empty] | VV | 2 | 2 | True | 0 | ROZPOCET
| VV |  | "Podélně" (9,400 +9,400 )+ "příčně" 7,85 |  | 26.65 | [12 empty] | VV | 2 | 2 | True | 0 | ROZPOCET
| VV |  | Součet |  | 87.85 | [12 empty] | VV | 2 | 4 | True | 1 | ROZPOCET
35 | K | 919732211 | Styčná spára napojení nového živičného povrchu na stávající za tepla š 15 mm hl 25 mm s prořezáním | m | 9.4 |  | 0 | CS ÚRS 2019 01 |  | základní |  | 0 | 0.00061 | 0.005734 | 0 | 0 | 4 | K | 2 |  |  |  | ROZPOCET |  |  |  |  | 0 | 0 | 0 | 0 | 0 | 1 | 0 | 4 | 1329702280
| PP |  | Styčná pracovní spára při napojení nového živičného povrchu na stávající se zalitím za tepla modifikovanou asfaltovou hmotou s posypem vápenným hydrátem šířky do 15 mm, hloubky do 25 mm včetně prořezání spáry | [14 empty] | PP | 2
| VV |  | "spára uprostřed vozovky (napojení II. etapy):"9,4"m |  | 9.4 | [12 empty] | VV | 2 | 2 | True | 1 | ROZPOCET
36 | K | 936941121 | Osazení nerezového odvodňovače mostovky do plastbetonu | kus | 1 |  | 0 | CS ÚRS 2019 01 |  | základní |  | 0 | 0.00187 | 0.00187 | 0 | 0 | 4 | K | 2 |  |  |  | ROZPOCET |  |  |  |  | 0 | 0 | 0 | 0 | 0 | 1 | 0 | 4 | 1863491258
| PP |  | Odvodňovač izolace mostovky osazení do plastbetonu, odvodňovače nerezového | [14 empty] | PP | 2
37 | M | 553449001 | Odvodňovací trubka izolace z nerez oceli | KUS | 1 |  | 0 |  |  | základní |  | 0 | 0.0026 | 0.0026 | 0 | 0 | 8 | M | 2 |  |  |  | ROZPOCET |  |  |  |  | 0 | 0 | 0 | 0 | 0 | 1 | 0 | 4 | -48153330
| PP |  | Odvodňovací trubka izolace z nerez oceli | [14 empty] | PP | 2
| VV | A31 | "dle pol.č.936941121 šikmá:"1"ks |  | 1 | [12 empty] | VV | 2 | 2 | True | 1 | ROZPOCET
38 | K | 938111111 | Čištění zdiva opěr, pilířů, křídel od mechu a jiné vegetace | m2 | 39.8 |  | 0 | CS ÚRS 2019 01 |  | základní |  | 0 | 0 | 0 | 0.0003 | 0.01194 | 4 | K | 2 |  |  |  | ROZPOCET |  |  |  |  | 0 | 0 | 0 | 0 | 0 | 1 | 0 | 4 | -1535776220
| PP |  | Čištění zdiva opěr, pilířů, křídel od mechu a jiné vegetace | [14 empty] | PP | 2
39 | K | 949111112 | Montáž lešení lehkého kozového trubkového v do 1,9 m | sada | 1 |  | 0 | CS ÚRS 2019 01 |  | základní |  | 0 | 0 | 0 | 0 | 0 | 4 | K | 2 |  |  |  | ROZPOCET |  |  |  |  | 0 | 0 | 0 | 0 | 0 | 1 | 0 | 4 | -1212447141
| PP |  | Montáž lešení lehkého kozového trubkového o výšce lešeňové podlahy přes 1,2 do 1,9 m | [14 empty] | PP | 2
40 | K | 949111212 | Příplatek k lešení lehkému kozovému trubkovému v do 1,9 m za první a ZKD den použití | sada | 21 |  | 0 | CS ÚRS 2019 01 |  | základní |  | 0 | 0 | 0 | 0 | 0 | 4 | K | 2 |  |  |  | ROZPOCET |  |  |  |  | 0 | 0 | 0 | 0 | 0 | 1 | 0 | 4 | -1956788668
| PP |  | Montáž lešení lehkého kozového trubkového Příplatek za první a každý další den použití lešení k ceně -1112 | [14 empty] | PP | 2
| VV |  | 1*21 |  | 21 | [12 empty] | VV | 2 | 2 | True | 1 | ROZPOCET
41 | K | 962051111 | Bourání mostních zdí a pilířů z ŽB | m3 | 0.27 |  | 0 | CS ÚRS 2019 01 |  | základní |  | 0 | 0.12171 | 0.032862 | 2.4 | 0.648 | 4 | K | 2 |  |  |  | ROZPOCET |  |  |  |  | 0 | 0 | 0 | 0 | 0 | 1 | 0 | 4 | -2084966075
| PP |  | Bourání mostních konstrukcí zdiva a pilířů ze železového betonu | [14 empty] | PP | 2
| VV |  | "žb sloupek" 3*(0,30*0,30*1,00) |  | 0.27 | [12 empty] | VV | 2 | 2 | True | 1 | ROZPOCET
42 | K | 963071111 | Demontáž ocelových prvků mostů šroubovaných nebo svařovaných do 100 kg | kg | 250 |  | 0 | CS ÚRS 2019 01 |  | základní |  | 0 | 0 | 0 | 0.001 | 0.25 | 4 | K | 2 |  |  |  | ROZPOCET |  |  |  |  | 0 | 0 | 0 | 0 | 0 | 1 | 0 | 4 | 178329697
| PP |  | Demontáž ocelových prvků mostních konstrukcí ztužidel, sedel pro centrické uložení mostnic, stoliček, diagonál, svislic, styčníkových plechů, chodníkových konzol, podlahových nosníků, kabelových žlabů a ostatních drobných prvků šroubovaných nebo svařovaných, hmotnosti do 100 kg | [14 empty] | PP | 2
| VV |  | "distanční podložky na podhledu" 100*2,5"kg/ks" |  | 250 | [12 empty] | VV | 2 | 2 | True | 1 | ROZPOCET
43 | K | 966075141 | Odstranění kovového zábradlí vcelku | m | 29.6 |  | 0 | CS ÚRS 2019 01 |  | základní |  | 0 | 8e-05 | 0.002368 | 0.018 | 0.5328 | 4 | K | 2 |  |  |  | ROZPOCET |  |  |  |  | 0 | 0 | 0 | 0 | 0 | 1 | 0 | 4 | 1274305189
| PP |  | Odstranění různých konstrukcí na mostech kovového zábradlí vcelku | [14 empty] | PP | 2
| VV | A29 | 16,0+13,6 |  | 29.6 | [12 empty] | VV | 2 | 2 | True | 1 | ROZPOCET
44 | K | 978036191 | Otlučení (osekání) cementových omítek vnějších ploch v rozsahu do 100 % | m2 | 199.02 |  | 0 | CS ÚRS 2019 01 |  | základní |  | 0 | 0 | 0 | 0.05 | 9.951 | 4 | K | 2 |  |  |  | ROZPOCET |  |  |  |  | 0 | 0 | 0 | 0 | 0 | 1 | 0 | 4 | -213111236
| PP |  | Otlučení cementových omítek vnějších ploch s vyškrabáním spar zdiva a s očištěním povrchu, v rozsahu přes 80 do 100 % | [14 empty] | PP | 2
| VV |  | "sanace" 101,22+97,80 |  | 199.02 | [12 empty] | VV | 2 | 2 | True | 1 | ROZPOCET
45 | K | 985311111 | Reprofilace stěn cementovými sanačními maltami tl 10 mm | m2 | 60.73 |  | 0 | CS ÚRS 2019 01 |  | základní |  | 0 | 0.01943 | 1.18 | 0 | 0 | 4 | K | 2 |  |  |  | ROZPOCET |  |  |  |  | 0 | 0 | 0 | 0 | 0 | 1 | 0 | 4 | 1299224652
| PP |  | Reprofilace betonu sanačními maltami na cementové bázi ručně stěn, tloušťky do 10 mm | [14 empty] | PP | 2
| VV |  | "sanace svislých ploch" (8*10,50*0,45+12*8,50*0,53) |  | 91.86 | [12 empty] | VV | 2 | 2 | True | 0 | ROZPOCET
| VV |  | "sanace opěry" (11,70*0,40)*2 |  | 9.36 | [12 empty] | VV | 2 | 2 | True | 0 | ROZPOCET
| VV |  | Součet |  | 101.22 | [12 empty] | VV | 2 | 4 | True | 0 | ROZPOCET
| VV |  | "z toho tl. 10mm - odhad 60%:" 101,22*0,6 |  | 60.73 | [12 empty] | VV | 2 | 2 | True | 1 | ROZPOCET
46 | K | 985311113 | Reprofilace stěn cementovými sanačními maltami tl 30 mm | m2 | 30.37 |  | 0 | CS ÚRS 2019 01 |  | základní |  | 0 | 0.05828 | 1.77 | 0 | 0 | 4 | K | 2 |  |  |  | ROZPOCET |  |  |  |  | 0 | 0 | 0 | 0 | 0 | 1 | 0 | 4 | -2097174388
| PP |  | Reprofilace betonu sanačními maltami na cementové bázi ručně stěn, tloušťky přes 20 do 30 mm | [14 empty] | PP | 2
| VV |  | "z toho tl. 30mm - odhad 30%:" 101,22*0,3 |  | 30.37 | [12 empty] | VV | 2 | 2 | True | 1 | ROZPOCET
47 | K | 985311116 | Reprofilace stěn cementovými sanačními maltami tl 60 mm | m2 | 10.12 |  | 0 | CS ÚRS 2019 01 |  | základní |  | 0 | 0.1197 | 1.2114 | 0 | 0 | 4 | K | 2 |  |  |  | ROZPOCET |  |  |  |  | 0 | 0 | 0 | 0 | 0 | 1 | 0 | 4 | -372960834
| PP |  | Reprofilace betonu sanačními maltami na cementové bázi ručně stěn, tloušťky přes 50 do 60 mm | [14 empty] | PP | 2
| VV |  | "z toho tl. 60mm - odhad 10%:" 101,22*0,1 |  | 10.12 | [12 empty] | VV | 2 | 2 | True | 1 | ROZPOCET
48 | K | 985311211 | Reprofilace líce kleneb a podhledů cementovými sanačními maltami tl 10 mm | m2 | 58.68 |  | 0 | CS ÚRS 2019 01 |  | základní |  | 0 | 0.01943 | 1.1402 | 0 | 0 | 4 | K | 2 |  |  |  | ROZPOCET |  |  |  |  | 0 | 0 | 0 | 0 | 0 | 1 | 0 | 4 | -1384132818
| PP |  | Reprofilace betonu sanačními maltami na cementové bázi ručně líce kleneb a podhledů, tloušťky do 10 mm | [14 empty] | PP | 2
| VV |  | "sanace stropu" 97,80"m2" |  | 97.8 | [12 empty] | VV | 2 | 2 | True | 0 | ROZPOCET
| VV | E19 | "z toho tl. 10mm - odhad 60%:" 97,80*0,6 |  | 58.68 | [12 empty] | VV | 2 | 2 | True | 1 | ROZPOCET
49 | K | 985311213 | Reprofilace líce kleneb a podhledů cementovými sanačními maltami tl 30 mm | m2 | 29.34 |  | 0 | CS ÚRS 2019 01 |  | základní |  | 0 | 0.05828 | 1.7099 | 0 | 0 | 4 | K | 2 |  |  |  | ROZPOCET |  |  |  |  | 0 | 0 | 0 | 0 | 0 | 1 | 0 | 4 | -606960773
| PP |  | Reprofilace betonu sanačními maltami na cementové bázi ručně líce kleneb a podhledů, tloušťky přes 20 do 30 mm | [14 empty] | PP | 2
| VV | A20 | "odhad 30% z pol.č.985311211:" 97,80"m2"*0,3 |  | 29.34 | [12 empty] | VV | 2 | 2 | True | 1 | ROZPOCET
50 | K | 985311216 | Reprofilace líce kleneb a podhledů cementovými sanačními maltami tl 60 mm | m2 | 9.78 |  | 0 | CS ÚRS 2019 01 |  | základní |  | 0 | 0.1197 | 1.1707 | 0 | 0 | 4 | K | 2 |  |  |  | ROZPOCET |  |  |  |  | 0 | 0 | 0 | 0 | 0 | 1 | 0 | 4 | -55515420
| PP |  | Reprofilace betonu sanačními maltami na cementové bázi ručně líce kleneb a podhledů, tloušťky přes 50 do 60 mm | [14 empty] | PP | 2
| VV | A21 | "odhad 10% z pol.č.985311211:" 97,80"m2"*0,1 |  | 9.78 | [12 empty] | VV | 2 | 2 | True | 1 | ROZPOCET
51 | K | 985312111 | Stěrka k vyrovnání betonových ploch stěn tl 2 mm | m2 | 274.45 |  | 0 | CS ÚRS 2019 01 |  | základní |  | 0 | 0.00356 | 0.97704 | 0 | 0 | 4 | K | 2 |  |  |  | ROZPOCET |  |  |  |  | 0 | 0 | 0 | 0 | 0 | 1 | 0 | 4 | -1331491678
| PP |  | Stěrka k vyrovnání ploch reprofilovaného betonu stěn, tloušťky do 2 mm | [14 empty] | PP | 2
| VV | A23 | "z pol.č.985311211:"274,45"m2 |  | 274.45 | [12 empty] | VV | 2 | 2 | True | 1 | ROZPOCET
52 | K | 985321111 | Ochranný nátěr výztuže na cementové bázi stěn, líce kleneb a podhledů 1 vrstva tl 1 mm | m2 | 13.72 |  | 0 | CS ÚRS 2019 01 |  | základní |  | 0 | 0.00099 | 0.013583 | 0 | 0 | 4 | K | 2 |  |  |  | ROZPOCET |  |  |  |  | 0 | 0 | 0 | 0 | 0 | 1 | 0 | 4 | 957051844
| PP |  | Ochranný nátěr betonářské výztuže 1 vrstva tloušťky 1 mm na cementové bázi stěn, líce kleneb a podhledů | [14 empty] | PP | 2
| VV | A22 | "odhad 5% z pol.č.985311211:"274,45"m2"*0,05 |  | 13.72 | [12 empty] | VV | 2 | 2 | True | 1 | ROZPOCET
53 | K | 985323111 | Spojovací můstek reprofilovaného betonu na cementové bázi tl 1 mm | m2 | 202.78 |  | 0 | CS ÚRS 2019 01 |  | základní |  | 0 | 0.00158 | 0.32039 | 0 | 0 | 4 | K | 2 |  |  |  | ROZPOCET |  |  |  |  | 0 | 0 | 0 | 0 | 0 | 1 | 0 | 4 | 2113909846
| PP |  | Spojovací můstek reprofilovaného betonu na cementové bázi, tloušťky 1 mm | [14 empty] | PP | 2
| VV | A24 | (0,4*9,4)"m2 (nadbetonávka římsy) |  | 3.76 | [12 empty] | VV | 2 | 2 | True | 0 | ROZPOCET
| VV |  | "sanace" 101,22+97,80 |  | 199.02 | [12 empty] | VV | 2 | 2 | True | 0 | ROZPOCET
| VV |  | Součet |  | 202.78 | [12 empty] | VV | 2 | 4 | True | 1 | ROZPOCET
54 | K | 985331214 | Dodatečné vlepování betonářské výztuže D 14 mm do chemické malty včetně vyvrtání otvoru | m | 62.67 |  | 0 | CS ÚRS 2019 01 |  | základní |  | 0 | 0.0004 | 0.025068 | 0.001 | 0.06267 | 4 | K | 2 |  |  |  | ROZPOCET |  |  |  |  | 0 | 0 | 0 | 0 | 0 | 1 | 0 | 4 | -225098150
| PP |  | Dodatečné vlepování betonářské výztuže včetně vyvrtání a vyčištění otvoru chemickou maltou průměr výztuže 14 mm | [14 empty] | PP | 2
| VV | A38 | "kotvení spřahovací výztuže nadbetonávky římsy: "2*9,4/0,3" m |  | 62.67 | [12 empty] | VV | 2 | 2 | True | 1 | ROZPOCET
| D | 997 | Přesun sutě |  |  |  | 0 |  |  |  |  | 0 |  | 0 |  | 0 | 1 | D | 1 |  |  |  | ROZPOCET | [10 empty] | 0
55 | K | 997013802 | Poplatek za uložení na skládce (skládkovné) stavebního odpadu železobetonového kód odpadu 170 101 | t | 0.65 |  | 0 | CS ÚRS 2019 01 |  | základní |  | 0 | 0 | 0 | 0 | 0 | 4 | K | 2 |  |  |  | ROZPOCET |  |  |  |  | 0 | 0 | 0 | 0 | 0 | 1 | 0 | 4 | 36458542
| PP |  | Poplatek za uložení stavebního odpadu na skládce (skládkovné) z armovaného betonu zatříděného do Katalogu odpadů pod kódem 170 101 | [14 empty] | PP | 2
| VV |  | "sloupky" 0,648 |  | 0.65 | [12 empty] | VV | 2 | 2 | True | 1 | ROZPOCET
56 | K | 997013831 | Poplatek za uložení na skládce (skládkovné) stavebního odpadu směsného kód odpadu 170 904 | t | 9.95 |  | 0 | CS ÚRS 2019 01 |  | základní |  | 0 | 0 | 0 | 0 | 0 | 4 | K | 2 |  |  |  | ROZPOCET |  |  |  |  | 0 | 0 | 0 | 0 | 0 | 1 | 0 | 4 | -1934554555
| PP |  | Poplatek za uložení stavebního odpadu na skládce (skládkovné) směsného stavebního a demoličního zatříděného do Katalogu odpadů pod kódem 170 904 | [14 empty] | PP | 2
| VV |  | "suť z omítek" 9,951 |  | 9.95 | [12 empty] | VV | 2 | 2 | True | 1 | ROZPOCET
57 | K | 997211511.R | Vodorovná doprava suti po suchu na vzdálenost do vzdálenosti dle možností zhotovitele | t | 10.85 |  | 0 |  |  | základní |  | 0 | 0 | 0 | 0 | 0 | 4 | K | 2 |  |  |  | ROZPOCET |  |  |  |  | 0 | 0 | 0 | 0 | 0 | 1 | 0 | 4 | 1950469593
| PP |  | Vodorovná doprava suti nebo vybouraných hmot suti se složením a hrubým urovnáním, do vzdálenosti dle možností zhotovitele | [14 empty] | PP | 2
| VV |  | "suť z omítek" 9,951 |  | 9.95 | [12 empty] | VV | 2 | 2 | True | 0 | ROZPOCET
| VV |  | "sloupky" 0,648 |  | 0.65 | [12 empty] | VV | 2 | 2 | True | 0 | ROZPOCET
| VV |  | "kovový odpad" 0,25"t" |  | 0.25 | [12 empty] | VV | 2 | 2 | True | 0 | ROZPOCET
| VV |  | Součet |  | 10.85 | [12 empty] | VV | 2 | 4 | True | 1 | ROZPOCET
58 | K | 997221561.R | Vodorovná doprava suti z kusových materiálů do vzdálenosti dle možností zhotovitele | t | 43.07 |  | 0 |  |  | základní |  | 0 | 0 | 0 | 0 | 0 | 4 | K | 2 |  |  |  | ROZPOCET |  |  |  |  | 0 | 0 | 0 | 0 | 0 | 1 | 0 | 4 | 1898060118
| PP |  | Vodorovná doprava suti bez naložení, ale se složením a s hrubým urovnáním z kusových materiálů, do vzdálenosti dle možností zhotovitele | [14 empty] | PP | 2
| VV |  | "odvoz dlažebních kostek a obrubníků na skládku KSÚS | [14 empty] | VV | 2 | 1 | True | 0 | ROZPOCET
| VV | A34 | "dle pol. č. 113106221:" 100,02*0,417 "t/m2 |  | 41.71 | [12 empty] | VV | 2 | 2 | True | 0 | ROZPOCET
| VV | B34 | "dle pol. č. 113202111:" 9,4*0,145" t/m |  | 1.36 | [12 empty] | VV | 2 | 2 | True | 0 | ROZPOCET
| VV | C34 | "Celkem: "A34+B34 |  | 43.07 | [12 empty] | VV | 2 | 2 | True | 1 | ROZPOCET
| D | 998 | Přesun hmot |  |  |  | 0 |  |  |  |  | 0 |  | 0 |  | 0 | 1 | D | 1 |  |  |  | ROZPOCET | [10 empty] | 0
59 | K | 998212111 | Přesun hmot pro mosty zděné, monolitické betonové nebo ocelové v do 20 m | t | 21.7 |  | 0 | CS ÚRS 2019 01 |  | základní |  | 0 | 0 | 0 | 0 | 0 | 4 | K | 2 |  |  |  | ROZPOCET |  |  |  |  | 0 | 0 | 0 | 0 | 0 | 1 | 0 | 4 | 204713639
| PP |  | Přesun hmot pro mosty zděné, betonové monolitické, spřažené ocelobetonové nebo kovové vodorovná dopravní vzdálenost do 100 m výška mostu do 20 m | [14 empty] | PP | 2
| D | PSV | Práce a dodávky PSV |  |  |  | 0 |  |  |  |  | 0 |  | 0.19949 |  | 0.44084 | 2 | D | 0 |  |  |  | ROZPOCET | [10 empty] | 0
| D | 711 | Izolace proti vodě, vlhkosti a plynům |  |  |  | 0 |  |  |  |  | 0 |  | 0.18616 |  | 0.44084 | 2 | D | 1 |  |  |  | ROZPOCET | [10 empty] | 0
60 | K | 711131811.R | Odstranění izolace mostovek | m2 | 110.21 |  | 0 |  |  | základní |  | 0 | 0 | 0 | 0.004 | 0.44084 | 16 | K | 2 |  |  |  | ROZPOCET |  |  |  |  | 0 | 0 | 0 | 0 | 0 | 1 | 0 | 16 | 1443850583
| PP |  | Odstranění izolace mostovek | [14 empty] | PP | 2
| VV |  | 10,30*10,70 |  | 110.21 | [12 empty] | VV | 2 | 2 | True | 1 | ROZPOCET
61 | K | 711341564 | Provedení hydroizolace mostovek pásy přitavením NAIP | m2 | 28.2 |  | 0 | CS ÚRS 2019 01 |  | základní |  | 0 | 0.00038 | 0.010716 | 0 | 0 | 16 | K | 2 |  |  |  | ROZPOCET |  |  |  |  | 0 | 0 | 0 | 0 | 0 | 1 | 0 | 16 | 1205200259
| PP |  | Provedení izolace mostovek pásy přitavením NAIP | [14 empty] | PP | 2
| VV | A50 | "ochrana izolace pod římsou:" (0,45+0,15+2,25+0,15)*9,40 |  | 28.2 | [12 empty] | VV | 2 | 2 | True | 1 | ROZPOCET
62 | M | 628361100 | pás asfaltový natavitelný oxidovaný tl. 4mm s vložkou z hliníkové fólie / hliníkové fólie s textilií, se spalitelnou PE folií nebo jemnozrnným minerálním posypem | m2 | 32.43 |  | 0 | CS ÚRS 2019 01 |  | základní |  | 0 | 0.0041 | 0.13296 | 0 | 0 | 32 | M | 2 |  |  |  | ROZPOCET |  |  |  |  | 0 | 0 | 0 | 0 | 0 | 1 | 0 | 16 | 647089029
| PP |  | pás asfaltový natavitelný oxidovaný tl. 4mm s vložkou z hliníkové fólie / hliníkové fólie s textilií, se spalitelnou PE folií nebo jemnozrnným minerálním posypem | [14 empty] | PP | 2
| VV | A51 | "z pol.č.711331382:" 28,20"m2"*1,15"(přesahy) |  | 32.43 | [12 empty] | VV | 2 | 2 | True | 1 | ROZPOCET
63 | K | 711341564.R | IZOLACE MOSTOVEK CELOPLOŠNÁ ASFALTOVÝMI PÁSY S PEČETÍCÍ VRSTVOU - kompletní provedení | m2 | 111.78 |  | 0 |  |  | základní |  | 0 | 0.00038 | 0.042476 | 0 | 0 | 16 | K | 2 |  |  |  | ROZPOCET |  |  |  |  | 0 | 0 | 0 | 0 | 0 | 1 | 0 | 16 | -1757893252
| PP |  | IZOLACE MOSTOVEK CELOPLOŠNÁ ASFALTOVÝMI PÁSY S PEČETÍCÍ VRSTVOU - kompletní provedení | [14 empty] | PP | 2
| VV | A48 | 10,35*(10,40+2*0,20) |  | 111.78 | [12 empty] | VV | 2 | 2 | True | 1 | ROZPOCET
64 | K | 998711201 | Přesun hmot procentní pro izolace proti vodě, vlhkosti a plynům v objektech v do 6 m | % |  |  | 0 | CS ÚRS 2019 01 |  | základní |  | 0 | 0 | 0 | 0 | 0 | 16 | K | 2 |  |  |  | ROZPOCET |  |  |  |  | 0 | 0 | 0 | 0 | 0 | 1 | 0 | 16 | -226240806
| PP |  | Přesun hmot pro izolace proti vodě, vlhkosti a plynům stanovený procentní sazbou (%) z ceny vodorovná dopravní vzdálenost do 50 m v objektech výšky do 6 m | [14 empty] | PP | 2
| D | 782 | Dokončovací práce - obklady z kamene |  |  |  | 0 |  |  |  |  | 0 |  | 0.013331 |  | 0 | 2 | D | 1 |  |  |  | ROZPOCET | [10 empty] | 0
65 | K | 782991115.R | Přespárování obkladů - kompletní provedení vč očištění a vyškrábání spar | m2 | 57.96 |  | 0 |  |  | základní |  | 0 | 0.00023 | 0.013331 | 0 | 0 | 16 | K | 2 |  |  |  | ROZPOCET |  |  |  |  | 0 | 0 | 0 | 0 | 0 | 1 | 0 | 16 | 143378025
| PP |  | Přespárování obkladů - kompletní provedení vč očištění a vyškrábání spar | [14 empty] | PP | 2
| VV |  | 2*(20,70*1,40) |  | 57.96 | [12 empty] | VV | 2 | 2 | True | 1 | ROZPOCET
| D | VRN | Vedlejší rozpočtové náklady |  |  |  | 0 |  |  |  |  | 0 |  | 0 |  | 0 | 5 | D | 0 |  |  |  | ROZPOCET | [10 empty] | 0
66 | K | 013254001.R | Mostní list | KPL | 1 |  | 0 |  |  | základní |  | 0 | 0 | 0 | 0 | 0 | 4 | K | 1 |  |  |  | ROZPOCET |  |  |  |  | 0 | 0 | 0 | 0 | 0 | 1 | 0 | 4 | 622264054
| PP |  | 1. hlavní prohlídka a vypracování mostního listu | [14 empty] | PP | 1
67 | K | 043194000.R | Ostatní zkoušky | KPL | 1 |  | 0 | CS ÚRS 2019 01 |  | základní |  | 0 | 0 | 0 | 0 | 0 | 4 | K | 1 |  |  |  | ROZPOCET |  |  |  |  | 0 | 0 | 0 | 0 | 0 | 1 | 0 | 4 | 2087895960
| PP |  | zkoušení konstrukcí a prací nezávislou zkušebnou | [14 empty] | PP | 1
68 | K | 049103000.R | Náklady vzniklé v souvislosti s realizací stavby - ochrana životního prostředí | KPL | 1 |  | 0 |  |  | základní |  | 0 | 0 | 0 | 0 | 0 | 4 | K | 1 |  |  |  | ROZPOCET |  |  |  |  | 0 | 0 | 0 | 0 | 0 | 1 | 0 | 4 | -2138502294
| PP |  | ochranné konstrukce zabraňující padání předmětů pod most po dobu výstavby | [14 empty] | PP | 1

## SO 301 - Kanalizace dešťo...
{74d425f1-c961-4d70-8d48-928c1421a960}
2
| KRYCÍ LIST SOUPISU PRACÍ | [7 empty] | v --- níže se nacházejí doplnkové a pomocné údaje k sestavám --- v | [8 empty] | False
Stavba:
II/605 a III/2365 Beroun, rekonstrukce silnic
Objekt:
SO 301 - Kanalizace dešťová – II/605 km 0,000–1,440
| KSO: |  |  |  |  | CC-CZ:
| Místo: |  |  |  |  | Datum: | 9. 12. 2020
| Zadavatel: |  |  |  |  | IČ: | 708 910 95
|  | Středočeský kraj |  |  |  | DIČ:
| Uchazeč: |  |  |  |  | IČ: | Vyplň údaj
|  | Vyplň údaj |  |  |  | DIČ: | Vyplň údaj
| Projektant: |  |  |  |  | IČ:
|  | Sdružení NOVÁK & PARTNER / VALBEK |  |  |  | DIČ:
| Zpracovatel: |  |  |  |  | IČ:
DIČ:
Poznámka:
| Cena bez DPH | [5 empty] | 0
|  |  | Základ daně |  |  | Sazba daně | Výše daně
| DPH | základní | 0 |  |  | 21% | 0
|  | snížená | 0 |  |  | 15% | 0
|  | zákl. přenesená | 0 |  |  | 21% | 0
|  | sníž. přenesená | 0 |  |  | 15% | 0
|  | nulová | 0 |  |  | 0% | 0
| Cena s DPH |  |  | v | CZK |  | 0
REKAPITULACE ČLENĚNÍ SOUPISU PRACÍ
Stavba:
II/605 a III/2365 Beroun, rekonstrukce silnic
Objekt:
SO 301 - Kanalizace dešťová – II/605 km 0,000–1,440
Místo: | [5 empty] | Datum: | 9. 12. 2020
Zadavatel: |  |  | Středočeský kraj |  |  | Projektant: | Sdružení NOVÁK & PARTNER / VALBEK
Uchazeč: |  |  | Vyplň údaj |  |  | Zpracovatel:
Kód dílu - Popis | [6 empty] | Cena celkem [CZK]
Náklady stavby celkem | [6 empty] | 0 | [11 empty] | -1
| HSV - Práce a dodávky HSV | [5 empty] | 0
| 1 - Zemní práce | [5 empty] | 0
| 3 - Svislé a kompletní konstrukce | [5 empty] | 0
| 4 - Vodorovné konstrukce | [5 empty] | 0
| 8 - Trubní vedení | [5 empty] | 0
| 997 - Přesun sutě | [5 empty] | 0
| 998 - Přesun hmot | [5 empty] | 0
SOUPIS PRACÍ
Stavba:
II/605 a III/2365 Beroun, rekonstrukce silnic
Objekt:
SO 301 - Kanalizace dešťová – II/605 km 0,000–1,440
Místo: | [5 empty] | Datum: | 9. 12. 2020
Zadavatel: |  |  | Středočeský kraj |  |  | Projektant: | Sdružení NOVÁK & PARTNER / VALBEK
Uchazeč: |  |  | Vyplň údaj |  |  | Zpracovatel:
PČ | Typ | Kód | Popis | MJ | Množství | J.cena [CZK] | Cena celkem [CZK] | Cenová soustava |  | DPH | J. Nh [h] | Nh celkem [h] | J. hmotnost [t] | Hmotnost celkem [t] | J. suť [t] | Suť Celkem [t]
Náklady soupisu celkem | [6 empty] | 0 |  |  |  |  | 0 |  | 84.5203 |  | 130.124 |  | D | -1 | [10 empty] | 0
| D | HSV | Práce a dodávky HSV |  |  |  | 0 |  |  |  |  | 0 |  | 84.5203 |  | 130.124 | 1 | D | 0 |  |  |  | ROZPOCET | [6 empty] | 0
| D | 1 | Zemní práce |  |  |  | 0 |  |  |  |  | 0 |  | 3.4414 |  | 0 | 1 | D | 1 |  |  |  | ROZPOCET | [6 empty] | 0
1 | K | 115001103 | Převedení vody potrubím DN do 250 | m | 100 |  | 0 | CS ÚRS 2019 01 |  | základní |  | 0 | 0.00952 | 0.952 | 0 | 0 | 4 | K | 2 |  |  |  | ROZPOCET | 0 | 0 | 0 | 0 | 0 | 1 | 0 | 4 | 1848531892
| PP |  | Převedení vody potrubím průměru DN přes 150 do 250 | [14 empty] | PP | 2
| VV | A1 | "předpoklad" 100.00"m |  | 100 | [12 empty] | VV | 2 | 2 | True | 1 | ROZPOCET
2 | K | 115101201 | Čerpání vody na dopravní výšku do 10 m průměrný přítok do 500 l/min | hod | 840 |  | 0 | CS ÚRS 2019 01 |  | základní |  | 0 | 0 | 0 | 0 | 0 | 4 | K | 2 |  |  |  | ROZPOCET | 0 | 0 | 0 | 0 | 0 | 1 | 0 | 4 | 1959810845
| PP |  | Čerpání vody na dopravní výšku do 10 m s uvažovaným průměrným přítokem do 500 l/min | [14 empty] | PP | 2
| VV | A2 | "předpoklad 70 dní, čerpání 12h/den" 70*12 |  | 840 | [12 empty] | VV | 2 | 2 | True | 1 | ROZPOCET
3 | K | 115101301 | Pohotovost čerpací soupravy pro dopravní výšku do 10 m přítok do 500 l/min | den | 70 |  | 0 | CS ÚRS 2019 01 |  | základní |  | 0 | 0 | 0 | 0 | 0 | 4 | K | 2 |  |  |  | ROZPOCET | 0 | 0 | 0 | 0 | 0 | 1 | 0 | 4 | 803767397
| PP |  | Pohotovost záložní čerpací soupravy pro dopravní výšku do 10 m s uvažovaným průměrným přítokem do 500 l/min | [14 empty] | PP | 2
| VV | A3 | "předpoklad 70 dní" 70"dní |  | 70 | [12 empty] | VV | 2 | 2 | True | 1 | ROZPOCET
4 | K | 119001401 | Dočasné zajištění potrubí ocelového nebo litinového DN do 200 mm | m | 1.05 |  | 0 | CS ÚRS 2019 01 |  | základní |  | 0 | 0.00868 | 0.009114 | 0 | 0 | 4 | K | 2 |  |  |  | ROZPOCET | 0 | 0 | 0 | 0 | 0 | 1 | 0 | 4 | -1994541699
| PP |  | Dočasné zajištění podzemního potrubí nebo vedení ve výkopišti ve stavu i poloze , ve kterých byla na začátku zemních prací a to s podepřením, vzepřením nebo vyvěšením, příp. s ochranným bedněním, se zřízením a odstraněním zajišťovací konstrukce, s opotřebením hmot potrubí ocelového nebo litinového, jmenovité světlosti DN do 200 mm | [14 empty] | PP | 2
| VV | B4 | "dle podélného profilu - vodovod" 1.05"m"*(1)"ks |  | 1.05 | [12 empty] | VV | 2 | 2 | True | 1 | ROZPOCET
5 | K | 119001411 | Dočasné zajištění potrubí betonového, ŽB nebo kameninového DN do 200 mm | m | 4.2 |  | 0 | CS ÚRS 2019 01 |  | základní |  | 0 | 0.01068 | 0.044856 | 0 | 0 | 4 | K | 2 |  |  |  | ROZPOCET | 0 | 0 | 0 | 0 | 0 | 1 | 0 | 4 | -2110147015
| PP |  | Dočasné zajištění podzemního potrubí nebo vedení ve výkopišti ve stavu i poloze , ve kterých byla na začátku zemních prací a to s podepřením, vzepřením nebo vyvěšením, příp. s ochranným bedněním, se zřízením a odstraněním zajišťovací konstrukce, s opotřebením hmot potrubí betonového, kameninového nebo železobetonového, světlosti DN do 200 mm | [14 empty] | PP | 2
| VV | A5 | "dle podélného profilu - kanalizace" 1.05"m"*(3+1)"ks |  | 4.2 | [12 empty] | VV | 2 | 2 | True | 1 | ROZPOCET
6 | K | 119001421 | Dočasné zajištění kabelů a kabelových tratí ze 3 volně ložených kabelů | m | 8.4 |  | 0 | CS ÚRS 2019 01 |  | základní |  | 0 | 0.0369 | 0.30996 | 0 | 0 | 4 | K | 2 |  |  |  | ROZPOCET | 0 | 0 | 0 | 0 | 0 | 1 | 0 | 4 | -1127585514
| PP |  | Dočasné zajištění podzemního potrubí nebo vedení ve výkopišti ve stavu i poloze , ve kterých byla na začátku zemních prací a to s podepřením, vzepřením nebo vyvěšením, příp. s ochranným bedněním, se zřízením a odstraněním zajišťovací konstrukce, s opotřebením hmot kabelů a kabelových tratí z volně ložených kabelů a to do 3 kabelů | [14 empty] | PP | 2
| VV | A6 | "dle podélného profilu - osvětlení, sděl. kabel, ..." 1.05"m"*(6+2)"ks |  | 8.4 | [12 empty] | VV | 2 | 2 | True | 1 | ROZPOCET
7 | K | 120001101 | Příplatek za ztížení odkopávky nebo prokkopávky v blízkosti inženýrských sítí | m3 | 22.87 |  | 0 | CS ÚRS 2019 01 |  | základní |  | 0 | 0 | 0 | 0 | 0 | 4 | K | 2 |  |  |  | ROZPOCET | 0 | 0 | 0 | 0 | 0 | 1 | 0 | 4 | -1024917031
| PP |  | Příplatek k cenám vykopávek za ztížení vykopávky v blízkosti inženýrských sítí nebo výbušnin v horninách jakékoliv třídy | [14 empty] | PP | 2
| VV | B7 | "kanalizace DN150" (1.67*1.17-3.14*0.085*0.085)*(1.05"m"*(3+1)"ks") |  | 8.11 | [12 empty] | VV | 2 | 2 | True | 0 | ROZPOCET
| VV | C7 | "vodovod" (1.72*1.22-3.14*0.11*0.11)*(1.05"m"*(1)"ks") |  | 2.16 | [12 empty] | VV | 2 | 2 | True | 0 | ROZPOCET
| VV | D7 | "elektro kabel" (1.50*1.00)*(1.05"m"*(6+2)"ks") |  | 12.6 | [12 empty] | VV | 2 | 2 | True | 0 | ROZPOCET
| VV |  | Součet |  | 22.87 | [12 empty] | VV | 2 | 4 | True | 1 | ROZPOCET
8 | K | 132201203 | Hloubení rýh š do 2000 mm v hornině tř. 3 objemu do 5000 m3 | m3 | 786.21 |  | 0 | CS ÚRS 2019 01 |  | základní |  | 0 | 0 | 0 | 0 | 0 | 4 | K | 2 |  |  |  | ROZPOCET | 0 | 0 | 0 | 0 | 0 | 1 | 0 | 4 | -1897532000
| PP |  | Hloubení zapažených i nezapažených rýh šířky přes 600 do 2 000 mm s urovnáním dna do předepsaného profilu a spádu v hornině tř. 3 přes 1 000 do 5 000 m3 | [14 empty] | PP | 2
| VV |  | "Stoka A4a - plast DN300 | [14 empty] | VV | 2 | 1 | True | 0 | ROZPOCET
| VV | P8 | "km 0,00000-0,05000" 50.00*(2.69+2.92)*0.5*1.25 |  | 175.31 | [12 empty] | VV | 2 | 2 | True | 0 | ROZPOCET
| VV | Q8 | "0,05000-0,09500" 45.00*(2.92+2.82)*0.5*1.25 |  | 161.44 | [12 empty] | VV | 2 | 2 | True | 0 | ROZPOCET
| VV | R8 | "0,09500-0,11650" 21.50*(2.82+2.69)*0.5*1.25 |  | 74.04 | [12 empty] | VV | 2 | 2 | True | 0 | ROZPOCET
| VV | S8 | "0,11650-0,20950" 93.00*(2.69+2.32)*0.5*1.25 |  | 291.21 | [12 empty] | VV | 2 | 2 | True | 0 | ROZPOCET
| VV | T8 | "0,20950-0,30231" 92.81*(2.32+2.12)*0.5*1.25 |  | 257.55 | [12 empty] | VV | 2 | 2 | True | 0 | ROZPOCET
| VV | U8 | "rozšíření pro šachty" 1.60*(1.60-1.25)*(2.92+2.82+2.69+2.49+2.32+2.17+2.12) |  | 9.82 | [12 empty] | VV | 2 | 2 | True | 0 | ROZPOCET
| VV |  | "Stoka A5b- plast DN300 | [14 empty] | VV | 2 | 1 | True | 0 | ROZPOCET
| VV | V8 | "km 0,00000-0,03500" 35.00*(2.64+2.50)*0.5*1.25 |  | 112.44 | [12 empty] | VV | 2 | 2 | True | 0 | ROZPOCET
| VV | W8 | "0,03500-0,06787" 32.87*(2.50+2.20)*0.5*1.25 |  | 96.56 | [12 empty] | VV | 2 | 2 | True | 0 | ROZPOCET
| VV |  | "hloubení pro šachtu Š10" 1,60*1,60*2,69 |  | 6.89 | [12 empty] | VV | 2 | 2 | True | 0 | ROZPOCET
| VV | X8 | "rozšíření pro šachty" 1.60*(1.60-1.25)*(2.50+2.20) |  | 2.63 | [12 empty] | VV | 2 | 2 | True | 0 | ROZPOCET
| VV | Y8 | "prohloubení pro dna šachet" 11"ks"*(1.60*1.60*0.3) |  | 8.45 | [12 empty] | VV | 2 | 2 | True | 0 | ROZPOCET
| VV | AA8 | "prohloubení pro dna uličních vpustí" 30"ks" * (1.00*1.00*0.30) |  | 9 | [12 empty] | VV | 2 | 2 | True | 0 | ROZPOCET
| VV | AB8 | "přípojky + uliční vpusti" (138,00"M" + 30"ks vpustí"*1.00"M")*1.90*1.15 |  | 367.08 | [12 empty] | VV | 2 | 2 | True | 0 | ROZPOCET
| VV |  | Součet |  | 1572.42 | [12 empty] | VV | 2 | 4 | True | 0 | ROZPOCET
| VV | AD8 | "V8 třídě 3 uvažováno 50% výkopu" 1572,42"m3"*0.5 |  | 786.21 | [12 empty] | VV | 2 | 2 | True | 1 | ROZPOCET
9 | K | 132201209 | Příplatek za lepivost k hloubení rýh š do 2000 mm v hornině tř. 3 | m3 | 235.86 |  | 0 | CS ÚRS 2019 01 |  | základní |  | 0 | 0 | 0 | 0 | 0 | 4 | K | 2 |  |  |  | ROZPOCET | 0 | 0 | 0 | 0 | 0 | 1 | 0 | 4 | -1103134160
| PP |  | Hloubení zapažených i nezapažených rýh šířky přes 600 do 2 000 mm s urovnáním dna do předepsaného profilu a spádu v hornině tř. 3 Příplatek k cenám za lepivost horniny tř. 3 | [14 empty] | PP | 2
| VV | A9 | "Dle hloubení rýh v tř.3 - předpoklad 30%" 0.30*786,21"m3 |  | 235.86 | [12 empty] | VV | 2 | 2 | True | 1 | ROZPOCET
10 | K | 132301203 | Hloubení rýh š do 2000 mm v hornině tř. 4 objemu do 5000 m3 | m3 | 786.21 |  | 0 | CS ÚRS 2019 01 |  | základní |  | 0 | 0 | 0 | 0 | 0 | 4 | K | 2 |  |  |  | ROZPOCET | 0 | 0 | 0 | 0 | 0 | 1 | 0 | 4 | 1631528821
| PP |  | Hloubení zapažených i nezapažených rýh šířky přes 600 do 2 000 mm s urovnáním dna do předepsaného profilu a spádu v hornině tř. 4 přes 1 000 do 5 000 m3 | [14 empty] | PP | 2
| VV | A10 | "Celkový výkop dle hloubení rýh v tř.3, v tř 4 předpoklad 50%" 0.50*1572,42"m3 |  | 786.21 | [12 empty] | VV | 2 | 2 | True | 1 | ROZPOCET
11 | K | 132301209 | Příplatek za lepivost k hloubení rýh š do 2000 mm v hornině tř. 4 | m3 | 235.86 |  | 0 | CS ÚRS 2019 01 |  | základní |  | 0 | 0 | 0 | 0 | 0 | 4 | K | 2 |  |  |  | ROZPOCET | 0 | 0 | 0 | 0 | 0 | 1 | 0 | 4 | -2093193934
| PP |  | Hloubení zapažených i nezapažených rýh šířky přes 600 do 2 000 mm s urovnáním dna do předepsaného profilu a spádu v hornině tř. 4 Příplatek k cenám za lepivost horniny tř. 4 | [14 empty] | PP | 2
| VV | A11 | "Dle hloubení rýh v tř.4 - předpoklad 30%" 0.30*786,21"m3 |  | 235.86 | [12 empty] | VV | 2 | 2 | True | 1 | ROZPOCET
12 | K | 151101101 | Zřízení příložného pažení a rozepření stěn rýh hl do 2 m | m2 | 638.4 |  | 0 | CS ÚRS 2019 01 |  | základní |  | 0 | 0.00084 | 0.53626 | 0 | 0 | 4 | K | 2 |  |  |  | ROZPOCET | 0 | 0 | 0 | 0 | 0 | 1 | 0 | 4 | 10419736
| PP |  | Zřízení pažení a rozepření stěn rýh pro podzemní vedení pro všechny šířky rýhy příložné pro jakoukoliv mezerovitost, hloubky do 2 m | [14 empty] | PP | 2
| VV | C12 | "přípojky + uliční vpusti" (138,00"m" + 30"ks vpustí"*1.00"m")*1.90*2 |  | 638.4 | [12 empty] | VV | 2 | 2 | True | 1 | ROZPOCET
13 | K | 151101102 | Zřízení příložného pažení a rozepření stěn rýh hl do 4 m | m2 | 1869.67 |  | 0 | CS ÚRS 2019 01 |  | základní |  | 0 | 0.00085 | 1.5892 | 0 | 0 | 4 | K | 2 |  |  |  | ROZPOCET | 0 | 0 | 0 | 0 | 0 | 1 | 0 | 4 | 169840804
| PP |  | Zřízení pažení a rozepření stěn rýh pro podzemní vedení pro všechny šířky rýhy příložné pro jakoukoliv mezerovitost, hloubky do 4 m | [14 empty] | PP | 2
| VV |  | "Stoka A4a | [14 empty] | VV | 2 | 1 | True | 0 | ROZPOCET
| VV | J13 | "km 0,00000-0,05000" 50.00*(2.69+2.92)*0.5*2 |  | 280.5 | [12 empty] | VV | 2 | 2 | True | 0 | ROZPOCET
| VV | K13 | "0,05000-0,09500" 45.00*(2.92+2.82)*0.5*2 |  | 258.3 | [12 empty] | VV | 2 | 2 | True | 0 | ROZPOCET
| VV | L13 | "0,09500-0,11650" 21.50*(2.82+2.69)*0.5*2 |  | 118.47 | [12 empty] | VV | 2 | 2 | True | 0 | ROZPOCET
| VV | M13 | "0,11650-0,20950" 93.00*(2.69+2.32)*0.5*2 |  | 465.93 | [12 empty] | VV | 2 | 2 | True | 0 | ROZPOCET
| VV | N13 | "0,20950-0,30231" 92.81*(2.32+2.12)*0.5*2 |  | 412.08 | [12 empty] | VV | 2 | 2 | True | 0 | ROZPOCET
| VV |  | "Stoka A5b | [14 empty] | VV | 2 | 1 | True | 0 | ROZPOCET
| VV | O13 | "km 0,00000-0,03500" 35.00*(2.64+2.50)*0.5*2 |  | 179.9 | [12 empty] | VV | 2 | 2 | True | 0 | ROZPOCET
| VV | P13 | "0,03500-0,06787" 32.87*(2.50+2.20)*0.5*2 |  | 154.49 | [12 empty] | VV | 2 | 2 | True | 0 | ROZPOCET
| VV |  | Součet |  | 1869.67 | [12 empty] | VV | 2 | 4 | True | 1 | ROZPOCET
14 | K | 151101111 | Odstranění příložného pažení a rozepření stěn rýh hl do 2 m | m2 | 638.4 |  | 0 | CS ÚRS 2019 01 |  | základní |  | 0 | 0 | 0 | 0 | 0 | 4 | K | 2 |  |  |  | ROZPOCET | 0 | 0 | 0 | 0 | 0 | 1 | 0 | 4 | 1011950793
| PP |  | Odstranění pažení a rozepření stěn rýh pro podzemní vedení s uložením materiálu na vzdálenost do 3 m od kraje výkopu příložné, hloubky do 2 m | [14 empty] | PP | 2
| VV | A14 | "dle zřízení příložného pažení stěn rýh hl do 2m" 638,40"m2 |  | 638.4 | [12 empty] | VV | 2 | 2 | True | 1 | ROZPOCET
15 | K | 151101112 | Odstranění příložného pažení a rozepření stěn rýh hl do 4 m | m2 | 1869.67 |  | 0 | CS ÚRS 2019 01 |  | základní |  | 0 | 0 | 0 | 0 | 0 | 4 | K | 2 |  |  |  | ROZPOCET | 0 | 0 | 0 | 0 | 0 | 1 | 0 | 4 | -62458330
| PP |  | Odstranění pažení a rozepření stěn rýh pro podzemní vedení s uložením materiálu na vzdálenost do 3 m od kraje výkopu příložné, hloubky přes 2 do 4 m | [14 empty] | PP | 2
| VV | A15 | "dle zřízení příložného pažení stěn rýh hl do 4m" 1869,67"m2 |  | 1869.67 | [12 empty] | VV | 2 | 2 | True | 1 | ROZPOCET
16 | K | 161101101 | Svislé přemístění výkopku z horniny tř. 1 až 4 hl výkopu do 2,5 m | m3 | 748.16 |  | 0 | CS ÚRS 2019 01 |  | základní |  | 0 | 0 | 0 | 0 | 0 | 4 | K | 2 |  |  |  | ROZPOCET | 0 | 0 | 0 | 0 | 0 | 1 | 0 | 4 | -828070972
| PP |  | Svislé přemístění výkopku bez naložení do dopravní nádoby avšak s vyprázdněním dopravní nádoby na hromadu nebo do dopravního prostředku z horniny tř. 1 až 4, při hloubce výkopu přes 1 do 2,5 m | [14 empty] | PP | 2
| VV | A16 | "100% výkopu dle hloubení rýv v tř.3" 2*786,21"m3 |  | 1572.42 | [12 empty] | VV | 2 | 2 | True | 0 | ROZPOCET
| VV | B16 | "odpočet svislého přesunu výkopu do 4m" -824,26"m3 |  | -824.26 | [12 empty] | VV | 2 | 2 | True | 0 | ROZPOCET
| VV |  | Součet |  | 748.16 | [12 empty] | VV | 2 | 4 | True | 1 | ROZPOCET
17 | K | 161101102 | Svislé přemístění výkopku z horniny tř. 1 až 4 hl výkopu do 4 m | m3 | 824.26 |  | 0 | CS ÚRS 2019 01 |  | základní |  | 0 | 0 | 0 | 0 | 0 | 4 | K | 2 |  |  |  | ROZPOCET | 0 | 0 | 0 | 0 | 0 | 1 | 0 | 4 | 1705462820
| PP |  | Svislé přemístění výkopku bez naložení do dopravní nádoby avšak s vyprázdněním dopravní nádoby na hromadu nebo do dopravního prostředku z horniny tř. 1 až 4, při hloubce výkopu přes 2,5 do 4 m | [14 empty] | PP | 2
| VV |  | "Stoka A4a | [14 empty] | VV | 2 | 1 | True | 0 | ROZPOCET
| VV | B17 | "km 0,00000-0,05000" 50.00*(2.69+2.92)*0.5*1.25 |  | 175.31 | [12 empty] | VV | 2 | 2 | True | 0 | ROZPOCET
| VV | C17 | "0,05000-0,09500" 45.00*(2.92+2.82)*0.5*1.25 |  | 161.44 | [12 empty] | VV | 2 | 2 | True | 0 | ROZPOCET
| VV | D17 | "0,09500-0,11650" 21.50*(2.82+2.69)*0.5*1.25 |  | 74.04 | [12 empty] | VV | 2 | 2 | True | 0 | ROZPOCET
| VV | E17 | "0,11650-0,20950" 93.00*(2.69+2.32)*0.5*1.25 |  | 291.21 | [12 empty] | VV | 2 | 2 | True | 0 | ROZPOCET
| VV | F17 | "rozšíření pro šachty" 1.60*(1.60-1.25)*(2.92+2.82+2.69+2.49+2.32+2.17+2.12) |  | 9.82 | [12 empty] | VV | 2 | 2 | True | 0 | ROZPOCET
| VV |  | "Stoka A5b | [14 empty] | VV | 2 | 1 | True | 0 | ROZPOCET
| VV | G17 | "km 0,00000-0,03500" 35.00*(2.64+2.50)*0.5*1.25 |  | 112.44 | [12 empty] | VV | 2 | 2 | True | 0 | ROZPOCET
| VV |  | Součet |  | 824.26 | [12 empty] | VV | 2 | 4 | True | 1 | ROZPOCET
18 | K | 162301101.R | Vodorovné přemístění výkopku/sypaniny z horniny tř. 1 až 4 do vzdálenosti dle možností zhotovitele - DEPONIE | m3 | 2572.16 |  | 0 |  |  | základní |  | 0 | 0 | 0 | 0 | 0 | 4 | K | 2 |  |  |  | ROZPOCET | 0 | 0 | 0 | 0 | 0 | 1 | 0 | 4 | 220444462
| PP |  | Vodorovné přemístění výkopku nebo sypaniny po suchu na obvyklém dopravním prostředku, bez naložení výkopku, avšak se složením bez rozhrnutí z horniny tř. 1 až 4 do vzdálenosti dle možností zhotovitele - DEPONIE | [14 empty] | PP | 2
| VV | A18 | "dovoz na deponii a zpětný dovoz zeminy pro zásyp" 2*1086,42 "m3 |  | 2172.84 | [12 empty] | VV | 2 | 2 | True | 0 | ROZPOCET
| VV |  | "dovoz pro lože z deponie" 62,15"m3" |  | 62.15 | [12 empty] | VV | 2 | 2 | True | 0 | ROZPOCET
| VV |  | "dovoz pro obsyp z deponie" 337,17"m3" |  | 337.17 | [12 empty] | VV | 2 | 2 | True | 0 | ROZPOCET
| VV |  | Součet |  | 2572.16 | [12 empty] | VV | 2 | 4 | True | 1 | ROZPOCET
19 | K | 162701105.R | Vodorovné přemístění výkopku/sypaniny z horniny tř. 1 až 4 do vzdálenosti dle možností zhotovitele - SKLÁDKA | m3 | 486 |  | 0 |  |  | základní |  | 0 | 0 | 0 | 0 | 0 | 4 | K | 2 |  |  |  | ROZPOCET | 0 | 0 | 0 | 0 | 0 | 1 | 0 | 4 | 1445998963
| PP |  | Vodorovné přemístění výkopku nebo sypaniny po suchu na obvyklém dopravním prostředku, bez naložení výkopku, avšak se složením bez rozhrnutí z horniny tř. 1 až 4 do vzdálenosti dle možností zhotovitele - SKLÁDKA | [14 empty] | PP | 2
| VV | A19 | "celkový výkop dle hloubení rýh v tř.3" 2*786,21"m3 |  | 1572.42 | [12 empty] | VV | 2 | 2 | True | 0 | ROZPOCET
| VV | B19 | "zásyp rýh" - 1086,42"m3 |  | -1086.42 | [12 empty] | VV | 2 | 2 | True | 0 | ROZPOCET
| VV |  | Součet |  | 486 | [12 empty] | VV | 2 | 4 | True | 1 | ROZPOCET
20 | K | 167101102 | Nakládání výkopku z hornin tř. 1 až 4 přes 100 m3 | m3 | 1485.74 |  | 0 | CS ÚRS 2019 01 |  | základní |  | 0 | 0 | 0 | 0 | 0 | 4 | K | 2 |  |  |  | ROZPOCET | 0 | 0 | 0 | 0 | 0 | 1 | 0 | 4 | -97101123
| PP |  | Nakládání, skládání a překládání neulehlého výkopku nebo sypaniny nakládání, množství přes 100 m3, z hornin tř. 1 až 4 | [14 empty] | PP | 2
| VV | A21 | "zpětný dovoz zeminy pro zásyp" 1086,42 "m3 |  | 1086.42 | [12 empty] | VV | 2 | 2 | True | 0 | ROZPOCET
| VV |  | "dovoz pro lože z deponie" 62,15"m3" |  | 62.15 | [12 empty] | VV | 2 | 2 | True | 0 | ROZPOCET
| VV |  | "dovoz pro obsyp z deponie" 337,17"m3" |  | 337.17 | [12 empty] | VV | 2 | 2 | True | 0 | ROZPOCET
| VV |  | Součet |  | 1485.74 | [12 empty] | VV | 2 | 4 | True | 1 | ROZPOCET
21 | K | 171201201 | Uložení sypaniny na skládky | m3 | 1572.42 |  | 0 | CS ÚRS 2019 01 |  | základní |  | 0 | 0 | 0 | 0 | 0 | 4 | K | 2 |  |  |  | ROZPOCET | 0 | 0 | 0 | 0 | 0 | 1 | 0 | 4 | 1526702232
| PP |  | Uložení sypaniny na skládky | [14 empty] | PP | 2
| VV | A22 | "zpětný zásyp " 1086,42"m3 |  | 1086.42 | [12 empty] | VV | 2 | 2 | True | 0 | ROZPOCET
| VV | B22 | "dle položky vodorovné přemístění výkopku, " 486,00"m3 |  | 486 | [12 empty] | VV | 2 | 2 | True | 0 | ROZPOCET
| VV |  | Součet |  | 1572.42 | [12 empty] | VV | 2 | 4 | True | 1 | ROZPOCET
22 | K | 171201211 | Poplatek za uložení stavebního odpadu - zeminy a kameniva na skládce | t | 874.8 |  | 0 | CS ÚRS 2019 01 |  | základní |  | 0 | 0 | 0 | 0 | 0 | 4 | K | 2 |  |  |  | ROZPOCET | 0 | 0 | 0 | 0 | 0 | 1 | 0 | 4 | 779919559
| PP |  | Poplatek za uložení stavebního odpadu na skládce (skládkovné) zeminy a kameniva zatříděného do Katalogu odpadů pod kódem 170 504 | [14 empty] | PP | 2
| VV | A23 | "dle položky vodorovné přemístění výkopku, předpoklad 1800kg/m3" 486,00"m3"*1.80 |  | 874.8 | [12 empty] | VV | 2 | 2 | True | 1 | ROZPOCET
23 | K | 174101101 | Zásyp jam, šachet rýh nebo kolem objektů sypaninou se zhutněním | m3 | 1086.42 |  | 0 | CS ÚRS 2019 01 |  | základní |  | 0 | 0 | 0 | 0 | 0 | 4 | K | 2 |  |  |  | ROZPOCET | 0 | 0 | 0 | 0 | 0 | 1 | 0 | 4 | 592761566
| PP |  | Zásyp sypaninou z jakékoliv horniny s uložením výkopku ve vrstvách se zhutněním jam, šachet, rýh nebo kolem objektů v těchto vykopávkách | [14 empty] | PP | 2
| VV | A24 | "celkový výkop" 2*786,21"m3 |  | 1572.42 | [12 empty] | VV | 2 | 2 | True | 0 | ROZPOCET
| VV |  | "vytlačená kubatura | [14 empty] | VV | 2 | 1 | True | 0 | ROZPOCET
| VV | B24 | "obsyp potrubí" -337,17"m3 |  | -337.17 | [12 empty] | VV | 2 | 2 | True | 0 | ROZPOCET
| VV | C24 | "lože kamenné" -62,15"m3 |  | -62.15 | [12 empty] | VV | 2 | 2 | True | 0 | ROZPOCET
| VV |  | "lože beton" -5,48"m3" |  | -5.48 | [12 empty] | VV | 2 | 2 | True | 0 | ROZPOCET
| VV | E24 | "PP DN300" -370,20*(3.14*0.165*0.165) |  | -31.65 | [12 empty] | VV | 2 | 2 | True | 0 | ROZPOCET
| VV | F24 | "PP DN200" -138,00*(3.14*0.11*0.11) |  | -5.24 | [12 empty] | VV | 2 | 2 | True | 0 | ROZPOCET
| VV | G24 | "uliční vpusti" -30"ks"*(3.14*0.30*0.30*1.90) |  | -16.11 | [12 empty] | VV | 2 | 2 | True | 0 | ROZPOCET
| VV | H24 | "šachty" -(20,25+4.70)*(3.14*0.60*0.60) |  | -28.2 | [12 empty] | VV | 2 | 2 | True | 0 | ROZPOCET
| VV |  | Součet |  | 1086.42 | [12 empty] | VV | 2 | 4 | True | 1 | ROZPOCET
24 | K | 175151101 | Obsypání potrubí strojně sypaninou bez prohození, uloženou do 3 m | m3 | 337.17 |  | 0 | CS ÚRS 2019 01 |  | základní |  | 0 | 0 | 0 | 0 | 0 | 4 | K | 2 |  |  |  | ROZPOCET | 0 | 0 | 0 | 0 | 0 | 1 | 0 | 4 | -460461624
| PP |  | Obsypání potrubí strojně sypaninou z vhodných hornin tř. 1 až 4 nebo materiálem připraveným podél výkopu ve vzdálenosti do 3 m od jeho kraje, pro jakoukoliv hloubku výkopu a míru zhutnění bez prohození sypaniny | [14 empty] | PP | 2
| VV | A25 | "stoka DN300" 370,20*(0.63*1.25 - 3.14*0.165*0.165) |  | 259.89 | [12 empty] | VV | 2 | 2 | True | 0 | ROZPOCET
| VV | B25 | "přípojky DN200" 138,00*(0.52*1.15 - 3.14*0.11*0.11) |  | 77.28 | [12 empty] | VV | 2 | 2 | True | 0 | ROZPOCET
| VV |  | Součet |  | 337.17 | [12 empty] | VV | 2 | 4 | True | 1 | ROZPOCET
25 | M | 583313450 | kamenivo těžené drobné frakce 0/4 | t | 674.34 |  | 0 | CS ÚRS 2019 01 |  | základní |  | 0 | 0 | 0 | 0 | 0 | 8 | M | 2 |  |  |  | ROZPOCET | 0 | 0 | 0 | 0 | 0 | 1 | 0 | 4 | -1927877813
| PP |  | kamenivo těžené drobné frakce 0/4 | [14 empty] | PP | 2
| VV | A26 | 337,17*2 "přepočté koeficientem množství |  | 674.34 | [12 empty] | VV | 2 | 2 | True | 1 | ROZPOCET
| D | 3 | Svislé a kompletní konstrukce |  |  |  | 0 |  |  |  |  | 0 |  | 0 |  | 0 | 1 | D | 1 |  |  |  | ROZPOCET | [6 empty] | 0
26 | K | 359901211 | Monitoring stoky jakékoli výšky na nové kanalizaci | m | 508.2 |  | 0 | CS ÚRS 2019 01 |  | základní |  | 0 | 0 | 0 | 0 | 0 | 4 | K | 2 |  |  |  | ROZPOCET | 0 | 0 | 0 | 0 | 0 | 1 | 0 | 4 | 626711423
| PP |  | Monitoring stok (kamerový systém) jakékoli výšky nová kanalizace | [14 empty] | PP | 2
| VV |  | "kamerová prohlídka nového potrubí | [14 empty] | VV | 2 | 1 | True | 0 | ROZPOCET
| VV | A28 | "DN300" 370,20"m |  | 370.2 | [12 empty] | VV | 2 | 2 | True | 0 | ROZPOCET
| VV | B28 | "přípojky DN200" 138"m |  | 138 | [12 empty] | VV | 2 | 2 | True | 0 | ROZPOCET
| VV |  | Součet |  | 508.2 | [12 empty] | VV | 2 | 4 | True | 1 | ROZPOCET
| D | 4 | Vodorovné konstrukce |  |  |  | 0 |  |  |  |  | 0 |  | 1.0456 |  | 0 | 1 | D | 1 |  |  |  | ROZPOCET | [6 empty] | 0
27 | K | 451572111 | Lože pod potrubí otevřený výkop z kameniva drobného těženého | m3 | 62.15 |  | 0 | CS ÚRS 2019 01 |  | základní |  | 0 | 0 | 0 | 0 | 0 | 4 | K | 2 |  |  |  | ROZPOCET | 0 | 0 | 0 | 0 | 0 | 1 | 0 | 4 | -1914690441
| PP |  | Lože pod potrubí, stoky a drobné objekty v otevřeném výkopu z kameniva drobného těženého 0 až 4 mm | [14 empty] | PP | 2
| VV | A29 | "stoka DN300" 370,20*1.25*0.10 |  | 46.28 | [12 empty] | VV | 2 | 2 | True | 0 | ROZPOCET
| VV | B29 | "přípojky DN200" 138,00*1.15*0.10 |  | 15.87 | [12 empty] | VV | 2 | 2 | True | 0 | ROZPOCET
| VV |  | Součet |  | 62.15 | [12 empty] | VV | 2 | 4 | True | 1 | ROZPOCET
28 | K | 452112111 | Osazení betonových prstenců nebo rámů v do 100 mm | kus | 11 |  | 0 | CS ÚRS 2019 01 |  | základní |  | 0 | 0.0066 | 0.0726 | 0 | 0 | 4 | K | 2 |  |  |  | ROZPOCET | 0 | 0 | 0 | 0 | 0 | 1 | 0 | 4 | 420159497
| PP |  | Osazení betonových dílců prstenců nebo rámů pod poklopy a mříže, výšky do 100 mm | [14 empty] | PP | 2
| VV | A30 | (2+4+3+2)"ks |  | 11 | [12 empty] | VV | 2 | 2 | True | 1 | ROZPOCET
29 | M | 59224184 | prstenec šachtový vyrovnávací betonový 625x120x40mm | kus | 2 |  | 0 | CS ÚRS 2019 01 |  | základní |  | 0 | 0.028 | 0.056 | 0 | 0 | 8 | M | 2 |  |  |  | ROZPOCET | 0 | 0 | 0 | 0 | 0 | 1 | 0 | 4 | -261072579
| PP |  | prstenec šachtový vyrovnávací betonový 625x120x40mm | [14 empty] | PP | 2
| VV | A31 | 2"ks |  | 2 | [12 empty] | VV | 2 | 2 | True | 1 | ROZPOCET
30 | M | 59224185 | prstenec šachtový vyrovnávací betonový 625x120x60mm | kus | 4 |  | 0 | CS ÚRS 2019 01 |  | základní |  | 0 | 0.04 | 0.16 | 0 | 0 | 8 | M | 2 |  |  |  | ROZPOCET | 0 | 0 | 0 | 0 | 0 | 1 | 0 | 4 | -837891225
| PP |  | prstenec šachtový vyrovnávací betonový 625x120x60mm | [14 empty] | PP | 2
| VV | A32 | 4"ks |  | 4 | [12 empty] | VV | 2 | 2 | True | 1 | ROZPOCET
31 | M | 59224176 | prstenec šachtový vyrovnávací betonový 625x120x80mm | kus | 3 |  | 0 | CS ÚRS 2019 01 |  | základní |  | 0 | 0.051 | 0.153 | 0 | 0 | 8 | M | 2 |  |  |  | ROZPOCET | 0 | 0 | 0 | 0 | 0 | 1 | 0 | 4 | 1871687420
| PP |  | prstenec šachtový vyrovnávací betonový 625x120x80mm | [14 empty] | PP | 2
| VV | A33 | 3"ks" |  | 3 | [12 empty] | VV | 2 | 2 | True | 1 | ROZPOCET
32 | M | 59224187 | prstenec šachtový vyrovnávací betonový 625x120x100mm | kus | 2 |  | 0 | CS ÚRS 2019 01 |  | základní |  | 0 | 0.068 | 0.136 | 0 | 0 | 8 | M | 2 |  |  |  | ROZPOCET | 0 | 0 | 0 | 0 | 0 | 1 | 0 | 4 | -1879414490
| PP |  | prstenec šachtový vyrovnávací betonový 625x120x100mm | [14 empty] | PP | 2
| VV | A34 | 2"ks" |  | 2 | [12 empty] | VV | 2 | 2 | True | 1 | ROZPOCET
33 | K | 452112121 | Osazení betonových prstenců nebo rámů v do 200 mm | kus | 4 |  | 0 | CS ÚRS 2019 01 |  | základní |  | 0 | 0.0066 | 0.0264 | 0 | 0 | 4 | K | 2 |  |  |  | ROZPOCET | 0 | 0 | 0 | 0 | 0 | 1 | 0 | 4 | -750773481
| PP |  | Osazení betonových dílců prstenců nebo rámů pod poklopy a mříže, výšky přes 100 do 200 mm | [14 empty] | PP | 2
| VV | A36 | 4"ks |  | 4 | [12 empty] | VV | 2 | 2 | True | 1 | ROZPOCET
34 | M | 59224188 | prstenec šachtový vyrovnávací betonový 625x120x120mm | kus | 4 |  | 0 | CS ÚRS 2019 01 |  | základní |  | 0 | 0.081 | 0.324 | 0 | 0 | 8 | M | 2 |  |  |  | ROZPOCET | 0 | 0 | 0 | 0 | 0 | 1 | 0 | 4 | -1556842307
| PP |  | prstenec šachtový vyrovnávací betonový 625x120x120mm | [14 empty] | PP | 2
| VV | A37 | 4"ks |  | 4 | [12 empty] | VV | 2 | 2 | True | 1 | ROZPOCET
35 | K | 452311131 | Podkladní desky z betonu prostého tř. C 12/15 otevřený výkop | m3 | 5.48 |  | 0 | CS ÚRS 2019 01 |  | základní |  | 0 | 0 | 0 | 0 | 0 | 4 | K | 2 |  |  |  | ROZPOCET | 0 | 0 | 0 | 0 | 0 | 1 | 0 | 4 | -1485561213
| PP |  | Podkladní a zajišťovací konstrukce z betonu prostého v otevřeném výkopu desky pod potrubí, stoky a drobné objekty z betonu tř. C 12/15 | [14 empty] | PP | 2
| VV | A38 | "podkladní deska pod šachty" 11"ks"*(1.50*1.50*0.10) |  | 2.48 | [12 empty] | VV | 2 | 2 | True | 0 | ROZPOCET
| VV | C38 | "podkladní deska pod uliční vpusťi" 30"ks"*(1.00*1.00*0.10) |  | 3 | [12 empty] | VV | 2 | 2 | True | 0 | ROZPOCET
| VV |  | Součet |  | 5.48 | [12 empty] | VV | 2 | 4 | True | 1 | ROZPOCET
36 | K | 452351101 | Bednění podkladních desek nebo bloků nebo sedlového lože otevřený výkop | m2 | 18.6 |  | 0 | CS ÚRS 2019 01 |  | základní |  | 0 | 0.00632 | 0.11755 | 0 | 0 | 4 | K | 2 |  |  |  | ROZPOCET | 0 | 0 | 0 | 0 | 0 | 1 | 0 | 4 | -1577081728
| PP |  | Bednění podkladních a zajišťovacích konstrukcí v otevřeném výkopu desek nebo sedlových loží pod potrubí, stoky a drobné objekty | [14 empty] | PP | 2
| VV | A39 | "podkladní deska pod šachty" 11"ks"*(4*1.50*0.10) |  | 6.6 | [12 empty] | VV | 2 | 2 | True | 0 | ROZPOCET
| VV | C39 | "podkladní deska pod uliční vpusťi" 30"ks"*(4*1.00*0.10) |  | 12 | [12 empty] | VV | 2 | 2 | True | 0 | ROZPOCET
| VV |  | Součet |  | 18.6 | [12 empty] | VV | 2 | 4 | True | 1 | ROZPOCET
| D | 8 | Trubní vedení |  |  |  | 0 |  |  |  |  | 0 |  | 80.0334 |  | 130.124 | 1 | D | 1 |  |  |  | ROZPOCET | [6 empty] | 0
37 | K | 810441811 | Bourání stávajícího potrubí z betonu DN přes 400 do 600 | m | 16 |  | 0 | CS ÚRS 2019 01 |  | základní |  | 0 | 0 | 0 | 0.584 | 9.344 | 4 | K | 2 |  |  |  | ROZPOCET | 0 | 0 | 0 | 0 | 0 | 1 | 0 | 4 | -1113366098
| PP |  | Bourání stávajícího potrubí z betonu v otevřeném výkopu DN přes 400 do 600 | [14 empty] | PP | 2
| VV |  | 16,0"m" |  | 16 | [12 empty] | VV | 2 | 2 | True | 1 | ROZPOCET
38 | K | 810521811 | Bourání stávajícího potrubí z betonu DN přes 1000 do 1200 | m | 55 |  | 0 | CS ÚRS 2019 01 |  | základní |  | 0 | 0 | 0 | 2.196 | 120.78 | 4 | K | 2 |  |  |  | ROZPOCET | 0 | 0 | 0 | 0 | 0 | 1 | 0 | 4 | 1400145673
| PP |  | Bourání stávajícího potrubí z betonu v otevřeném výkopu DN přes 1000 do 1200 | [14 empty] | PP | 2
| VV |  | 55,00"m" |  | 55 | [12 empty] | VV | 2 | 2 | True | 1 | ROZPOCET
39 | K | 871350320.A | Montáž kanalizačního potrubí hladkého plnostěnného SN 16 z polypropylenu DN 200 | m | 138 |  | 0 | CS ÚRS 2019 01 |  | základní |  | 0 | 1e-05 | 0.00138 | 0 | 0 | 4 | K | 2 |  |  |  | ROZPOCET | 0 | 0 | 0 | 0 | 0 | 1 | 0 | 4 | -1359339627
| PP |  | Montáž kanalizačního potrubí z plastů z polypropylenu PP hladkého plnostěnného SN 16 DN 200 | [14 empty] | PP | 2
| VV | A40 | "přípojky" 138,00"m |  | 138 | [12 empty] | VV | 2 | 2 | True | 1 | ROZPOCET
40 | M | 28617095 | trubka kanalizační PP plnostěnná třívrstvá DN 200x6000 mm SN 16 | m | 140.07 |  | 0 | CS ÚRS 2019 01 |  | základní |  | 0 | 0.00514 | 0.71996 | 0 | 0 | 8 | M | 2 |  |  |  | ROZPOCET | 0 | 0 | 0 | 0 | 0 | 1 | 0 | 4 | -400198431
| PP |  | trubka kanalizační PP plnostěnná třívrstvá DN 200x6000 mm SN 16 | [14 empty] | PP | 2
| VV |  | 138,00 |  | 138 | [12 empty] | VV | 2 | 2 | True | 1 | ROZPOCET
| VV |  | 138*1,015 'Přepočtené koeficientem množství |  | 140.07 | [12 empty] | VV | 2 | 2 | False | 1 | ROZPOCET
41 | K | 871370320 | Montáž kanalizačního potrubí hladkého plnostěnného SN 12 z polypropylenu DN 300 | m | 370.2 |  | 0 | CS ÚRS 2019 01 |  | základní |  | 0 | 2e-05 | 0.007404 | 0 | 0 | 4 | K | 2 |  |  |  | ROZPOCET | 0 | 0 | 0 | 0 | 0 | 1 | 0 | 4 | -1285538941
| PP |  | Montáž kanalizačního potrubí z plastů z polypropylenu PP hladkého plnostěnného SN 12 DN 300 | [14 empty] | PP | 2
| VV | E42 | "stoka A4a" 302.30"m |  | 302.3 | [12 empty] | VV | 2 | 2 | True | 0 | ROZPOCET
| VV | F42 | "stoka A5b" 67.90"m |  | 67.9 | [12 empty] | VV | 2 | 2 | True | 0 | ROZPOCET
| VV |  | Součet |  | 370.2 | [12 empty] | VV | 2 | 4 | True | 1 | ROZPOCET
42 | M | 28617034 | trubka kanalizační PP plnostěnná třívrstvá DN 300x3000 mm SN 12 | m | 375.75 |  | 0 | CS ÚRS 2019 01 |  | základní |  | 0 | 0.01269 | 4.7683 | 0 | 0 | 8 | M | 2 |  |  |  | ROZPOCET | 0 | 0 | 0 | 0 | 0 | 1 | 0 | 4 | -296418227
| PP |  | trubka kanalizační PP plnostěnná třívrstvá DN 300x3000 mm SN 12 | [14 empty] | PP | 2
| VV |  | 370,20 |  | 370.2 | [12 empty] | VV | 2 | 2 | True | 1 | ROZPOCET
| VV |  | 370,2*1,015 'Přepočtené koeficientem množství |  | 375.75 | [12 empty] | VV | 2 | 2 | False | 1 | ROZPOCET
43 | K | 877350310 | Montáž kolen na kanalizačním potrubí z PP trub hladkých plnostěnných DN 200 | kus | 60 |  | 0 | CS ÚRS 2019 01 |  | základní |  | 0 | 0 | 0 | 0 | 0 | 4 | K | 2 |  |  |  | ROZPOCET | 0 | 0 | 0 | 0 | 0 | 1 | 0 | 4 | 239669727
| PP |  | Montáž tvarovek na kanalizačním plastovém potrubí z polypropylenu PP hladkého plnostěnného kolen DN 200 | [14 empty] | PP | 2
| VV | A44 | "2 kolena/přípojku" 2*30"přípojek |  | 60 | [12 empty] | VV | 2 | 2 | True | 1 | ROZPOCET
44 | M | 286171730 | koleno kanalizační PP SN 16 30 ° DN 200 | kus | 60 |  | 0 | CS ÚRS 2019 01 |  | základní |  | 0 | 0.0012 | 0.072 | 0 | 0 | 8 | M | 2 |  |  |  | ROZPOCET | 0 | 0 | 0 | 0 | 0 | 1 | 0 | 4 | 6674092
| PP |  | koleno kanalizační PP SN 16 30 ° DN 200 | [14 empty] | PP | 2
| VV |  | 60 |  | 60 | [12 empty] | VV | 2 | 2 | True | 1 | ROZPOCET
45 | K | 877370320 | Montáž odboček na kanalizačním potrubí z PP trub hladkých plnostěnných DN 300 | kus | 12 |  | 0 | CS ÚRS 2019 01 |  | základní |  | 0 | 0 | 0 | 0 | 0 | 4 | K | 2 |  |  |  | ROZPOCET | 0 | 0 | 0 | 0 | 0 | 1 | 0 | 4 | -1422506713
| PP |  | Montáž tvarovek na kanalizačním plastovém potrubí z polypropylenu PP hladkého plnostěnného odboček DN 300 | [14 empty] | PP | 2
| VV | A46 | "napojení přípojek do nového kanalizačního řadu" 12"ks |  | 12 | [12 empty] | VV | 2 | 2 | True | 1 | ROZPOCET
46 | M | 286172150 | odbočka kanalizační PP SN 16 45° DN 300/DN200 | kus | 12 |  | 0 | CS ÚRS 2019 01 |  | základní |  | 0 | 0.0092 | 0.1104 | 0 | 0 | 8 | M | 2 |  |  |  | ROZPOCET | 0 | 0 | 0 | 0 | 0 | 1 | 0 | 4 | -953434756
| PP |  | odbočka kanalizační PP SN 16 45° DN 300/DN200 | [14 empty] | PP | 2
| VV |  | 12 |  | 12 | [12 empty] | VV | 2 | 2 | True | 1 | ROZPOCET
47 | K | 892351111.R | Zkouška vodotěsnosti potrubí DN200 - kompletní provedení | m | 138 |  | 0 |  |  | základní |  | 0 | 0 | 0 | 0 | 0 | 4 | K | 2 |  |  |  | ROZPOCET | 0 | 0 | 0 | 0 | 0 | 1 | 0 | 4 | 617861496
| PP |  | Zkouška vodotěsnosti potrubí DN200 - kompletní provedení | [14 empty] | PP | 2
| VV | A70_1 | "přípojky" 138,00"m |  | 138 | [12 empty] | VV | 2 | 2 | True | 1 | ROZPOCET
48 | K | 892381111.R | Zkouška vodotěsnosti potrubí DN300 - kompletní provedení | m | 370.2 |  | 0 |  |  | základní |  | 0 | 0 | 0 | 0 | 0 | 4 | K | 2 |  |  |  | ROZPOCET | 0 | 0 | 0 | 0 | 0 | 1 | 0 | 4 | 1931345159
| PP |  | Zkouška vodotěsnosti potrubí DN300 - kompletní provedení | [14 empty] | PP | 2
| VV | A72_1 | "stoka DN300" 370,20"m |  | 370.2 | [12 empty] | VV | 2 | 2 | True | 1 | ROZPOCET
49 | K | 894213150.A. | Přesun dešťového oddělovače - kompletní provedení | KUS | 1 |  | 0 |  |  | základní |  | 0 | 25.0078 | 25.0078 | 0 | 0 | 4 | K | 2 |  |  |  | ROZPOCET | 0 | 0 | 0 | 0 | 0 | 1 | 0 | 4 | -930826282
| PP |  | položka zahrnuje: - vybourání stávající šachty vč odvozu na skládku a skládkovného - vybudování nové šachty dle PD - přepojení kanalizace - veškeré zemní práce vč lože, obsypu a zásypu vhodným materiálem | [14 empty] | PP | 2
50 | K | 894401211 | Osazení železobetonových dílců pro šachty skruží rovných | kus | 18 |  | 0 | CS ÚRS 2019 01 |  | základní |  | 0 | 0.00918 | 0.16524 | 0 | 0 | 4 | K | 2 |  |  |  | ROZPOCET | 0 | 0 | 0 | 0 | 0 | 1 | 0 | 4 | -1850472219
| PP |  | Osazení železobetonových dílců pro šachty skruží rovných | [14 empty] | PP | 2
| VV | A52 | (7+4+7)"ks |  | 18 | [12 empty] | VV | 2 | 2 | True | 1 | ROZPOCET
51 | M | 592241600 | skruž kanalizační s ocelovými stupadly 100 x 25 x 12 cm | kus | 7 |  | 0 | CS ÚRS 2019 01 |  | základní |  | 0 | 0.254 | 1.778 | 0 | 0 | 8 | M | 2 |  |  |  | ROZPOCET | 0 | 0 | 0 | 0 | 0 | 1 | 0 | 4 | 1281288621
| PP |  | skruž kanalizační s ocelovými stupadly 100 x 25 x 12 cm | [14 empty] | PP | 2
| VV | A53 | 7"ks |  | 7 | [12 empty] | VV | 2 | 2 | True | 1 | ROZPOCET
52 | M | 59224161 | skruž kanalizační s ocelovými stupadly 100 x 50 x 12 cm | kus | 4 |  | 0 | CS ÚRS 2019 01 |  | základní |  | 0 | 0.506 | 2.024 | 0 | 0 | 8 | M | 2 |  |  |  | ROZPOCET | 0 | 0 | 0 | 0 | 0 | 1 | 0 | 4 | -1538735083
| PP |  | skruž kanalizační s ocelovými stupadly 100 x 50 x 12 cm | [14 empty] | PP | 2
| VV |  | 4"ks" |  | 4 | [12 empty] | VV | 2 | 2 | True | 1 | ROZPOCET
53 | M | 592241620 | skruž kanalizační s ocelovými stupadly 100 x 100 x 12 cm | kus | 7 |  | 0 | CS ÚRS 2019 01 |  | základní |  | 0 | 1.013 | 7.091 | 0 | 0 | 8 | M | 2 |  |  |  | ROZPOCET | 0 | 0 | 0 | 0 | 0 | 1 | 0 | 4 | 2132514492
| PP |  | skruž kanalizační s ocelovými stupadly 100 x 100 x 12 cm | [14 empty] | PP | 2
| VV | A56 | 7"ks |  | 7 | [12 empty] | VV | 2 | 2 | True | 1 | ROZPOCET
54 | M | 592243480 | těsnění elastomerové pro spojení šachetních dílů DN 1000 | kus | 29 |  | 0 | CS ÚRS 2019 01 |  | základní |  | 0 | 0.002 | 0.058 | 0 | 0 | 8 | M | 2 |  |  |  | ROZPOCET | 0 | 0 | 0 | 0 | 0 | 1 | 0 | 4 | -112647651
| PP |  | těsnění elastomerové pro spojení šachetních dílů DN 1000 | [14 empty] | PP | 2
| VV | A57 | 29"ks |  | 29 | [12 empty] | VV | 2 | 2 | True | 1 | ROZPOCET
55 | K | 894402211 | Osazení železobetonových dílců pro šachty skruží přechodových | kus | 11 |  | 0 | CS ÚRS 2019 01 |  | základní |  | 0 | 0.01147 | 0.12617 | 0 | 0 | 4 | K | 2 |  |  |  | ROZPOCET | 0 | 0 | 0 | 0 | 0 | 1 | 0 | 4 | -579771607
| PP |  | Osazení železobetonových dílců pro šachty skruží přechodových | [14 empty] | PP | 2
| VV | A58 | 11"ks |  | 11 | [12 empty] | VV | 2 | 2 | True | 1 | ROZPOCET
56 | M | 592241680 | skruž betonová přechodová 62,5/100x60x12 cm, stupadla poplastovaná kapsová | kus | 11 |  | 0 | CS ÚRS 2019 01 |  | základní |  | 0 | 0.548 | 6.028 | 0 | 0 | 8 | M | 2 |  |  |  | ROZPOCET | 0 | 0 | 0 | 0 | 0 | 1 | 0 | 4 | 36690365
| PP |  | skruž betonová přechodová 62,5/100x60x12 cm, stupadla poplastovaná kapsová | [14 empty] | PP | 2
| VV | A59 | 11"ks |  | 11 | [12 empty] | VV | 2 | 2 | True | 1 | ROZPOCET
57 | K | 894414111 | Osazení železobetonových dílců pro šachty skruží základových (dno) | kus | 11 |  | 0 | CS ÚRS 2019 01 |  | základní |  | 0 | 0.02753 | 0.30283 | 0 | 0 | 4 | K | 2 |  |  |  | ROZPOCET | 0 | 0 | 0 | 0 | 0 | 1 | 0 | 4 | 2041034875
| PP |  | Osazení železobetonových dílců pro šachty skruží základových (dno) | [14 empty] | PP | 2
| VV | A62 | 11"ks |  | 11 | [12 empty] | VV | 2 | 2 | True | 1 | ROZPOCET
58 | M | 592241810 | dno betonové šachtové 1000/600 | KUS | 11 |  | 0 |  |  | základní |  | 0 | 0 | 0 | 0 | 0 | 8 | M | 2 |  |  |  | ROZPOCET | 0 | 0 | 0 | 0 | 0 | 1 | 0 | 4 | 1134772665
| PP |  | dno betonové šachtové 1000/600 | [14 empty] | PP | 2
| VV | A63 | 11"ks |  | 11 | [12 empty] | VV | 2 | 2 | True | 1 | ROZPOCET
59 | K | 895941111 | Zřízení vpusti kanalizační uliční z betonových dílců typ UV-50 normální | kus | 30 |  | 0 | CS ÚRS 2019 01 |  | základní |  | 0 | 0.3409 | 10.227 | 0 | 0 | 4 | K | 2 |  |  |  | ROZPOCET | 0 | 0 | 0 | 0 | 0 | 1 | 0 | 4 | -1130079598
| PP |  | Zřízení vpusti kanalizační uliční z betonových dílců typ UV-50 normální | [14 empty] | PP | 2
| VV | A67 | "uliční vpusti" 30"ks |  | 30 | [12 empty] | VV | 2 | 2 | True | 1 | ROZPOCET
60 | M | 592238520 | dno pro uliční vpusť s kalovou prohlubní betonové 450x300x50mm | kus | 30 |  | 0 | CS ÚRS 2019 01 |  | základní |  | 0 | 0.072 | 2.16 | 0 | 0 | 8 | M | 2 |  |  |  | ROZPOCET | 0 | 0 | 0 | 0 | 0 | 1 | 0 | 4 | -1288335996
| PP |  | dno pro uliční vpusť s kalovou prohlubní betonové 450x300x50mm | [14 empty] | PP | 2
| VV | A68 | "uliční vpusti odtok 0,79m" 13"ks |  | 13 | [12 empty] | VV | 2 | 2 | True | 0 | ROZPOCET
| VV | C68 | "uliční vpusti odtok 1,83m" 17"ks |  | 17 | [12 empty] | VV | 2 | 2 | True | 0 | ROZPOCET
| VV |  | Součet |  | 30 | [12 empty] | VV | 2 | 4 | True | 1 | ROZPOCET
61 | M | 592238540.A | skruž betonová pro uliční vpusťs výtokovým otvorem PVC 45x45x5 cm | KUS | 30 |  | 0 |  |  | základní |  | 0 | 0.08 | 2.4 | 0 | 0 | 8 | M | 2 |  |  |  | ROZPOCET | 0 | 0 | 0 | 0 | 0 | 1 | 0 | 4 | 1314773669
| PP |  | skruž betonová pro uliční vpusťs výtokovým otvorem PVC TBV-Q 45x45x5 cm | [14 empty] | PP | 2
| VV |  | "uliční vpusti odtok 0,79m" 13"ks |  | 13 | [12 empty] | VV | 2 | 2 | True | 0 | ROZPOCET
| VV |  | "uliční vpusti odtok 1,83m" 17"ks |  | 17 | [12 empty] | VV | 2 | 2 | True | 0 | ROZPOCET
| VV |  | Součet |  | 30 | [12 empty] | VV | 2 | 4 | True | 1 | ROZPOCET
62 | M | 592238570 | skruž pro uliční vpusť horní betonová 450x295x50mm | kus | 13 |  | 0 | CS ÚRS 2019 01 |  | základní |  | 0 | 0.058 | 0.754 | 0 | 0 | 8 | M | 2 |  |  |  | ROZPOCET | 0 | 0 | 0 | 0 | 0 | 1 | 0 | 4 | -1562933605
| PP |  | skruž pro uliční vpusť horní betonová 450x295x50mm | [14 empty] | PP | 2
| VV | A70 | "uliční vpusti odtok 0,79m" 13"ks |  | 13 | [12 empty] | VV | 2 | 2 | True | 1 | ROZPOCET
63 | M | 592238580 | skruž pro uliční vpusť horní betonová 450x570x50mm | kus | 17 |  | 0 | CS ÚRS 2019 01 |  | základní |  | 0 | 0.111 | 1.887 | 0 | 0 | 8 | M | 2 |  |  |  | ROZPOCET | 0 | 0 | 0 | 0 | 0 | 1 | 0 | 4 | -1029696308
| PP |  | skruž pro uliční vpusť horní betonová 450x570x50mm | [14 empty] | PP | 2
| VV | A74 | "uliční vpusti odtok 1,83m" 17"ks |  | 17 | [12 empty] | VV | 2 | 2 | True | 1 | ROZPOCET
64 | M | 592238600 | skruž pro uliční vpusť středová betonová 450x195x50mm | kus | 17 |  | 0 | CS ÚRS 2019 01 |  | základní |  | 0 | 0.04 | 0.68 | 0 | 0 | 8 | M | 2 |  |  |  | ROZPOCET | 0 | 0 | 0 | 0 | 0 | 1 | 0 | 4 | -411364789
| PP |  | skruž pro uliční vpusť středová betonová 450x195x50mm | [14 empty] | PP | 2
| VV | B72 | "uliční vpusti odtok 1,83m" 17"ks |  | 17 | [12 empty] | VV | 2 | 2 | True | 1 | ROZPOCET
65 | M | 592238600.A | skruž betonová pro uliční vpusť středová 45x57x5 cm | KUS | 17 |  | 0 |  |  | základní |  | 0 | 0 | 0 | 0 | 0 | 8 | M | 2 |  |  |  | ROZPOCET | 0 | 0 | 0 | 0 | 0 | 1 | 0 | 4 | 2050395236
| PP |  | skruž betonová pro uliční vpusť středová 45x57x5 cm | [14 empty] | PP | 2
| VV | A73 | "uliční vpusti odtok 1,83m" 17"ks |  | 17 | [12 empty] | VV | 2 | 2 | True | 1 | ROZPOCET
66 | M | 592238640 | prstenec pro uliční vpusť vyrovnávací betonový 390x60x130mm | kus | 30 |  | 0 | CS ÚRS 2019 01 |  | základní |  | 0 | 0.027 | 0.81 | 0 | 0 | 8 | M | 2 |  |  |  | ROZPOCET | 0 | 0 | 0 | 0 | 0 | 1 | 0 | 4 | 1568200870
| PP |  | prstenec pro uliční vpusť vyrovnávací betonový 390x60x130mm | [14 empty] | PP | 2
| VV | A35 | "uliční vpusti odtok 0,79m" 13"ks |  | 13 | [12 empty] | VV | 2 | 2 | True | 0 | ROZPOCET
| VV | C35 | "uliční vpusti odtok 1,83m" 17"ks |  | 17 | [12 empty] | VV | 2 | 2 | True | 0 | ROZPOCET
| VV |  | Součet |  | 30 | [12 empty] | VV | 2 | 4 | True | 1 | ROZPOCET
67 | K | 899103112 | Osazení poklopů litinových nebo ocelových včetně rámů pro třídu zatížení B125, C250 | kus | 11 |  | 0 | CS ÚRS 2019 01 |  | základní |  | 0 | 0.21734 | 2.3907 | 0 | 0 | 4 | K | 2 |  |  |  | ROZPOCET | 0 | 0 | 0 | 0 | 0 | 1 | 0 | 4 | -302768464
| PP |  | Osazení poklopů litinových a ocelových včetně rámů pro třídu zatížení B125, C250 | [14 empty] | PP | 2
| VV | A75 | 11"ks |  | 11 | [12 empty] | VV | 2 | 2 | True | 1 | ROZPOCET
68 | M | 552410100 | poklop třída B 125, kruhový rám, vstup 600 mm s ventilací | kus | 11 |  | 0 | CS ÚRS 2019 01 |  | základní |  | 0 | 0.046 | 0.506 | 0 | 0 | 8 | M | 2 |  |  |  | ROZPOCET | 0 | 0 | 0 | 0 | 0 | 1 | 0 | 4 | 318900322
| PP |  | poklop třída B 125, kruhový rám, vstup 600 mm s ventilací | [14 empty] | PP | 2
| VV | A77 | 11"ks |  | 11 | [12 empty] | VV | 2 | 2 | True | 1 | ROZPOCET
69 | K | 899204112 | Osazení mříží litinových včetně rámů a košů na bahno pro třídu zatížení D400, E600 | kus | 30 |  | 0 | CS ÚRS 2019 01 |  | základní |  | 0 | 0.21734 | 6.5202 | 0 | 0 | 4 | K | 2 |  |  |  | ROZPOCET | 0 | 0 | 0 | 0 | 0 | 1 | 0 | 4 | 1824823377
| PP |  | Osazení mříží litinových včetně rámů a košů na bahno pro třídu zatížení D400, E600 | [14 empty] | PP | 2
| VV |  | "uliční vpusti" 30"ks |  | 30 | [12 empty] | VV | 2 | 2 | True | 1 | ROZPOCET
70 | M | 59223871 | koš vysoký pro uliční vpusti žárově Pz plech pro rám 500/500mm | kus | 30 |  | 0 | CS ÚRS 2019 01 |  | základní |  | 0 | 0.004 | 0.12 | 0 | 0 | 8 | M | 2 |  |  |  | ROZPOCET | 0 | 0 | 0 | 0 | 0 | 1 | 0 | 4 | 11110318
| PP |  | koš vysoký pro uliční vpusti žárově Pz plech pro rám 500/500mm | [14 empty] | PP | 2
| VV | A82 | "uliční vpusti" 30"ks |  | 30 | [12 empty] | VV | 2 | 2 | True | 1 | ROZPOCET
71 | M | 592238760 | rám zabetonovaný 500/500 mm | KUS | 30 |  | 0 |  |  | základní |  | 0 | 0.06 | 1.8 | 0 | 0 | 8 | M | 2 |  |  |  | ROZPOCET | 0 | 0 | 0 | 0 | 0 | 1 | 0 | 4 | -1170598377
| PP |  | rám zabetonovaný pro uliční vpusti 500/500 mm | [14 empty] | PP | 2
| VV | A80 | 30"ks |  | 30 | [12 empty] | VV | 2 | 2 | True | 1 | ROZPOCET
72 | M | 55242320 | mříž vtoková litinová plochá 500x500mm | kus | 30 |  | 0 | CS ÚRS 2019 01 |  | základní |  | 0 | 0.0506 | 1.518 | 0 | 0 | 8 | M | 2 |  |  |  | ROZPOCET | 0 | 0 | 0 | 0 | 0 | 1 | 0 | 4 | -622191830
| PP |  | mříž vtoková litinová plochá 500x500mm | [14 empty] | PP | 2
| VV | A81 | "uliční vpusti" 30"ks |  | 30 | [12 empty] | VV | 2 | 2 | True | 1 | ROZPOCET
73 | K | 899620121.A | Napojení a utěsnění potrubí DN 200 do betonové šachty otevřený výkop vč.obetonování | KUS | 8 |  | 0 |  |  | základní |  | 0 | 0 | 0 | 0 | 0 | 4 | K | 2 |  |  |  | ROZPOCET | 0 | 0 | 0 | 0 | 0 | 1 | 0 | 4 | 417762554
| PP |  | Napojení a utěsnění potrubí DN 200 do betonové šachty otevřený výkop vč.obetonování | [14 empty] | PP | 2
| VV | A83 | "napojení přípojek do šachty" 8"ks |  | 8 | [12 empty] | VV | 2 | 2 | True | 1 | ROZPOCET
74 | K | 899620121.B | Napojení a utěsnění potrubí DN 200 do stávajícího řadu otevřený výkop vč. obetonování | KUS | 10 |  | 0 |  |  | základní |  | 0 | 0 | 0 | 0 | 0 | 4 | K | 2 |  |  |  | ROZPOCET | 0 | 0 | 0 | 0 | 0 | 1 | 0 | 4 | -1493200795
| PP |  | Napojení a utěsnění potrubí DN 200 do stávajícího řadu otevřený výkop vč. obetonování | [14 empty] | PP | 2
| VV | A84 | "napojení přípojek do stávajícího kanalizačního řadu" 10"ks |  | 10 | [12 empty] | VV | 2 | 2 | True | 1 | ROZPOCET
75 | K | 899620121.C | Napojení a utěsnění potrubí DN 300 do betonové šachty otevřený výkop vč.obetonování | KUS | 1 |  | 0 |  |  | základní |  | 0 | 0 | 0 | 0 | 0 | 4 | K | 2 |  |  |  | ROZPOCET | 0 | 0 | 0 | 0 | 0 | 1 | 0 | 4 | 1985220598
| PP |  | Napojení a utěsnění potrubí DN 300 do betonové šachty otevřený výkop vč.obetonování | [14 empty] | PP | 2
| VV | A85 | "šachta S1F - stoka A5b" 1"ks |  | 1 | [12 empty] | VV | 2 | 2 | True | 1 | ROZPOCET
| D | 997 | Přesun sutě |  |  |  | 0 |  |  |  |  | 0 |  | 0 |  | 0 | 1 | D | 1 |  |  |  | ROZPOCET | [6 empty] | 0
76 | K | 997013511.R | Odvoz suti a vybouraných hmot z meziskládky na skládku s naložením a se složením do vzdálenosti dle možností zhotovitele | t | 130.12 |  | 0 |  |  | základní |  | 0 | 0 | 0 | 0 | 0 | 4 | K | 2 |  |  |  | ROZPOCET | 0 | 0 | 0 | 0 | 0 | 1 | 0 | 4 | 1761237669
| PP |  | Odvoz suti a vybouraných hmot z meziskládky na skládku s naložením a se složením, do vzdálenosti dle možností zhotovitele | [14 empty] | PP | 2
| VV |  | "kanalizační potrubí" 9,344+120,78 |  | 130.12 | [12 empty] | VV | 2 | 2 | True | 1 | ROZPOCET
77 | K | 997013801 | Poplatek za uložení na skládce (skládkovné) stavebního odpadu betonového kód odpadu 170 101 | t | 130.12 |  | 0 | CS ÚRS 2019 01 |  | základní |  | 0 | 0 | 0 | 0 | 0 | 4 | K | 2 |  |  |  | ROZPOCET | 0 | 0 | 0 | 0 | 0 | 1 | 0 | 4 | -432486667
| PP |  | Poplatek za uložení stavebního odpadu na skládce (skládkovné) z prostého betonu zatříděného do Katalogu odpadů pod kódem 170 101 | [14 empty] | PP | 2
| VV |  | "kanalizační potrubí" 9,344+120,78 |  | 130.12 | [12 empty] | VV | 2 | 2 | True | 1 | ROZPOCET
| D | 998 | Přesun hmot |  |  |  | 0 |  |  |  |  | 0 |  | 0 |  | 0 | 1 | D | 1 |  |  |  | ROZPOCET | [6 empty] | 0
78 | K | 998276101 | Přesun hmot pro trubní vedení z trub z plastických hmot otevřený výkop | t | 84.52 |  | 0 | CS ÚRS 2019 01 |  | základní |  | 0 | 0 | 0 | 0 | 0 | 4 | K | 2 |  |  |  | ROZPOCET | 0 | 0 | 0 | 0 | 0 | 1 | 0 | 4 | 1217325108
| PP |  | Přesun hmot pro trubní vedení hloubené z trub z plastických hmot nebo sklolaminátových pro vodovody nebo kanalizace v otevřeném výkopu dopravní vzdálenost do 15 m | [14 empty] | PP | 2

## SO 302 - Kanalizace dešťo...
[18 empty] | {884a2d9b-aa21-45d1-bcbb-88bdf72e378e} | [5 empty] | A21 | A21 | 4690,5 | 2
[18 empty] | 2 | [5 empty] | A25 | A25 | 4690,5 | 2
| KRYCÍ LIST SOUPISU PRACÍ | [7 empty] | v --- níže se nacházejí doplnkové a pomocné údaje k sestavám --- v | [8 empty] | False | [5 empty] | A6 | A6 | 3,15 | 2
[24 empty] | B114 | B114 | 2,28 | 2
| Stavba: | [22 empty] | B115 | B115 | 0,76 | 2
|  | II/605 a III/2365 Beroun, rekonstrukce silnic | [21 empty] | B122 | B122 | 218,25 | 2
| Objekt: | [22 empty] | B17 | B17 | 621 | 2
|  | SO 302 - Kanalizace dešťová – II/605 km 1,440–2,538 | [21 empty] | B33 | B33 | 0,76 | 2
[24 empty] | B34 | B34 | 1,9 | 2
| KSO: |  |  |  |  | CC-CZ: | [17 empty] | B36 | B36 | 0,01 | 2
| Místo: |  |  |  |  | Datum: | 9. 12. 2020 | [16 empty] | B37 | B37 | 0,76 | 2
[24 empty] | B38 | B38 | 2,2 | 2
| Zadavatel: |  |  |  |  | IČ: | 708 910 95 | [16 empty] | B39 | B39 | 8,82 | 2
|  | Středočeský kraj |  |  |  | DIČ: | [17 empty] | B41 | B41 | 2,01 | 2
[24 empty] | B42 | B42 | 225,7 | 2
| Uchazeč: |  |  |  |  | IČ: | Vyplň údaj | [16 empty] | B5 | B5 | 1,6 | 2
|  | Vyplň údaj |  |  |  | DIČ: | Vyplň údaj | [16 empty] | B53 | B53 | 5,9 | 2
[24 empty] | B54 | B54 | 23,6 | 2
| Projektant: |  |  |  |  | IČ: | [17 empty] | B58 | B58 | 164,5 | 2
|  | Sdružení NOVÁK & PARTNER / VALBEK |  |  |  | DIČ: | [17 empty] | B8 | B8 | 6,08 | 2
[24 empty] | B90 | B90 | 13 | 2
| Zpracovatel: |  |  |  |  | IČ: | [17 empty] | B91 | B91 | 13 | 2
[6 empty] | DIČ: | [17 empty] | B92 | B92 | 13 | 2
[24 empty] | B94 | B94 | 13 | 2
| Poznámka: | [22 empty] | C17 | C17 | 288 | 2
[24 empty] | C38 | C38 | -1,27 | 2
[24 empty] | C41 | C41 | 93 | 2
[24 empty] | C42 | C42 | 148,9 | 2
| Cena bez DPH | [5 empty] | 0 | [16 empty] | C53 | C53 | 0,23 | 2
[24 empty] | C54 | C54 | 0,6 | 2
|  |  | Základ daně |  |  | Sazba daně | Výše daně | [16 empty] | C58 | C58 | 24,8 | 2
| DPH | základní | 0 |  |  | 21% | 0 | [16 empty] | C8 | C8 | 2,8 | 2
|  | snížená | 0 |  |  | 15% | 0 | [16 empty] | C90 | C90 | 13 | 2
|  | zákl. přenesená | 0 |  |  | 21% | 0 | [16 empty] | C91 | C91 | 13 | 2
|  | sníž. přenesená | 0 |  |  | 15% | 0 | [16 empty] | D17 | D17 | 282,5 | 2
|  | nulová | 0 |  |  | 0% | 0 | [16 empty] | D42 | D42 | 412 | 2
[24 empty] | D53 | D53 | 0,21 | 2
| Cena s DPH |  |  | v | CZK |  | 0 | [16 empty] | D54 | D54 | 0,6 | 2
[24 empty] | D58 | D58 | 85,2 | 2
[24 empty] | D8 | D8 | 26,93 | 2
[24 empty] | E17 | E17 | 83,3 | 2
[24 empty] | F17 | F17 | 272,42 | 2
[24 empty] | G17 | G17 | 218,75 | 2
REKAPITULACE ČLENĚNÍ SOUPISU PRACÍ | [23 empty] | H17 | H17 | 282 | 2
[24 empty] | I17 | I17 | 234,45 | 2
Stavba: | [23 empty] | J17 | J17 | 237,5 | 2
|  | II/605 a III/2365 Beroun, rekonstrukce silnic | [21 empty] | K17 | K17 | 277,32 | 2
Objekt: | [23 empty] | L17 | L17 | 274,57 | 2
|  | SO 302 - Kanalizace dešťová – II/605 km 1,440–2,538 | [21 empty] | M17 | M17 | 53,24 | 2
[24 empty] | N17 | N17 | 224,55 | 2
Místo: | [5 empty] | Datum: | 9. 12. 2020 | [16 empty] | O17 | O17 | 225,94 | 2
[24 empty] | P17 | P17 | 158,37 | 2
Zadavatel: |  |  | Středočeský kraj |  |  | Projektant: | Sdružení NOVÁK & PARTNER / VALBEK | [16 empty] | Q17 | Q17 | 241 | 2
Uchazeč: |  |  | Vyplň údaj |  |  | Zpracovatel: | [17 empty] | R17 | R17 | 352,61 | 2
[24 empty] | S17 | S17 | 153,45 | 2
Kód dílu - Popis | [6 empty] | Cena celkem [CZK] | [16 empty] | T17 | T17 | 67,56 | 2
[24 empty] | U17 | U17 | 190,4 | 2
Náklady stavby celkem | [6 empty] | 0 | [11 empty] | -1 |  |  |  |  | V17 | V17 | 186,8 | 2
| HSV - Práce a dodávky HSV | [5 empty] | 0 | [16 empty] | W17 | W17 | 1789,8 | 2
| 1 - Zemní práce | [5 empty] | 0 | [16 empty] | X17 | X17 | 11,4 | 2
| 2 - Zakládání | [5 empty] | 0
| 3 - Svislé a kompletní konstrukce | [5 empty] | 0
| 4 - Vodorovné konstrukce | [5 empty] | 0
| 8 - Trubní vedení | [5 empty] | 0
| 9 - Ostatní konstrukce a práce, bourání | [5 empty] | 0
| 997 - Přesun sutě | [5 empty] | 0
| 998 - Přesun hmot | [5 empty] | 0
| PSV - Práce a dodávky PSV | [5 empty] | 0
| 711 - Izolace proti vodě, vlhkosti a plynům | [5 empty] | 0
SOUPIS PRACÍ
Stavba:
II/605 a III/2365 Beroun, rekonstrukce silnic
Objekt:
SO 302 - Kanalizace dešťová – II/605 km 1,440–2,538
Místo: | [5 empty] | Datum: | 9. 12. 2020
Zadavatel: |  |  | Středočeský kraj |  |  | Projektant: | Sdružení NOVÁK & PARTNER / VALBEK
Uchazeč: |  |  | Vyplň údaj |  |  | Zpracovatel:
PČ | Typ | Kód | Popis | MJ | Množství | J.cena [CZK] | Cena celkem [CZK] | Cenová soustava |  | DPH | J. Nh [h] | Nh celkem [h] | J. hmotnost [t] | Hmotnost celkem [t] | J. suť [t] | Suť Celkem [t]
Náklady soupisu celkem | [6 empty] | 0 |  |  |  |  | 0 |  | 147.0252 |  | 233.4335 |  | D | -1 | [14 empty] | 0
| D | HSV | Práce a dodávky HSV |  |  |  | 0 |  |  |  |  | 0 |  | 147.0052 |  | 233.4335 | 1 | D | 0 |  |  |  | ROZPOCET | [10 empty] | 0
| D | 1 | Zemní práce |  |  |  | 0 |  |  |  |  | 0 |  | 7.5434 |  | 0 | 1 | D | 1 |  |  |  | ROZPOCET | [10 empty] | 0
1 | K | 114203202 | Očištění lomového kamene nebo betonových tvárnic od malty | m3 | 1.27 |  | 0 | CS ÚRS 2019 01 |  | základní |  | 0 | 0 | 0 | 0 | 0 | 4 | K | 2 |  |  |  | ROZPOCET |  |  |  |  | 0 | 0 | 0 | 0 | 0 | 1 | 0 | 4 | -513499864
| PP |  | Očištění lomového kamene nebo betonových tvárnic získaných při rozebrání dlažeb, záhozů, rovnanin a soustřeďovacích staveb od malty | [14 empty] | PP | 2
| VV | A1 | "očištění lomového kamene ze zbouraného kusu opěrné zdi - pro zpětné využití" 1.27"m3 |  | 1.27 | [12 empty] | VV | 2 | 2 | True | 1 | ROZPOCET
2 | K | 115001103 | Převedení vody potrubím DN do 250 | m | 100 |  | 0 | CS ÚRS 2019 01 |  | základní |  | 0 | 0.00952 | 0.952 | 0 | 0 | 4 | K | 2 |  |  |  | ROZPOCET |  |  |  |  | 0 | 0 | 0 | 0 | 0 | 1 | 0 | 4 | -1816155095
| PP |  | Převedení vody potrubím průměru DN přes 150 do 250 | [14 empty] | PP | 2
| VV | A2 | "předpoklad" 100.00"m |  | 100 | [12 empty] | VV | 2 | 2 | True | 1 | ROZPOCET
3 | K | 115101201 | Čerpání vody na dopravní výšku do 10 m průměrný přítok do 500 l/min | hod | 2160 |  | 0 | CS ÚRS 2019 01 |  | základní |  | 0 | 0 | 0 | 0 | 0 | 4 | K | 2 |  |  |  | ROZPOCET |  |  |  |  | 0 | 0 | 0 | 0 | 0 | 1 | 0 | 4 | 537254334
| PP |  | Čerpání vody na dopravní výšku do 10 m s uvažovaným průměrným přítokem do 500 l/min | [14 empty] | PP | 2
| VV | A3 | "předpoklad 180 dní, čerpání 12h/den" 180*12 |  | 2160 | [12 empty] | VV | 2 | 2 | True | 1 | ROZPOCET
4 | K | 115101301 | Pohotovost čerpací soupravy pro dopravní výšku do 10 m přítok do 500 l/min | den | 180 |  | 0 | CS ÚRS 2019 01 |  | základní |  | 0 | 0 | 0 | 0 | 0 | 4 | K | 2 |  |  |  | ROZPOCET |  |  |  |  | 0 | 0 | 0 | 0 | 0 | 1 | 0 | 4 | -865940025
| PP |  | Pohotovost záložní čerpací soupravy pro dopravní výšku do 10 m s uvažovaným průměrným přítokem do 500 l/min | [14 empty] | PP | 2
| VV | A4 | "předpoklad 180 dní" 180"dní |  | 180 | [12 empty] | VV | 2 | 2 | True | 1 | ROZPOCET
5 | K | 119001401 | Dočasné zajištění potrubí ocelového nebo litinového DN do 200 mm | m | 4.8 |  | 0 | CS ÚRS 2019 01 |  | základní |  | 0 | 0.00868 | 0.041664 | 0 | 0 | 4 | K | 2 |  |  |  | ROZPOCET |  |  |  |  | 0 | 0 | 0 | 0 | 0 | 1 | 0 | 4 | -2035209735
| PP |  | Dočasné zajištění podzemního potrubí nebo vedení ve výkopišti ve stavu i poloze , ve kterých byla na začátku zemních prací a to s podepřením, vzepřením nebo vyvěšením, příp. s ochranným bedněním, se zřízením a odstraněním zajišťovací konstrukce, s opotřebením hmot potrubí ocelového nebo litinového, jmenovité světlosti DN do 200 mm | [14 empty] | PP | 2
| VV | A5 | "dle podélného profilu - plynovod" 1.60"m"*2"ks |  | 3.2 | [12 empty] | VV | 2 | 2 | True | 0 | ROZPOCET
| VV | B5 | "dle podélného profilu - vodovod" 1.60"m"*1"ks |  | 1.6 | [12 empty] | VV | 2 | 2 | True | 0 | ROZPOCET
| VV | C5 | "Celkem: "A5+B5 |  | 4.8 | [12 empty] | VV | 2 | 2 | True | 1 | ROZPOCET
6 | K | 119001411 | Dočasné zajištění potrubí betonového, ŽB nebo kameninového DN do 200 mm | m | 3.15 |  | 0 | CS ÚRS 2019 01 |  | základní |  | 0 | 0.01068 | 0.033642 | 0 | 0 | 4 | K | 2 |  |  |  | ROZPOCET |  |  |  |  | 0 | 0 | 0 | 0 | 0 | 1 | 0 | 4 | 1487771140
| PP |  | Dočasné zajištění podzemního potrubí nebo vedení ve výkopišti ve stavu i poloze , ve kterých byla na začátku zemních prací a to s podepřením, vzepřením nebo vyvěšením, příp. s ochranným bedněním, se zřízením a odstraněním zajišťovací konstrukce, s opotřebením hmot potrubí betonového, kameninového nebo železobetonového, světlosti DN do 200 mm | [14 empty] | PP | 2
| VV | A6 | "dle podélného profilu - kanalizace" 1.05"m"*3"ks |  | 3.15 | [12 empty] | VV | 2 | 2 | True | 1 | ROZPOCET
7 | K | 119001421 | Dočasné zajištění kabelů a kabelových tratí ze 3 volně ložených kabelů | m | 17.95 |  | 0 | CS ÚRS 2019 01 |  | základní |  | 0 | 0.0369 | 0.66236 | 0 | 0 | 4 | K | 2 |  |  |  | ROZPOCET |  |  |  |  | 0 | 0 | 0 | 0 | 0 | 1 | 0 | 4 | -1971715245
| PP |  | Dočasné zajištění podzemního potrubí nebo vedení ve výkopišti ve stavu i poloze , ve kterých byla na začátku zemních prací a to s podepřením, vzepřením nebo vyvěšením, příp. s ochranným bedněním, se zřízením a odstraněním zajišťovací konstrukce, s opotřebením hmot kabelů a kabelových tratí z volně ložených kabelů a to do 3 kabelů | [14 empty] | PP | 2
| VV | A7 | "dle podélného profilu - sděl. kabel, ..." 1.05"m"*(5+3+3)"ks" + 1.60"m"*4"ks |  | 17.95 | [12 empty] | VV | 2 | 2 | True | 1 | ROZPOCET
8 | K | 120001101 | Příplatek za ztížení odkopávky nebo prokkopávky v blízkosti inženýrských sítí | m3 | 41.42 |  | 0 | CS ÚRS 2019 01 |  | základní |  | 0 | 0 | 0 | 0 | 0 | 4 | K | 2 |  |  |  | ROZPOCET |  |  |  |  | 0 | 0 | 0 | 0 | 0 | 1 | 0 | 4 | 370081457
| PP |  | Příplatek k cenám vykopávek za ztížení vykopávky v blízkosti inženýrských sítí nebo výbušnin v horninách jakékoliv třídy | [14 empty] | PP | 2
| VV | A8 | "Plynovod" (1.60*1.10-3.14*0.05*0.05)*(1.60"m"*2"ks") |  | 5.61 | [12 empty] | VV | 2 | 2 | True | 0 | ROZPOCET
| VV | B8 | "kanalizace" (1.67*1.17-3.14*0.085*0.085)*(1.05"m"*3"ks") |  | 6.08 | [12 empty] | VV | 2 | 2 | True | 0 | ROZPOCET
| VV | C8 | "vodovod" (1.60*1.10-3.14*0.05*0.05)*(1.60"m"*1"ks") |  | 2.8 | [12 empty] | VV | 2 | 2 | True | 0 | ROZPOCET
| VV | D8 | "elektro kabel" (1.50*1.00)*(1.05"m"*(5+3+3)"ks" + 1.60"m"*4"ks") |  | 26.93 | [12 empty] | VV | 2 | 2 | True | 0 | ROZPOCET
| VV | E8 | "Celkem: "A8+B8+C8+D8 |  | 41.42 | [12 empty] | VV | 2 | 2 | True | 1 | ROZPOCET
9 | K | 131201201 | Hloubení jam zapažených v hornině tř. 3 objemu do 100 m3 | m3 | 26.64 |  | 0 | CS ÚRS 2019 01 |  | základní |  | 0 | 0 | 0 | 0 | 0 | 4 | K | 2 |  |  |  | ROZPOCET |  |  |  |  | 0 | 0 | 0 | 0 | 0 | 1 | 0 | 4 | 1743830871
| PP |  | Hloubení zapažených jam a zářezů s urovnáním dna do předepsaného profilu a spádu v hornině tř. 3 do 100 m3 | [14 empty] | PP | 2
| VV | A9 | "spadiště - S1J, stoka B3" 3.00*3.00*5.92 |  | 53.28 | [12 empty] | VV | 2 | 2 | True | 0 | ROZPOCET
| VV | B9 | "Celkem: "A9 |  | 53.28 | [12 empty] | VV | 2 | 2 | True | 0 | ROZPOCET
| VV | C9 | "v třídě 3 uvažováno 50% výkopu" 53.280"m3"*0.5 |  | 26.64 | [12 empty] | VV | 2 | 2 | True | 1 | ROZPOCET
10 | K | 131201209 | Příplatek za lepivost u hloubení jam zapažených v hornině tř. 3 | m3 | 7.99 |  | 0 | CS ÚRS 2019 01 |  | základní |  | 0 | 0 | 0 | 0 | 0 | 4 | K | 2 |  |  |  | ROZPOCET |  |  |  |  | 0 | 0 | 0 | 0 | 0 | 1 | 0 | 4 | -682219834
| PP |  | Hloubení zapažených jam a zářezů s urovnáním dna do předepsaného profilu a spádu Příplatek k cenám za lepivost horniny tř. 3 | [14 empty] | PP | 2
| VV | A10 | "Dle hloubení jam v tř.3 - předpoklad 30%" 0.30*26.640"m3 |  | 7.99 | [12 empty] | VV | 2 | 2 | True | 1 | ROZPOCET
11 | K | 131301201 | Hloubení jam zapažených v hornině tř. 4 objemu do 100 m3 | m3 | 26.64 |  | 0 | CS ÚRS 2019 01 |  | základní |  | 0 | 0 | 0 | 0 | 0 | 4 | K | 2 |  |  |  | ROZPOCET |  |  |  |  | 0 | 0 | 0 | 0 | 0 | 1 | 0 | 4 | -2072671739
| PP |  | Hloubení zapažených jam a zářezů s urovnáním dna do předepsaného profilu a spádu v hornině tř. 4 do 100 m3 | [14 empty] | PP | 2
| VV | A11 | "Celkový výkop dle hloubení jam v tř.3, v tř 4 předpoklad 50%" 0.50*53.28"m3 |  | 26.64 | [12 empty] | VV | 2 | 2 | True | 1 | ROZPOCET
12 | K | 131301209 | Příplatek za lepivost u hloubení jam zapažených v hornině tř. 4 | m3 | 7.99 |  | 0 | CS ÚRS 2019 01 |  | základní |  | 0 | 0 | 0 | 0 | 0 | 4 | K | 2 |  |  |  | ROZPOCET |  |  |  |  | 0 | 0 | 0 | 0 | 0 | 1 | 0 | 4 | 1680360000
| PP |  | Hloubení zapažených jam a zářezů s urovnáním dna do předepsaného profilu a spádu Příplatek k cenám za lepivost horniny tř. 4 | [14 empty] | PP | 2
| VV | A12 | "Dle hloubení jam v tř.4 - předpoklad 30%" 0.30*26.640"m3 |  | 7.99 | [12 empty] | VV | 2 | 2 | True | 1 | ROZPOCET
13 | K | 132201203 | Hloubení rýh š do 2000 mm v hornině tř. 3 objemu do 5000 m3 | m3 | 2318.61 |  | 0 | CS ÚRS 2019 01 |  | základní |  | 0 | 0 | 0 | 0 | 0 | 4 | K | 2 |  |  |  | ROZPOCET |  |  |  |  | 0 | 0 | 0 | 0 | 0 | 1 | 0 | 4 | -914607787
| PP |  | Hloubení zapažených i nezapažených rýh šířky přes 600 do 2 000 mm s urovnáním dna do předepsaného profilu a spádu v hornině tř. 3 přes 1 000 do 5 000 m3 | [14 empty] | PP | 2
| VV |  | "Stoka A5a-DN400 | [14 empty] | VV | 2 | 1 | True | 0 | ROZPOCET
| VV | A13 | "km 0,00000-0,01147" 11.47*(3.36+3.23)*0.5*1.55 |  | 58.58 | [12 empty] | VV | 2 | 2 | True | 0 | ROZPOCET
| VV | B13 | "0,01147-0,11147" 100.00*(3.23+2.98)*0.5*1.55 |  | 481.28 | [12 empty] | VV | 2 | 2 | True | 0 | ROZPOCET
| VV | C13 | "0,11147-0,16147" 50.00*(2.98+2.78)*0.5*1.55 |  | 223.2 | [12 empty] | VV | 2 | 2 | True | 0 | ROZPOCET
| VV | D13 | "0,16147-0,21147" 50.00*(2.78+2.87)*0.5*1.55 |  | 218.94 | [12 empty] | VV | 2 | 2 | True | 0 | ROZPOCET
| VV | E13 | "0,21147-0,22571" 14.24*(2.87+2.98)*0.5*1.55 |  | 64.56 | [12 empty] | VV | 2 | 2 | True | 0 | ROZPOCET
| VV | F13 | "rozšíření pro šachty" 1.60*(1.60-1.55)*(3.23+3.03+2.98+2.78+2.87+2.98) |  | 1.43 | [12 empty] | VV | 2 | 2 | True | 0 | ROZPOCET
| VV |  | "DN300 | [14 empty] | VV | 2 | 1 | True | 0 | ROZPOCET
| VV | G13 | "0,22571-0,26861" 42.90*(2.98+3.37)*0.5*1.25 |  | 170.26 | [12 empty] | VV | 2 | 2 | True | 0 | ROZPOCET
| VV | H13 | "0,26861-0,30361" 35.00*(3.37+2.88)*0.5*1.25 |  | 136.72 | [12 empty] | VV | 2 | 2 | True | 0 | ROZPOCET
| VV | I13 | "0,30361-0,35362" 50.00*(2.88+2.76)*0.5*1.25 |  | 176.25 | [12 empty] | VV | 2 | 2 | True | 0 | ROZPOCET
| VV | J13 | "0,35362-0,39794" 44.32*(2.76+2.53)*0.5*1.25 |  | 146.53 | [12 empty] | VV | 2 | 2 | True | 0 | ROZPOCET
| VV | K13 | "0,39794-0,44794" 50.00*(2.53+2.22)*0.5*1.25 |  | 148.44 | [12 empty] | VV | 2 | 2 | True | 0 | ROZPOCET
| VV | L13 | "0,44794-0,51040" 62.46*2.22*1.25 |  | 173.33 | [12 empty] | VV | 2 | 2 | True | 0 | ROZPOCET
| VV | M13 | "rozšíření pro šachty" 1.60*(1.60-1.25)*(3.37+2.87+2.76+2.53+2.22+2.20+2.22) |  | 10.18 | [12 empty] | VV | 2 | 2 | True | 0 | ROZPOCET
| VV |  | "Stoka A6-DN300 | [14 empty] | VV | 2 | 1 | True | 0 | ROZPOCET
| VV | N13 | "km 0,00000-0,05995" 59.95*(2.20+2.38)*0.5*1.25 |  | 171.61 | [12 empty] | VV | 2 | 2 | True | 0 | ROZPOCET
| VV | O13 | "0,05995-0,07136" 11.40*(2.38+2.29)*0.5*1.25 |  | 33.27 | [12 empty] | VV | 2 | 2 | True | 0 | ROZPOCET
| VV | P13 | "0,07136-0,11728" 45.92*(2.29+2.60)*0.5*1.25 |  | 140.34 | [12 empty] | VV | 2 | 2 | True | 0 | ROZPOCET
| VV | Q13 | "0,11728-0,16444" 47.17*(2.60+2.19)*0.5*1.25 |  | 141.22 | [12 empty] | VV | 2 | 2 | True | 0 | ROZPOCET
| VV | R13 | "rozšíření pro šachty" 1.60*(1.60-1.25)*(2.20+2.38+2.29+2.60+2.19) |  | 6.53 | [12 empty] | VV | 2 | 2 | True | 0 | ROZPOCET
| VV |  | "Stoka B - DN600 | [14 empty] | VV | 2 | 1 | True | 0 | ROZPOCET
| VV | S13 | "km 0,00000-0,03744" 37.44*(2.00+2.23)*0.5*1.80 |  | 142.53 | [12 empty] | VV | 2 | 2 | True | 0 | ROZPOCET
| VV | T13 | "0,03744-0,08744" 50.00*(2.23+2.59)*0.5*1.80 |  | 216.9 | [12 empty] | VV | 2 | 2 | True | 0 | ROZPOCET
| VV | U13 | "0,08744-0,14887" 61.43*(2.59+3.15)*0.5*1.80 |  | 317.35 | [12 empty] | VV | 2 | 2 | True | 0 | ROZPOCET
| VV | V13 | "DN300 0,14887-0,17362" 24.75*3.10*1.25 |  | 95.91 | [12 empty] | VV | 2 | 2 | True | 0 | ROZPOCET
| VV | W13 | "rozšíření pro šachty" 1.60*(1.60-1.25)*3.10 |  | 1.74 | [12 empty] | VV | 2 | 2 | True | 0 | ROZPOCET
| VV |  | "Stoka B3-DN300 | [14 empty] | VV | 2 | 1 | True | 0 | ROZPOCET
| VV | X13 | "km 0,00000-0,01019" 10.19*(3.67+2.96)*0.5*1.25 |  | 42.22 | [12 empty] | VV | 2 | 2 | True | 0 | ROZPOCET
| VV | Y13 | "0,01019-0,04519" 35.00*(2.96+2.48)*0.5*1.25 |  | 119 | [12 empty] | VV | 2 | 2 | True | 0 | ROZPOCET
| VV | Z13 | "0,04519-0,08520" 40.00*(2.48+2.19)*0.5*1.25 |  | 116.75 | [12 empty] | VV | 2 | 2 | True | 0 | ROZPOCET
| VV | AA13 | "rozšíření pro šachty" 1.60*(1.60-1.25)*(2.96+2.48+2.19) |  | 4.27 | [12 empty] | VV | 2 | 2 | True | 0 | ROZPOCET
| VV | AB13 | "prohloubení pro dna šachet" 28"ks"*(1.60*1.60*0.30) |  | 21.5 | [12 empty] | VV | 2 | 2 | True | 0 | ROZPOCET
| VV | AC13 | "prohloubení pro dna uličních vpustí" 59"ks" * (1.00*1.00*0.30) |  | 17.7 | [12 empty] | VV | 2 | 2 | True | 0 | ROZPOCET
| VV | AD13 | "přípojky + uliční vpusti" (412.00"M" + 59"ks vpustí"*1.00"M")*1.90*1.15 |  | 1029.14 | [12 empty] | VV | 2 | 2 | True | 0 | ROZPOCET
| VV | AE13 | "horské vpusti" 1"ks"*(2.20*1.60*1.50) |  | 5.28 | [12 empty] | VV | 2 | 2 | True | 0 | ROZPOCET
| VV | AF13 | "opěrná zeď na A6" 1.30*0.90*1.50 + 1.50*0.40"m2 |  | 2.36 | [12 empty] | VV | 2 | 2 | True | 0 | ROZPOCET
| VV | AG13 | "opěrná zeď na B13" 1.00*1.00*1.90 |  | 1.9 | [12 empty] | VV | 2 | 2 | True | 0 | ROZPOCET
| VV |  | Součet |  | 4637.22 | [12 empty] | VV | 2 | 4 | True | 0 | ROZPOCET
| VV | AI13 | "V13 třídě 3 uvažováno 50% výkopu" 4637,22"m3"*0.5 |  | 2318.61 | [12 empty] | VV | 2 | 2 | True | 1 | ROZPOCET
14 | K | 132201209 | Příplatek za lepivost k hloubení rýh š do 2000 mm v hornině tř. 3 | m3 | 695.58 |  | 0 | CS ÚRS 2019 01 |  | základní |  | 0 | 0 | 0 | 0 | 0 | 4 | K | 2 |  |  |  | ROZPOCET |  |  |  |  | 0 | 0 | 0 | 0 | 0 | 1 | 0 | 4 | 1748831565
| PP |  | Hloubení zapažených i nezapažených rýh šířky přes 600 do 2 000 mm s urovnáním dna do předepsaného profilu a spádu v hornině tř. 3 Příplatek k cenám za lepivost horniny tř. 3 | [14 empty] | PP | 2
| VV | A14 | "Dle hloubení rýh v tř.3 - předpoklad 30%" 0.30*2318,61"m3 |  | 695.58 | [12 empty] | VV | 2 | 2 | True | 1 | ROZPOCET
15 | K | 132301203 | Hloubení rýh š do 2000 mm v hornině tř. 4 objemu do 5000 m3 | m3 | 2318.61 |  | 0 | CS ÚRS 2019 01 |  | základní |  | 0 | 0 | 0 | 0 | 0 | 4 | K | 2 |  |  |  | ROZPOCET |  |  |  |  | 0 | 0 | 0 | 0 | 0 | 1 | 0 | 4 | -586445783
| PP |  | Hloubení zapažených i nezapažených rýh šířky přes 600 do 2 000 mm s urovnáním dna do předepsaného profilu a spádu v hornině tř. 4 přes 1 000 do 5 000 m3 | [14 empty] | PP | 2
| VV | A15 | "Celkový výkop dle hloubení rýh v tř.3, v tř 4 předpoklad 50%" 0.50*4637,22"m3 |  | 2318.61 | [12 empty] | VV | 2 | 2 | True | 1 | ROZPOCET
16 | K | 132301209 | Příplatek za lepivost k hloubení rýh š do 2000 mm v hornině tř. 4 | m3 | 695.58 |  | 0 | CS ÚRS 2019 01 |  | základní |  | 0 | 0 | 0 | 0 | 0 | 4 | K | 2 |  |  |  | ROZPOCET |  |  |  |  | 0 | 0 | 0 | 0 | 0 | 1 | 0 | 4 | 1707302688
| PP |  | Hloubení zapažených i nezapažených rýh šířky přes 600 do 2 000 mm s urovnáním dna do předepsaného profilu a spádu v hornině tř. 4 Příplatek k cenám za lepivost horniny tř. 4 | [14 empty] | PP | 2
| VV | A16 | "Dle hloubení rýh v tř.4 - předpoklad 30%" 0.30*2318,61"m3 |  | 695.58 | [12 empty] | VV | 2 | 2 | True | 1 | ROZPOCET
17 | K | 151101102 | Zřízení příložného pažení a rozepření stěn rýh hl do 4 m | m2 | 6802.52 |  | 0 | CS ÚRS 2019 01 |  | základní |  | 0 | 0.00085 | 5.7821 | 0 | 0 | 4 | K | 2 |  |  |  | ROZPOCET |  |  |  |  | 0 | 0 | 0 | 0 | 0 | 1 | 0 | 4 | -1218325745
| PP |  | Zřízení pažení a rozepření stěn rýh pro podzemní vedení pro všechny šířky rýhy příložné pro jakoukoliv mezerovitost, hloubky do 4 m | [14 empty] | PP | 2
| VV |  | "Stoka A5a-DN400 | [14 empty] | VV | 2 | 1 | True | 0 | ROZPOCET
| VV | A17 | "km 0,00000-0,01147" 11.47*(3.36+3.23)*0.5*2 |  | 75.59 | [12 empty] | VV | 2 | 2 | True | 0 | ROZPOCET
| VV | B17 | "0,01147-0,11147" 100.00*(3.23+2.98)*0.5*2 |  | 621 | [12 empty] | VV | 2 | 2 | True | 0 | ROZPOCET
| VV | C17 | "0,11147-0,16147" 50.00*(2.98+2.78)*0.5*2 |  | 288 | [12 empty] | VV | 2 | 2 | True | 0 | ROZPOCET
| VV | D17 | "0,16147-0,21147" 50.00*(2.78+2.87)*0.5*2 |  | 282.5 | [12 empty] | VV | 2 | 2 | True | 0 | ROZPOCET
| VV | E17 | "0,21147-0,22571" 14.24*(2.87+2.98)*0.5*2 |  | 83.3 | [12 empty] | VV | 2 | 2 | True | 0 | ROZPOCET
| VV |  | "DN300 | [14 empty] | VV | 2 | 1 | True | 0 | ROZPOCET
| VV | F17 | "0,22571-0,26861" 42.90*(2.98+3.37)*0.5*2 |  | 272.42 | [12 empty] | VV | 2 | 2 | True | 0 | ROZPOCET
| VV | G17 | "0,26861-0,30361" 35.00*(3.37+2.88)*0.5*2 |  | 218.75 | [12 empty] | VV | 2 | 2 | True | 0 | ROZPOCET
| VV | H17 | "0,30361-0,35362" 50.00*(2.88+2.76)*0.5*2 |  | 282 | [12 empty] | VV | 2 | 2 | True | 0 | ROZPOCET
| VV | I17 | "0,35362-0,39794" 44.32*(2.76+2.53)*0.5*2 |  | 234.45 | [12 empty] | VV | 2 | 2 | True | 0 | ROZPOCET
| VV | J17 | "0,39794-0,44794" 50.00*(2.53+2.22)*0.5*2 |  | 237.5 | [12 empty] | VV | 2 | 2 | True | 0 | ROZPOCET
| VV | K17 | "0,44794-0,51040" 62.46*2.22*2 |  | 277.32 | [12 empty] | VV | 2 | 2 | True | 0 | ROZPOCET
| VV |  | "Stoka A6 | [14 empty] | VV | 2 | 1 | True | 0 | ROZPOCET
| VV | L17 | "km 0,00000-0,05995" 59.95*(2.20+2.38)*0.5*2 |  | 274.57 | [12 empty] | VV | 2 | 2 | True | 0 | ROZPOCET
| VV | M17 | "0,05995-0,07136" 11.40*(2.38+2.29)*0.5*2 |  | 53.24 | [12 empty] | VV | 2 | 2 | True | 0 | ROZPOCET
| VV | N17 | "0,07136-0,11728" 45.92*(2.29+2.60)*0.5*2 |  | 224.55 | [12 empty] | VV | 2 | 2 | True | 0 | ROZPOCET
| VV | O17 | "0,11728-0,16444" 47.17*(2.60+2.19)*0.5*2 |  | 225.94 | [12 empty] | VV | 2 | 2 | True | 0 | ROZPOCET
| VV |  | "Stoka B - DN600 | [14 empty] | VV | 2 | 1 | True | 0 | ROZPOCET
| VV | P17 | "km 0,00000-0,03744" 37.44*(2.00+2.23)*0.5*2 |  | 158.37 | [12 empty] | VV | 2 | 2 | True | 0 | ROZPOCET
| VV | Q17 | "0,03744-0,08744" 50.00*(2.23+2.59)*0.5*2 |  | 241 | [12 empty] | VV | 2 | 2 | True | 0 | ROZPOCET
| VV | R17 | "0,08744-0,14887" 61.43*(2.59+3.15)*0.5*2 |  | 352.61 | [12 empty] | VV | 2 | 2 | True | 0 | ROZPOCET
| VV | S17 | "DN300 0,14887-0,17362" 24.75*3.10*2 |  | 153.45 | [12 empty] | VV | 2 | 2 | True | 0 | ROZPOCET
| VV |  | "Stoka B3 | [14 empty] | VV | 2 | 1 | True | 0 | ROZPOCET
| VV | T17 | "km 0,00000-0,01019" 10.19*(3.67+2.96)*0.5*2 |  | 67.56 | [12 empty] | VV | 2 | 2 | True | 0 | ROZPOCET
| VV | U17 | "0,01019-0,04519" 35.00*(2.96+2.48)*0.5*2 |  | 190.4 | [12 empty] | VV | 2 | 2 | True | 0 | ROZPOCET
| VV | V17 | "0,04519-0,08520" 40.00*(2.48+2.19)*0.5*2 |  | 186.8 | [12 empty] | VV | 2 | 2 | True | 0 | ROZPOCET
| VV | W17 | "přípojky + uliční vpusti" (412.00"M" + 59"ks vpustí"*1.00"M")*1.90*2 |  | 1789.8 | [12 empty] | VV | 2 | 2 | True | 0 | ROZPOCET
| VV | X17 | "horské vpusti" 1"ks"*((2.20+1.60)*2*1.50) |  | 11.4 | [12 empty] | VV | 2 | 2 | True | 0 | ROZPOCET
| VV | Y17 | "Celkem: "A17+B17+C17+D17+E17+F17+G17+H17+I17+J17+K17+L17+M17+N17+O17+P17+Q17+R17+S17+T17+U17+V17+W17+X17 |  | 6802.52 | [12 empty] | VV | 2 | 2 | True | 1 | ROZPOCET
18 | K | 151101103 | Zřízení příložného pažení a rozepření stěn rýh hl do 8 m | m2 | 60.18 |  | 0 | CS ÚRS 2019 01 |  | základní |  | 0 | 0.00119 | 0.071614 | 0 | 0 | 4 | K | 2 |  |  |  | ROZPOCET |  |  |  |  | 0 | 0 | 0 | 0 | 0 | 1 | 0 | 4 | -1540223426
| PP |  | Zřízení pažení a rozepření stěn rýh pro podzemní vedení pro všechny šířky rýhy příložné pro jakoukoliv mezerovitost, hloubky do 8 m | [14 empty] | PP | 2
| VV | A18 | "spadiště - S1J, stoka B3" 3.00*5.92*3+3.00*2.30 |  | 60.18 | [12 empty] | VV | 2 | 2 | True | 1 | ROZPOCET
19 | K | 151101112 | Odstranění příložného pažení a rozepření stěn rýh hl do 4 m | m2 | 6802.52 |  | 0 | CS ÚRS 2019 01 |  | základní |  | 0 | 0 | 0 | 0 | 0 | 4 | K | 2 |  |  |  | ROZPOCET |  |  |  |  | 0 | 0 | 0 | 0 | 0 | 1 | 0 | 4 | 1712984438
| PP |  | Odstranění pažení a rozepření stěn rýh pro podzemní vedení s uložením materiálu na vzdálenost do 3 m od kraje výkopu příložné, hloubky přes 2 do 4 m | [14 empty] | PP | 2
| VV | A19 | "dle zřízení příložného pažení stěn rýh hl do 4m" 6802.522"m2 |  | 6802.52 | [12 empty] | VV | 2 | 2 | True | 1 | ROZPOCET
20 | K | 151101113 | Odstranění příložného pažení a rozepření stěn rýh hl do 8 m | m2 | 60.18 |  | 0 | CS ÚRS 2019 01 |  | základní |  | 0 | 0 | 0 | 0 | 0 | 4 | K | 2 |  |  |  | ROZPOCET |  |  |  |  | 0 | 0 | 0 | 0 | 0 | 1 | 0 | 4 | 1539302843
| PP |  | Odstranění pažení a rozepření stěn rýh pro podzemní vedení s uložením materiálu na vzdálenost do 3 m od kraje výkopu příložné, hloubky přes 4 do 8 m | [14 empty] | PP | 2
| VV | A20 | "dle zřízení příložného pažení stěn rýh hl do 8m" 60.18"m2 |  | 60.18 | [12 empty] | VV | 2 | 2 | True | 1 | ROZPOCET
21 | K | 161101101 | Svislé přemístění výkopku z horniny tř. 1 až 4 hl výkopu do 2,5 m | m3 | 2329.6 |  | 0 | CS ÚRS 2019 01 |  | základní |  | 0 | 0 | 0 | 0 | 0 | 4 | K | 2 |  |  |  | ROZPOCET |  |  |  |  | 0 | 0 | 0 | 0 | 0 | 1 | 0 | 4 | 1705926868
| PP |  | Svislé přemístění výkopku bez naložení do dopravní nádoby avšak s vyprázdněním dopravní nádoby na hromadu nebo do dopravního prostředku z horniny tř. 1 až 4, při hloubce výkopu přes 1 do 2,5 m | [14 empty] | PP | 2
| VV | A21 | "100% výkopu dle hloubení rýh A21 jam" 2*2318,61"m3"+2*26.64"m3 |  | 4690.5 | [12 empty] | VV | 2 | 2 | True | 0 | ROZPOCET
| VV | B21 | "odpočet svislého přesunu výkopu do 4m" -2307,62"m3 |  | -2307.62 | [12 empty] | VV | 2 | 2 | True | 0 | ROZPOCET
| VV | C21 | "odpočet svislého přesunu výkopu do 6m" -53.28"m3 |  | -53.28 | [12 empty] | VV | 2 | 2 | True | 0 | ROZPOCET
| VV |  | Součet |  | 2329.6 | [12 empty] | VV | 2 | 4 | True | 1 | ROZPOCET
22 | K | 161101102 | Svislé přemístění výkopku z horniny tř. 1 až 4 hl výkopu do 4 m | m3 | 2307.62 |  | 0 | CS ÚRS 2019 01 |  | základní |  | 0 | 0 | 0 | 0 | 0 | 4 | K | 2 |  |  |  | ROZPOCET |  |  |  |  | 0 | 0 | 0 | 0 | 0 | 1 | 0 | 4 | 432961650
| PP |  | Svislé přemístění výkopku bez naložení do dopravní nádoby avšak s vyprázdněním dopravní nádoby na hromadu nebo do dopravního prostředku z horniny tř. 1 až 4, při hloubce výkopu přes 2,5 do 4 m | [14 empty] | PP | 2
| VV |  | "Stoka A5a-DN400 | [14 empty] | VV | 2 | 1 | True | 0 | ROZPOCET
| VV | A22 | "km 0,00000-0,01147" 11.47*(3.36+3.23)*0.5*1.55 |  | 58.58 | [12 empty] | VV | 2 | 2 | True | 0 | ROZPOCET
| VV | B22 | "0,01147-0,11147" 100.00*(3.23+2.98)*0.5*1.55 |  | 481.28 | [12 empty] | VV | 2 | 2 | True | 0 | ROZPOCET
| VV | C22 | "0,11147-0,16147" 50.00*(2.98+2.78)*0.5*1.55 |  | 223.2 | [12 empty] | VV | 2 | 2 | True | 0 | ROZPOCET
| VV | D22 | "0,16147-0,21147" 50.00*(2.78+2.87)*0.5*1.55 |  | 218.94 | [12 empty] | VV | 2 | 2 | True | 0 | ROZPOCET
| VV | E22 | "0,21147-0,22571" 14.24*(2.87+2.98)*0.5*1.55 |  | 64.56 | [12 empty] | VV | 2 | 2 | True | 0 | ROZPOCET
| VV | F22 | "rozšíření pro šachty" 1.60*(1.60-1.55)*(3.23+3.03+2.98+2.78+2.87+2.98) |  | 1.43 | [12 empty] | VV | 2 | 2 | True | 0 | ROZPOCET
| VV |  | "DN300 | [14 empty] | VV | 2 | 1 | True | 0 | ROZPOCET
| VV | G22 | "0,22571-0,26861" 42.90*(2.98+3.37)*0.5*1.25 |  | 170.26 | [12 empty] | VV | 2 | 2 | True | 0 | ROZPOCET
| VV | H22 | "0,26861-0,30361" 35.00*(3.37+2.88)*0.5*1.25 |  | 136.72 | [12 empty] | VV | 2 | 2 | True | 0 | ROZPOCET
| VV | I22 | "0,30361-0,35362" 50.00*(2.88+2.76)*0.5*1.25 |  | 176.25 | [12 empty] | VV | 2 | 2 | True | 0 | ROZPOCET
| VV | J22 | "0,35362-0,39794" 44.32*(2.76+2.53)*0.5*1.25 |  | 146.53 | [12 empty] | VV | 2 | 2 | True | 0 | ROZPOCET
| VV | K22 | "rozšíření pro šachty" 1.60*(1.60-1.25)*(3.37+2.87+2.76+2.53+2.22+2.20+2.22) |  | 10.18 | [12 empty] | VV | 2 | 2 | True | 0 | ROZPOCET
| VV |  | "Stoka B - DN600 | [14 empty] | VV | 2 | 1 | True | 0 | ROZPOCET
| VV | L22 | "0,08744-0,14887" 61.43*(2.59+3.15)*0.5*1.80 |  | 317.35 | [12 empty] | VV | 2 | 2 | True | 0 | ROZPOCET
| VV | M22 | "DN300 0,14887-0,17362" 24.75*3.10*1.25 |  | 95.91 | [12 empty] | VV | 2 | 2 | True | 0 | ROZPOCET
| VV | N22 | "rozšíření pro šachty" 1.60*(1.60-1.25)*3.10 |  | 1.74 | [12 empty] | VV | 2 | 2 | True | 0 | ROZPOCET
| VV |  | "Stoka B3 | [14 empty] | VV | 2 | 1 | True | 0 | ROZPOCET
| VV | O22 | "km 0,00000-0,01019" 10.19*(3.67+2.96)*0.5*1.25 |  | 42.22 | [12 empty] | VV | 2 | 2 | True | 0 | ROZPOCET
| VV | P22 | "0,01019-0,04519" 35.00*(2.96+2.48)*0.5*1.25 |  | 119 | [12 empty] | VV | 2 | 2 | True | 0 | ROZPOCET
| VV | Q22 | "rozšíření pro šachty" 1.60*(1.60-1.25)*(2.96+2.48+2.19) |  | 4.27 | [12 empty] | VV | 2 | 2 | True | 0 | ROZPOCET
| VV | R22 | "rozšíření pro dna šachet" 28"ks"*(1.60*1.60*0.30) |  | 21.5 | [12 empty] | VV | 2 | 2 | True | 0 | ROZPOCET
| VV | S22 | "rozšíření pro dna uličních vpustí" 59"ks" * (1.00*1.00*0.30) |  | 17.7 | [12 empty] | VV | 2 | 2 | True | 0 | ROZPOCET
| VV |  | Součet |  | 2307.62 | [12 empty] | VV | 2 | 4 | True | 1 | ROZPOCET
23 | K | 161101103 | Svislé přemístění výkopku z horniny tř. 1 až 4 hl výkopu do 6 m | m3 | 53.28 |  | 0 | CS ÚRS 2019 01 |  | základní |  | 0 | 0 | 0 | 0 | 0 | 4 | K | 2 |  |  |  | ROZPOCET |  |  |  |  | 0 | 0 | 0 | 0 | 0 | 1 | 0 | 4 | 548475224
| PP |  | Svislé přemístění výkopku bez naložení do dopravní nádoby avšak s vyprázdněním dopravní nádoby na hromadu nebo do dopravního prostředku z horniny tř. 1 až 4, při hloubce výkopu přes 4 do 6 m | [14 empty] | PP | 2
| VV | A23 | "spadiště - S1J, stoka B3" 3.00*3.00*5.92 |  | 53.28 | [12 empty] | VV | 2 | 2 | True | 1 | ROZPOCET
24 | K | 162301101.R | Vodorovné přemístění výkopku/sypaniny z horniny tř. 1 až 4 do vzdálenosti dle možností zhotovitele - DEPONIE | m3 | 7611.45 |  | 0 |  |  | základní |  | 0 | 0 | 0 | 0 | 0 | 4 | K | 2 |  |  |  | ROZPOCET |  |  |  |  | 0 | 0 | 0 | 0 | 0 | 1 | 0 | 4 | 821983506
| PP |  | Vodorovné přemístění výkopku nebo sypaniny po suchu na obvyklém dopravním prostředku, bez naložení výkopku, avšak se složením bez rozhrnutí z horniny tř. 1 až 4 do vzdálenosti dle možností zhotovitele - DEPONIE | [14 empty] | PP | 2
| VV | A24 | "dovoz na deponii A zpětný dovoz zeminy pro zásyp" 2*3189,07 "m3 |  | 6378.14 | [12 empty] | VV | 2 | 2 | True | 0 | ROZPOCET
| VV |  | "dovoz pro lože z deponie" 179,06"m3" |  | 179.06 | [12 empty] | VV | 2 | 2 | True | 0 | ROZPOCET
| VV |  | "dovoz pro obsyp z deponie" 1054,25"m3" |  | 1054.25 | [12 empty] | VV | 2 | 2 | True | 0 | ROZPOCET
| VV |  | Součet |  | 7611.45 | [12 empty] | VV | 2 | 4 | True | 1 | ROZPOCET
25 | K | 162701105.R | Vodorovné přemístění výkopku/sypaniny z horniny tř. 1 až 4 do vzdálenosti dle možností zhotovitele - SKLÁDKA | m3 | 1501.43 |  | 0 |  |  | základní |  | 0 | 0 | 0 | 0 | 0 | 4 | K | 2 |  |  |  | ROZPOCET |  |  |  |  | 0 | 0 | 0 | 0 | 0 | 1 | 0 | 4 | 1919377525
| PP |  | Vodorovné přemístění výkopku nebo sypaniny po suchu na obvyklém dopravním prostředku, bez naložení výkopku, avšak se složením bez rozhrnutí z horniny tř. 1 až 4 do vzdálenosti dle možností zhotovitele - SKLÁDKA | [14 empty] | PP | 2
| VV | A25 | "celkový výkop dle hloubení rýh A25 jam" 2*2318,61"m3"+2*26.64"m3 |  | 4690.5 | [12 empty] | VV | 2 | 2 | True | 0 | ROZPOCET
| VV | B25 | "zásyp rýh" - 3189,07"m3 |  | -3189.07 | [12 empty] | VV | 2 | 2 | True | 0 | ROZPOCET
| VV |  | Součet |  | 1501.43 | [12 empty] | VV | 2 | 4 | True | 1 | ROZPOCET
26 | K | 167101102 | Nakládání výkopku z hornin tř. 1 až 4 přes 100 m3 | m3 | 4422.38 |  | 0 | CS ÚRS 2019 01 |  | základní |  | 0 | 0 | 0 | 0 | 0 | 4 | K | 2 |  |  |  | ROZPOCET |  |  |  |  | 0 | 0 | 0 | 0 | 0 | 1 | 0 | 4 | -569266494
| PP |  | Nakládání, skládání a překládání neulehlého výkopku nebo sypaniny nakládání, množství přes 100 m3, z hornin tř. 1 až 4 | [14 empty] | PP | 2
| VV | A27 | "zpětný dovoz zeminy pro zásyp" 3189,07 "m3 |  | 3189.07 | [12 empty] | VV | 2 | 2 | True | 0 | ROZPOCET
| VV |  | "dovoz pro lože z deponie" 179,06"m3" |  | 179.06 | [12 empty] | VV | 2 | 2 | True | 0 | ROZPOCET
| VV |  | "dovoz pro obsyp z deponie" 1054,25"m3" |  | 1054.25 | [12 empty] | VV | 2 | 2 | True | 0 | ROZPOCET
| VV |  | Součet |  | 4422.38 | [12 empty] | VV | 2 | 4 | True | 1 | ROZPOCET
27 | K | 171201201 | Uložení sypaniny na skládky | m3 | 4690.5 |  | 0 | CS ÚRS 2019 01 |  | základní |  | 0 | 0 | 0 | 0 | 0 | 4 | K | 2 |  |  |  | ROZPOCET |  |  |  |  | 0 | 0 | 0 | 0 | 0 | 1 | 0 | 4 | 826232785
| PP |  | Uložení sypaniny na skládky | [14 empty] | PP | 2
| VV | A28 | "zpětný zásyp " 3189,07"m3 |  | 3189.07 | [12 empty] | VV | 2 | 2 | True | 0 | ROZPOCET
| VV | B28 | "dle položky vodorovné přemístění výkopku, " 1501,43"m3 |  | 1501.43 | [12 empty] | VV | 2 | 2 | True | 0 | ROZPOCET
| VV |  | Součet |  | 4690.5 | [12 empty] | VV | 2 | 4 | True | 1 | ROZPOCET
28 | K | 171201211 | Poplatek za uložení stavebního odpadu - zeminy a kameniva na skládce | t | 2702.57 |  | 0 | CS ÚRS 2019 01 |  | základní |  | 0 | 0 | 0 | 0 | 0 | 4 | K | 2 |  |  |  | ROZPOCET |  |  |  |  | 0 | 0 | 0 | 0 | 0 | 1 | 0 | 4 | -373765287
| PP |  | Poplatek za uložení stavebního odpadu na skládce (skládkovné) zeminy a kameniva zatříděného do Katalogu odpadů pod kódem 170 504 | [14 empty] | PP | 2
| VV | A29 | "dle položky vodorovné přemístění výkopku, předpoklad 1800kg/m3" 1501.43"m3"*1.80 |  | 2702.57 | [12 empty] | VV | 2 | 2 | True | 1 | ROZPOCET
29 | K | 174101101 | Zásyp jam, šachet rýh nebo kolem objektů sypaninou se zhutněním | m3 | 3189.07 |  | 0 | CS ÚRS 2019 01 |  | základní |  | 0 | 0 | 0 | 0 | 0 | 4 | K | 2 |  |  |  | ROZPOCET |  |  |  |  | 0 | 0 | 0 | 0 | 0 | 1 | 0 | 4 | -1952305254
| PP |  | Zásyp sypaninou z jakékoliv horniny s uložením výkopku ve vrstvách se zhutněním jam, šachet, rýh nebo kolem objektů v těchto vykopávkách | [14 empty] | PP | 2
| VV | A30 | "celkový výkop - rýhy+jáma" 2*2318,61"m3" +2*26.64"m3 |  | 4690.5 | [12 empty] | VV | 2 | 2 | True | 0 | ROZPOCET
| VV |  | "vytlačená kubatura | [14 empty] | VV | 2 | 1 | True | 0 | ROZPOCET
| VV | B30 | "obsyp potrubí" -1054,25"m3 |  | -1054.25 | [12 empty] | VV | 2 | 2 | True | 0 | ROZPOCET
| VV | C30 | "lože kamenné" -179.06"m3 |  | -179.06 | [12 empty] | VV | 2 | 2 | True | 0 | ROZPOCET
| VV | D30 | "lože beton pod šachty" -12.634"m3 |  | -12.63 | [12 empty] | VV | 2 | 2 | True | 0 | ROZPOCET
| VV | E30 | "DN600" -148.90*(3.14*0.33*0.33) |  | -50.92 | [12 empty] | VV | 2 | 2 | True | 0 | ROZPOCET
| VV | F30 | "PP DN400" -225.70*(3.14*0.22*0.22) |  | -34.3 | [12 empty] | VV | 2 | 2 | True | 0 | ROZPOCET
| VV | G30 | "PP DN300" -559.20*(3.14*0.165*0.165) |  | -47.8 | [12 empty] | VV | 2 | 2 | True | 0 | ROZPOCET
| VV | H30 | "PP DN200" -412.00*(3.14*0.11*0.11) |  | -15.65 | [12 empty] | VV | 2 | 2 | True | 0 | ROZPOCET
| VV | I30 | "uliční vpusti" -59"ks"*(3.14*0.30*0.30*1.90) |  | -31.68 | [12 empty] | VV | 2 | 2 | True | 0 | ROZPOCET
| VV | J30 | "šachty" -(36.04+11.66+3.10+7.63)*(3.14*0.60*0.60) |  | -66.05 | [12 empty] | VV | 2 | 2 | True | 0 | ROZPOCET
| VV | K30 | "spadiště" -(5.92)*(3.14*0.60*0.60) |  | -6.69 | [12 empty] | VV | 2 | 2 | True | 0 | ROZPOCET
| VV | L30 | "horská vpusť" -1"ks"*(1.60*1.00*1.50) |  | -2.4 | [12 empty] | VV | 2 | 2 | True | 0 | ROZPOCET
| VV |  | Součet |  | 3189.07 | [12 empty] | VV | 2 | 4 | True | 1 | ROZPOCET
30 | K | 175151101 | Obsypání potrubí strojně sypaninou bez prohození, uloženou do 3 m | m3 | 1054.25 |  | 0 | CS ÚRS 2019 01 |  | základní |  | 0 | 0 | 0 | 0 | 0 | 4 | K | 2 |  |  |  | ROZPOCET |  |  |  |  | 0 | 0 | 0 | 0 | 0 | 1 | 0 | 4 | -1113243532
| PP |  | Obsypání potrubí strojně sypaninou z vhodných hornin tř. 1 až 4 nebo materiálem připraveným podél výkopu ve vzdálenosti do 3 m od jeho kraje, pro jakoukoliv hloubku výkopu a míru zhutnění bez prohození sypaniny | [14 empty] | PP | 2
| VV | A31 | "přípojky DN200" 412.00*(0.52*1.15 - 3.14*0.11*0.11) |  | 230.72 | [12 empty] | VV | 2 | 2 | True | 0 | ROZPOCET
| VV | B31 | "stoka DN300" 559.20*(0.63*1.25 - 3.14*0.165*0.165) |  | 392.57 | [12 empty] | VV | 2 | 2 | True | 0 | ROZPOCET
| VV | C31 | "stoka DN400" 225.70*(0.74*1.55 - 3.14*0.22*0.22) |  | 224.58 | [12 empty] | VV | 2 | 2 | True | 0 | ROZPOCET
| VV | D31 | "stoka DN600" 148.90*(0.96*1.80 - 3.14*0.33*0.33) |  | 206.38 | [12 empty] | VV | 2 | 2 | True | 0 | ROZPOCET
| VV |  | Součet |  | 1054.25 | [12 empty] | VV | 2 | 4 | True | 1 | ROZPOCET
31 | M | 583313450 | kamenivo těžené drobné frakce 0/4 | t | 2108.5 |  | 0 | CS ÚRS 2019 01 |  | základní |  | 0 | 0 | 0 | 0 | 0 | 8 | M | 2 |  |  |  | ROZPOCET |  |  |  |  | 0 | 0 | 0 | 0 | 0 | 1 | 0 | 4 | 647502623
| PP |  | kamenivo těžené drobné frakce 0/4 | [14 empty] | PP | 2
| VV | A32 | 1054,25*2 "Přepočtené koeficientem množství |  | 2108.5 | [12 empty] | VV | 2 | 2 | True | 1 | ROZPOCET
| D | 2 | Zakládání |  |  |  | 0 |  |  |  |  | 0 |  | 0.031156 |  | 0 | 1 | D | 1 |  |  |  | ROZPOCET | [10 empty] | 0
32 | K | 274313811 | Základové pásy z betonu tř. C 25/30 | m3 | 1.66 |  | 0 | CS ÚRS 2019 01 |  | základní |  | 0 | 0 | 0 | 0 | 0 | 4 | K | 2 |  |  |  | ROZPOCET |  |  |  |  | 0 | 0 | 0 | 0 | 0 | 1 | 0 | 4 | 106720427
| PP |  | Základy z betonu prostého pasy betonu kamenem neprokládaného tř. C 25/30 | [14 empty] | PP | 2
| VV | A33 | "Základ pod opěrnou zeď - stoka A6" 1.00*0.60*1.50 |  | 0.9 | [12 empty] | VV | 2 | 2 | True | 0 | ROZPOCET
| VV | B33 | "Základ pod opěrnou zeď - stoka B33" 0.50*0.80*1.90 |  | 0.76 | [12 empty] | VV | 2 | 2 | True | 0 | ROZPOCET
| VV | C33 | "Celkem: "A33+B33 |  | 1.66 | [12 empty] | VV | 2 | 2 | True | 1 | ROZPOCET
33 | K | 274351121 | Zřízení bednění základových pasů rovného | m2 | 3.7 |  | 0 | CS ÚRS 2019 01 |  | základní |  | 0 | 0.00269 | 0.009953 | 0 | 0 | 4 | K | 2 |  |  |  | ROZPOCET |  |  |  |  | 0 | 0 | 0 | 0 | 0 | 1 | 0 | 4 | 1542487755
| PP |  | Bednění základů pasů rovné zřízení | [14 empty] | PP | 2
| VV |  | "Základ pod opěrnou zeď - stoka A6" 2*(0.60*1.50) |  | 1.8 | [12 empty] | VV | 2 | 2 | True | 0 | ROZPOCET
| VV |  | "Základ pod opěrnou zeď - stoka B34" 2*(0.50*1.90) |  | 1.9 | [12 empty] | VV | 2 | 2 | True | 0 | ROZPOCET
| VV |  | "Celkem: "A34+B34 |  | 3.7 | [12 empty] | VV | 2 | 2 | True | 1 | ROZPOCET
34 | K | 274351122 | Odstranění bednění základových pasů rovného | m2 | 3.7 |  | 0 | CS ÚRS 2019 01 |  | základní |  | 0 | 0 | 0 | 0 | 0 | 4 | K | 2 |  |  |  | ROZPOCET |  |  |  |  | 0 | 0 | 0 | 0 | 0 | 1 | 0 | 4 | 101543842
| PP |  | Bednění základů pasů rovné odstranění | [14 empty] | PP | 2
| VV |  | "dle zřízení bednění základových pasů" 3.70"m2 |  | 3.7 | [12 empty] | VV | 2 | 2 | True | 1 | ROZPOCET
35 | K | 274361821.A | Výztuž základových pásů betonářskou ocelí 10 505 (R) - kotevní trny | T | 0.02 |  | 0 |  |  | základní |  | 0 | 1.0602 | 0.021203 | 0 | 0 | 4 | K | 2 |  |  |  | ROZPOCET |  |  |  |  | 0 | 0 | 0 | 0 | 0 | 1 | 0 | 4 | 383353128
| PP |  | Výztuž základových pásů betonářskou ocelí 10 505 (R) - kotevní trny | [14 empty] | PP | 2
| VV | A36 | "stoka A6 - kotevní trny dl. 1,7m průměr 16mm, 1,58kg/m" 3"ks"*1.70*0.00158"t/m |  | 0.01 | [12 empty] | VV | 2 | 2 | True | 0 | ROZPOCET
| VV | B36 | "stoka B36 - kotevní trny dl. 1,5m průměr 16mm, 1,58kg/m" 4"ks"*1.50*0.00158"t/m |  | 0.01 | [12 empty] | VV | 2 | 2 | True | 0 | ROZPOCET
| VV | C36 | "Celkem: "A36+B36 |  | 0.02 | [12 empty] | VV | 2 | 2 | True | 1 | ROZPOCET
| D | 3 | Svislé a kompletní konstrukce |  |  |  | 0 |  |  |  |  | 0 |  | 3.4467 |  | 218.24 | 1 | D | 1 |  |  |  | ROZPOCET | [10 empty] | 0
36 | K | 327211111.A | Zdivo opěrných zdí z nepravidelných kamenů na maltu, objem kamene do 0,02 m3, š spáry do 4 mm - použito původní kamenivo | M3 | 1.27 |  | 0 |  |  | základní |  | 0 | 2.6844 | 3.4091 | 0 | 0 | 4 | K | 2 |  |  |  | ROZPOCET |  |  |  |  | 0 | 0 | 0 | 0 | 0 | 1 | 0 | 4 | 636980173
| PP |  | Zdivo opěrných zdí z nepravidelných kamenů na maltu, objem kamene do 0,02 m3, š spáry do 4 mm - použito původní kamenivo | [14 empty] | PP | 2
| VV | A37 | "líc opěrné zdi vyzděný z lomového kamene - vyústění stoky A6" 1.70*1.50*0.20 |  | 0.51 | [12 empty] | VV | 2 | 2 | True | 0 | ROZPOCET
| VV | B37 | "líc opěrné zdi vyzděný z lomového kamene - vyústění stoky B37" 2.00*1.90*0.20 |  | 0.76 | [12 empty] | VV | 2 | 2 | True | 0 | ROZPOCET
| VV | C37 | "Celkem: "A37+B37 |  | 1.27 | [12 empty] | VV | 2 | 2 | True | 1 | ROZPOCET
37 | K | 327313217 | Opěrné zdi a valy z betonu prostého tř. C 25/30 | m3 | 3 |  | 0 | CS ÚRS 2019 01 |  | základní |  | 0 | 0 | 0 | 0 | 0 | 4 | K | 2 |  |  |  | ROZPOCET |  |  |  |  | 0 | 0 | 0 | 0 | 0 | 1 | 0 | 4 | -824936337
| PP |  | Opěrné zdi a valy z betonu prostého bez zvláštních nároků na vliv prostředí tř. C 25/30 | [14 empty] | PP | 2
| VV | A38 | "opěrné zdi - vyústění stoky A6" 1.50*(0.5*2.30 + 0.20*2.30/2) |  | 2.07 | [12 empty] | VV | 2 | 2 | True | 0 | ROZPOCET
| VV | B38 | "opěrné zdi - vyústění stoky B38" 1.90*(0.50*2.32) |  | 2.2 | [12 empty] | VV | 2 | 2 | True | 0 | ROZPOCET
| VV | C38 | "líc z lom. kamene" -(1.70*1.50*0.20) - (2.00*1.90*0.20) |  | -1.27 | [12 empty] | VV | 2 | 2 | True | 0 | ROZPOCET
| VV | D38 | "Celkem: "A38+B38+C38 |  | 3 | [12 empty] | VV | 2 | 2 | True | 1 | ROZPOCET
38 | K | 327351211 | Bednění opěrných zdí a valů svislých i skloněných zřízení | m2 | 15.87 |  | 0 | CS ÚRS 2019 01 |  | základní |  | 0 | 0.00237 | 0.037612 | 0 | 0 | 4 | K | 2 |  |  |  | ROZPOCET |  |  |  |  | 0 | 0 | 0 | 0 | 0 | 1 | 0 | 4 | -308520236
| PP |  | Bednění opěrných zdí a valů svislých i skloněných, výšky do 20 m zřízení | [14 empty] | PP | 2
| VV | A39 | "opěrné zdi - vyústění stoky A6" 1.50*2.30 + 1.50*2.40 |  | 7.05 | [12 empty] | VV | 2 | 2 | True | 0 | ROZPOCET
| VV | B39 | "opěrné zdi - vyústění stoky B39" 2*1.90*2.32 |  | 8.82 | [12 empty] | VV | 2 | 2 | True | 0 | ROZPOCET
| VV | C39 | "Celkem: "A39+B39 |  | 15.87 | [12 empty] | VV | 2 | 2 | True | 1 | ROZPOCET
39 | K | 327351221 | Bednění opěrných zdí a valů svislých i skloněných odstranění | m2 | 15.87 |  | 0 | CS ÚRS 2019 01 |  | základní |  | 0 | 0 | 0 | 0 | 0 | 4 | K | 2 |  |  |  | ROZPOCET |  |  |  |  | 0 | 0 | 0 | 0 | 0 | 1 | 0 | 4 | -237328286
| PP |  | Bednění opěrných zdí a valů svislých i skloněných, výšky do 20 m odstranění | [14 empty] | PP | 2
| VV | A40 | "dle zřízení bednění opěrných zdí" 15.866"m2 |  | 15.87 | [12 empty] | VV | 2 | 2 | True | 1 | ROZPOCET
40 | K | 358315114 | Bourání stoky kompletní nebo vybourání otvorů z prostého betonu plochy do 4 m2 | m3 | 99.2 |  | 0 | CS ÚRS 2019 01 |  | základní |  | 0 | 0 | 0 | 2.2 | 218.24 | 4 | K | 2 |  |  |  | ROZPOCET |  |  |  |  | 0 | 0 | 0 | 0 | 0 | 1 | 0 | 4 | -490938425
| PP |  | Bourání stoky kompletní nebo vybourání otvorů průřezové plochy do 4 m2 ve stokách ze zdiva z prostého betonu | [14 empty] | PP | 2
| VV | A41 | "šachty na stoce B" (3.14*0.60*0.60-3.14*0.50*0.50)*(1.97+2.08+2.44+2.65+3.00) |  | 4.19 | [12 empty] | VV | 2 | 2 | True | 0 | ROZPOCET
| VV | B41 | "šachty na stoce B3" (3.14*0.60*0.60-3.14*0.50*0.50)*5.82 |  | 2.01 | [12 empty] | VV | 2 | 2 | True | 0 | ROZPOCET
| VV | C41 | "trouby vejčité - beton 1200/900" 155.00"m"*0.6"m3/m |  | 93 | [12 empty] | VV | 2 | 2 | True | 0 | ROZPOCET
| VV | D41 | "Celkem: "A41+B41+C41 |  | 99.2 | [12 empty] | VV | 2 | 2 | True | 1 | ROZPOCET
41 | K | 359901211 | Monitoring stoky jakékoli výšky na nové kanalizaci | m | 1345.8 |  | 0 | CS ÚRS 2019 01 |  | základní |  | 0 | 0 | 0 | 0 | 0 | 4 | K | 2 |  |  |  | ROZPOCET |  |  |  |  | 0 | 0 | 0 | 0 | 0 | 1 | 0 | 4 | -180997907
| PP |  | Monitoring stok (kamerový systém) jakékoli výšky nová kanalizace | [14 empty] | PP | 2
| VV |  | "kamerová prohlídka nového potrubí | [14 empty] | VV | 2 | 1 | True | 0 | ROZPOCET
| VV | A42 | "DN300" 559.200"m |  | 559.2 | [12 empty] | VV | 2 | 2 | True | 0 | ROZPOCET
| VV | B42 | "DN400" 225.70"m |  | 225.7 | [12 empty] | VV | 2 | 2 | True | 0 | ROZPOCET
| VV | C42 | "DN600" 148.900"m |  | 148.9 | [12 empty] | VV | 2 | 2 | True | 0 | ROZPOCET
| VV | D42 | "přípojky DN200" 412.00"m |  | 412 | [12 empty] | VV | 2 | 2 | True | 0 | ROZPOCET
| VV | E42 | "Celkem: "A42+B42+C42+D42 |  | 1345.8 | [12 empty] | VV | 2 | 2 | True | 1 | ROZPOCET
| D | 4 | Vodorovné konstrukce |  |  |  | 0 |  |  |  |  | 0 |  | 3.7273 |  | 0 | 1 | D | 1 |  |  |  | ROZPOCET | [10 empty] | 0
42 | K | 451315124.A | Podkladní nebo výplňová vrstva z betonu C 12/15 | M3 | 0.6 |  | 0 |  |  | základní |  | 0 | 0 | 0 | 0 | 0 | 4 | K | 2 |  |  |  | ROZPOCET |  |  |  |  | 0 | 0 | 0 | 0 | 0 | 1 | 0 | 4 | -1781436069
| PP |  | Podkladní nebo výplňová vrstva z betonu C 12/15 | [14 empty] | PP | 2
| VV | A43 | "pod kamennou rovnaninou" 1.50*0.40"m2 |  | 0.6 | [12 empty] | VV | 2 | 2 | True | 1 | ROZPOCET
43 | K | 451572111 | Lože pod potrubí otevřený výkop z kameniva drobného těženého | m3 | 179.06 |  | 0 | CS ÚRS 2019 01 |  | základní |  | 0 | 0 | 0 | 0 | 0 | 4 | K | 2 |  |  |  | ROZPOCET |  |  |  |  | 0 | 0 | 0 | 0 | 0 | 1 | 0 | 4 | -1718074469
| PP |  | Lože pod potrubí, stoky a drobné objekty v otevřeném výkopu z kameniva drobného těženého 0 až 4 mm | [14 empty] | PP | 2
| VV | A44 | "PP DN200" 412.00*1.15*0.10 |  | 47.38 | [12 empty] | VV | 2 | 2 | True | 0 | ROZPOCET
| VV | B44 | "PP DN300" 559.20*1.25*0.10 |  | 69.9 | [12 empty] | VV | 2 | 2 | True | 0 | ROZPOCET
| VV | C44 | "PP DN400" 225.70*1.55*0.10 |  | 34.98 | [12 empty] | VV | 2 | 2 | True | 0 | ROZPOCET
| VV | D44 | "PP DN600" 148.90*1.80*0.10 |  | 26.8 | [12 empty] | VV | 2 | 2 | True | 0 | ROZPOCET
| VV |  | Součet |  | 179.06 | [12 empty] | VV | 2 | 4 | True | 1 | ROZPOCET
44 | K | 452112111 | Osazení betonových prstenců nebo rámů v do 100 mm | kus | 34 |  | 0 | CS ÚRS 2019 01 |  | základní |  | 0 | 0.0066 | 0.2244 | 0 | 0 | 4 | K | 2 |  |  |  | ROZPOCET |  |  |  |  | 0 | 0 | 0 | 0 | 0 | 1 | 0 | 4 | -1477151027
| PP |  | Osazení betonových dílců prstenců nebo rámů pod poklopy a mříže, výšky do 100 mm | [14 empty] | PP | 2
| VV | A45 | (3+3+2+26)"ks |  | 34 | [12 empty] | VV | 2 | 2 | True | 1 | ROZPOCET
45 | M | 59224185 | prstenec šachtový vyrovnávací betonový 625x120x60mm | kus | 3 |  | 0 | CS ÚRS 2019 01 |  | základní |  | 0 | 0.04 | 0.12 | 0 | 0 | 8 | M | 2 |  |  |  | ROZPOCET |  |  |  |  | 0 | 0 | 0 | 0 | 0 | 1 | 0 | 4 | -1805317091
| PP |  | prstenec šachtový vyrovnávací betonový 625x120x60mm | [14 empty] | PP | 2
| VV | A47 | 3"ks |  | 3 | [12 empty] | VV | 2 | 2 | True | 1 | ROZPOCET
46 | M | 59224184 | prstenec šachtový vyrovnávací betonový 625x120x40mm | kus | 3 |  | 0 | CS ÚRS 2019 01 |  | základní |  | 0 | 0.028 | 0.084 | 0 | 0 | 8 | M | 2 |  |  |  | ROZPOCET |  |  |  |  | 0 | 0 | 0 | 0 | 0 | 1 | 0 | 4 | -71875157
| PP |  | prstenec šachtový vyrovnávací betonový 625x120x40mm | [14 empty] | PP | 2
| VV | A46 | 3"ks |  | 3 | [12 empty] | VV | 2 | 2 | True | 1 | ROZPOCET
47 | M | 59224176 | prstenec šachtový vyrovnávací betonový 625x120x80mm | kus | 2 |  | 0 | CS ÚRS 2019 01 |  | základní |  | 0 | 0.051 | 0.102 | 0 | 0 | 8 | M | 2 |  |  |  | ROZPOCET |  |  |  |  | 0 | 0 | 0 | 0 | 0 | 1 | 0 | 4 | -1455456088
| PP |  | prstenec šachtový vyrovnávací betonový 625x120x80mm | [14 empty] | PP | 2
| VV | A48 | 2"ks |  | 2 | [12 empty] | VV | 2 | 2 | True | 1 | ROZPOCET
48 | M | 59224187 | prstenec šachtový vyrovnávací betonový 625x120x100mm | kus | 26 |  | 0 | CS ÚRS 2019 01 |  | základní |  | 0 | 0.068 | 1.768 | 0 | 0 | 8 | M | 2 |  |  |  | ROZPOCET |  |  |  |  | 0 | 0 | 0 | 0 | 0 | 1 | 0 | 4 | 782071127
| PP |  | prstenec šachtový vyrovnávací betonový 625x120x100mm | [14 empty] | PP | 2
| VV | A49 | 26"ks |  | 26 | [12 empty] | VV | 2 | 2 | True | 1 | ROZPOCET
49 | K | 452112121 | Osazení betonových prstenců nebo rámů v do 200 mm | kus | 4 |  | 0 | CS ÚRS 2019 01 |  | základní |  | 0 | 0.0066 | 0.0264 | 0 | 0 | 4 | K | 2 |  |  |  | ROZPOCET |  |  |  |  | 0 | 0 | 0 | 0 | 0 | 1 | 0 | 4 | 306905016
| PP |  | Osazení betonových dílců prstenců nebo rámů pod poklopy a mříže, výšky přes 100 do 200 mm | [14 empty] | PP | 2
| VV | A51 | 4"ks |  | 4 | [12 empty] | VV | 2 | 2 | True | 1 | ROZPOCET
50 | M | 59224188 | prstenec šachtový vyrovnávací betonový 625x120x120mm | kus | 4 |  | 0 | CS ÚRS 2019 01 |  | základní |  | 0 | 0.081 | 0.324 | 0 | 0 | 8 | M | 2 |  |  |  | ROZPOCET |  |  |  |  | 0 | 0 | 0 | 0 | 0 | 1 | 0 | 4 | 1980726608
| PP |  | prstenec šachtový vyrovnávací betonový 625x120x120mm | [14 empty] | PP | 2
| VV | A52 | 4"ks |  | 4 | [12 empty] | VV | 2 | 2 | True | 1 | ROZPOCET
51 | K | 452311131 | Podkladní desky z betonu prostého tř. C 12/15 otevřený výkop | m3 | 12.64 |  | 0 | CS ÚRS 2019 01 |  | základní |  | 0 | 0 | 0 | 0 | 0 | 4 | K | 2 |  |  |  | ROZPOCET |  |  |  |  | 0 | 0 | 0 | 0 | 0 | 1 | 0 | 4 | -562920313
| PP |  | Podkladní a zajišťovací konstrukce z betonu prostého v otevřeném výkopu desky pod potrubí, stoky a drobné objekty z betonu tř. C 12/15 | [14 empty] | PP | 2
| VV | A53 | "podkladní deska pod šachty" 28"ks"*(1.50*1.50*0.10) |  | 6.3 | [12 empty] | VV | 2 | 2 | True | 0 | ROZPOCET
| VV | B53 | "podkladní deska pod uliční vpusťi" 59"ks"*(1.00*1.00*0.10) |  | 5.9 | [12 empty] | VV | 2 | 2 | True | 0 | ROZPOCET
| VV | C53 | "opěrné zdi - vyústění stoky A6" 1.50*1.50*0.10 |  | 0.23 | [12 empty] | VV | 2 | 2 | True | 0 | ROZPOCET
| VV | D53 | "opěrné zdi - vyústění stoky B " 1.10*1.90*0.10 |  | 0.21 | [12 empty] | VV | 2 | 2 | True | 0 | ROZPOCET
| VV | E53 | "Celkem: "A53+B53+C53+D53 |  | 12.64 | [12 empty] | VV | 2 | 2 | True | 1 | ROZPOCET
52 | K | 452351101 | Bednění podkladních desek nebo bloků nebo sedlového lože otevřený výkop | m2 | 41.6 |  | 0 | CS ÚRS 2019 01 |  | základní |  | 0 | 0.00632 | 0.26291 | 0 | 0 | 4 | K | 2 |  |  |  | ROZPOCET |  |  |  |  | 0 | 0 | 0 | 0 | 0 | 1 | 0 | 4 | 1535946154
| PP |  | Bednění podkladních a zajišťovacích konstrukcí v otevřeném výkopu desek nebo sedlových loží pod potrubí, stoky a drobné objekty | [14 empty] | PP | 2
| VV | A54 | "podkladní deska pod šachty" 28"ks"*(4*1.50*0.10) |  | 16.8 | [12 empty] | VV | 2 | 2 | True | 0 | ROZPOCET
| VV | B54 | "podkladní deska pod uliční vpusťi" 59"ks"*(4*1.00*0.10) |  | 23.6 | [12 empty] | VV | 2 | 2 | True | 0 | ROZPOCET
| VV | C54 | "opěrné zdi - vyústění stoky A6" 4*1.50*0.10 |  | 0.6 | [12 empty] | VV | 2 | 2 | True | 0 | ROZPOCET
| VV | D54 | "opěrné zdi - vyústění stoky B54" 2*(1.10+1.90)*0.10 |  | 0.6 | [12 empty] | VV | 2 | 2 | True | 0 | ROZPOCET
| VV | E54 | "Celkem: "A54+B54+C54+D54 |  | 41.6 | [12 empty] | VV | 2 | 2 | True | 1 | ROZPOCET
53 | K | 463211132 | Rovnanina z lomového kamene s vyplněním spár těženým kamenivem | m3 | 0.36 |  | 0 | CS ÚRS 2019 01 |  | základní |  | 0 | 2.2655 | 0.81558 | 0 | 0 | 4 | K | 2 |  |  |  | ROZPOCET |  |  |  |  | 0 | 0 | 0 | 0 | 0 | 1 | 0 | 4 | -349590210
| PP |  | Rovnanina z lomového kamene neopracovaného tříděného pro všechny tl. rovnaniny, bez vypracování líce s vyplněním spár a dutin těženým kamenivem | [14 empty] | PP | 2
| VV | A55 | "Vyústění stoky A6" 1.20*1.50*0.20 |  | 0.36 | [12 empty] | VV | 2 | 2 | True | 1 | ROZPOCET
| D | 8 | Trubní vedení |  |  |  | 0 |  |  |  |  | 0 |  | 131.4934 |  | 0.6 | 1 | D | 1 |  |  |  | ROZPOCET | [10 empty] | 0
54 | K | 871350330 | Montáž kanalizačního potrubí hladkého plnostěnného SN 16 z polypropylenu DN 200 | m | 412 |  | 0 | CS ÚRS 2019 01 |  | základní |  | 0 | 1e-05 | 0.00412 | 0 | 0 | 4 | K | 2 |  |  |  | ROZPOCET |  |  |  |  | 0 | 0 | 0 | 0 | 0 | 1 | 0 | 4 | -605564441
| PP |  | Montáž kanalizačního potrubí z plastů z polypropylenu PP hladkého plnostěnného SN 16 DN 200 | [14 empty] | PP | 2
| VV | A56 | "přípojky" 412.00"m |  | 412 | [12 empty] | VV | 2 | 2 | True | 1 | ROZPOCET
55 | M | 28617095 | trubka kanalizační PP plnostěnná třívrstvá DN 200x6000 mm SN 16 | m | 418.18 |  | 0 | CS ÚRS 2019 01 |  | základní |  | 0 | 0.00514 | 2.1494 | 0 | 0 | 8 | M | 2 |  |  |  | ROZPOCET |  |  |  |  | 0 | 0 | 0 | 0 | 0 | 1 | 0 | 4 | 1646489800
| PP |  | trubka kanalizační PP plnostěnná třívrstvá DN 200x6000 mm SN 16 | [14 empty] | PP | 2
| VV |  | 412,00 |  | 412 | [12 empty] | VV | 2 | 2 | True | 1 | ROZPOCET
| VV |  | 412*1,015 'Přepočtené koeficientem množství |  | 418.18 | [12 empty] | VV | 2 | 2 | False | 1 | ROZPOCET
56 | K | 871370320 | Montáž kanalizačního potrubí hladkého plnostěnného SN 12 z polypropylenu DN 300 | m | 559.2 |  | 0 | CS ÚRS 2019 01 |  | základní |  | 0 | 2e-05 | 0.011184 | 0 | 0 | 4 | K | 2 |  |  |  | ROZPOCET |  |  |  |  | 0 | 0 | 0 | 0 | 0 | 1 | 0 | 4 | 349013936
| PP |  | Montáž kanalizačního potrubí z plastů z polypropylenu PP hladkého plnostěnného SN 12 DN 300 | [14 empty] | PP | 2
| VV | A58 | "stoka A5a" 284.70"m |  | 284.7 | [12 empty] | VV | 2 | 2 | True | 0 | ROZPOCET
| VV | B58 | "stoka A6" 164.50"m |  | 164.5 | [12 empty] | VV | 2 | 2 | True | 0 | ROZPOCET
| VV | C58 | "stoka B58" 24.80"m |  | 24.8 | [12 empty] | VV | 2 | 2 | True | 0 | ROZPOCET
| VV | D58 | "stoka B3" 85.20"m |  | 85.2 | [12 empty] | VV | 2 | 2 | True | 0 | ROZPOCET
| VV | E58 | "Celkem: "A58+B58+C58+D58 |  | 559.2 | [12 empty] | VV | 2 | 2 | True | 1 | ROZPOCET
57 | M | 28617034 | trubka kanalizační PP plnostěnná třívrstvá DN 300x3000 mm SN 12 | m | 567.59 |  | 0 | CS ÚRS 2019 01 |  | základní |  | 0 | 0.01269 | 7.2027 | 0 | 0 | 8 | M | 2 |  |  |  | ROZPOCET |  |  |  |  | 0 | 0 | 0 | 0 | 0 | 1 | 0 | 4 | -1326279728
| PP |  | trubka kanalizační PP plnostěnná třívrstvá DN 300x3000 mm SN 12 | [14 empty] | PP | 2
| VV |  | 559,20 |  | 559.2 | [12 empty] | VV | 2 | 2 | True | 1 | ROZPOCET
| VV |  | 559,2*1,015 'Přepočtené koeficientem množství |  | 567.59 | [12 empty] | VV | 2 | 2 | False | 1 | ROZPOCET
58 | K | 871390320 | Montáž kanalizačního potrubí hladkého plnostěnného SN 12 z polypropylenu DN 400 | m | 225.7 |  | 0 | CS ÚRS 2019 01 |  | základní |  | 0 | 3e-05 | 0.006771 | 0 | 0 | 4 | K | 2 |  |  |  | ROZPOCET |  |  |  |  | 0 | 0 | 0 | 0 | 0 | 1 | 0 | 4 | 799519953
| PP |  | Montáž kanalizačního potrubí z plastů z polypropylenu PP hladkého plnostěnného SN 12 DN 400 | [14 empty] | PP | 2
| VV | A60 | "stoka A5a" 225.70"m |  | 225.7 | [12 empty] | VV | 2 | 2 | True | 1 | ROZPOCET
59 | M | 28617035 | trubka kanalizační PP plnostěnná třívrstvá DN 400x3000 mm SN 12 | m | 229.09 |  | 0 | CS ÚRS 2019 01 |  | základní |  | 0 | 0.02038 | 4.6689 | 0 | 0 | 8 | M | 2 |  |  |  | ROZPOCET |  |  |  |  | 0 | 0 | 0 | 0 | 0 | 1 | 0 | 4 | 15342564
| PP |  | trubka kanalizační PP plnostěnná třívrstvá DN 400x3000 mm SN 12 | [14 empty] | PP | 2
| VV |  | 225,70 |  | 225.7 | [12 empty] | VV | 2 | 2 | True | 1 | ROZPOCET
| VV |  | 225,7*1,015 'Přepočtené koeficientem množství |  | 229.09 | [12 empty] | VV | 2 | 2 | False | 1 | ROZPOCET
60 | K | 871440420 | Montáž kanalizačního potrubí korugovaného SN 12 z polypropylenu DN 600 | m | 148.9 |  | 0 | CS ÚRS 2019 01 |  | základní |  | 0 | 4e-05 | 0.005956 | 0 | 0 | 4 | K | 2 |  |  |  | ROZPOCET |  |  |  |  | 0 | 0 | 0 | 0 | 0 | 1 | 0 | 4 | 615644782
| PP |  | Montáž kanalizačního potrubí z plastů z polypropylenu PP korugovaného nebo žebrovaného SN 12 DN 600 | [14 empty] | PP | 2
| VV | A62 | "stoka B" 148.90"m |  | 148.9 | [12 empty] | VV | 2 | 2 | True | 1 | ROZPOCET
61 | M | 28617272 | trubka kanalizační PP korugovaná DN 600x6000 mm SN 12 | m | 151.13 |  | 0 | CS ÚRS 2019 01 |  | základní |  | 0 | 0.02025 | 3.0604 | 0 | 0 | 8 | M | 2 |  |  |  | ROZPOCET |  |  |  |  | 0 | 0 | 0 | 0 | 0 | 1 | 0 | 4 | 115902787
| PP |  | trubka kanalizační PP korugovaná DN 600x6000 mm SN 12 | [14 empty] | PP | 2
| VV |  | 148,90 |  | 148.9 | [12 empty] | VV | 2 | 2 | True | 1 | ROZPOCET
| VV |  | 148,9*1,015 'Přepočtené koeficientem množství |  | 151.13 | [12 empty] | VV | 2 | 2 | False | 1 | ROZPOCET
62 | K | 877350310 | Montáž kolen na kanalizačním potrubí z PP trub hladkých plnostěnných DN 200 | kus | 120 |  | 0 | CS ÚRS 2019 01 |  | základní |  | 0 | 0 | 0 | 0 | 0 | 4 | K | 2 |  |  |  | ROZPOCET |  |  |  |  | 0 | 0 | 0 | 0 | 0 | 1 | 0 | 4 | 273296079
| PP |  | Montáž tvarovek na kanalizačním plastovém potrubí z polypropylenu PP hladkého plnostěnného kolen DN 200 | [14 empty] | PP | 2
| VV | A64 | "2 kolena/přípojku (UV,HV)" 2*(59+1)"přípojek |  | 120 | [12 empty] | VV | 2 | 2 | True | 1 | ROZPOCET
63 | M | 286171730 | koleno kanalizační PP SN 16 30 ° DN 200 | kus | 120 |  | 0 | CS ÚRS 2019 01 |  | základní |  | 0 | 0.0012 | 0.144 | 0 | 0 | 8 | M | 2 |  |  |  | ROZPOCET |  |  |  |  | 0 | 0 | 0 | 0 | 0 | 1 | 0 | 4 | 1957733954
| PP |  | koleno kanalizační PP SN 16 30 ° DN 200 | [14 empty] | PP | 2
64 | K | 877370320 | Montáž odboček na kanalizačním potrubí z PP trub hladkých plnostěnných DN 300 | kus | 20 |  | 0 | CS ÚRS 2019 01 |  | základní |  | 0 | 0 | 0 | 0 | 0 | 4 | K | 2 |  |  |  | ROZPOCET |  |  |  |  | 0 | 0 | 0 | 0 | 0 | 1 | 0 | 4 | 1085448278
| PP |  | Montáž tvarovek na kanalizačním plastovém potrubí z polypropylenu PP hladkého plnostěnného odboček DN 300 | [14 empty] | PP | 2
| VV | A66 | "napojení přípojek do nového kanalizačního řadu DN300" 20"ks |  | 20 | [12 empty] | VV | 2 | 2 | True | 1 | ROZPOCET
65 | M | 286172150 | odbočka kanalizační PP SN 16 45° DN 300/DN200 | kus | 20 |  | 0 | CS ÚRS 2019 01 |  | základní |  | 0 | 0.0092 | 0.184 | 0 | 0 | 8 | M | 2 |  |  |  | ROZPOCET |  |  |  |  | 0 | 0 | 0 | 0 | 0 | 1 | 0 | 4 | -986179594
| PP |  | odbočka kanalizační PP SN 16 45° DN 300/DN200 | [14 empty] | PP | 2
66 | K | 877440420 | Montáž odboček na kanalizačním potrubí z PP trub korugovaných DN 600 | kus | 9 |  | 0 | CS ÚRS 2019 01 |  | základní |  | 0 | 0.00012 | 0.00108 | 0 | 0 | 4 | K | 2 |  |  |  | ROZPOCET |  |  |  |  | 0 | 0 | 0 | 0 | 0 | 1 | 0 | 4 | 2091210829
| PP |  | Montáž tvarovek na kanalizačním plastovém potrubí z polypropylenu PP korugovaného nebo žebrovaného odboček DN 600 | [14 empty] | PP | 2
| VV | A68 | 9"ks |  | 9 | [12 empty] | VV | 2 | 2 | True | 1 | ROZPOCET
67 | M | 286173860 | odbočka kanalizace PP korugované DN 600/200 45° | kus | 9 |  | 0 | CS ÚRS 2019 01 |  | základní |  | 0 | 0.0198 | 0.1782 | 0 | 0 | 8 | M | 2 |  |  |  | ROZPOCET |  |  |  |  | 0 | 0 | 0 | 0 | 0 | 1 | 0 | 4 | 1199284156
| PP |  | odbočka kanalizace PP korugované DN 600/200 45° | [14 empty] | PP | 2
| VV | A69 | 9"ks |  | 9 | [12 empty] | VV | 2 | 2 | True | 1 | ROZPOCET
68 | K | 892351111.R | Zkouška vodotěsnosti potrubí DN200 - kompletní provedení | m | 412 |  | 0 |  |  | základní |  | 0 | 0 | 0 | 0 | 0 | 4 | K | 2 |  |  |  | ROZPOCET |  |  |  |  | 0 | 0 | 0 | 0 | 0 | 1 | 0 | 4 | -829043300
| PP |  | Zkouška vodotěsnosti potrubí DN200 - kompletní provedení | [14 empty] | PP | 2
| VV | A70 | "přípojky DN200" 412.00"m |  | 412 | [12 empty] | VV | 2 | 2 | True | 1 | ROZPOCET
69 | K | 892381111.R | Zkouška vodotěsnosti potrubí DN300 - kompletní provedení | m | 559.2 |  | 0 |  |  | základní |  | 0 | 0 | 0 | 0 | 0 | 4 | K | 2 |  |  |  | ROZPOCET |  |  |  |  | 0 | 0 | 0 | 0 | 0 | 1 | 0 | 4 | -1863471113
| PP |  | Zkouška vodotěsnosti potrubí DN300 - kompletní provedení | [14 empty] | PP | 2
| VV | A72 | "DN300" 559.20"m |  | 559.2 | [12 empty] | VV | 2 | 2 | True | 1 | ROZPOCET
70 | K | 892421111.R | Zkouška vodotěsnosti potrubí DN400 - kompletní provedení | m | 225.7 |  | 0 |  |  | základní |  | 0 | 0 | 0 | 0 | 0 | 4 | K | 2 |  |  |  | ROZPOCET |  |  |  |  | 0 | 0 | 0 | 0 | 0 | 1 | 0 | 4 | -1360841747
| PP |  | Zkouška vodotěsnosti potrubí DN400 - kompletní provedení | [14 empty] | PP | 2
| VV | A73 | "DN 400" 225.70"m |  | 225.7 | [12 empty] | VV | 2 | 2 | True | 1 | ROZPOCET
71 | K | 892441111.R | Zkouška vodotěsnosti potrubí DN600 - kompletní provedení | m | 148.9 |  | 0 |  |  | základní |  | 0 | 0 | 0 | 0 | 0 | 4 | K | 2 |  |  |  | ROZPOCET |  |  |  |  | 0 | 0 | 0 | 0 | 0 | 1 | 0 | 4 | 1892435336
| PP |  | Zkouška vodotěsnosti potrubí DN600 - kompletní provedení | [14 empty] | PP | 2
| VV | A74 | 148.90"m |  | 148.9 | [12 empty] | VV | 2 | 2 | True | 1 | ROZPOCET
72 | K | 894401211 | Osazení železobetonových dílců pro šachty skruží rovných | kus | 51 |  | 0 | CS ÚRS 2019 01 |  | základní |  | 0 | 0.00918 | 0.46818 | 0 | 0 | 4 | K | 2 |  |  |  | ROZPOCET |  |  |  |  | 0 | 0 | 0 | 0 | 0 | 1 | 0 | 4 | 1128272419
| PP |  | Osazení železobetonových dílců pro šachty skruží rovných | [14 empty] | PP | 2
| VV | A77 | (21+11+15+4)"ks |  | 51 | [12 empty] | VV | 2 | 2 | True | 1 | ROZPOCET
73 | M | 592241600 | skruž kanalizační s ocelovými stupadly 100 x 25 x 12 cm | kus | 21 |  | 0 | CS ÚRS 2019 01 |  | základní |  | 0 | 0.254 | 5.334 | 0 | 0 | 8 | M | 2 |  |  |  | ROZPOCET |  |  |  |  | 0 | 0 | 0 | 0 | 0 | 1 | 0 | 4 | 227365086
| PP |  | skruž kanalizační s ocelovými stupadly 100 x 25 x 12 cm | [14 empty] | PP | 2
| VV | A78 | 12"ks |  | 12 | [12 empty] | VV | 2 | 2 | True | 0 | ROZPOCET
| VV |  | 9"ks" |  | 9 | [12 empty] | VV | 2 | 2 | True | 0 | ROZPOCET
| VV |  | Součet |  | 21 | [12 empty] | VV | 2 | 4 | True | 1 | ROZPOCET
74 | M | 592241610 | skruž kanalizační s ocelovými stupadly 100 x 50 x 12 cm | kus | 11 |  | 0 | CS ÚRS 2019 01 |  | základní |  | 0 | 0.506 | 5.566 | 0 | 0 | 8 | M | 2 |  |  |  | ROZPOCET |  |  |  |  | 0 | 0 | 0 | 0 | 0 | 1 | 0 | 4 | -63345077
| PP |  | skruž kanalizační s ocelovými stupadly 100 x 50 x 12 cm | [14 empty] | PP | 2
| VV | A79 | 2"ks |  | 2 | [12 empty] | VV | 2 | 2 | True | 0 | ROZPOCET
| VV |  | 9"ks" |  | 9 | [12 empty] | VV | 2 | 2 | True | 0 | ROZPOCET
| VV |  | Součet |  | 11 | [12 empty] | VV | 2 | 4 | True | 1 | ROZPOCET
75 | M | 592241620 | skruž kanalizační s ocelovými stupadly 100 x 100 x 12 cm | kus | 15 |  | 0 | CS ÚRS 2019 01 |  | základní |  | 0 | 1.013 | 15.195 | 0 | 0 | 8 | M | 2 |  |  |  | ROZPOCET |  |  |  |  | 0 | 0 | 0 | 0 | 0 | 1 | 0 | 4 | -2087385187
| PP |  | skruž kanalizační s ocelovými stupadly 100 x 100 x 12 cm | [14 empty] | PP | 2
| VV | A81 | 15"ks |  | 15 | [12 empty] | VV | 2 | 2 | True | 1 | ROZPOCET
76 | M | 592241620.R | skruž betonová s ocelová se stupadly 100 x 100 x 12 cm vč čedičového obkladu 180° | KUS | 4 |  | 0 |  |  | základní |  | 0 | 1.013 | 4.052 | 0 | 0 | 8 | M | 2 |  |  |  | ROZPOCET |  |  |  |  | 0 | 0 | 0 | 0 | 0 | 1 | 0 | 4 | 1469165003
| PP |  | skruž betonová s ocelová se stupadly 100 x 100 x 12 cm vč čedičového obkladu 180° | [14 empty] | PP | 2
| VV |  | "spadiště Š1J" 4"ks |  | 4 | [12 empty] | VV | 2 | 2 | True | 1 | ROZPOCET
77 | M | 59224348 | těsnění elastomerové pro spojení šachetních dílů DN 1000 | kus | 79 |  | 0 | CS ÚRS 2019 01 |  | základní |  | 0 | 0.002 | 0.158 | 0 | 0 | 8 | M | 2 |  |  |  | ROZPOCET |  |  |  |  | 0 | 0 | 0 | 0 | 0 | 1 | 0 | 4 | 1726725663
| PP |  | těsnění elastomerové pro spojení šachetních dílů DN 1000 | [14 empty] | PP | 2
| VV | A82 | 79"ks |  | 79 | [12 empty] | VV | 2 | 2 | True | 1 | ROZPOCET
78 | K | 894402211 | Osazení železobetonových dílců pro šachty skruží přechodových | kus | 28 |  | 0 | CS ÚRS 2019 01 |  | základní |  | 0 | 0.01147 | 0.32116 | 0 | 0 | 4 | K | 2 |  |  |  | ROZPOCET |  |  |  |  | 0 | 0 | 0 | 0 | 0 | 1 | 0 | 4 | 2023120545
| PP |  | Osazení železobetonových dílců pro šachty skruží přechodových | [14 empty] | PP | 2
| VV | A83 | 28"ks |  | 28 | [12 empty] | VV | 2 | 2 | True | 1 | ROZPOCET
79 | M | 592241680 | skruž betonová přechodová 62,5/100x60x12 cm, stupadla poplastovaná kapsová | kus | 28 |  | 0 | CS ÚRS 2019 01 |  | základní |  | 0 | 0.548 | 15.344 | 0 | 0 | 8 | M | 2 |  |  |  | ROZPOCET |  |  |  |  | 0 | 0 | 0 | 0 | 0 | 1 | 0 | 4 | -654977364
| PP |  | skruž betonová přechodová 62,5/100x60x12 cm, stupadla poplastovaná kapsová | [14 empty] | PP | 2
| VV | A84 | 28"ks |  | 28 | [12 empty] | VV | 2 | 2 | True | 1 | ROZPOCET
80 | K | 894414111 | Osazení železobetonových dílců pro šachty skruží základových (dno) | kus | 28 |  | 0 | CS ÚRS 2019 01 |  | základní |  | 0 | 0.02753 | 0.77084 | 0 | 0 | 4 | K | 2 |  |  |  | ROZPOCET |  |  |  |  | 0 | 0 | 0 | 0 | 0 | 1 | 0 | 4 | 1350573367
| PP |  | Osazení železobetonových dílců pro šachty skruží základových (dno) | [14 empty] | PP | 2
| VV | A85 | (22+6)"ks |  | 28 | [12 empty] | VV | 2 | 2 | True | 1 | ROZPOCET
81 | M | 592241810.R | dno betonové šachtové 1000/600 | KUS | 22 |  | 0 |  |  | základní |  | 0 | 0 | 0 | 0 | 0 | 8 | M | 2 |  |  |  | ROZPOCET |  |  |  |  | 0 | 0 | 0 | 0 | 0 | 1 | 0 | 4 | -453193083
| PP |  | dno betonové šachtové 1000/600 | [14 empty] | PP | 2
| VV | A86 | 22"ks |  | 22 | [12 empty] | VV | 2 | 2 | True | 1 | ROZPOCET
82 | M | 592241820.R | dno betonové šachtové 1000/1000 | KUS | 5 |  | 0 |  |  | základní |  | 0 | 0 | 0 | 0 | 0 | 8 | M | 2 |  |  |  | ROZPOCET |  |  |  |  | 0 | 0 | 0 | 0 | 0 | 1 | 0 | 4 | 527803114
| PP |  | dno betonové šachtové 1000/1000 | [14 empty] | PP | 2
| VV | A87 | 5"ks |  | 5 | [12 empty] | VV | 2 | 2 | True | 1 | ROZPOCET
83 | M | 592241820.R2 | dno betonové šachtové 1000/1000 vč čedičového obkladu | KUS | 1 |  | 0 |  |  | základní |  | 0 | 0 | 0 | 0 | 0 | 8 | M | 2 |  |  |  | ROZPOCET |  |  |  |  | 0 | 0 | 0 | 0 | 0 | 1 | 0 | 4 | 551768111
| PP |  | dno betonové šachtové 1000/1000 vč čedičového obkladu | [14 empty] | PP | 2
| VV |  | "spadiště Š1J" 1"ks |  | 1 | [12 empty] | VV | 2 | 2 | True | 1 | ROZPOCET
84 | K | 895931111.A | Vpusti kanalizačních horské z betonových dílců - kompletní provedení vč mříže s rámem | KUS | 1 |  | 0 |  |  | základní |  | 0 | 2.6149 | 2.6149 | 0 | 0 | 4 | K | 2 |  |  |  | ROZPOCET |  |  |  |  | 0 | 0 | 0 | 0 | 0 | 1 | 0 | 4 | -1250931197
| PP |  | Vpusti kanalizačních horské z betonových dílců - kompletní provedení vč mříže s rámem | [14 empty] | PP | 2
| VV | A88 | "specifikace dle přílohy č. 8" 1"ks |  | 1 | [12 empty] | VV | 2 | 2 | True | 1 | ROZPOCET
85 | K | 895941111 | Zřízení vpusti kanalizační uliční z betonových dílců typ UV-50 normální | kus | 59 |  | 0 | CS ÚRS 2019 01 |  | základní |  | 0 | 0.3409 | 20.1131 | 0 | 0 | 4 | K | 2 |  |  |  | ROZPOCET |  |  |  |  | 0 | 0 | 0 | 0 | 0 | 1 | 0 | 4 | 356635390
| PP |  | Zřízení vpusti kanalizační uliční z betonových dílců typ UV-50 normální | [14 empty] | PP | 2
| VV | A89 | "uliční vpusti" 59"ks |  | 59 | [12 empty] | VV | 2 | 2 | True | 1 | ROZPOCET
86 | M | 592238520 | dno pro uliční vpusť s kalovou prohlubní betonové 450x300x50mm | kus | 59 |  | 0 | CS ÚRS 2019 01 |  | základní |  | 0 | 0.072 | 4.248 | 0 | 0 | 8 | M | 2 |  |  |  | ROZPOCET |  |  |  |  | 0 | 0 | 0 | 0 | 0 | 1 | 0 | 4 | 1355691641
| PP |  | dno pro uliční vpusť s kalovou prohlubní betonové 450x300x50mm | [14 empty] | PP | 2
| VV | A90 | "uliční vpusti odtok 0,79m" 33"ks |  | 33 | [12 empty] | VV | 2 | 2 | True | 0 | ROZPOCET
| VV | B90 | "uliční vpusti odtok 1,28m" 13"ks |  | 13 | [12 empty] | VV | 2 | 2 | True | 0 | ROZPOCET
| VV | C90 | "uliční vpusti odtok 1,83m" 13"ks |  | 13 | [12 empty] | VV | 2 | 2 | True | 0 | ROZPOCET
| VV | D90 | "Celkem: "A90+B90+C90 |  | 59 | [12 empty] | VV | 2 | 2 | True | 1 | ROZPOCET
87 | M | 592238540.A | skruž betonová pro uliční vpusťs výtokovým otvorem PVC 45x45x5 cm | KUS | 59 |  | 0 |  |  | základní |  | 0 | 0.08 | 4.72 | 0 | 0 | 8 | M | 2 |  |  |  | ROZPOCET |  |  |  |  | 0 | 0 | 0 | 0 | 0 | 1 | 0 | 4 | 1356891332
| PP |  | skruž betonová pro uliční vpusťs výtokovým otvorem PVC 45x45x5 cm | [14 empty] | PP | 2
| VV | A91 | "uliční vpusti odtok 0,79m" 33"ks |  | 33 | [12 empty] | VV | 2 | 2 | True | 0 | ROZPOCET
| VV | B91 | "uliční vpusti odtok 1,28m" 13"ks |  | 13 | [12 empty] | VV | 2 | 2 | True | 0 | ROZPOCET
| VV | C91 | "uliční vpusti odtok 1,83m" 13"ks |  | 13 | [12 empty] | VV | 2 | 2 | True | 0 | ROZPOCET
| VV | D91 | "Celkem: "A91+B91+C91 |  | 59 | [12 empty] | VV | 2 | 2 | True | 1 | ROZPOCET
88 | M | 592238570 | skruž pro uliční vpusť horní betonová 450x295x50mm | kus | 46 |  | 0 | CS ÚRS 2019 01 |  | základní |  | 0 | 0.058 | 2.668 | 0 | 0 | 8 | M | 2 |  |  |  | ROZPOCET |  |  |  |  | 0 | 0 | 0 | 0 | 0 | 1 | 0 | 4 | 304375855
| PP |  | skruž pro uliční vpusť horní betonová 450x295x50mm | [14 empty] | PP | 2
| VV | A92 | "uliční vpusti odtok 0,79m" 33"ks |  | 33 | [12 empty] | VV | 2 | 2 | True | 0 | ROZPOCET
| VV | B92 | "uliční vpusti odtok 1,28m" 13"ks |  | 13 | [12 empty] | VV | 2 | 2 | True | 0 | ROZPOCET
| VV | C92 | "Celkem: "A92+B92 |  | 46 | [12 empty] | VV | 2 | 2 | True | 1 | ROZPOCET
89 | M | 592238580 | skruž pro uliční vpusť horní betonová 450x570x50mm | kus | 13 |  | 0 | CS ÚRS 2019 01 |  | základní |  | 0 | 0.111 | 1.443 | 0 | 0 | 8 | M | 2 |  |  |  | ROZPOCET |  |  |  |  | 0 | 0 | 0 | 0 | 0 | 1 | 0 | 4 | -856547568
| PP |  | skruž pro uliční vpusť horní betonová 450x570x50mm | [14 empty] | PP | 2
| VV | A96 | "uliční vpusti odtok 1,83m" 13"ks |  | 13 | [12 empty] | VV | 2 | 2 | True | 1 | ROZPOCET
90 | M | 592238600 | skruž pro uliční vpusť středová betonová 450x195x50mm | kus | 26 |  | 0 | CS ÚRS 2019 01 |  | základní |  | 0 | 0.04 | 1.04 | 0 | 0 | 8 | M | 2 |  |  |  | ROZPOCET |  |  |  |  | 0 | 0 | 0 | 0 | 0 | 1 | 0 | 4 | 118620476
| PP |  | skruž pro uliční vpusť středová betonová 450x195x50mm | [14 empty] | PP | 2
| VV | A94 | "uliční vpusti odtok 1,28m" 13"ks |  | 13 | [12 empty] | VV | 2 | 2 | True | 0 | ROZPOCET
| VV | B94 | "uliční vpusti odtok 1,83m" 13"ks |  | 13 | [12 empty] | VV | 2 | 2 | True | 0 | ROZPOCET
| VV | C94 | "Celkem: "A94+B94 |  | 26 | [12 empty] | VV | 2 | 2 | True | 1 | ROZPOCET
91 | M | 59223860 | skruž pro uliční vpusť středová betonová 450x195x50mm | kus | 13 |  | 0 | CS ÚRS 2019 01 |  | základní |  | 0 | 0.04 | 0.52 | 0 | 0 | 8 | M | 2 |  |  |  | ROZPOCET |  |  |  |  | 0 | 0 | 0 | 0 | 0 | 1 | 0 | 4 | 1921082539
| PP |  | skruž pro uliční vpusť středová betonová 450x195x50mm | [14 empty] | PP | 2
| VV | A95 | "uliční vpusti odtok 1,83m" 13"ks |  | 13 | [12 empty] | VV | 2 | 2 | True | 1 | ROZPOCET
92 | M | 592238620 | skruž pro uliční vpusť středová betonová 450x295x50mm | kus | 13 |  | 0 | CS ÚRS 2019 01 |  | základní |  | 0 | 0.057 | 0.741 | 0 | 0 | 8 | M | 2 |  |  |  | ROZPOCET |  |  |  |  | 0 | 0 | 0 | 0 | 0 | 1 | 0 | 4 | -2052341384
| PP |  | skruž pro uliční vpusť středová betonová 450x295x50mm | [14 empty] | PP | 2
| VV | A93 | "uliční vpusti odtok 1,28m" 13"ks |  | 13 | [12 empty] | VV | 2 | 2 | True | 1 | ROZPOCET
93 | M | 592238640 | prstenec pro uliční vpusť vyrovnávací betonový 390x60x130mm | kus | 59 |  | 0 | CS ÚRS 2019 01 |  | základní |  | 0 | 0.027 | 1.593 | 0 | 0 | 8 | M | 2 |  |  |  | ROZPOCET |  |  |  |  | 0 | 0 | 0 | 0 | 0 | 1 | 0 | 4 | 25786857
| PP |  | prstenec pro uliční vpusť vyrovnávací betonový 390x60x130mm | [14 empty] | PP | 2
| VV | A50 | (33+13+13)"ks |  | 59 | [12 empty] | VV | 2 | 2 | True | 1 | ROZPOCET
94 | K | 899103112 | Osazení poklopů litinových nebo ocelových včetně rámů pro třídu zatížení B125, C250 | kus | 27 |  | 0 | CS ÚRS 2019 01 |  | základní |  | 0 | 0.21734 | 5.8682 | 0 | 0 | 4 | K | 2 |  |  |  | ROZPOCET |  |  |  |  | 0 | 0 | 0 | 0 | 0 | 1 | 0 | 4 | -70456203
| PP |  | Osazení poklopů litinových a ocelových včetně rámů pro třídu zatížení B125, C250 | [14 empty] | PP | 2
| VV | A99 | 27"ks |  | 27 | [12 empty] | VV | 2 | 2 | True | 1 | ROZPOCET
95 | M | 552410100 | poklop třída B 125, kruhový rám, vstup 600 mm s ventilací | kus | 27 |  | 0 | CS ÚRS 2019 01 |  | základní |  | 0 | 0.046 | 1.242 | 0 | 0 | 8 | M | 2 |  |  |  | ROZPOCET |  |  |  |  | 0 | 0 | 0 | 0 | 0 | 1 | 0 | 4 | 2092169410
| PP |  | poklop třída B 125, kruhový rám, vstup 600 mm s ventilací | [14 empty] | PP | 2
| VV | A101 | 27"ks |  | 27 | [12 empty] | VV | 2 | 2 | True | 1 | ROZPOCET
96 | K | 899102211 | Demontáž poklopů litinových nebo ocelových včetně rámů hmotnosti přes 50 do 100 kg | kus | 6 |  | 0 | CS ÚRS 2019 01 |  | základní |  | 0 | 0 | 0 | 0.1 | 0.6 | 4 | K | 2 |  |  |  | ROZPOCET |  |  |  |  | 0 | 0 | 0 | 0 | 0 | 1 | 0 | 4 | 1360746607
| PP |  | Demontáž poklopů litinových a ocelových včetně rámů, hmotnosti jednotlivě přes 50 do 100 Kg | [14 empty] | PP | 2
| VV | A102 | "šachty na stoce B, B3" 6"ks |  | 6 | [12 empty] | VV | 2 | 2 | True | 1 | ROZPOCET
97 | K | 899104112 | Osazení poklopů litinových nebo ocelových včetně rámů pro třídu zatížení D400, E600 | kus | 1 |  | 0 | CS ÚRS 2019 01 |  | základní |  | 0 | 0.21734 | 0.21734 | 0 | 0 | 4 | K | 2 |  |  |  | ROZPOCET |  |  |  |  | 0 | 0 | 0 | 0 | 0 | 1 | 0 | 4 | 1639060560
| PP |  | Osazení poklopů litinových a ocelových včetně rámů pro třídu zatížení D400, E600 | [14 empty] | PP | 2
| VV |  | 1 |  | 1 | [12 empty] | VV | 2 | 2 | True | 1 | ROZPOCET
98 | M | 55241015 | poklop šachtový třída D 400, kruhový rám 785, vstup 600 mm, s ventilací | kus | 1 |  | 0 | CS ÚRS 2019 01 |  | základní |  | 0 | 0.0546 | 0.0546 | 0 | 0 | 8 | M | 2 |  |  |  | ROZPOCET |  |  |  |  | 0 | 0 | 0 | 0 | 0 | 1 | 0 | 4 | 1430744687
| PP |  | poklop šachtový třída D 400, kruhový rám 785, vstup 600 mm, s ventilací | [14 empty] | PP | 2
| VV | A100 | 1"ks |  | 1 | [12 empty] | VV | 2 | 2 | True | 1 | ROZPOCET
99 | K | 899204112 | Osazení mříží litinových včetně rámů a košů na bahno pro třídu zatížení D400, E600 | kus | 59 |  | 0 | CS ÚRS 2019 01 |  | základní |  | 0 | 0.21734 | 12.8231 | 0 | 0 | 4 | K | 2 |  |  |  | ROZPOCET |  |  |  |  | 0 | 0 | 0 | 0 | 0 | 1 | 0 | 4 | -215721375
| PP |  | Osazení mříží litinových včetně rámů a košů na bahno pro třídu zatížení D400, E600 | [14 empty] | PP | 2
| VV | A103 | "na uliční vpusti" (33+13+13)"ks |  | 59 | [12 empty] | VV | 2 | 2 | True | 1 | ROZPOCET
100 | M | 59223871 | koš vysoký pro uliční vpusti žárově Pz plech pro rám 500/500mm | kus | 59 |  | 0 | CS ÚRS 2019 01 |  | základní |  | 0 | 0.004 | 0.236 | 0 | 0 | 8 | M | 2 |  |  |  | ROZPOCET |  |  |  |  | 0 | 0 | 0 | 0 | 0 | 1 | 0 | 4 | -50494498
| PP |  | koš vysoký pro uliční vpusti žárově Pz plech pro rám 500/500mm | [14 empty] | PP | 2
| VV | A106 | "uliční vpusti" (33+13+13)"ks |  | 59 | [12 empty] | VV | 2 | 2 | True | 1 | ROZPOCET
101 | M | 592238760.R | rám zabetonovaný 500/500 mm | KUS | 59 |  | 0 |  |  | základní |  | 0 | 0.06 | 3.54 | 0 | 0 | 8 | M | 2 |  |  |  | ROZPOCET |  |  |  |  | 0 | 0 | 0 | 0 | 0 | 1 | 0 | 4 | 1857494927
| PP |  | rám zabetonovaný pro uliční vpusti 500/500 mm | [14 empty] | PP | 2
| VV | A104 | 59"ks |  | 59 | [12 empty] | VV | 2 | 2 | True | 1 | ROZPOCET
102 | M | 55242320 | mříž vtoková litinová plochá 500x500mm | kus | 59 |  | 0 | CS ÚRS 2019 01 |  | základní |  | 0 | 0.0506 | 2.9854 | 0 | 0 | 8 | M | 2 |  |  |  | ROZPOCET |  |  |  |  | 0 | 0 | 0 | 0 | 0 | 1 | 0 | 4 | -1108096411
| PP |  | mříž vtoková litinová plochá 500x500mm | [14 empty] | PP | 2
| VV | A105 | "uliční vpusti" (33+13+13)"ks |  | 59 | [12 empty] | VV | 2 | 2 | True | 1 | ROZPOCET
103 | K | 899620121.A | Napojení a utěsnění potrubí DN 200 do betonové šachty otevřený výkop vč.obetonování | KUS | 30 |  | 0 |  |  | základní |  | 0 | 0 | 0 | 0 | 0 | 4 | K | 2 |  |  |  | ROZPOCET |  |  |  |  | 0 | 0 | 0 | 0 | 0 | 1 | 0 | 4 | 332284675
| PP |  | Napojení a utěsnění potrubí DN 200 do betonové šachty otevřený výkop vč.obetonování | [14 empty] | PP | 2
| VV | A107 | "přípojky" 30"ks |  | 30 | [12 empty] | VV | 2 | 2 | True | 1 | ROZPOCET
104 | K | 899620121.C | Napojení a utěsnění potrubí DN 300 do betonové šachty otevřený výkop vč.obetonování | KUS | 1 |  | 0 |  |  | základní |  | 0 | 0 | 0 | 0 | 0 | 4 | K | 2 |  |  |  | ROZPOCET |  |  |  |  | 0 | 0 | 0 | 0 | 0 | 1 | 0 | 4 | -1259611928
| PP |  | Napojení a utěsnění potrubí DN 300 do betonové šachty otevřený výkop vč.obetonování | [14 empty] | PP | 2
| VV | A108 | "šachta S1F - stoka A5a" 1"ks |  | 1 | [12 empty] | VV | 2 | 2 | True | 1 | ROZPOCET
105 | K | 899620121.D | Výřez a následné napojení potrubí DN1000 | KUS | 1 |  | 0 |  |  | základní |  | 0 | 0 | 0 | 0 | 0 | 4 | K | 2 |  |  |  | ROZPOCET |  |  |  |  | 0 | 0 | 0 | 0 | 0 | 1 | 0 | 4 | 1271582789
| PP |  | Výřez a následné napojení potrubí DN1000 | [14 empty] | PP | 2
| VV | A109 | "dopojení stávajíví stoky do nové šachty - stoka B3, šachta S1J" 1"kus |  | 1 | [12 empty] | VV | 2 | 2 | True | 1 | ROZPOCET
106 | K | 899620121.E | Boční spadiště otevřený výkop vč.obetonování - kompletní provedení | KUS | 1 |  | 0 |  |  | základní |  | 0 | 0 | 0 | 0 | 0 | 4 | K | 2 |  |  |  | ROZPOCET |  |  |  |  | 0 | 0 | 0 | 0 | 0 | 1 | 0 | 4 | 718544197
| PP |  | Boční spadiště otevřený výkop vč.obetonování - kompletní provedení | [14 empty] | PP | 2
| VV |  | "spadiště S1J" 1"ks |  | 1 | [12 empty] | VV | 2 | 2 | True | 1 | ROZPOCET
| D | 9 | Ostatní konstrukce a práce, bourání |  |  |  | 0 |  |  |  |  | 0 |  | 0.76309 |  | 14.5935 | 1 | D | 1 |  |  |  | ROZPOCET | [10 empty] | 0
107 | K | 911111111.A | Zábradlí mostní s vodor madly - zpětná montáž | M | 1.9 |  | 0 |  |  | základní |  | 0 | 0.04008 | 0.076152 | 0 | 0 | 4 | K | 2 |  |  |  | ROZPOCET |  |  |  |  | 0 | 0 | 0 | 0 | 0 | 1 | 0 | 4 | 562528823
| PP |  | Zábradlí mostní s vodor madly - zpětná montáž | [14 empty] | PP | 2
| VV | A110 | "osazení demontovaného zábradlí" 1.90"m |  | 1.9 | [12 empty] | VV | 2 | 2 | True | 1 | ROZPOCET
108 | K | 935112211 | Osazení příkopového žlabu do betonu tl 100 mm z betonových tvárnic š 800 mm | m | 1.6 |  | 0 | CS ÚRS 2019 01 |  | základní |  | 0 | 0.16371 | 0.26194 | 0 | 0 | 4 | K | 2 |  |  |  | ROZPOCET |  |  |  |  | 0 | 0 | 0 | 0 | 0 | 1 | 0 | 4 | 1035701852
| PP |  | Osazení betonového příkopového žlabu s vyplněním a zatřením spár cementovou maltou s ložem tl. 100 mm z betonu prostého z betonových příkopových tvárnic šířky přes 500 do 800 mm | [14 empty] | PP | 2
| VV | A111 | "skluz ze žlabovek" 1.60"m |  | 1.6 | [12 empty] | VV | 2 | 2 | True | 1 | ROZPOCET
109 | M | 592274970 | žlabovka betonová TBM 20-80 33x80x10 cm | KUS | 5 |  | 0 |  |  | základní |  | 0 | 0.085 | 0.425 | 0 | 0 | 8 | M | 2 |  |  |  | ROZPOCET |  |  |  |  | 0 | 0 | 0 | 0 | 0 | 1 | 0 | 4 | 693636091
| PP |  | žlabovka betonová s lomenými stěnami příkopová přírodní 33x80x10 cm | [14 empty] | PP | 2
| VV | A112 | "1,60m/0,33m - délka 1 ks = 4,8ks" 5"ks |  | 5 | [12 empty] | VV | 2 | 2 | True | 1 | ROZPOCET
110 | K | 966005111.A | Zábradlí mostní s vodor madly - demontáž a uskladnění po dobu stavby | M | 1.9 |  | 0 |  |  | základní |  | 0 | 0 | 0 | 0.035 | 0.0665 | 4 | K | 2 |  |  |  | ROZPOCET |  |  |  |  | 0 | 0 | 0 | 0 | 0 | 1 | 0 | 4 | 312754254
| PP |  | Zábradlí mostní s vodor madly - demontáž a uskladnění po dobu stavby | [14 empty] | PP | 2
| VV | A113 | "pro zpětné použití" 1.90"m |  | 1.9 | [12 empty] | VV | 2 | 2 | True | 1 | ROZPOCET
111 | K | 981511113 | Demolice konstrukcí objektů z kamenného zdiva postupným rozebíráním | m3 | 4.35 |  | 0 | CS ÚRS 2019 01 |  | základní |  | 0 | 0 | 0 | 2.5 | 10.875 | 4 | K | 2 |  |  |  | ROZPOCET |  |  |  |  | 0 | 0 | 0 | 0 | 0 | 1 | 0 | 4 | -956008880
| PP |  | Demolice konstrukcí objektů postupným rozebíráním zdiva na maltu cementovou z kamene | [14 empty] | PP | 2
| VV | A114 | "demolice stávající kamenné zdi - stoka A6" 0.6*2.3*1.50 |  | 2.07 | [12 empty] | VV | 2 | 2 | True | 0 | ROZPOCET
| VV | B114 | "demolice stávající kamenné zdi - stoka B" 2.4*0.5*1.9 |  | 2.28 | [12 empty] | VV | 2 | 2 | True | 0 | ROZPOCET
| VV | C114 | "Celkem: "A114+B114 |  | 4.35 | [12 empty] | VV | 2 | 2 | True | 1 | ROZPOCET
112 | K | 981511116 | Demolice konstrukcí objektů z betonu prostého postupným rozebíráním | m3 | 1.66 |  | 0 | CS ÚRS 2019 01 |  | základní |  | 0 | 0 | 0 | 2.2 | 3.652 | 4 | K | 2 |  |  |  | ROZPOCET |  |  |  |  | 0 | 0 | 0 | 0 | 0 | 1 | 0 | 4 | 1100252272
| PP |  | Demolice konstrukcí objektů postupným rozebíráním konstrukcí z betonu prostého | [14 empty] | PP | 2
| VV | A115 | "demolice stávající kamenné zdi základ - stoka A6" 0.60*1.00*1.50 |  | 0.9 | [12 empty] | VV | 2 | 2 | True | 0 | ROZPOCET
| VV | B115 | "demolice stávající kamenné zdi základ - stoka B" 0.50*0.80*1.90 |  | 0.76 | [12 empty] | VV | 2 | 2 | True | 0 | ROZPOCET
| VV | C115 | "Celkem: "A115+B115 |  | 1.66 | [12 empty] | VV | 2 | 2 | True | 1 | ROZPOCET
| D | 997 | Přesun sutě |  |  |  | 0 |  |  |  |  | 0 |  | 0 |  | 0 | 1 | D | 1 |  |  |  | ROZPOCET | [10 empty] | 0
113 | K | 997013511.R | Odvoz suti a vybouraných hmot z meziskládky na skládku s naložením a se složením do vzdálenosti dle možností zhotovitele | t | 229.83 |  | 0 |  |  | základní |  | 0 | 0 | 0 | 0 | 0 | 4 | K | 2 |  |  |  | ROZPOCET |  |  |  |  | 0 | 0 | 0 | 0 | 0 | 1 | 0 | 4 | 681218298
| PP |  | Odvoz suti a vybouraných hmot z meziskládky na skládku s naložením a se složením, do vzdálenosti dle možností zhotovitele | [14 empty] | PP | 2
| VV | A116 | "kámen - odpočet znovupoužitého lom. kamene na vyzdění líce opěrné zdi, předpoklad 2,38t/m3" 10.353"t" - (1.27"m3"*2.38"t/m3") |  | 7.33 | [12 empty] | VV | 2 | 2 | True | 0 | ROZPOCET
| VV | B116 | "beton-základ" 3.652"t |  | 3.65 | [12 empty] | VV | 2 | 2 | True | 0 | ROZPOCET
| VV | C116 | "beton-stoka" 218.247"t |  | 218.25 | [12 empty] | VV | 2 | 2 | True | 0 | ROZPOCET
| VV |  | "demontáž poklopů z šachet" 0.6"t |  | 0.6 | [12 empty] | VV | 2 | 2 | True | 0 | ROZPOCET
| VV |  | Součet |  | 229.83 | [12 empty] | VV | 2 | 4 | True | 1 | ROZPOCET
114 | K | 997221815 | Poplatek za uložení na skládce (skládkovné) stavebního odpadu betonového kód odpadu 170 101 | t | 221.9 |  | 0 | CS ÚRS 2019 01 |  | základní |  | 0 | 0 | 0 | 0 | 0 | 4 | K | 2 |  |  |  | ROZPOCET |  |  |  |  | 0 | 0 | 0 | 0 | 0 | 1 | 0 | 4 | -1266492490
| PP |  | Poplatek za uložení stavebního odpadu na skládce (skládkovné) z prostého betonu zatříděného do Katalogu odpadů pod kódem 170 101 | [14 empty] | PP | 2
| VV | A122 | "beton-základ" 3.652"t |  | 3.65 | [12 empty] | VV | 2 | 2 | True | 0 | ROZPOCET
| VV | B122 | "beton-stoka" 218.247"t |  | 218.25 | [12 empty] | VV | 2 | 2 | True | 0 | ROZPOCET
| VV | C122 | "Celkem: "A122+B122 |  | 221.9 | [12 empty] | VV | 2 | 2 | True | 1 | ROZPOCET
115 | K | 997221855 | Poplatek za uložení na skládce (skládkovné) zeminy a kameniva kód odpadu 170 504 | t | 7.33 |  | 0 | CS ÚRS 2019 01 |  | základní |  | 0 | 0 | 0 | 0 | 0 | 4 | K | 2 |  |  |  | ROZPOCET |  |  |  |  | 0 | 0 | 0 | 0 | 0 | 1 | 0 | 4 | 407509540
| PP |  | Poplatek za uložení stavebního odpadu na skládce (skládkovné) zeminy a kameniva zatříděného do Katalogu odpadů pod kódem 170 504 | [14 empty] | PP | 2
| VV | A123 | "celková suť - kámen - dle odvozu suti do vzd. 1km" 7.33"t |  | 7.33 | [12 empty] | VV | 2 | 2 | True | 1 | ROZPOCET
| D | 998 | Přesun hmot |  |  |  | 0 |  |  |  |  | 0 |  | 0 |  | 0 | 1 | D | 1 |  |  |  | ROZPOCET | [10 empty] | 0
116 | K | 998276101 | Přesun hmot pro trubní vedení z trub z plastických hmot otevřený výkop | t | 147.03 |  | 0 | CS ÚRS 2019 01 |  | základní |  | 0 | 0 | 0 | 0 | 0 | 4 | K | 2 |  |  |  | ROZPOCET |  |  |  |  | 0 | 0 | 0 | 0 | 0 | 1 | 0 | 4 | -524484096
| PP |  | Přesun hmot pro trubní vedení hloubené z trub z plastických hmot nebo sklolaminátových pro vodovody nebo kanalizace v otevřeném výkopu dopravní vzdálenost do 15 m | [14 empty] | PP | 2
| D | PSV | Práce a dodávky PSV |  |  |  | 0 |  |  |  |  | 0 |  | 0.02 |  | 0 | 2 | D | 0 |  |  |  | ROZPOCET | [10 empty] | 0
| D | 711 | Izolace proti vodě, vlhkosti a plynům |  |  |  | 0 |  |  |  |  | 0 |  | 0.02 |  | 0 | 2 | D | 1 |  |  |  | ROZPOCET | [10 empty] | 0
117 | K | 711112001 | Provedení izolace proti zemní vlhkosti svislé za studena nátěrem penetračním | m2 | 9.71 |  | 0 | CS ÚRS 2019 01 |  | základní |  | 0 | 0 | 0 | 0 | 0 | 4 | K | 2 |  |  |  | ROZPOCET |  |  |  |  | 0 | 0 | 0 | 0 | 0 | 1 | 0 | 4 | 1080779035
| PP |  | Provedení izolace proti zemní vlhkosti natěradly a tmely za studena na ploše svislé S nátěrem penetračním | [14 empty] | PP | 2
| VV | A125 | "nátěr opěrné zdi ve styku se zemí" 2.90*1.50 + 2.82*1.90 |  | 9.71 | [12 empty] | VV | 2 | 2 | True | 1 | ROZPOCET
118 | M | 11163150 | lak penetrační asfaltový | t | 0.01 |  | 0 | CS ÚRS 2019 01 |  | základní |  | 0 | 1 | 0.01 | 0 | 0 | 8 | M | 2 |  |  |  | ROZPOCET |  |  |  |  | 0 | 0 | 0 | 0 | 0 | 1 | 0 | 4 | 219616784
| PP |  | lak penetrační asfaltový | [14 empty] | PP | 2
| P |  | Poznámka k položce: Spotřeba 0,3-0,4 kg/m2 dle povrchu, ředidlo technický benzín | [14 empty] | P | 2
| VV | A126 | 0,01 |  | 0.01 | [12 empty] | VV | 2 | 2 | True | 1 | ROZPOCET
119 | K | 711112002 | Provedení izolace proti zemní vlhkosti svislé za studena lakem asfaltovým | m2 | 19.42 |  | 0 | CS ÚRS 2019 01 |  | základní |  | 0 | 0 | 0 | 0 | 0 | 4 | K | 2 |  |  |  | ROZPOCET |  |  |  |  | 0 | 0 | 0 | 0 | 0 | 1 | 0 | 4 | 1655521097
| PP |  | Provedení izolace proti zemní vlhkosti natěradly a tmely za studena na ploše svislé S nátěrem lakem asfaltovým | [14 empty] | PP | 2
| VV | A127 | "nátěr opěrné zdi ve styku se zemí - 2 nátěry" 2*(2.90*1.50 + 2.82*1.90) |  | 19.42 | [12 empty] | VV | 2 | 2 | True | 1 | ROZPOCET
120 | M | 11163152 | lak hydroizolační asfaltový | t | 0.01 |  | 0 | CS ÚRS 2019 01 |  | základní |  | 0 | 1 | 0.01 | 0 | 0 | 8 | M | 2 |  |  |  | ROZPOCET |  |  |  |  | 0 | 0 | 0 | 0 | 0 | 1 | 0 | 4 | 682935609
| PP |  | lak hydroizolační asfaltový | [14 empty] | PP | 2
| P |  | Poznámka k položce: Spotřeba 0,3-0,4 kg/m2. pro vytvoření hydroizolační vrstvy, na napenetrovaný podklad jsou nutné nejméně 3 nátěry. Není vhodný na šikmé střechy a tam, kde je poředpoklad vysokých teplot. | [14 empty] | P | 2
| VV | A128 | 19,416*0,0004 "Přepočtené koeficientem množství |  | 0.01 | [12 empty] | VV | 2 | 2 | True | 1 | ROZPOCET
121 | K | 998711101 | Přesun hmot tonážní pro izolace proti vodě, vlhkosti a plynům v objektech výšky do 6 m | t | 0.01 |  | 0 | CS ÚRS 2019 01 |  | základní |  | 0 | 0 | 0 | 0 | 0 | 4 | K | 2 |  |  |  | ROZPOCET |  |  |  |  | 0 | 0 | 0 | 0 | 0 | 1 | 0 | 4 | -1097062807
| PP |  | Přesun hmot pro izolace proti vodě, vlhkosti a plynům stanovený z hmotnosti přesunovaného materiálu vodorovná dopravní vzdálenost do 50 m v objektech výšky do 6 m | [14 empty] | PP | 2

## SO 303 - Kanalizace dešťo...
[18 empty] | {04477fcb-9a28-465f-a07d-5170184bc844} | [5 empty] | A18 | A18 | 4016 | 2
[18 empty] | 2 | [5 empty] | A52 | A52 | 92 | 2
| KRYCÍ LIST SOUPISU PRACÍ | [7 empty] | v --- níže se nacházejí doplnkové a pomocné údaje k sestavám --- v | [8 empty] | False | [5 empty] | B13 | B13 | 102,3 | 2
[24 empty] | B27 | B27 | 0,36 | 2
| Stavba: | [22 empty] | B28 | B28 | 1,68 | 2
|  | II/605 a III/2365 Beroun, rekonstrukce silnic | [21 empty] | B30 | B30 | 0,63 | 2
| Objekt: | [22 empty] | B38 | B38 | 11 | 2
|  | SO 303 - Kanalizace dešťová – III/2365 | [21 empty] | B4 | B4 | 8,95 | 2
[24 empty] | B41 | B41 | 4 | 2
| KSO: |  |  |  |  | CC-CZ: | [17 empty] | B42 | B42 | 16 | 2
| Místo: |  |  |  |  | Datum: | 9. 12. 2020 | [16 empty] | B46 | B46 | 30,2 | 2
[24 empty] | B7 | B7 | 12,17 | 2
| Zadavatel: |  |  |  |  | IČ: | 708 910 95 | [16 empty] | B78 | B78 | 40 | 2
|  | Středočeský kraj |  |  |  | DIČ: | [17 empty] | B79 | B79 | 11 | 2
[24 empty] | B80 | B80 | 11 | 2
| Uchazeč: |  |  |  |  | IČ: | Vyplň údaj | [16 empty] | B81 | B81 | 11 | 2
|  | Vyplň údaj |  |  |  | DIČ: | Vyplň údaj | [16 empty] | B83 | B83 | 16 | 2
[24 empty] | B93 | B93 | 40 | 2
| Projektant: |  |  |  |  | IČ: | [17 empty] | C13 | C13 | 224,35 | 2
|  | Sdružení NOVÁK & PARTNER / VALBEK |  |  |  | DIČ: | [17 empty] | C30 | C30 | 1,49 | 2
[24 empty] | C38 | C38 | 16 | 2
| Zpracovatel: |  |  |  |  | IČ: | [17 empty] | C41 | C41 | 0,12 | 2
[6 empty] | DIČ: | [17 empty] | C42 | C42 | 0,46 | 2
[24 empty] | C46 | C46 | 280 | 2
| Poznámka: | [22 empty] | C7 | C7 | 14,92 | 2
[24 empty] | C79 | C79 | 16 | 2
[24 empty] | C80 | C80 | 16 | 2
[24 empty] | C81 | C81 | 1 | 2
| Cena bez DPH | [5 empty] | 0 | [16 empty] | D13 | D13 | 211,12 | 2
[24 empty] | D46 | D46 | 158,6 | 2
|  |  | Základ daně |  |  | Sazba daně | Výše daně | [16 empty] | D7 | D7 | 18,3 | 2
| DPH | základní | 0 |  |  | 21% | 0 | [16 empty] | E13 | E13 | 334,22 | 2
|  | snížená | 0 |  |  | 15% | 0 | [16 empty] | F13 | F13 | 215,66 | 2
|  | zákl. přenesená | 0 |  |  | 21% | 0 | [16 empty] | G13 | G13 | 194,83 | 2
|  | sníž. přenesená | 0 |  |  | 15% | 0 | [16 empty] | H13 | H13 | 109,26 | 2
|  | nulová | 0 |  |  | 0% | 0 | [16 empty] | I13 | I13 | 212,65 | 2
[24 empty] | J13 | J13 | 227,81 | 2
| Cena s DPH |  |  | v | CZK |  | 0 | [16 empty] | K13 | K13 | 178,04 | 2
[24 empty] | L13 | L13 | 115,82 | 2
[24 empty] | M13 | M13 | 86,06 | 2
[24 empty] | N13 | N13 | 171,41 | 2
[24 empty] | O13 | O13 | 158,42 | 2
[24 empty] | P13 | P13 | 138,24 | 2
REKAPITULACE ČLENĚNÍ SOUPISU PRACÍ | [23 empty] | Q13 | Q13 | 148,61 | 2
[24 empty] | R13 | R13 | 113,98 | 2
Stavba: | [23 empty] | S13 | S13 | 57 | 2
II/605 a III/2365 Beroun, rekonstrukce silnic
Objekt:
SO 303 - Kanalizace dešťová – III/2365
Místo: | [5 empty] | Datum: | 9. 12. 2020
Zadavatel: |  |  | Středočeský kraj |  |  | Projektant: | Sdružení NOVÁK & PARTNER / VALBEK
Uchazeč: |  |  | Vyplň údaj |  |  | Zpracovatel:
Kód dílu - Popis | [6 empty] | Cena celkem [CZK]
Náklady stavby celkem | [6 empty] | 0 | [11 empty] | -1
| HSV - Práce a dodávky HSV | [5 empty] | 0
| 1 - Zemní práce | [5 empty] | 0
| 2 - Zakládání | [5 empty] | 0
| 3 - Svislé a kompletní konstrukce | [5 empty] | 0
| 4 - Vodorovné konstrukce | [5 empty] | 0
| 5 - Komunikace pozemní | [5 empty] | 0
| 8 - Trubní vedení | [5 empty] | 0
| 9 - Ostatní konstrukce a práce, bourání | [5 empty] | 0
| 997 - Přesun sutě | [5 empty] | 0
| 998 - Přesun hmot | [5 empty] | 0
SOUPIS PRACÍ
Stavba:
II/605 a III/2365 Beroun, rekonstrukce silnic
Objekt:
SO 303 - Kanalizace dešťová – III/2365
Místo: | [5 empty] | Datum: | 9. 12. 2020
Zadavatel: |  |  | Středočeský kraj |  |  | Projektant: | Sdružení NOVÁK & PARTNER / VALBEK
Uchazeč: |  |  | Vyplň údaj |  |  | Zpracovatel:
PČ | Typ | Kód | Popis | MJ | Množství | J.cena [CZK] | Cena celkem [CZK] | Cenová soustava |  | DPH | J. Nh [h] | Nh celkem [h] | J. hmotnost [t] | Hmotnost celkem [t] | J. suť [t] | Suť Celkem [t]
Náklady soupisu celkem | [6 empty] | 0 |  |  |  |  | 0 |  | 132.4533 |  | 6.4188 |  | D | -1 | [14 empty] | 0
| D | HSV | Práce a dodávky HSV |  |  |  | 0 |  |  |  |  | 0 |  | 132.4533 |  | 6.4188 | 1 | D | 0 |  |  |  | ROZPOCET | [10 empty] | 0
| D | 1 | Zemní práce |  |  |  | 0 |  |  |  |  | 0 |  | 5.5915 |  | 0 | 1 | D | 1 |  |  |  | ROZPOCET | [10 empty] | 0
1 | K | 115001103 | Převedení vody potrubím DN do 250 | m | 100 |  | 0 | CS ÚRS 2019 01 |  | základní |  | 0 | 0.00952 | 0.952 | 0 | 0 | 4 | K | 2 |  |  |  | ROZPOCET |  |  |  |  | 0 | 0 | 0 | 0 | 0 | 1 | 0 | 4 | -937022565
| PP |  | Převedení vody potrubím průměru DN přes 150 do 250 | [14 empty] | PP | 2
| VV | A1 | "předpoklad" 100.00"m |  | 100 | [12 empty] | VV | 2 | 2 | True | 1 | ROZPOCET
2 | K | 115101201 | Čerpání vody na dopravní výšku do 10 m průměrný přítok do 500 l/min | hod | 2160 |  | 0 | CS ÚRS 2019 01 |  | základní |  | 0 | 0 | 0 | 0 | 0 | 4 | K | 2 |  |  |  | ROZPOCET |  |  |  |  | 0 | 0 | 0 | 0 | 0 | 1 | 0 | 4 | 1909604648
| PP |  | Čerpání vody na dopravní výšku do 10 m s uvažovaným průměrným přítokem do 500 l/min | [14 empty] | PP | 2
| VV | A2 | "předpoklad 180 dní, čerpání 12h/den" 180*12 |  | 2160 | [12 empty] | VV | 2 | 2 | True | 1 | ROZPOCET
3 | K | 115101301 | Pohotovost čerpací soupravy pro dopravní výšku do 10 m přítok do 500 l/min | den | 180 |  | 0 | CS ÚRS 2019 01 |  | základní |  | 0 | 0 | 0 | 0 | 0 | 4 | K | 2 |  |  |  | ROZPOCET |  |  |  |  | 0 | 0 | 0 | 0 | 0 | 1 | 0 | 4 | 985979747
| PP |  | Pohotovost záložní čerpací soupravy pro dopravní výšku do 10 m s uvažovaným průměrným přítokem do 500 l/min | [14 empty] | PP | 2
| VV | A3 | "předpoklad 180 dní" 180"dní |  | 180 | [12 empty] | VV | 2 | 2 | True | 1 | ROZPOCET
4 | K | 119001401 | Dočasné zajištění potrubí ocelového nebo litinového DN do 200 mm | m | 19.5 |  | 0 | CS ÚRS 2019 01 |  | základní |  | 0 | 0.00868 | 0.16926 | 0 | 0 | 4 | K | 2 |  |  |  | ROZPOCET |  |  |  |  | 0 | 0 | 0 | 0 | 0 | 1 | 0 | 4 | -2106807083
| PP |  | Dočasné zajištění podzemního potrubí nebo vedení ve výkopišti ve stavu i poloze , ve kterých byla na začátku zemních prací a to s podepřením, vzepřením nebo vyvěšením, příp. s ochranným bedněním, se zřízením a odstraněním zajišťovací konstrukce, s opotřebením hmot potrubí ocelového nebo litinového, jmenovité světlosti DN do 200 mm | [14 empty] | PP | 2
| VV | A4 | "dle podélného profilu - plynovod" 1.05"m"*(1+6)"ks" + 1.60"m"*2"ks |  | 10.55 | [12 empty] | VV | 2 | 2 | True | 0 | ROZPOCET
| VV | B4 | "dle podélného profilu - vodovod" 1.05"m"*(6+1)"ks" + 1.60"m"*1"ks |  | 8.95 | [12 empty] | VV | 2 | 2 | True | 0 | ROZPOCET
| VV | C4 | "Celkem: "A4+B4 |  | 19.5 | [12 empty] | VV | 2 | 2 | True | 1 | ROZPOCET
5 | K | 119001411 | Dočasné zajištění potrubí betonového, ŽB nebo kameninového DN do 200 mm | m | 6.3 |  | 0 | CS ÚRS 2019 01 |  | základní |  | 0 | 0.01068 | 0.067284 | 0 | 0 | 4 | K | 2 |  |  |  | ROZPOCET |  |  |  |  | 0 | 0 | 0 | 0 | 0 | 1 | 0 | 4 | 1431636154
| PP |  | Dočasné zajištění podzemního potrubí nebo vedení ve výkopišti ve stavu i poloze , ve kterých byla na začátku zemních prací a to s podepřením, vzepřením nebo vyvěšením, příp. s ochranným bedněním, se zřízením a odstraněním zajišťovací konstrukce, s opotřebením hmot potrubí betonového, kameninového nebo železobetonového, světlosti DN do 200 mm | [14 empty] | PP | 2
| VV | A5 | "dle podélného profilu - kanalizace" 1.05"m"*(1+4+1)"ks |  | 6.3 | [12 empty] | VV | 2 | 2 | True | 1 | ROZPOCET
6 | K | 119001421 | Dočasné zajištění kabelů a kabelových tratí ze 3 volně ložených kabelů | m | 12.2 |  | 0 | CS ÚRS 2019 01 |  | základní |  | 0 | 0.0369 | 0.45018 | 0 | 0 | 4 | K | 2 |  |  |  | ROZPOCET |  |  |  |  | 0 | 0 | 0 | 0 | 0 | 1 | 0 | 4 | 1310796653
| PP |  | Dočasné zajištění podzemního potrubí nebo vedení ve výkopišti ve stavu i poloze , ve kterých byla na začátku zemních prací a to s podepřením, vzepřením nebo vyvěšením, příp. s ochranným bedněním, se zřízením a odstraněním zajišťovací konstrukce, s opotřebením hmot kabelů a kabelových tratí z volně ložených kabelů a to do 3 kabelů | [14 empty] | PP | 2
| VV | A6 | "dle podélného profilu - osvětlení, sděl. kabel, ..." 1.05"m"*(2+2+2)"ks" + 1.35"m"*2"ks" + 1.60"m"*2"ks |  | 12.2 | [12 empty] | VV | 2 | 2 | True | 1 | ROZPOCET
7 | K | 120001101 | Příplatek za ztížení odkopávky nebo prokkopávky v blízkosti inženýrských sítí | m3 | 67.13 |  | 0 | CS ÚRS 2019 01 |  | základní |  | 0 | 0 | 0 | 0 | 0 | 4 | K | 2 |  |  |  | ROZPOCET |  |  |  |  | 0 | 0 | 0 | 0 | 0 | 1 | 0 | 4 | -981381736
| PP |  | Příplatek k cenám vykopávek za ztížení vykopávky v blízkosti inženýrských sítí nebo výbušnin v horninách jakékoliv třídy | [14 empty] | PP | 2
| VV | A7 | "Plynovod" (1.72*1.22-3.14*0.11*0.11)*(1.05"m"*(1+6)"ks" + 1.60"m"*2"ks") |  | 21.74 | [12 empty] | VV | 2 | 2 | True | 0 | ROZPOCET
| VV | B7 | "kanalizace DN150" (1.67*1.17-3.14*0.085*0.085)*(1.05"m"*(1+4+1)"ks") |  | 12.17 | [12 empty] | VV | 2 | 2 | True | 0 | ROZPOCET
| VV | C7 | "vodovod" (1.51*1.11-3.14*0.055*0.055)*(1.05"m"*(6+1)"ks" + 1.60"m"*1"ks") |  | 14.92 | [12 empty] | VV | 2 | 2 | True | 0 | ROZPOCET
| VV | D7 | "elektro kabel" (1.50*1.00)*(1.05"m"*(2+2+2)"ks" + 1.35"m"*2"ks" + 1.60"m"*2"ks") |  | 18.3 | [12 empty] | VV | 2 | 2 | True | 0 | ROZPOCET
| VV | E7 | "Celkem: "A7+B7+C7+D7 |  | 67.13 | [12 empty] | VV | 2 | 2 | True | 1 | ROZPOCET
8 | K | 132201203 | Hloubení rýh š do 2000 mm v hornině tř. 3 objemu do 5000 m3 | m3 | 1556.96 |  | 0 | CS ÚRS 2019 01 |  | základní |  | 0 | 0 | 0 | 0 | 0 | 4 | K | 2 |  |  |  | ROZPOCET |  |  |  |  | 0 | 0 | 0 | 0 | 0 | 1 | 0 | 4 | -419747078
| PP |  | Hloubení zapažených i nezapažených rýh šířky přes 600 do 2 000 mm s urovnáním dna do předepsaného profilu a spádu v hornině tř. 3 přes 1 000 do 5 000 m3 | [14 empty] | PP | 2
| VV |  | "Stoka B - DN600 | [14 empty] | VV | 2 | 1 | True | 0 | ROZPOCET
| VV | A8 | "km 0,00000-0,02298" 22.98*(3.15+3.11)*0.5*1.80 |  | 129.47 | [12 empty] | VV | 2 | 2 | True | 0 | ROZPOCET
| VV | B8 | "0,02298-0,03904" 16.06*(3.11+3.26)*0.5*1.80 |  | 92.07 | [12 empty] | VV | 2 | 2 | True | 0 | ROZPOCET
| VV | C8 | "0,03904-0,07404" 35.00*(3.26+3.15)*0.5*1.80 |  | 201.92 | [12 empty] | VV | 2 | 2 | True | 0 | ROZPOCET
| VV |  | "DN400 | [14 empty] | VV | 2 | 1 | True | 0 | ROZPOCET
| VV | D8 | "0,07404-0,13227" 58.23*(1.93+1.90)*0.5*1.55 |  | 172.84 | [12 empty] | VV | 2 | 2 | True | 0 | ROZPOCET
| VV | E8 | "0,13227-0,18238" 50.11*(1.90+2.03)*0.5*1.55 |  | 152.62 | [12 empty] | VV | 2 | 2 | True | 0 | ROZPOCET
| VV | F8 | "rozšíření pro šachty" 1.60*(1.60-1.55)*(1.90*2+2.03) |  | 0.47 | [12 empty] | VV | 2 | 2 | True | 0 | ROZPOCET
| VV |  | "DN300 | [14 empty] | VV | 2 | 1 | True | 0 | ROZPOCET
| VV | G8 | "0,18238-0,23229" 49.91*(2.03+2.20)*0.5*1.25 |  | 131.95 | [12 empty] | VV | 2 | 2 | True | 0 | ROZPOCET
| VV | H8 | "0,23229-0,30825" 75.96*2.20*1.25 |  | 208.89 | [12 empty] | VV | 2 | 2 | True | 0 | ROZPOCET
| VV | I8 | "rozšíření pro šachty" 1.60*(1.60-1.25)*(3*2.20) |  | 3.7 | [12 empty] | VV | 2 | 2 | True | 0 | ROZPOCET
| VV |  | "Stoka B4a - DN300 | [14 empty] | VV | 2 | 1 | True | 0 | ROZPOCET
| VV | J8 | "km 0,00000-0,03019" 30.19*(1.89+2.10)*0.5*1.25 |  | 75.29 | [12 empty] | VV | 2 | 2 | True | 0 | ROZPOCET
| VV | K8 | "rozšíření pro šachty" 1.60*(1.60-1.25)*(1.89+2.10) |  | 2.23 | [12 empty] | VV | 2 | 2 | True | 0 | ROZPOCET
| VV |  | "Stoka B4b- DN300 | [14 empty] | VV | 2 | 1 | True | 0 | ROZPOCET
| VV | L8 | "km 0,00000-0,05325" 53.25*(1.92+2.13)*0.5*1.25 |  | 134.79 | [12 empty] | VV | 2 | 2 | True | 0 | ROZPOCET
| VV | M8 | "0,05325-0,09608" 42.82*(2.13+2.42)*0.5*1.25 |  | 121.77 | [12 empty] | VV | 2 | 2 | True | 0 | ROZPOCET
| VV | N8 | "0,09608-0,11978" 23.70*(2.42+2.19)*0.5*1.25 |  | 68.29 | [12 empty] | VV | 2 | 2 | True | 0 | ROZPOCET
| VV | O8 | "0,11978-0,16810" 48.33*2.20*1.25 |  | 132.91 | [12 empty] | VV | 2 | 2 | True | 0 | ROZPOCET
| VV | P8 | "0,16810-0,21742" 49.31*(2.20+2.42)*0.5*1.25 |  | 142.38 | [12 empty] | VV | 2 | 2 | True | 0 | ROZPOCET
| VV | Q8 | "0,21742-0,25458" 37.17*(2.42+2.37)*0.5*1.25 |  | 111.28 | [12 empty] | VV | 2 | 2 | True | 0 | ROZPOCET
| VV | R8 | "0,25458-0,27998" 25.40*(2.37+2.19)*0.5*1.25 |  | 72.39 | [12 empty] | VV | 2 | 2 | True | 0 | ROZPOCET
| VV | S8 | "rozšíření pro šachty" 1.60*(1.60-1.25)*(1.92+1.98+2.13+2.42+2.19+2.20+2.33+2*2.43+2.37+2.19) |  | 13.77 | [12 empty] | VV | 2 | 2 | True | 0 | ROZPOCET
| VV |  | "Stoka B5 - DN300 | [14 empty] | VV | 2 | 1 | True | 0 | ROZPOCET
| VV | T8 | "km 0,00000-0,01388" 13.88*3.10*1.25 |  | 53.79 | [12 empty] | VV | 2 | 2 | True | 0 | ROZPOCET
| VV | U8 | "0,01388-0,04539" 31.51*(3.10+2.34)*0.5*1.25 |  | 107.13 | [12 empty] | VV | 2 | 2 | True | 0 | ROZPOCET
| VV | V8 | "0,04539-0,07924" 33.85*2.34*1.25 |  | 99.01 | [12 empty] | VV | 2 | 2 | True | 0 | ROZPOCET
| VV | W8 | "0,07924-0,10804" 28.80*(2.34+2.46)*0.5*1.25 |  | 86.4 | [12 empty] | VV | 2 | 2 | True | 0 | ROZPOCET
| VV | X8 | "0,10804-0,13651" 28.47*(2.46+2.76)*0.5*1.25 |  | 92.88 | [12 empty] | VV | 2 | 2 | True | 0 | ROZPOCET
| VV | Y8 | "0,13651-0,15859" 22.09*(2.76+2.40)*0.5*1.25 |  | 71.24 | [12 empty] | VV | 2 | 2 | True | 0 | ROZPOCET
| VV | Z8 | "rozšíření pro šachty" 1.60*(1.60-1.25)*(3.10+2.34+2.34+2.46+2.76+2.40) |  | 8.62 | [12 empty] | VV | 2 | 2 | True | 0 | ROZPOCET
| VV | AA8 | "prohloubení pro dna šachet" 28"ks"*(1.60*1.60*0.30) |  | 21.5 | [12 empty] | VV | 2 | 2 | True | 0 | ROZPOCET
| VV | AB8 | "prohloubení pro dna uličních vpustí" 40"ks" * (1.00*1.00*0.30) |  | 12 | [12 empty] | VV | 2 | 2 | True | 0 | ROZPOCET
| VV | AC8 | "přípojky + uliční vpusti" (219.00"M" + 40"ks vpustí"*1.00"M")*1.90*1.15 |  | 565.92 | [12 empty] | VV | 2 | 2 | True | 0 | ROZPOCET
| VV | AD8 | "horské vpusti" 5"ks"*(2.20*1.60*1.50) |  | 26.4 | [12 empty] | VV | 2 | 2 | True | 0 | ROZPOCET
| VV |  | Součet |  | 3113.92 | [12 empty] | VV | 2 | 4 | True | 0 | ROZPOCET
| VV | AF8 | "V8 třídě 3 uvažováno 50% výkopu" 3113,92"m3"*0.5 |  | 1556.96 | [12 empty] | VV | 2 | 2 | True | 1 | ROZPOCET
9 | K | 132201209 | Příplatek za lepivost k hloubení rýh š do 2000 mm v hornině tř. 3 | m3 | 467.09 |  | 0 | CS ÚRS 2019 01 |  | základní |  | 0 | 0 | 0 | 0 | 0 | 4 | K | 2 |  |  |  | ROZPOCET |  |  |  |  | 0 | 0 | 0 | 0 | 0 | 1 | 0 | 4 | 279957442
| PP |  | Hloubení zapažených i nezapažených rýh šířky přes 600 do 2 000 mm s urovnáním dna do předepsaného profilu a spádu v hornině tř. 3 Příplatek k cenám za lepivost horniny tř. 3 | [14 empty] | PP | 2
| VV | A9 | "Dle hloubení rýh v tř.3 - předpoklad 30%" 0.30*1556,96"m3 |  | 467.09 | [12 empty] | VV | 2 | 2 | True | 1 | ROZPOCET
10 | K | 132301203 | Hloubení rýh š do 2000 mm v hornině tř. 4 objemu do 5000 m3 | m3 | 1556.96 |  | 0 | CS ÚRS 2019 01 |  | základní |  | 0 | 0 | 0 | 0 | 0 | 4 | K | 2 |  |  |  | ROZPOCET |  |  |  |  | 0 | 0 | 0 | 0 | 0 | 1 | 0 | 4 | -559163185
| PP |  | Hloubení zapažených i nezapažených rýh šířky přes 600 do 2 000 mm s urovnáním dna do předepsaného profilu a spádu v hornině tř. 4 přes 1 000 do 5 000 m3 | [14 empty] | PP | 2
| VV | A10 | "Celkový výkop dle hloubení rýh v tř.3, v tř 4 předpoklad 50%" 0.50*3113,92"m3 |  | 1556.96 | [12 empty] | VV | 2 | 2 | True | 1 | ROZPOCET
11 | K | 132301209 | Příplatek za lepivost k hloubení rýh š do 2000 mm v hornině tř. 4 | m3 | 467.09 |  | 0 | CS ÚRS 2019 01 |  | základní |  | 0 | 0 | 0 | 0 | 0 | 4 | K | 2 |  |  |  | ROZPOCET |  |  |  |  | 0 | 0 | 0 | 0 | 0 | 1 | 0 | 4 | 2088148442
| PP |  | Hloubení zapažených i nezapažených rýh šířky přes 600 do 2 000 mm s urovnáním dna do předepsaného profilu a spádu v hornině tř. 4 Příplatek k cenám za lepivost horniny tř. 4 | [14 empty] | PP | 2
| VV | A11 | "Dle hloubení rýh v tř.4 - předpoklad 30%" 0.30*1556,96"m3 |  | 467.09 | [12 empty] | VV | 2 | 2 | True | 1 | ROZPOCET
12 | K | 151101101 | Zřízení příložného pažení a rozepření stěn rýh hl do 2 m | m2 | 1524.61 |  | 0 | CS ÚRS 2019 01 |  | základní |  | 0 | 0.00084 | 1.2807 | 0 | 0 | 4 | K | 2 |  |  |  | ROZPOCET |  |  |  |  | 0 | 0 | 0 | 0 | 0 | 1 | 0 | 4 | 1747088421
| PP |  | Zřízení pažení a rozepření stěn rýh pro podzemní vedení pro všechny šířky rýhy příložné pro jakoukoliv mezerovitost, hloubky do 2 m | [14 empty] | PP | 2
| VV |  | "Stoka B - DN400 | [14 empty] | VV | 2 | 1 | True | 0 | ROZPOCET
| VV | A12 | "0,07404-0,13227" 58.23*(1.93+1.90)*0.5*2 |  | 223.02 | [12 empty] | VV | 2 | 2 | True | 0 | ROZPOCET
| VV | B12 | "0,13227-0,18238" 50.11*(1.90+2.03)*0.5*2 |  | 196.93 | [12 empty] | VV | 2 | 2 | True | 0 | ROZPOCET
| VV |  | "Stoka B4a - DN300 | [14 empty] | VV | 2 | 1 | True | 0 | ROZPOCET
| VV | C12 | "km 0,00000-0,03019" 30.19*(1.89+2.10)*0.5*2 |  | 120.46 | [12 empty] | VV | 2 | 2 | True | 0 | ROZPOCET
| VV | D12 | "přípojky + uliční vpusti" (219.00"m" + 40"ks vpustí"*1.00"m")*1.90*2 |  | 984.2 | [12 empty] | VV | 2 | 2 | True | 0 | ROZPOCET
| VV |  | Součet |  | 1524.61 | [12 empty] | VV | 2 | 4 | True | 1 | ROZPOCET
13 | K | 151101102 | Zřízení příložného pažení a rozepření stěn rýh hl do 4 m | m2 | 3143.63 |  | 0 | CS ÚRS 2019 01 |  | základní |  | 0 | 0.00085 | 2.6721 | 0 | 0 | 4 | K | 2 |  |  |  | ROZPOCET |  |  |  |  | 0 | 0 | 0 | 0 | 0 | 1 | 0 | 4 | 1340601587
| PP |  | Zřízení pažení a rozepření stěn rýh pro podzemní vedení pro všechny šířky rýhy příložné pro jakoukoliv mezerovitost, hloubky do 4 m | [14 empty] | PP | 2
| VV |  | "Stoka B - DN600 | [14 empty] | VV | 2 | 1 | True | 0 | ROZPOCET
| VV | A13 | "km 0,00000-0,02298" 22.98*(3.15+3.11)*0.5*2 |  | 143.85 | [12 empty] | VV | 2 | 2 | True | 0 | ROZPOCET
| VV | B13 | "0,02298-0,03904" 16.06*(3.11+3.26)*0.5*2 |  | 102.3 | [12 empty] | VV | 2 | 2 | True | 0 | ROZPOCET
| VV | C13 | "0,03904-0,07404" 35.00*(3.26+3.15)*0.5*2 |  | 224.35 | [12 empty] | VV | 2 | 2 | True | 0 | ROZPOCET
| VV |  | "DN300 | [14 empty] | VV | 2 | 1 | True | 0 | ROZPOCET
| VV | D13 | "0,18238-0,23229" 49.91*(2.03+2.20)*0.5*2 |  | 211.12 | [12 empty] | VV | 2 | 2 | True | 0 | ROZPOCET
| VV | E13 | "0,23229-0,30825" 75.96*2.20*2 |  | 334.22 | [12 empty] | VV | 2 | 2 | True | 0 | ROZPOCET
| VV |  | "Stoka B4b- DN300 | [14 empty] | VV | 2 | 1 | True | 0 | ROZPOCET
| VV | F13 | "km 0,00000-0,05325" 53.25*(1.92+2.13)*0.5*2 |  | 215.66 | [12 empty] | VV | 2 | 2 | True | 0 | ROZPOCET
| VV | G13 | "0,05325-0,09608" 42.82*(2.13+2.42)*0.5*2 |  | 194.83 | [12 empty] | VV | 2 | 2 | True | 0 | ROZPOCET
| VV | H13 | "0,09608-0,11978" 23.70*(2.42+2.19)*0.5*2 |  | 109.26 | [12 empty] | VV | 2 | 2 | True | 0 | ROZPOCET
| VV | I13 | "0,11978-0,16810" 48.33*2.20*2 |  | 212.65 | [12 empty] | VV | 2 | 2 | True | 0 | ROZPOCET
| VV | J13 | "0,16810-0,21742" 49.31*(2.20+2.42)*0.5*2 |  | 227.81 | [12 empty] | VV | 2 | 2 | True | 0 | ROZPOCET
| VV | K13 | "0,21742-0,25458" 37.17*(2.42+2.37)*0.5*2 |  | 178.04 | [12 empty] | VV | 2 | 2 | True | 0 | ROZPOCET
| VV | L13 | "0,25458-0,27998" 25.40*(2.37+2.19)*0.5*2 |  | 115.82 | [12 empty] | VV | 2 | 2 | True | 0 | ROZPOCET
| VV |  | "Stoka B5 - DN300 | [14 empty] | VV | 2 | 1 | True | 0 | ROZPOCET
| VV | M13 | "km 0,00000-0,01388" 13.88*3.10*2 |  | 86.06 | [12 empty] | VV | 2 | 2 | True | 0 | ROZPOCET
| VV | N13 | "0,01388-0,04539" 31.51*(3.10+2.34)*0.5*2 |  | 171.41 | [12 empty] | VV | 2 | 2 | True | 0 | ROZPOCET
| VV | O13 | "0,04539-0,07924" 33.85*2.34*2 |  | 158.42 | [12 empty] | VV | 2 | 2 | True | 0 | ROZPOCET
| VV | P13 | "0,07924-0,10804" 28.80*(2.34+2.46)*0.5*2 |  | 138.24 | [12 empty] | VV | 2 | 2 | True | 0 | ROZPOCET
| VV | Q13 | "0,10804-0,13651" 28.47*(2.46+2.76)*0.5*2 |  | 148.61 | [12 empty] | VV | 2 | 2 | True | 0 | ROZPOCET
| VV | R13 | "0,13651-0,15859" 22.09*(2.76+2.40)*0.5*2 |  | 113.98 | [12 empty] | VV | 2 | 2 | True | 0 | ROZPOCET
| VV | S13 | "horské vpusti" 5"ks"*((2.20+1.60)*2*1.50) |  | 57 | [12 empty] | VV | 2 | 2 | True | 0 | ROZPOCET
| VV | T13 | "Celkem: "A13+B13+C13+D13+E13+F13+G13+H13+I13+J13+K13+L13+M13+N13+O13+P13+Q13+R13+S13 |  | 3143.63 | [12 empty] | VV | 2 | 2 | True | 1 | ROZPOCET
14 | K | 151101111 | Odstranění příložného pažení a rozepření stěn rýh hl do 2 m | m2 | 1524.61 |  | 0 | CS ÚRS 2019 01 |  | základní |  | 0 | 0 | 0 | 0 | 0 | 4 | K | 2 |  |  |  | ROZPOCET |  |  |  |  | 0 | 0 | 0 | 0 | 0 | 1 | 0 | 4 | -1382928942
| PP |  | Odstranění pažení a rozepření stěn rýh pro podzemní vedení s uložením materiálu na vzdálenost do 3 m od kraje výkopu příložné, hloubky do 2 m | [14 empty] | PP | 2
| VV | A14 | "dle zřízení příložného pažení stěn rýh hl do 2m" 1524.61"m2 |  | 1524.61 | [12 empty] | VV | 2 | 2 | True | 1 | ROZPOCET
15 | K | 151101112 | Odstranění příložného pažení a rozepření stěn rýh hl do 4 m | m2 | 3143.66 |  | 0 | CS ÚRS 2019 01 |  | základní |  | 0 | 0 | 0 | 0 | 0 | 4 | K | 2 |  |  |  | ROZPOCET |  |  |  |  | 0 | 0 | 0 | 0 | 0 | 1 | 0 | 4 | 519110787
| PP |  | Odstranění pažení a rozepření stěn rýh pro podzemní vedení s uložením materiálu na vzdálenost do 3 m od kraje výkopu příložné, hloubky přes 2 do 4 m | [14 empty] | PP | 2
| VV | A15 | "dle zřízení příložného pažení stěn rýh hl do 4m" 3143.658"m2 |  | 3143.66 | [12 empty] | VV | 2 | 2 | True | 1 | ROZPOCET
16 | K | 161101101 | Svislé přemístění výkopku z horniny tř. 1 až 4 hl výkopu do 2,5 m | m3 | 2335.3 |  | 0 | CS ÚRS 2019 01 |  | základní |  | 0 | 0 | 0 | 0 | 0 | 4 | K | 2 |  |  |  | ROZPOCET |  |  |  |  | 0 | 0 | 0 | 0 | 0 | 1 | 0 | 4 | 412498159
| PP |  | Svislé přemístění výkopku bez naložení do dopravní nádoby avšak s vyprázdněním dopravní nádoby na hromadu nebo do dopravního prostředku z horniny tř. 1 až 4, při hloubce výkopu přes 1 do 2,5 m | [14 empty] | PP | 2
| VV | A16 | "100% výkopu dle hloubení rýv v tř.3" 2*1556,96"m3 |  | 3113.92 | [12 empty] | VV | 2 | 2 | True | 0 | ROZPOCET
| VV | B16 | "odpočet svislého přesunu výkopu do 4m" -778,62"m3 |  | -778.62 | [12 empty] | VV | 2 | 2 | True | 0 | ROZPOCET
| VV |  | Součet |  | 2335.3 | [12 empty] | VV | 2 | 4 | True | 1 | ROZPOCET
17 | K | 161101102 | Svislé přemístění výkopku z horniny tř. 1 až 4 hl výkopu do 4 m | m3 | 778.62 |  | 0 | CS ÚRS 2019 01 |  | základní |  | 0 | 0 | 0 | 0 | 0 | 4 | K | 2 |  |  |  | ROZPOCET |  |  |  |  | 0 | 0 | 0 | 0 | 0 | 1 | 0 | 4 | -1629704399
| PP |  | Svislé přemístění výkopku bez naložení do dopravní nádoby avšak s vyprázdněním dopravní nádoby na hromadu nebo do dopravního prostředku z horniny tř. 1 až 4, při hloubce výkopu přes 2,5 do 4 m | [14 empty] | PP | 2
| VV |  | "Stoka B - DN600 | [14 empty] | VV | 2 | 1 | True | 0 | ROZPOCET
| VV | A17 | "km 0,00000-0,02298" 22.98*(3.15+3.11)*0.5*1.80 |  | 129.47 | [12 empty] | VV | 2 | 2 | True | 0 | ROZPOCET
| VV | B17 | "0,02298-0,03904" 16.06*(3.11+3.26)*0.5*1.80 |  | 92.07 | [12 empty] | VV | 2 | 2 | True | 0 | ROZPOCET
| VV | C17 | "0,03904-0,07404" 35.00*(3.26+3.15)*0.5*1.80 |  | 201.92 | [12 empty] | VV | 2 | 2 | True | 0 | ROZPOCET
| VV |  | "Stoka B5 - DN300 | [14 empty] | VV | 2 | 1 | True | 0 | ROZPOCET
| VV | D17 | "km 0,00000-0,01388" 13.88*3.10*1.25 |  | 53.79 | [12 empty] | VV | 2 | 2 | True | 0 | ROZPOCET
| VV | E17 | "0,01388-0,04539" 31.51*(3.10+2.34)*0.5*1.25 |  | 107.13 | [12 empty] | VV | 2 | 2 | True | 0 | ROZPOCET
| VV | F17 | "0,10804-0,13651" 28.47*(2.46+2.76)*0.5*1.25 |  | 92.88 | [12 empty] | VV | 2 | 2 | True | 0 | ROZPOCET
| VV | G17 | "0,13651-0,15859" 22.09*(2.76+2.40)*0.5*1.25 |  | 71.24 | [12 empty] | VV | 2 | 2 | True | 0 | ROZPOCET
| VV | H17 | "rozšíření pro šachty" 1.60*(1.60-1.25)*(3.10+2.34+2.34+2.46+2.76+2.40) |  | 8.62 | [12 empty] | VV | 2 | 2 | True | 0 | ROZPOCET
| VV | I17 | "rozšíření pro dna šachet" 28"ks"*(1.60*1.60*0.30) |  | 21.5 | [12 empty] | VV | 2 | 2 | True | 0 | ROZPOCET
| VV |  | Součet |  | 778.62 | [12 empty] | VV | 2 | 4 | True | 1 | ROZPOCET
18 | K | 162301101.R | Vodorovné přemístění výkopku/sypaniny z horniny tř. 1 až 4 do vzdálenosti dle možností zhotovitele - DEPONIE | m3 | 4903.04 |  | 0 |  |  | základní |  | 0 | 0 | 0 | 0 | 0 | 4 | K | 2 |  |  |  | ROZPOCET |  |  |  |  | 0 | 0 | 0 | 0 | 0 | 1 | 0 | 4 | 2007294028
| PP |  | Vodorovné přemístění výkopku nebo sypaniny po suchu na obvyklém dopravním prostředku, bez naložení výkopku, avšak se složením bez rozhrnutí z horniny tř. 1 až 4 do vzdálenosti dle možností zhotovitele - DEPONIE | [14 empty] | PP | 2
| VV | A18 | "dovoz na deponii A18 zpětný dovoz zeminy pro zásyp" 2*2008,00 "m3 |  | 4016 | [12 empty] | VV | 2 | 2 | True | 0 | ROZPOCET
| VV |  | "dovoz pro lože z deponie" 136,34"m3" |  | 136.34 | [12 empty] | VV | 2 | 2 | True | 0 | ROZPOCET
| VV |  | "dovoz pro obsyp z deponie" 750,70"m3" |  | 750.7 | [12 empty] | VV | 2 | 2 | True | 0 | ROZPOCET
| VV |  | Součet |  | 4903.04 | [12 empty] | VV | 2 | 4 | True | 1 | ROZPOCET
19 | K | 162701105.R | Vodorovné přemístění výkopku/sypaniny z horniny tř. 1 až 4 do vzdálenosti dle možností zhotovitele - SKLÁDKA | m3 | 1105.92 |  | 0 |  |  | základní |  | 0 | 0 | 0 | 0 | 0 | 4 | K | 2 |  |  |  | ROZPOCET |  |  |  |  | 0 | 0 | 0 | 0 | 0 | 1 | 0 | 4 | -1140922508
| PP |  | Vodorovné přemístění výkopku nebo sypaniny po suchu na obvyklém dopravním prostředku, bez naložení výkopku, avšak se složením bez rozhrnutí z horniny tř. 1 až 4 do vzdálenosti dle možností zhotovitele - SKLÁDKA | [14 empty] | PP | 2
| VV | A19 | "celkový výkop dle hloubení rýh v tř.3" 2*1556,96"m3 |  | 3113.92 | [12 empty] | VV | 2 | 2 | True | 0 | ROZPOCET
| VV | B19 | "zásyp rýh" - 2008,00"m3 |  | -2008 | [12 empty] | VV | 2 | 2 | True | 0 | ROZPOCET
| VV |  | Součet |  | 1105.92 | [12 empty] | VV | 2 | 4 | True | 1 | ROZPOCET
20 | K | 167101102 | Nakládání výkopku z hornin tř. 1 až 4 přes 100 m3 | m3 | 2895.04 |  | 0 | CS ÚRS 2019 01 |  | základní |  | 0 | 0 | 0 | 0 | 0 | 4 | K | 2 |  |  |  | ROZPOCET |  |  |  |  | 0 | 0 | 0 | 0 | 0 | 1 | 0 | 4 | 395993168
| PP |  | Nakládání, skládání a překládání neulehlého výkopku nebo sypaniny nakládání, množství přes 100 m3, z hornin tř. 1 až 4 | [14 empty] | PP | 2
| VV |  | "dovoz z deponie zeminy pro zásyp" 2008,00 "m3 |  | 2008 | [12 empty] | VV | 2 | 2 | True | 0 | ROZPOCET
| VV |  | "dovoz pro lože z deponie" 136,34"m3" |  | 136.34 | [12 empty] | VV | 2 | 2 | True | 0 | ROZPOCET
| VV |  | "dovoz pro obsyp z deponie" 750,70"m3" |  | 750.7 | [12 empty] | VV | 2 | 2 | True | 0 | ROZPOCET
| VV |  | Součet |  | 2895.04 | [12 empty] | VV | 2 | 4 | True | 1 | ROZPOCET
21 | K | 171201201 | Uložení sypaniny na skládky | m3 | 3113.92 |  | 0 | CS ÚRS 2019 01 |  | základní |  | 0 | 0 | 0 | 0 | 0 | 4 | K | 2 |  |  |  | ROZPOCET |  |  |  |  | 0 | 0 | 0 | 0 | 0 | 1 | 0 | 4 | 61142961
| PP |  | Uložení sypaniny na skládky | [14 empty] | PP | 2
| VV | A22 | "zpětný zásyp " 2008,00"m3 |  | 2008 | [12 empty] | VV | 2 | 2 | True | 0 | ROZPOCET
| VV | B22 | "dle položky vodorovné přemístění výkopku, " 1105,92"m3 |  | 1105.92 | [12 empty] | VV | 2 | 2 | True | 0 | ROZPOCET
| VV |  | Součet |  | 3113.92 | [12 empty] | VV | 2 | 4 | True | 1 | ROZPOCET
22 | K | 171201211 | Poplatek za uložení stavebního odpadu - zeminy a kameniva na skládce | t | 1990.66 |  | 0 | CS ÚRS 2019 01 |  | základní |  | 0 | 0 | 0 | 0 | 0 | 4 | K | 2 |  |  |  | ROZPOCET |  |  |  |  | 0 | 0 | 0 | 0 | 0 | 1 | 0 | 4 | -1014501582
| PP |  | Poplatek za uložení stavebního odpadu na skládce (skládkovné) zeminy a kameniva zatříděného do Katalogu odpadů pod kódem 170 504 | [14 empty] | PP | 2
| VV | A23 | "dle položky vodorovné přemístění výkopku, předpoklad 1800kg/m3" 1105,92"m3"*1.80 |  | 1990.66 | [12 empty] | VV | 2 | 2 | True | 1 | ROZPOCET
23 | K | 174101101 | Zásyp jam, šachet rýh nebo kolem objektů sypaninou se zhutněním | m3 | 2008 |  | 0 | CS ÚRS 2019 01 |  | základní |  | 0 | 0 | 0 | 0 | 0 | 4 | K | 2 |  |  |  | ROZPOCET |  |  |  |  | 0 | 0 | 0 | 0 | 0 | 1 | 0 | 4 | 796724333
| PP |  | Zásyp sypaninou z jakékoliv horniny s uložením výkopku ve vrstvách se zhutněním jam, šachet, rýh nebo kolem objektů v těchto vykopávkách | [14 empty] | PP | 2
| VV | A24 | "celkový výkop - rýhy" 2*1556,96"m3 |  | 3113.92 | [12 empty] | VV | 2 | 2 | True | 0 | ROZPOCET
| VV |  | "vytlačená kubatura | [14 empty] | VV | 2 | 1 | True | 0 | ROZPOCET
| VV | B24 | "obsyp potrubí" -750,70"m3 |  | -750.7 | [12 empty] | VV | 2 | 2 | True | 0 | ROZPOCET
| VV | C24 | "lože kamenné" -136.34"m3 |  | -136.34 | [12 empty] | VV | 2 | 2 | True | 0 | ROZPOCET
| VV | D24 | "lože beton pod šachty" -10.30"m3 |  | -10.3 | [12 empty] | VV | 2 | 2 | True | 0 | ROZPOCET
| VV | E24 | "DN600" -74.10*(3.14*0.33*0.33) |  | -25.34 | [12 empty] | VV | 2 | 2 | True | 0 | ROZPOCET
| VV | F24 | "DN400" -108.40*(3.14*0.22*0.22) |  | -16.47 | [12 empty] | VV | 2 | 2 | True | 0 | ROZPOCET
| VV | G24 | "DN300" -594.70*(3.14*0.165*0.165) |  | -50.84 | [12 empty] | VV | 2 | 2 | True | 0 | ROZPOCET
| VV | H24 | "DN200" -219.00*(3.14*0.11*0.11) |  | -8.32 | [12 empty] | VV | 2 | 2 | True | 0 | ROZPOCET
| VV | I24 | "uliční vpusti" -40"ks"*(3.14*0.30*0.30*1.90) |  | -21.48 | [12 empty] | VV | 2 | 2 | True | 0 | ROZPOCET
| VV | J24 | "šachty" -(6.07+5.83+6.60+3.99+24.59+15.40)*(3.14*0.60*0.60) |  | -70.63 | [12 empty] | VV | 2 | 2 | True | 0 | ROZPOCET
| VV | K24 | "spadiště" -(3.10)*(3.14*0.60*0.60) |  | -3.5 | [12 empty] | VV | 2 | 2 | True | 0 | ROZPOCET
| VV | L24 | "horská vpusť" -5"ks"*(1.60*1.00*1.50) |  | -12 | [12 empty] | VV | 2 | 2 | True | 0 | ROZPOCET
| VV |  | Součet |  | 2008 | [12 empty] | VV | 2 | 4 | True | 1 | ROZPOCET
24 | K | 175151101 | Obsypání potrubí strojně sypaninou bez prohození, uloženou do 3 m | m3 | 750.7 |  | 0 | CS ÚRS 2019 01 |  | základní |  | 0 | 0 | 0 | 0 | 0 | 4 | K | 2 |  |  |  | ROZPOCET |  |  |  |  | 0 | 0 | 0 | 0 | 0 | 1 | 0 | 4 | -539667270
| PP |  | Obsypání potrubí strojně sypaninou z vhodných hornin tř. 1 až 4 nebo materiálem připraveným podél výkopu ve vzdálenosti do 3 m od jeho kraje, pro jakoukoliv hloubku výkopu a míru zhutnění bez prohození sypaniny | [14 empty] | PP | 2
| VV | A25 | "stoka DN300" 594.70*(0.63*1.25 - 3.14*0.165*0.165) |  | 417.49 | [12 empty] | VV | 2 | 2 | True | 0 | ROZPOCET
| VV | B25 | "stoka DN400" 108.40*(0.74*1.55 - 3.14*0.22*0.22) |  | 107.86 | [12 empty] | VV | 2 | 2 | True | 0 | ROZPOCET
| VV | C25 | "stoka DN600" 74.10*(0.96*1.80 - 3.14*0.33*0.33) |  | 102.71 | [12 empty] | VV | 2 | 2 | True | 0 | ROZPOCET
| VV | D25 | "přípojky DN200" 219.00*(0.52*1.15 - 3.14*0.11*0.11) |  | 122.64 | [12 empty] | VV | 2 | 2 | True | 0 | ROZPOCET
| VV |  | Součet |  | 750.7 | [12 empty] | VV | 2 | 4 | True | 1 | ROZPOCET
25 | M | 583313450 | kamenivo těžené drobné frakce 0/4 | t | 1501.4 |  | 0 | CS ÚRS 2019 01 |  | základní |  | 0 | 0 | 0 | 0 | 0 | 8 | M | 2 |  |  |  | ROZPOCET |  |  |  |  | 0 | 0 | 0 | 0 | 0 | 1 | 0 | 4 | -1299360611
| PP |  | kamenivo těžené drobné frakce 0/4 | [14 empty] | PP | 2
| VV | A26 | 750,70*2 "Přepočtené koeficientem množství |  | 1501.4 | [12 empty] | VV | 2 | 2 | True | 1 | ROZPOCET
| D | 2 | Zakládání |  |  |  | 0 |  |  |  |  | 0 |  | 2.5102 |  | 0 | 1 | D | 1 |  |  |  | ROZPOCET | [10 empty] | 0
26 | K | 273313811 | Základové desky z betonu tř. C 25/30 | m3 | 1.02 |  | 0 | CS ÚRS 2019 01 |  | základní |  | 0 | 2.4533 | 2.5024 | 0 | 0 | 4 | K | 2 |  |  |  | ROZPOCET |  |  |  |  | 0 | 0 | 0 | 0 | 0 | 1 | 0 | 4 | 2020123216
| PP |  | Základy z betonu prostého desky z betonu kamenem neprokládaného tř. C 25/30 | [14 empty] | PP | 2
| VV | A27 | "základ pod vyústění UV38" 2.20*0.20*1.50 |  | 0.66 | [12 empty] | VV | 2 | 2 | True | 0 | ROZPOCET
| VV | B27 | "Základ pod vyústění stoky B5" 0.60*0.40*1.50 |  | 0.36 | [12 empty] | VV | 2 | 2 | True | 0 | ROZPOCET
| VV | C27 | "Celkem: "A27+B27 |  | 1.02 | [12 empty] | VV | 2 | 2 | True | 1 | ROZPOCET
27 | K | 273351121 | Zřízení bednění základových desek | m2 | 3.16 |  | 0 | CS ÚRS 2019 01 |  | základní |  | 0 | 0.00247 | 0.0078052 | 0 | 0 | 4 | K | 2 |  |  |  | ROZPOCET |  |  |  |  | 0 | 0 | 0 | 0 | 0 | 1 | 0 | 4 | 1631107943
| PP |  | Bednění základů desek zřízení | [14 empty] | PP | 2
| VV |  | "základ pod vyústění UV38" (2.20+1.50)*2*0.20 |  | 1.48 | [12 empty] | VV | 2 | 2 | True | 0 | ROZPOCET
| VV |  | "Základ pod vyústění stoky B5" (0.60+1.50)*2*0.40 |  | 1.68 | [12 empty] | VV | 2 | 2 | True | 0 | ROZPOCET
| VV |  | "Celkem: "A28+B28 |  | 3.16 | [12 empty] | VV | 2 | 2 | True | 1 | ROZPOCET
28 | K | 273351122 | Odstranění bednění základových desek | m2 | 3.16 |  | 0 | CS ÚRS 2019 01 |  | základní |  | 0 | 0 | 0 | 0 | 0 | 4 | K | 2 |  |  |  | ROZPOCET |  |  |  |  | 0 | 0 | 0 | 0 | 0 | 1 | 0 | 4 | -797673696
| PP |  | Bednění základů desek odstranění | [14 empty] | PP | 2
| VV |  | "dle zřízení bednění základových pasů" 3.16"m2 |  | 3.16 | [12 empty] | VV | 2 | 2 | True | 1 | ROZPOCET
| D | 3 | Svislé a kompletní konstrukce |  |  |  | 0 |  |  |  |  | 0 |  | 0 |  | 6.028 | 1 | D | 1 |  |  |  | ROZPOCET | [10 empty] | 0
29 | K | 358315114 | Bourání stoky kompletní nebo vybourání otvorů z prostého betonu plochy do 4 m2 | m3 | 2.74 |  | 0 | CS ÚRS 2019 01 |  | základní |  | 0 | 0 | 0 | 2.2 | 6.028 | 4 | K | 2 |  |  |  | ROZPOCET |  |  |  |  | 0 | 0 | 0 | 0 | 0 | 1 | 0 | 4 | -1614163240
| PP |  | Bourání stoky kompletní nebo vybourání otvorů průřezové plochy do 4 m2 ve stokách ze zdiva z prostého betonu | [14 empty] | PP | 2
| VV | A30 | "šachta na B4a" (3.14*0.60*0.60-3.14*0.50*0.50)*1.79 |  | 0.62 | [12 empty] | VV | 2 | 2 | True | 0 | ROZPOCET
| VV | B30 | "šachta na B4b"(3.14*0.60*0.60-3.14*0.50*0.50)*1.82 |  | 0.63 | [12 empty] | VV | 2 | 2 | True | 0 | ROZPOCET
| VV | C30 | "Horská vpusť" (1.60*1.00*1.53)-(0.60*1.20*1.33) |  | 1.49 | [12 empty] | VV | 2 | 2 | True | 0 | ROZPOCET
| VV | D30 | "Celkem: "A30+B30+C30 |  | 2.74 | [12 empty] | VV | 2 | 2 | True | 1 | ROZPOCET
30 | K | 359901211 | Monitoring stoky jakékoli výšky na nové kanalizaci | m | 996.2 |  | 0 | CS ÚRS 2019 01 |  | základní |  | 0 | 0 | 0 | 0 | 0 | 4 | K | 2 |  |  |  | ROZPOCET |  |  |  |  | 0 | 0 | 0 | 0 | 0 | 1 | 0 | 4 | -1595573579
| PP |  | Monitoring stok (kamerový systém) jakékoli výšky nová kanalizace | [14 empty] | PP | 2
| VV |  | "kamerová prohlídka nového potrubí | [14 empty] | VV | 2 | 1 | True | 0 | ROZPOCET
| VV | A31 | "DN200" 219.00"m |  | 219 | [12 empty] | VV | 2 | 2 | True | 0 | ROZPOCET
| VV | B31 | "DN300" 594.70"m |  | 594.7 | [12 empty] | VV | 2 | 2 | True | 0 | ROZPOCET
| VV | C31 | "DN400" 108.40"m |  | 108.4 | [12 empty] | VV | 2 | 2 | True | 0 | ROZPOCET
| VV | D31 | "DN600" 74.10"m |  | 74.1 | [12 empty] | VV | 2 | 2 | True | 0 | ROZPOCET
| VV |  | Součet |  | 996.2 | [12 empty] | VV | 2 | 4 | True | 1 | ROZPOCET
| D | 4 | Vodorovné konstrukce |  |  |  | 0 |  |  |  |  | 0 |  | 3.4586 |  | 0 | 1 | D | 1 |  |  |  | ROZPOCET | [10 empty] | 0
31 | K | 451315114 | Podkladní nebo výplňová vrstva z betonu C 12/15 tl do 100 mm | m2 | 2.98 |  | 0 | CS ÚRS 2019 01 |  | základní |  | 0 | 0 | 0 | 0 | 0 | 4 | K | 2 |  |  |  | ROZPOCET |  |  |  |  | 0 | 0 | 0 | 0 | 0 | 1 | 0 | 4 | 786695409
| PP |  | Podkladní a výplňové vrstvy z betonu prostého tloušťky do 100 mm, z betonu C 12/15 | [14 empty] | PP | 2
| VV | A32 | "podklad pod dlažbu z lom. kamene - viz dlažba z lom. kamene" 2.98"m2 |  | 2.98 | [12 empty] | VV | 2 | 2 | True | 1 | ROZPOCET
32 | K | 451572111 | Lože pod potrubí otevřený výkop z kameniva drobného těženého | m3 | 136.34 |  | 0 | CS ÚRS 2019 01 |  | základní |  | 0 | 0 | 0 | 0 | 0 | 4 | K | 2 |  |  |  | ROZPOCET |  |  |  |  | 0 | 0 | 0 | 0 | 0 | 1 | 0 | 4 | -612700566
| PP |  | Lože pod potrubí, stoky a drobné objekty v otevřeném výkopu z kameniva drobného těženého 0 až 4 mm | [14 empty] | PP | 2
| VV | A33 | "stoka DN300" 594.70*1.25*0.10 |  | 74.34 | [12 empty] | VV | 2 | 2 | True | 0 | ROZPOCET
| VV | B33 | "stoka DN400" 108.40*1.55*0.10 |  | 16.8 | [12 empty] | VV | 2 | 2 | True | 0 | ROZPOCET
| VV | C33 | "stoka DN600" 74.10*1.80*0.15 |  | 20.01 | [12 empty] | VV | 2 | 2 | True | 0 | ROZPOCET
| VV | D33 | "přípojky DN200" 219.00*1.15*0.10 |  | 25.19 | [12 empty] | VV | 2 | 2 | True | 0 | ROZPOCET
| VV |  | Součet |  | 136.34 | [12 empty] | VV | 2 | 4 | True | 1 | ROZPOCET
33 | K | 452112111 | Osazení betonových prstenců nebo rámů v do 100 mm | kus | 31 |  | 0 | CS ÚRS 2019 01 |  | základní |  | 0 | 0.0066 | 0.2046 | 0 | 0 | 4 | K | 2 |  |  |  | ROZPOCET |  |  |  |  | 0 | 0 | 0 | 0 | 0 | 1 | 0 | 4 | -1613948631
| PP |  | Osazení betonových dílců prstenců nebo rámů pod poklopy a mříže, výšky do 100 mm | [14 empty] | PP | 2
| VV | A34 | (3+7+21)"ks |  | 31 | [12 empty] | VV | 2 | 2 | True | 1 | ROZPOCET
34 | M | 59224185 | prstenec šachtový vyrovnávací betonový 625x120x60mm | kus | 3 |  | 0 | CS ÚRS 2019 01 |  | základní |  | 0 | 0.04 | 0.12 | 0 | 0 | 8 | M | 2 |  |  |  | ROZPOCET |  |  |  |  | 0 | 0 | 0 | 0 | 0 | 1 | 0 | 4 | -1449169992
| PP |  | prstenec šachtový vyrovnávací betonový 625x120x60mm | [14 empty] | PP | 2
| VV | A35 | 3"ks |  | 3 | [12 empty] | VV | 2 | 2 | True | 1 | ROZPOCET
35 | M | 59224176 | prstenec šachtový vyrovnávací betonový 625x120x80mm | kus | 7 |  | 0 | CS ÚRS 2019 01 |  | základní |  | 0 | 0.051 | 0.357 | 0 | 0 | 8 | M | 2 |  |  |  | ROZPOCET |  |  |  |  | 0 | 0 | 0 | 0 | 0 | 1 | 0 | 4 | 1065716153
| PP |  | prstenec šachtový vyrovnávací betonový 625x120x80mm | [14 empty] | PP | 2
| VV | A36 | 7"ks |  | 7 | [12 empty] | VV | 2 | 2 | True | 1 | ROZPOCET
36 | M | 59224187 | prstenec šachtový vyrovnávací betonový 625x120x100mm | kus | 21 |  | 0 | CS ÚRS 2019 01 |  | základní |  | 0 | 0.068 | 1.428 | 0 | 0 | 8 | M | 2 |  |  |  | ROZPOCET |  |  |  |  | 0 | 0 | 0 | 0 | 0 | 1 | 0 | 4 | -1649917217
| PP |  | prstenec šachtový vyrovnávací betonový 625x120x100mm | [14 empty] | PP | 2
| VV | A37 | 21"ks |  | 21 | [12 empty] | VV | 2 | 2 | True | 1 | ROZPOCET
37 | K | 452112121 | Osazení betonových prstenců nebo rámů v do 200 mm | kus | 13 |  | 0 | CS ÚRS 2019 01 |  | základní |  | 0 | 0.0066 | 0.0858 | 0 | 0 | 4 | K | 2 |  |  |  | ROZPOCET |  |  |  |  | 0 | 0 | 0 | 0 | 0 | 1 | 0 | 4 | -1982344138
| PP |  | Osazení betonových dílců prstenců nebo rámů pod poklopy a mříže, výšky přes 100 do 200 mm | [14 empty] | PP | 2
| VV | A39 | 13"ks |  | 13 | [12 empty] | VV | 2 | 2 | True | 1 | ROZPOCET
38 | M | 59224188 | prstenec šachtový vyrovnávací betonový 625x120x120mm | kus | 13 |  | 0 | CS ÚRS 2019 01 |  | základní |  | 0 | 0.081 | 1.053 | 0 | 0 | 8 | M | 2 |  |  |  | ROZPOCET |  |  |  |  | 0 | 0 | 0 | 0 | 0 | 1 | 0 | 4 | -1458178970
| PP |  | prstenec šachtový vyrovnávací betonový 625x120x120mm | [14 empty] | PP | 2
| VV | A40 | 13"ks |  | 13 | [12 empty] | VV | 2 | 2 | True | 1 | ROZPOCET
39 | K | 452311131 | Podkladní desky z betonu prostého tř. C 12/15 otevřený výkop | m3 | 10.42 |  | 0 | CS ÚRS 2019 01 |  | základní |  | 0 | 0 | 0 | 0 | 0 | 4 | K | 2 |  |  |  | ROZPOCET |  |  |  |  | 0 | 0 | 0 | 0 | 0 | 1 | 0 | 4 | -425481051
| PP |  | Podkladní a zajišťovací konstrukce z betonu prostého v otevřeném výkopu desky pod potrubí, stoky a drobné objekty z betonu tř. C 12/15 | [14 empty] | PP | 2
| VV | A41 | "podkladní deska pod šachty" 28"ks"*(1.50*1.50*0.10) |  | 6.3 | [12 empty] | VV | 2 | 2 | True | 0 | ROZPOCET
| VV | B41 | "podkladní deska pod uliční vpusťi" 40"ks"*(1.00*1.00*0.10) |  | 4 | [12 empty] | VV | 2 | 2 | True | 0 | ROZPOCET
| VV | C41 | "podkladní deska pod vyústění stoky B5" 1"ks"*(1.50*0.80*0.10) |  | 0.12 | [12 empty] | VV | 2 | 2 | True | 0 | ROZPOCET
| VV | D41 | "Celkem: "A41+B41+C41 |  | 10.42 | [12 empty] | VV | 2 | 2 | True | 1 | ROZPOCET
40 | K | 452351101 | Bednění podkladních desek nebo bloků nebo sedlového lože otevřený výkop | m2 | 33.26 |  | 0 | CS ÚRS 2019 01 |  | základní |  | 0 | 0.00632 | 0.2102 | 0 | 0 | 4 | K | 2 |  |  |  | ROZPOCET |  |  |  |  | 0 | 0 | 0 | 0 | 0 | 1 | 0 | 4 | -1924091231
| PP |  | Bednění podkladních a zajišťovacích konstrukcí v otevřeném výkopu desek nebo sedlových loží pod potrubí, stoky a drobné objekty | [14 empty] | PP | 2
| VV | A42 | "podkladní deska pod šachty" 28"ks"*(4*1.50*0.10) |  | 16.8 | [12 empty] | VV | 2 | 2 | True | 0 | ROZPOCET
| VV | B42 | "podkladní deska pod uliční vpusťi" 40"ks"*(4*1.00*0.10) |  | 16 | [12 empty] | VV | 2 | 2 | True | 0 | ROZPOCET
| VV | C42 | "podkladní deska pod vyústění stoky B5" 1"ks"*((1.50+0.80)*2*0.10) |  | 0.46 | [12 empty] | VV | 2 | 2 | True | 0 | ROZPOCET
| VV | D42 | "Celkem: "A42+B42+C42 |  | 33.26 | [12 empty] | VV | 2 | 2 | True | 1 | ROZPOCET
| D | 5 | Komunikace pozemní |  |  |  | 0 |  |  |  |  | 0 |  | 1.8298 |  | 0 | 1 | D | 1 |  |  |  | ROZPOCET | [10 empty] | 0
41 | K | 594511111 | Dlažba z lomového kamene s provedením lože z betonu | m2 | 2.98 |  | 0 | CS ÚRS 2019 01 |  | základní |  | 0 | 0.61404 | 1.8298 | 0 | 0 | 4 | K | 2 |  |  |  | ROZPOCET |  |  |  |  | 0 | 0 | 0 | 0 | 0 | 1 | 0 | 4 | 1626344719
| PP |  | Dlažba nebo přídlažba z lomového kamene lomařsky upraveného rigolového v ploše vodorovné nebo ve sklonu tl. do 250 mm, bez vyplnění spár, s provedením lože tl. 50 mm z betonu | [14 empty] | PP | 2
| VV | A43 | "nad vyústěním potrubí - stoka B5, UV38" (1.30*1.00)+(1.40*1.20) |  | 2.98 | [12 empty] | VV | 2 | 2 | True | 1 | ROZPOCET
| D | 8 | Trubní vedení |  |  |  | 0 |  |  |  |  | 0 |  | 110.2122 |  | 0.2 | 1 | D | 1 |  |  |  | ROZPOCET | [10 empty] | 0
42 | K | 871350310.A | Montáž kanalizačního potrubí hladkého plnostěnného SN 16 z polypropylenu DN 200 | m | 219 |  | 0 | CS ÚRS 2019 01 |  | základní |  | 0 | 1e-05 | 0.00219 | 0 | 0 | 4 | K | 2 |  |  |  | ROZPOCET |  |  |  |  | 0 | 0 | 0 | 0 | 0 | 1 | 0 | 4 | 1936623825
| PP |  | Montáž kanalizačního potrubí z plastů z polypropylenu PP hladkého plnostěnného SN 16 DN 200 | [14 empty] | PP | 2
| VV | A44 | "přípojky" 219.00"m |  | 219 | [12 empty] | VV | 2 | 2 | True | 1 | ROZPOCET
43 | M | 28617095 | trubka kanalizační PP plnostěnná třívrstvá DN 200x6000 mm SN 16 | m | 222.29 |  | 0 | CS ÚRS 2019 01 |  | základní |  | 0 | 0.00514 | 1.1426 | 0 | 0 | 8 | M | 2 |  |  |  | ROZPOCET |  |  |  |  | 0 | 0 | 0 | 0 | 0 | 1 | 0 | 4 | -1468344988
| PP |  | trubka kanalizační PP plnostěnná třívrstvá DN 200x6000 mm SN 16 | [14 empty] | PP | 2
| VV |  | 219,00 |  | 219 | [12 empty] | VV | 2 | 2 | True | 1 | ROZPOCET
| VV |  | 219*1,015 'Přepočtené koeficientem množství |  | 222.29 | [12 empty] | VV | 2 | 2 | False | 1 | ROZPOCET
44 | K | 871370320 | Montáž kanalizačního potrubí hladkého plnostěnného SN 12 z polypropylenu DN 300 | m | 594.7 |  | 0 | CS ÚRS 2019 01 |  | základní |  | 0 | 2e-05 | 0.011894 | 0 | 0 | 4 | K | 2 |  |  |  | ROZPOCET |  |  |  |  | 0 | 0 | 0 | 0 | 0 | 1 | 0 | 4 | -85909531
| PP |  | Montáž kanalizačního potrubí z plastů z polypropylenu PP hladkého plnostěnného SN 12 DN 300 | [14 empty] | PP | 2
| VV | A46 | "stoka B" 125.90"m |  | 125.9 | [12 empty] | VV | 2 | 2 | True | 0 | ROZPOCET
| VV | B46 | "stoka B4a" 30.20"m |  | 30.2 | [12 empty] | VV | 2 | 2 | True | 0 | ROZPOCET
| VV | C46 | "stoka B4b" 280.00"m |  | 280 | [12 empty] | VV | 2 | 2 | True | 0 | ROZPOCET
| VV | D46 | "stoka B5" 158.60"m |  | 158.6 | [12 empty] | VV | 2 | 2 | True | 0 | ROZPOCET
| VV | E46 | "Celkem: "A46+B46+C46+D46 |  | 594.7 | [12 empty] | VV | 2 | 2 | True | 1 | ROZPOCET
45 | M | 28617034 | trubka kanalizační PP plnostěnná třívrstvá DN 300x3000 mm SN 12 | m | 603.62 |  | 0 | CS ÚRS 2019 01 |  | základní |  | 0 | 0.01269 | 7.6599 | 0 | 0 | 8 | M | 2 |  |  |  | ROZPOCET |  |  |  |  | 0 | 0 | 0 | 0 | 0 | 1 | 0 | 4 | -1856420752
| PP |  | trubka kanalizační PP plnostěnná třívrstvá DN 300x3000 mm SN 12 | [14 empty] | PP | 2
| VV |  | 594,70 |  | 594.7 | [12 empty] | VV | 2 | 2 | True | 1 | ROZPOCET
| VV |  | 594,7*1,015 'Přepočtené koeficientem množství |  | 603.62 | [12 empty] | VV | 2 | 2 | False | 1 | ROZPOCET
46 | K | 871390320 | Montáž kanalizačního potrubí hladkého plnostěnného SN 12 z polypropylenu DN 400 | m | 108.4 |  | 0 | CS ÚRS 2019 01 |  | základní |  | 0 | 3e-05 | 0.003252 | 0 | 0 | 4 | K | 2 |  |  |  | ROZPOCET |  |  |  |  | 0 | 0 | 0 | 0 | 0 | 1 | 0 | 4 | 1469503833
| PP |  | Montáž kanalizačního potrubí z plastů z polypropylenu PP hladkého plnostěnného SN 12 DN 400 | [14 empty] | PP | 2
| VV | A48 | "stoka B" 108.40"m |  | 108.4 | [12 empty] | VV | 2 | 2 | True | 1 | ROZPOCET
47 | M | 28617035 | trubka kanalizační PP plnostěnná třívrstvá DN 400x3000 mm SN 12 | m | 110.03 |  | 0 | CS ÚRS 2019 01 |  | základní |  | 0 | 0.02038 | 2.2424 | 0 | 0 | 8 | M | 2 |  |  |  | ROZPOCET |  |  |  |  | 0 | 0 | 0 | 0 | 0 | 1 | 0 | 4 | -1470712674
| PP |  | trubka kanalizační PP plnostěnná třívrstvá DN 400x3000 mm SN 12 | [14 empty] | PP | 2
| VV |  | 108,40 |  | 108.4 | [12 empty] | VV | 2 | 2 | True | 1 | ROZPOCET
| VV |  | 108,4*1,015 'Přepočtené koeficientem množství |  | 110.03 | [12 empty] | VV | 2 | 2 | False | 1 | ROZPOCET
48 | K | 871440420 | Montáž kanalizačního potrubí korugovaného SN 12 z polypropylenu DN 600 | m | 74.1 |  | 0 | CS ÚRS 2019 01 |  | základní |  | 0 | 4e-05 | 0.002964 | 0 | 0 | 4 | K | 2 |  |  |  | ROZPOCET |  |  |  |  | 0 | 0 | 0 | 0 | 0 | 1 | 0 | 4 | -433192070
| PP |  | Montáž kanalizačního potrubí z plastů z polypropylenu PP korugovaného nebo žebrovaného SN 12 DN 600 | [14 empty] | PP | 2
| VV | A50 | "stoka B" 74.10"m |  | 74.1 | [12 empty] | VV | 2 | 2 | True | 1 | ROZPOCET
49 | M | 28617272 | trubka kanalizační PP korugovaná DN 600x6000 mm SN 12 | m | 75.21 |  | 0 | CS ÚRS 2019 01 |  | základní |  | 0 | 0.02025 | 1.523 | 0 | 0 | 8 | M | 2 |  |  |  | ROZPOCET |  |  |  |  | 0 | 0 | 0 | 0 | 0 | 1 | 0 | 4 | 934563812
| PP |  | trubka kanalizační PP korugovaná DN 600x6000 mm SN 12 | [14 empty] | PP | 2
| VV |  | 74,1 |  | 74.1 | [12 empty] | VV | 2 | 2 | True | 1 | ROZPOCET
| VV |  | 74,1*1,015 'Přepočtené koeficientem množství |  | 75.21 | [12 empty] | VV | 2 | 2 | False | 1 | ROZPOCET
50 | K | 877350310 | Montáž kolen na kanalizačním potrubí z PP trub hladkých plnostěnných DN 200 | kus | 92 |  | 0 | CS ÚRS 2019 01 |  | základní |  | 0 | 0 | 0 | 0 | 0 | 4 | K | 2 |  |  |  | ROZPOCET |  |  |  |  | 0 | 0 | 0 | 0 | 0 | 1 | 0 | 4 | -1942188833
| PP |  | Montáž tvarovek na kanalizačním plastovém potrubí z polypropylenu PP hladkého plnostěnného kolen DN 200 | [14 empty] | PP | 2
| VV | A52 | "2 kolena/přípojku (UV, HV A52 UVŠŽ)" 2*(40+5+1)"přípojek |  | 92 | [12 empty] | VV | 2 | 2 | True | 1 | ROZPOCET
51 | M | 286171730 | koleno kanalizační PP SN 16 30 ° DN 200 | kus | 92 |  | 0 | CS ÚRS 2019 01 |  | základní |  | 0 | 0.0012 | 0.1104 | 0 | 0 | 8 | M | 2 |  |  |  | ROZPOCET |  |  |  |  | 0 | 0 | 0 | 0 | 0 | 1 | 0 | 4 | -774967816
| PP |  | koleno kanalizační PP SN 16 30 ° DN 200 | [14 empty] | PP | 2
52 | K | 877370320 | Montáž odboček na kanalizačním potrubí z PP trub hladkých plnostěnných DN 300 | kus | 20 |  | 0 | CS ÚRS 2019 01 |  | základní |  | 0 | 0 | 0 | 0 | 0 | 4 | K | 2 |  |  |  | ROZPOCET |  |  |  |  | 0 | 0 | 0 | 0 | 0 | 1 | 0 | 4 | -921337573
| PP |  | Montáž tvarovek na kanalizačním plastovém potrubí z polypropylenu PP hladkého plnostěnného odboček DN 300 | [14 empty] | PP | 2
| VV | A54 | "napojení přípojek do nového kanalizačního řadu DN300" (19+1)"ks |  | 20 | [12 empty] | VV | 2 | 2 | True | 1 | ROZPOCET
53 | M | 286172150 | odbočka kanalizační PP SN 16 45° DN 300/DN200 | kus | 20 |  | 0 | CS ÚRS 2019 01 |  | základní |  | 0 | 0.0092 | 0.184 | 0 | 0 | 8 | M | 2 |  |  |  | ROZPOCET |  |  |  |  | 0 | 0 | 0 | 0 | 0 | 1 | 0 | 4 | 635436426
| PP |  | odbočka kanalizační PP SN 16 45° DN 300/DN200 | [14 empty] | PP | 2
54 | K | 877390320 | Montáž odboček na kanalizačním potrubí z PP trub hladkých plnostěnných DN 400 | kus | 5 |  | 0 | CS ÚRS 2019 01 |  | základní |  | 0 | 0 | 0 | 0 | 0 | 4 | K | 2 |  |  |  | ROZPOCET |  |  |  |  | 0 | 0 | 0 | 0 | 0 | 1 | 0 | 4 | -1587052912
| PP |  | Montáž tvarovek na kanalizačním plastovém potrubí z polypropylenu PP hladkého plnostěnného odboček DN 400 | [14 empty] | PP | 2
| VV | A56 | (4+1)"ks |  | 5 | [12 empty] | VV | 2 | 2 | True | 1 | ROZPOCET
55 | M | 286172200 | odbočka kanalizační PP SN 16 45° DN 400/DN200 | kus | 5 |  | 0 | CS ÚRS 2019 01 |  | základní |  | 0 | 0.0171 | 0.0855 | 0 | 0 | 8 | M | 2 |  |  |  | ROZPOCET |  |  |  |  | 0 | 0 | 0 | 0 | 0 | 1 | 0 | 4 | -593888819
| PP |  | odbočka kanalizační PP SN 16 45° DN 400/DN200 | [14 empty] | PP | 2
56 | K | 877440420 | Montáž odboček na kanalizačním potrubí z PP trub korugovaných DN 600 | kus | 3 |  | 0 | CS ÚRS 2019 01 |  | základní |  | 0 | 0.00012 | 0.00036 | 0 | 0 | 4 | K | 2 |  |  |  | ROZPOCET |  |  |  |  | 0 | 0 | 0 | 0 | 0 | 1 | 0 | 4 | 1781263910
| PP |  | Montáž tvarovek na kanalizačním plastovém potrubí z polypropylenu PP korugovaného nebo žebrovaného odboček DN 600 | [14 empty] | PP | 2
| VV | A58 | 3"ks |  | 3 | [12 empty] | VV | 2 | 2 | True | 1 | ROZPOCET
57 | M | 286173860 | odbočka kanalizace PP korugované DN 600/200 45° | kus | 3 |  | 0 | CS ÚRS 2019 01 |  | základní |  | 0 | 0.0198 | 0.0594 | 0 | 0 | 8 | M | 2 |  |  |  | ROZPOCET |  |  |  |  | 0 | 0 | 0 | 0 | 0 | 1 | 0 | 4 | -2101781290
| PP |  | odbočka kanalizace PP korugované DN 600/200 45° | [14 empty] | PP | 2
| VV | A59 | 3"ks |  | 3 | [12 empty] | VV | 2 | 2 | True | 1 | ROZPOCET
58 | K | 892351111.R | Zkouška vodotěsnosti potrubí DN200 - kompletní provedení | m | 219 |  | 0 |  |  | základní |  | 0 | 0 | 0 | 0 | 0 | 4 | K | 2 |  |  |  | ROZPOCET |  |  |  |  | 0 | 0 | 0 | 0 | 0 | 1 | 0 | 4 | -990710050
| PP |  | Zkouška vodotěsnosti potrubí DN200 - kompletní provedení | [14 empty] | PP | 2
| VV | A70_1 | "přípojky" 219.00"m |  | 219 | [12 empty] | VV | 2 | 2 | True | 1 | ROZPOCET
59 | K | 892381111.R | Zkouška vodotěsnosti potrubí DN300 - kompletní provedení | m | 594.7 |  | 0 |  |  | základní |  | 0 | 0 | 0 | 0 | 0 | 4 | K | 2 |  |  |  | ROZPOCET |  |  |  |  | 0 | 0 | 0 | 0 | 0 | 1 | 0 | 4 | -1601143985
| PP |  | Zkouška vodotěsnosti potrubí DN300 - kompletní provedení | [14 empty] | PP | 2
| VV | A72_1 | "stoka" 594.70"m |  | 594.7 | [12 empty] | VV | 2 | 2 | True | 1 | ROZPOCET
60 | K | 892421111.R | Zkouška vodotěsnosti potrubí DN400 - kompletní provedení | m | 108.4 |  | 0 |  |  | základní |  | 0 | 0 | 0 | 0 | 0 | 4 | K | 2 |  |  |  | ROZPOCET |  |  |  |  | 0 | 0 | 0 | 0 | 0 | 1 | 0 | 4 | 1980554691
| PP |  | Zkouška vodotěsnosti potrubí DN400 - kompletní provedení | [14 empty] | PP | 2
| VV | A73_1 | "stoka" 108.40"m |  | 108.4 | [12 empty] | VV | 2 | 2 | True | 1 | ROZPOCET
61 | K | 892441111.R | Zkouška vodotěsnosti potrubí DN600 - kompletní provedení | m | 74.1 |  | 0 |  |  | základní |  | 0 | 0 | 0 | 0 | 0 | 4 | K | 2 |  |  |  | ROZPOCET |  |  |  |  | 0 | 0 | 0 | 0 | 0 | 1 | 0 | 4 | 1812074347
| PP |  | Zkouška vodotěsnosti potrubí DN600 - kompletní provedení | [14 empty] | PP | 2
| VV | A74_1 | "stoka" 74.10"m |  | 74.1 | [12 empty] | VV | 2 | 2 | True | 1 | ROZPOCET
62 | K | 894401211 | Osazení železobetonových dílců pro šachty skruží rovných | kus | 41 |  | 0 | CS ÚRS 2019 01 |  | základní |  | 0 | 0.00918 | 0.37638 | 0 | 0 | 4 | K | 2 |  |  |  | ROZPOCET |  |  |  |  | 0 | 0 | 0 | 0 | 0 | 1 | 0 | 4 | 168581687
| PP |  | Osazení železobetonových dílců pro šachty skruží rovných | [14 empty] | PP | 2
| VV | A66 | (16+20+4+1)"ks |  | 41 | [12 empty] | VV | 2 | 2 | True | 1 | ROZPOCET
63 | M | 592241600 | skruž kanalizační s ocelovými stupadly 100 x 25 x 12 cm | kus | 16 |  | 0 | CS ÚRS 2019 01 |  | základní |  | 0 | 0.254 | 4.064 | 0 | 0 | 8 | M | 2 |  |  |  | ROZPOCET |  |  |  |  | 0 | 0 | 0 | 0 | 0 | 1 | 0 | 4 | 1083439786
| PP |  | skruž kanalizační s ocelovými stupadly 100 x 25 x 12 cm | [14 empty] | PP | 2
| VV | A67 | 6"ks |  | 6 | [12 empty] | VV | 2 | 2 | True | 0 | ROZPOCET
| VV |  | 10"ks" |  | 10 | [12 empty] | VV | 2 | 2 | True | 0 | ROZPOCET
| VV |  | Součet |  | 16 | [12 empty] | VV | 2 | 4 | True | 1 | ROZPOCET
64 | M | 592241610 | skruž kanalizační s ocelovými stupadly 100 x 50 x 12 cm | kus | 20 |  | 0 | CS ÚRS 2019 01 |  | základní |  | 0 | 0.506 | 10.12 | 0 | 0 | 8 | M | 2 |  |  |  | ROZPOCET |  |  |  |  | 0 | 0 | 0 | 0 | 0 | 1 | 0 | 4 | 2124669615
| PP |  | skruž kanalizační s ocelovými stupadly 100 x 50 x 12 cm | [14 empty] | PP | 2
| VV | A68 | 10"ks |  | 10 | [12 empty] | VV | 2 | 2 | True | 0 | ROZPOCET
| VV |  | 10"ks" |  | 10 | [12 empty] | VV | 2 | 2 | True | 0 | ROZPOCET
| VV |  | Součet |  | 20 | [12 empty] | VV | 2 | 4 | True | 1 | ROZPOCET
65 | M | 592241620 | skruž kanalizační s ocelovými stupadly 100 x 100 x 12 cm | kus | 4 |  | 0 | CS ÚRS 2019 01 |  | základní |  | 0 | 1.013 | 4.052 | 0 | 0 | 8 | M | 2 |  |  |  | ROZPOCET |  |  |  |  | 0 | 0 | 0 | 0 | 0 | 1 | 0 | 4 | -1010056558
| PP |  | skruž kanalizační s ocelovými stupadly 100 x 100 x 12 cm | [14 empty] | PP | 2
| VV | A70 | 4"ks |  | 4 | [12 empty] | VV | 2 | 2 | True | 1 | ROZPOCET
66 | M | 592241620.R | skruž kanalizační s ocelovými stupadly 100 x 100 x 12 cm vč čedičového obkladu 180° | kus | 1 |  | 0 |  |  | základní |  | 0 | 1.013 | 1.013 | 0 | 0 | 8 | M | 2 |  |  |  | ROZPOCET |  |  |  |  | 0 | 0 | 0 | 0 | 0 | 1 | 0 | 4 | 52623342
| PP |  | skruž kanalizační s ocelovými stupadly 100 x 100 x 12 cm vč čedičového obkladu 180° | [14 empty] | PP | 2
| VV |  | "spadiště S3K - stoka B" 1"ks |  | 1 | [12 empty] | VV | 2 | 2 | True | 1 | ROZPOCET
67 | M | 592243480 | těsnění elastomerové pro spojení šachetních dílů DN 1000 | kus | 69 |  | 0 | CS ÚRS 2019 01 |  | základní |  | 0 | 0.002 | 0.138 | 0 | 0 | 8 | M | 2 |  |  |  | ROZPOCET |  |  |  |  | 0 | 0 | 0 | 0 | 0 | 1 | 0 | 4 | -1242950496
| PP |  | těsnění elastomerové pro spojení šachetních dílů DN 1000 | [14 empty] | PP | 2
| VV | A71 | 69"ks |  | 69 | [12 empty] | VV | 2 | 2 | True | 1 | ROZPOCET
68 | K | 894402211 | Osazení železobetonových dílců pro šachty skruží přechodových | kus | 28 |  | 0 | CS ÚRS 2019 01 |  | základní |  | 0 | 0.01147 | 0.32116 | 0 | 0 | 4 | K | 2 |  |  |  | ROZPOCET |  |  |  |  | 0 | 0 | 0 | 0 | 0 | 1 | 0 | 4 | -1053370188
| PP |  | Osazení železobetonových dílců pro šachty skruží přechodových | [14 empty] | PP | 2
| VV | A72 | 28"ks |  | 28 | [12 empty] | VV | 2 | 2 | True | 1 | ROZPOCET
69 | M | 592241680 | skruž betonová přechodová 62,5/100x60x12 cm, stupadla poplastovaná kapsová | kus | 28 |  | 0 | CS ÚRS 2019 01 |  | základní |  | 0 | 0.548 | 15.344 | 0 | 0 | 8 | M | 2 |  |  |  | ROZPOCET |  |  |  |  | 0 | 0 | 0 | 0 | 0 | 1 | 0 | 4 | 596093515
| PP |  | skruž betonová přechodová 62,5/100x60x12 cm, stupadla poplastovaná kapsová | [14 empty] | PP | 2
| VV | A73 | 28"ks |  | 28 | [12 empty] | VV | 2 | 2 | True | 1 | ROZPOCET
70 | K | 894414111 | Osazení železobetonových dílců pro šachty skruží základových (dno) | kus | 28 |  | 0 | CS ÚRS 2019 01 |  | základní |  | 0 | 0.02753 | 0.77084 | 0 | 0 | 4 | K | 2 |  |  |  | ROZPOCET |  |  |  |  | 0 | 0 | 0 | 0 | 0 | 1 | 0 | 4 | 275536547
| PP |  | Osazení železobetonových dílců pro šachty skruží základových (dno) | [14 empty] | PP | 2
| VV | A74 | (25+3)"ks |  | 28 | [12 empty] | VV | 2 | 2 | True | 1 | ROZPOCET
71 | M | 592241810.R | dno betonové šachtové 1000/600 | KUS | 25 |  | 0 |  |  | základní |  | 0 | 0 | 0 | 0 | 0 | 8 | M | 2 |  |  |  | ROZPOCET |  |  |  |  | 0 | 0 | 0 | 0 | 0 | 1 | 0 | 4 | 1804211191
| PP |  | dno betonové šachtové 1000/600 | [14 empty] | PP | 2
| VV | A75 | 25"ks |  | 25 | [12 empty] | VV | 2 | 2 | True | 1 | ROZPOCET
72 | M | 592241820.R | dno betonové šachtové 1000/1000 | KUS | 2 |  | 0 |  |  | základní |  | 0 | 0 | 0 | 0 | 0 | 8 | M | 2 |  |  |  | ROZPOCET |  |  |  |  | 0 | 0 | 0 | 0 | 0 | 1 | 0 | 4 | -1135832545
| PP |  | dno betonové šachtové 1000/1000 | [14 empty] | PP | 2
| VV | A76 | 2"ks |  | 2 | [12 empty] | VV | 2 | 2 | True | 1 | ROZPOCET
73 | M | 592241820.R2 | dno betonové šachtové 1000/1000 vč čedičového obkladu | KUS | 1 |  | 0 |  |  | základní |  | 0 | 0 | 0 | 0 | 0 | 8 | M | 2 |  |  |  | ROZPOCET |  |  |  |  | 0 | 0 | 0 | 0 | 0 | 1 | 0 | 4 | -1513646440
| PP |  | dno betonové šachtové 1000/1000 vč čedičového obkladu | [14 empty] | PP | 2
| VV |  | "spadiště S3K - stoka B" 1"ks |  | 1 | [12 empty] | VV | 2 | 2 | True | 1 | ROZPOCET
74 | K | 895931111.A | Vpusti kanalizačních horské z betonových dílců - kompletní provedení vč mříže s rámem | KUS | 5 |  | 0 |  |  | základní |  | 0 | 2.6149 | 13.0744 | 0 | 0 | 4 | K | 2 |  |  |  | ROZPOCET |  |  |  |  | 0 | 0 | 0 | 0 | 0 | 1 | 0 | 4 | -1849372635
| PP |  | Vpusti kanalizačních horské z betonových dílců - kompletní provedení vč mříže s rámem | [14 empty] | PP | 2
| VV | A77 | "specifikace dle přílohy č. 9" 5"ks |  | 5 | [12 empty] | VV | 2 | 2 | True | 1 | ROZPOCET
75 | K | 895941111 | Zřízení vpusti kanalizační uliční z betonových dílců typ UV-50 normální | kus | 41 |  | 0 | CS ÚRS 2019 01 |  | základní |  | 0 | 0.3409 | 13.9769 | 0 | 0 | 4 | K | 2 |  |  |  | ROZPOCET |  |  |  |  | 0 | 0 | 0 | 0 | 0 | 1 | 0 | 4 | -1845644510
| PP |  | Zřízení vpusti kanalizační uliční z betonových dílců typ UV-50 normální | [14 empty] | PP | 2
| VV | A78 | "vpusť štěrbinového žlabu" 1"ks |  | 1 | [12 empty] | VV | 2 | 2 | True | 0 | ROZPOCET
| VV | B78 | "uliční vpusti" 40"ks |  | 40 | [12 empty] | VV | 2 | 2 | True | 0 | ROZPOCET
| VV | C78 | "Celkem: "A78+B78 |  | 41 | [12 empty] | VV | 2 | 2 | True | 1 | ROZPOCET
76 | M | 592238500 | dno pro uliční vpusť s výtokovým otvorem betonové 450x330x50mm | kus | 1 |  | 0 | CS ÚRS 2019 01 |  | základní |  | 0 | 0.097 | 0.097 | 0 | 0 | 8 | M | 2 |  |  |  | ROZPOCET |  |  |  |  | 0 | 0 | 0 | 0 | 0 | 1 | 0 | 4 | 237447823
| PP |  | dno pro uliční vpusť s výtokovým otvorem betonové 450x330x50mm | [14 empty] | PP | 2
| VV | A86 | "uliční vpusť štěrbinového žlabu" 1"ks |  | 1 | [12 empty] | VV | 2 | 2 | True | 1 | ROZPOCET
77 | M | 592238520 | dno pro uliční vpusť s kalovou prohlubní betonové 450x300x50mm | kus | 40 |  | 0 | CS ÚRS 2019 01 |  | základní |  | 0 | 0.072 | 2.88 | 0 | 0 | 8 | M | 2 |  |  |  | ROZPOCET |  |  |  |  | 0 | 0 | 0 | 0 | 0 | 1 | 0 | 4 | 1456672237
| PP |  | dno pro uliční vpusť s kalovou prohlubní betonové 450x300x50mm | [14 empty] | PP | 2
| VV | A79 | "uliční vpusti odtok 0,79m" 13"ks |  | 13 | [12 empty] | VV | 2 | 2 | True | 0 | ROZPOCET
| VV | B79 | "uliční vpusti odtok 1,28m" 11"ks |  | 11 | [12 empty] | VV | 2 | 2 | True | 0 | ROZPOCET
| VV | C79 | "uliční vpusti odtok 1,83m" 16"ks |  | 16 | [12 empty] | VV | 2 | 2 | True | 0 | ROZPOCET
| VV | D79 | "Celkem: "A79+B79+C79 |  | 40 | [12 empty] | VV | 2 | 2 | True | 1 | ROZPOCET
78 | M | 592238540.A | skruž betonová pro uliční vpusťs výtokovým otvorem PVC 45x45x5 cm | KUS | 40 |  | 0 |  |  | základní |  | 0 | 0.08 | 3.2 | 0 | 0 | 8 | M | 2 |  |  |  | ROZPOCET |  |  |  |  | 0 | 0 | 0 | 0 | 0 | 1 | 0 | 4 | -490210208
| PP |  | skruž betonová pro uliční vpusťs výtokovým otvorem PVC 45x45x5 cm | [14 empty] | PP | 2
| VV | A80 | "uliční vpusti odtok 0,79m" 13"ks |  | 13 | [12 empty] | VV | 2 | 2 | True | 0 | ROZPOCET
| VV | B80 | "uliční vpusti odtok 1,28m" 11"ks |  | 11 | [12 empty] | VV | 2 | 2 | True | 0 | ROZPOCET
| VV | C80 | "uliční vpusti odtok 1,83m" 16"ks |  | 16 | [12 empty] | VV | 2 | 2 | True | 0 | ROZPOCET
| VV | D80 | "Celkem: "A80+B80+C80 |  | 40 | [12 empty] | VV | 2 | 2 | True | 1 | ROZPOCET
79 | M | 592238570 | skruž pro uliční vpusť horní betonová 450x295x50mm | kus | 25 |  | 0 | CS ÚRS 2019 01 |  | základní |  | 0 | 0.058 | 1.45 | 0 | 0 | 8 | M | 2 |  |  |  | ROZPOCET |  |  |  |  | 0 | 0 | 0 | 0 | 0 | 1 | 0 | 4 | 970918977
| PP |  | skruž pro uliční vpusť horní betonová 450x295x50mm | [14 empty] | PP | 2
| VV | A81 | "uliční vpusti odtok 0,79m" 13"ks |  | 13 | [12 empty] | VV | 2 | 2 | True | 0 | ROZPOCET
| VV | B81 | "uliční vpusti odtok 1,28m" 11"ks |  | 11 | [12 empty] | VV | 2 | 2 | True | 0 | ROZPOCET
| VV | C81 | "uliční vpusť štěrbinového žlabu" 1"ks |  | 1 | [12 empty] | VV | 2 | 2 | True | 0 | ROZPOCET
| VV | D81 | "Celkem: "A81+B81+C81 |  | 25 | [12 empty] | VV | 2 | 2 | True | 1 | ROZPOCET
80 | M | 592238580 | skruž pro uliční vpusť horní betonová 450x570x50mm | kus | 16 |  | 0 | CS ÚRS 2019 01 |  | základní |  | 0 | 0.111 | 1.776 | 0 | 0 | 8 | M | 2 |  |  |  | ROZPOCET |  |  |  |  | 0 | 0 | 0 | 0 | 0 | 1 | 0 | 4 | 1026977989
| PP |  | skruž pro uliční vpusť horní betonová 450x570x50mm | [14 empty] | PP | 2
| VV | A85 | "uliční vpusti odtok 1,83m" 16"ks |  | 16 | [12 empty] | VV | 2 | 2 | True | 1 | ROZPOCET
81 | M | 592238600 | skruž pro uliční vpusť středová betonová 450x195x50mm | kus | 27 |  | 0 | CS ÚRS 2019 01 |  | základní |  | 0 | 0.04 | 1.08 | 0 | 0 | 8 | M | 2 |  |  |  | ROZPOCET |  |  |  |  | 0 | 0 | 0 | 0 | 0 | 1 | 0 | 4 | 87732321
| PP |  | skruž pro uliční vpusť středová betonová 450x195x50mm | [14 empty] | PP | 2
| VV | A83 | "uliční vpusti odtok 1,28m" 11"ks |  | 11 | [12 empty] | VV | 2 | 2 | True | 0 | ROZPOCET
| VV | B83 | "uliční vpusti odtok 1,83m" 16"ks |  | 16 | [12 empty] | VV | 2 | 2 | True | 0 | ROZPOCET
| VV | C83 | "Celkem: "A83+B83 |  | 27 | [12 empty] | VV | 2 | 2 | True | 1 | ROZPOCET
82 | M | 59223860 | skruž pro uliční vpusť středová betonová 450x195x50mm | kus | 16 |  | 0 | CS ÚRS 2019 01 |  | základní |  | 0 | 0.04 | 0.64 | 0 | 0 | 8 | M | 2 |  |  |  | ROZPOCET |  |  |  |  | 0 | 0 | 0 | 0 | 0 | 1 | 0 | 4 | -291821167
| PP |  | skruž pro uliční vpusť středová betonová 450x195x50mm | [14 empty] | PP | 2
| VV | A84 | "uliční vpusti odtok 1,83m" 16"ks |  | 16 | [12 empty] | VV | 2 | 2 | True | 1 | ROZPOCET
83 | M | 592238620 | skruž pro uliční vpusť středová betonová 450x295x50mm | kus | 11 |  | 0 | CS ÚRS 2019 01 |  | základní |  | 0 | 0.057 | 0.627 | 0 | 0 | 8 | M | 2 |  |  |  | ROZPOCET |  |  |  |  | 0 | 0 | 0 | 0 | 0 | 1 | 0 | 4 | 951755146
| PP |  | skruž pro uliční vpusť středová betonová 450x295x50mm | [14 empty] | PP | 2
| VV | A82 | "uliční vpusti odtok 1,28m" 11"ks |  | 11 | [12 empty] | VV | 2 | 2 | True | 1 | ROZPOCET
84 | M | 592238640 | prstenec pro uliční vpusť vyrovnávací betonový 390x60x130mm | kus | 40 |  | 0 | CS ÚRS 2019 01 |  | základní |  | 0 | 0.027 | 1.08 | 0 | 0 | 8 | M | 2 |  |  |  | ROZPOCET |  |  |  |  | 0 | 0 | 0 | 0 | 0 | 1 | 0 | 4 | -270424940
| PP |  | prstenec pro uliční vpusť vyrovnávací betonový 390x60x130mm | [14 empty] | PP | 2
| VV | A38 | "uliční vpusti odtok 0,79m" 13"ks |  | 13 | [12 empty] | VV | 2 | 2 | True | 0 | ROZPOCET
| VV | B38 | "uliční vpusti odtok 1,28m" 11"ks |  | 11 | [12 empty] | VV | 2 | 2 | True | 0 | ROZPOCET
| VV | C38 | "uliční vpusti odtok 1,83m" 16"ks |  | 16 | [12 empty] | VV | 2 | 2 | True | 0 | ROZPOCET
| VV | D38 | "Celkem: "A38+B38+C38 |  | 40 | [12 empty] | VV | 2 | 2 | True | 1 | ROZPOCET
85 | K | 899103112 | Osazení poklopů litinových nebo ocelových včetně rámů pro třídu zatížení B125, C250 | kus | 1 |  | 0 | CS ÚRS 2019 01 |  | základní |  | 0 | 0.21734 | 0.21734 | 0 | 0 | 4 | K | 2 |  |  |  | ROZPOCET |  |  |  |  | 0 | 0 | 0 | 0 | 0 | 1 | 0 | 4 | 1498571026
| PP |  | Osazení poklopů litinových a ocelových včetně rámů pro třídu zatížení B125, C250 | [14 empty] | PP | 2
| VV | A89 | 1"ks |  | 1 | [12 empty] | VV | 2 | 2 | True | 1 | ROZPOCET
86 | M | 552410100 | poklop třída B 125, kruhový rám, vstup 600 mm s ventilací | kus | 1 |  | 0 | CS ÚRS 2019 01 |  | základní |  | 0 | 0.046 | 0.046 | 0 | 0 | 8 | M | 2 |  |  |  | ROZPOCET |  |  |  |  | 0 | 0 | 0 | 0 | 0 | 1 | 0 | 4 | -1484991736
| PP |  | poklop třída B 125, kruhový rám, vstup 600 mm s ventilací | [14 empty] | PP | 2
| VV | A91 | 1"ks |  | 1 | [12 empty] | VV | 2 | 2 | True | 1 | ROZPOCET
87 | K | 899102211 | Demontáž poklopů litinových nebo ocelových včetně rámů hmotnosti přes 50 do 100 kg | kus | 2 |  | 0 | CS ÚRS 2019 01 |  | základní |  | 0 | 0 | 0 | 0.1 | 0.2 | 4 | K | 2 |  |  |  | ROZPOCET |  |  |  |  | 0 | 0 | 0 | 0 | 0 | 1 | 0 | 4 | 1463062315
| PP |  | Demontáž poklopů litinových a ocelových včetně rámů, hmotnosti jednotlivě přes 50 do 100 Kg | [14 empty] | PP | 2
| VV | A92 | "šachty na stoce B4a, B4b" 2"ks |  | 2 | [12 empty] | VV | 2 | 2 | True | 1 | ROZPOCET
88 | K | 899104112 | Osazení poklopů litinových nebo ocelových včetně rámů pro třídu zatížení D400, E600 | kus | 27 |  | 0 | CS ÚRS 2019 01 |  | základní |  | 0 | 0.21734 | 5.8682 | 0 | 0 | 4 | K | 2 |  |  |  | ROZPOCET |  |  |  |  | 0 | 0 | 0 | 0 | 0 | 1 | 0 | 4 | 792724370
| PP |  | Osazení poklopů litinových a ocelových včetně rámů pro třídu zatížení D400, E600 | [14 empty] | PP | 2
| VV |  | 27 |  | 27 | [12 empty] | VV | 2 | 2 | True | 1 | ROZPOCET
89 | M | 55241015 | poklop šachtový třída D 400, kruhový rám 785, vstup 600 mm, s ventilací | kus | 27 |  | 0 | CS ÚRS 2019 01 |  | základní |  | 0 | 0.0546 | 1.4742 | 0 | 0 | 8 | M | 2 |  |  |  | ROZPOCET |  |  |  |  | 0 | 0 | 0 | 0 | 0 | 1 | 0 | 4 | -757606045
| PP |  | poklop šachtový třída D 400, kruhový rám 785, vstup 600 mm, s ventilací | [14 empty] | PP | 2
| VV | A90 | 27"ks |  | 27 | [12 empty] | VV | 2 | 2 | True | 1 | ROZPOCET
90 | K | 899204112 | Osazení mříží litinových včetně rámů a košů na bahno pro třídu zatížení D400, E600 | kus | 41 |  | 0 | CS ÚRS 2019 01 |  | základní |  | 0 | 0.21734 | 8.9109 | 0 | 0 | 4 | K | 2 |  |  |  | ROZPOCET |  |  |  |  | 0 | 0 | 0 | 0 | 0 | 1 | 0 | 4 | -2126236812
| PP |  | Osazení mříží litinových včetně rámů a košů na bahno pro třídu zatížení D400, E600 | [14 empty] | PP | 2
| VV | A93 | "vpusť štěrbinového žlabu" 1"ks |  | 1 | [12 empty] | VV | 2 | 2 | True | 0 | ROZPOCET
| VV | B93 | "uliční vpusti" 40"ks |  | 40 | [12 empty] | VV | 2 | 2 | True | 0 | ROZPOCET
| VV | C93 | "Celkem: "A93+B93 |  | 41 | [12 empty] | VV | 2 | 2 | True | 1 | ROZPOCET
91 | M | 59223871 | koš vysoký pro uliční vpusti žárově Pz plech pro rám 500/500mm | kus | 40 |  | 0 | CS ÚRS 2019 01 |  | základní |  | 0 | 0.004 | 0.16 | 0 | 0 | 8 | M | 2 |  |  |  | ROZPOCET |  |  |  |  | 0 | 0 | 0 | 0 | 0 | 1 | 0 | 4 | -1851525352
| PP |  | koš vysoký pro uliční vpusti žárově Pz plech pro rám 500/500mm | [14 empty] | PP | 2
| VV | A96 | "uliční vpusti" 40"ks |  | 40 | [12 empty] | VV | 2 | 2 | True | 1 | ROZPOCET
92 | M | 592238750 | koš nízký pro uliční vpusti žárově Pz plech pro rám 500/500mm | kus | 1 |  | 0 | CS ÚRS 2019 01 |  | základní |  | 0 | 0.003 | 0.003 | 0 | 0 | 8 | M | 2 |  |  |  | ROZPOCET |  |  |  |  | 0 | 0 | 0 | 0 | 0 | 1 | 0 | 4 | 2033042384
| PP |  | koš nízký pro uliční vpusti žárově Pz plech pro rám 500/500mm | [14 empty] | PP | 2
| VV | A97 | "uliční vpusť štěrbinového žlabu" 1"ks |  | 1 | [12 empty] | VV | 2 | 2 | True | 1 | ROZPOCET
93 | M | 592238760 | rám zabetonovaný 500/500 mm | KUS | 40 |  | 0 |  |  | základní |  | 0 | 0.06 | 2.4 | 0 | 0 | 8 | M | 2 |  |  |  | ROZPOCET |  |  |  |  | 0 | 0 | 0 | 0 | 0 | 1 | 0 | 4 | -1320304789
| PP |  | rám zabetonovaný pro uliční vpusti 500/500 mm | [14 empty] | PP | 2
| VV | A94 | 40"ks |  | 40 | [12 empty] | VV | 2 | 2 | True | 1 | ROZPOCET
94 | M | 55242320 | mříž vtoková litinová plochá 500x500mm | kus | 40 |  | 0 | CS ÚRS 2019 01 |  | základní |  | 0 | 0.0506 | 2.024 | 0 | 0 | 8 | M | 2 |  |  |  | ROZPOCET |  |  |  |  | 0 | 0 | 0 | 0 | 0 | 1 | 0 | 4 | -1928239190
| PP |  | mříž vtoková litinová plochá 500x500mm | [14 empty] | PP | 2
| VV | A95 | "uliční vpusti" 40"ks |  | 40 | [12 empty] | VV | 2 | 2 | True | 1 | ROZPOCET
95 | K | 899620121.A | Napojení a utěsnění potrubí DN 200 do betonové šachty otevřený výkop vč.obetonování | KUS | 15 |  | 0 |  |  | základní |  | 0 | 0 | 0 | 0 | 0 | 4 | K | 2 |  |  |  | ROZPOCET |  |  |  |  | 0 | 0 | 0 | 0 | 0 | 1 | 0 | 4 | 2118987496
| PP |  | Napojení a utěsnění potrubí DN 200 do betonové šachty otevřený výkop vč.obetonování | [14 empty] | PP | 2
| VV | A98 | (11+4)"ks |  | 15 | [12 empty] | VV | 2 | 2 | True | 1 | ROZPOCET
96 | K | 899620121.E | Boční spadiště otevřený výkop vč.obetonování - kompletní provedení | KUS | 1 |  | 0 |  |  | základní |  | 0 | 0 | 0 | 0 | 0 | 4 | K | 2 |  |  |  | ROZPOCET |  |  |  |  | 0 | 0 | 0 | 0 | 0 | 1 | 0 | 4 | -2083853160
| PP |  | Boční spadiště otevřený výkop vč.obetonování - kompletní provedení | [14 empty] | PP | 2
| VV |  | "spadiště S3K - stoka B" 1"ks |  | 1 | [12 empty] | VV | 2 | 2 | True | 1 | ROZPOCET
| D | 9 | Ostatní konstrukce a práce, bourání |  |  |  | 0 |  |  |  |  | 0 |  | 8.851 |  | 0.1908 | 1 | D | 1 |  |  |  | ROZPOCET | [10 empty] | 0
97 | K | 919122131 | Těsnění spár zálivkou za tepla pro komůrky š 20 mm hl 30 mm s těsnicím profilem | m | 14 |  | 0 | CS ÚRS 2019 01 |  | základní |  | 0 | 0.00012 | 0.00168 | 0 | 0 | 4 | K | 2 |  |  |  | ROZPOCET |  |  |  |  | 0 | 0 | 0 | 0 | 0 | 1 | 0 | 4 | 552584256
| PP |  | Utěsnění dilatačních spár zálivkou za tepla v cementobetonovém nebo živičném krytu včetně adhezního nátěru s těsnicím profilem pod zálivkou, pro komůrky šířky 20 mm, hloubky 30 mm | [14 empty] | PP | 2
| VV | A99 | "Podél štěrbinového žlabu" 2*7.00"m |  | 14 | [12 empty] | VV | 2 | 2 | True | 1 | ROZPOCET
98 | K | 935112211 | Osazení příkopového žlabu do betonu tl 100 mm z betonových tvárnic š 800 mm | m | 1.3 |  | 0 | CS ÚRS 2019 01 |  | základní |  | 0 | 0.16371 | 0.21282 | 0 | 0 | 4 | K | 2 |  |  |  | ROZPOCET |  |  |  |  | 0 | 0 | 0 | 0 | 0 | 1 | 0 | 4 | -207697697
| PP |  | Osazení betonového příkopového žlabu s vyplněním a zatřením spár cementovou maltou s ložem tl. 100 mm z betonu prostého z betonových příkopových tvárnic šířky přes 500 do 800 mm | [14 empty] | PP | 2
| VV | A100 | "skluz ze žlabovek - vyústění objekt stoka B5" 1.30"m |  | 1.3 | [12 empty] | VV | 2 | 2 | True | 1 | ROZPOCET
99 | M | 592274970 | žlabovka betonová TBM 20-80 33x80x10 cm | KUS | 4 |  | 0 |  |  | základní |  | 0 | 0.085 | 0.34 | 0 | 0 | 8 | M | 2 |  |  |  | ROZPOCET |  |  |  |  | 0 | 0 | 0 | 0 | 0 | 1 | 0 | 4 | 1869678371
| PP |  | žlabovka betonová TBM 20-80 33x80x10 cm | [14 empty] | PP | 2
| VV | A101 | "1,30m/0,33m - délka 1 ks = 3,94ks" 4"ks |  | 4 | [12 empty] | VV | 2 | 2 | True | 1 | ROZPOCET
100 | K | 935114122 | Štěrbinový odvodňovací betonový žlab 450x500 mm se spádem 0,5% se základem | m | 13 |  | 0 | CS ÚRS 2019 01 |  | základní |  | 0 | 0.63788 | 8.2924 | 0 | 0 | 4 | K | 2 |  |  |  | ROZPOCET |  |  |  |  | 0 | 0 | 0 | 0 | 0 | 1 | 0 | 4 | -1871700371
| PP |  | Štěrbinový odvodňovací betonový žlab se základem z betonu prostého a s obetonováním rozměru 450x500 mm bez obrubníku se spádem dna 0,5 % | [14 empty] | PP | 2
| VV | A102 | 13.00"m |  | 13 | [12 empty] | VV | 2 | 2 | True | 1 | ROZPOCET
101 | K | 977151126 | Jádrové vrty diamantovými korunkami do D 225 mm do stavebních materiálů | m | 1.2 |  | 0 | CS ÚRS 2019 01 |  | základní |  | 0 | 0.00334 | 0.004008 | 0.159 | 0.1908 | 4 | K | 2 |  |  |  | ROZPOCET |  |  |  |  | 0 | 0 | 0 | 0 | 0 | 1 | 0 | 4 | 1654375089
| PP |  | Jádrové vrty diamantovými korunkami do stavebních materiálů (železobetonu, betonu, cihel, obkladů, dlažeb, kamene) průměru přes 200 do 225 mm | [14 empty] | PP | 2
| VV | A103 | "vybourání otvorů pro prostrčení potrubí opěrnou zdí (od UV 39, 40) včetně utěsnění" 0.70"m" + 0.50"m |  | 1.2 | [12 empty] | VV | 2 | 2 | True | 1 | ROZPOCET
| D | 997 | Přesun sutě |  |  |  | 0 |  |  |  |  | 0 |  | 0 |  | 0 | 1 | D | 1 |  |  |  | ROZPOCET | [10 empty] | 0
102 | K | 997013511.R | Odvoz suti a vybouraných hmot z meziskládky na skládku s naložením a se složením do vzdálenosti dle možností zhotovitele | t | 6.23 |  | 0 |  |  | základní |  | 0 | 0 | 0 | 0 | 0 | 4 | K | 2 |  |  |  | ROZPOCET |  |  |  |  | 0 | 0 | 0 | 0 | 0 | 1 | 0 | 4 | -104511181
| PP |  | Odvoz suti a vybouraných hmot z meziskládky na skládku s naložením a se složením, do vzdálenosti dle možností zhotovitele | [14 empty] | PP | 2
| VV | A104 | "beton - dle bourání stok" 6.028"t |  | 6.03 | [12 empty] | VV | 2 | 2 | True | 0 | ROZPOCET
| VV |  | "demontáž poklopů z šachet" 0.2"t |  | 0.2 | [12 empty] | VV | 2 | 2 | True | 0 | ROZPOCET
| VV |  | Součet |  | 6.23 | [12 empty] | VV | 2 | 4 | True | 1 | ROZPOCET
103 | K | 997221815 | Poplatek za uložení na skládce (skládkovné) stavebního odpadu betonového kód odpadu 170 101 | t | 6.02 |  | 0 | CS ÚRS 2019 01 |  | základní |  | 0 | 0 | 0 | 0 | 0 | 4 | K | 2 |  |  |  | ROZPOCET |  |  |  |  | 0 | 0 | 0 | 0 | 0 | 1 | 0 | 4 | -835423978
| PP |  | Poplatek za uložení stavebního odpadu na skládce (skládkovné) z prostého betonu zatříděného do Katalogu odpadů pod kódem 170 101 | [14 empty] | PP | 2
| VV | A110 | "dle odvozu suti do 1km" 6.02"t |  | 6.02 | [12 empty] | VV | 2 | 2 | True | 1 | ROZPOCET
| D | 998 | Přesun hmot |  |  |  | 0 |  |  |  |  | 0 |  | 0 |  | 0 | 1 | D | 1 |  |  |  | ROZPOCET | [10 empty] | 0
104 | K | 998276101 | Přesun hmot pro trubní vedení z trub z plastických hmot otevřený výkop | t | 132.45 |  | 0 | CS ÚRS 2019 01 |  | základní |  | 0 | 0 | 0 | 0 | 0 | 4 | K | 2 |  |  |  | ROZPOCET |  |  |  |  | 0 | 0 | 0 | 0 | 0 | 1 | 0 | 4 | 1059411231
| PP |  | Přesun hmot pro trubní vedení hloubené z trub z plastických hmot nebo sklolaminátových pro vodovody nebo kanalizace v otevřeném výkopu dopravní vzdálenost do 15 m | [14 empty] | PP | 2

## SO 311 - Úpravy vodovodů ...
[18 empty] | {da7644d5-2c93-4c75-8ddb-93b53d8018c5} | [5 empty] | B3 | B3 | 3,6 | 2
2
| KRYCÍ LIST SOUPISU PRACÍ | [7 empty] | v --- níže se nacházejí doplnkové a pomocné údaje k sestavám --- v | [8 empty] | False
Stavba:
II/605 a III/2365 Beroun, rekonstrukce silnic
Objekt:
SO 311 - Úpravy vodovodů - II/605
| KSO: |  |  |  |  | CC-CZ:
| Místo: |  |  |  |  | Datum: | 9. 12. 2020
| Zadavatel: |  |  |  |  | IČ: | 708 910 95
|  | Středočeský kraj |  |  |  | DIČ:
| Uchazeč: |  |  |  |  | IČ: | Vyplň údaj
|  | Vyplň údaj |  |  |  | DIČ: | Vyplň údaj
| Projektant: |  |  |  |  | IČ:
|  | Sdružení NOVÁK & PARTNER / VALBEK |  |  |  | DIČ:
| Zpracovatel: |  |  |  |  | IČ:
DIČ:
Poznámka:
| Cena bez DPH | [5 empty] | 0
|  |  | Základ daně |  |  | Sazba daně | Výše daně
| DPH | základní | 0 |  |  | 21% | 0
|  | snížená | 0 |  |  | 15% | 0
|  | zákl. přenesená | 0 |  |  | 21% | 0
|  | sníž. přenesená | 0 |  |  | 15% | 0
|  | nulová | 0 |  |  | 0% | 0
| Cena s DPH |  |  | v | CZK |  | 0
REKAPITULACE ČLENĚNÍ SOUPISU PRACÍ
Stavba:
II/605 a III/2365 Beroun, rekonstrukce silnic
Objekt:
SO 311 - Úpravy vodovodů - II/605
Místo: | [5 empty] | Datum: | 9. 12. 2020
Zadavatel: |  |  | Středočeský kraj |  |  | Projektant: | Sdružení NOVÁK & PARTNER / VALBEK
Uchazeč: |  |  | Vyplň údaj |  |  | Zpracovatel:
Kód dílu - Popis | [6 empty] | Cena celkem [CZK]
Náklady stavby celkem | [6 empty] | 0 | [11 empty] | -1
| HSV - Práce a dodávky HSV | [5 empty] | 0
| 1 - Zemní práce | [5 empty] | 0
| 4 - Vodorovné konstrukce | [5 empty] | 0
| 8 - Trubní vedení | [5 empty] | 0
| 9 - Ostatní konstrukce a práce, bourání | [5 empty] | 0
| 997 - Přesun sutě | [5 empty] | 0
| 998 - Přesun hmot | [5 empty] | 0
SOUPIS PRACÍ
Stavba:
II/605 a III/2365 Beroun, rekonstrukce silnic
Objekt:
SO 311 - Úpravy vodovodů - II/605
Místo: | [5 empty] | Datum: | 9. 12. 2020
Zadavatel: |  |  | Středočeský kraj |  |  | Projektant: | Sdružení NOVÁK & PARTNER / VALBEK
Uchazeč: |  |  | Vyplň údaj |  |  | Zpracovatel:
PČ | Typ | Kód | Popis | MJ | Množství | J.cena [CZK] | Cena celkem [CZK] | Cenová soustava |  | DPH | J. Nh [h] | Nh celkem [h] | J. hmotnost [t] | Hmotnost celkem [t] | J. suť [t] | Suť Celkem [t]
Náklady soupisu celkem | [6 empty] | 0 |  |  |  |  | 0 |  | 0.94854 |  | 1.0194 |  | D | -1 | [14 empty] | 0
| D | HSV | Práce a dodávky HSV |  |  |  | 0 |  |  |  |  | 0 |  | 0.94854 |  | 1.0194 | 1 | D | 0 |  |  |  | ROZPOCET | [10 empty] | 0
| D | 1 | Zemní práce |  |  |  | 0 |  |  |  |  | 0 |  | 0.17742 |  | 0 | 1 | D | 1 |  |  |  | ROZPOCET | [10 empty] | 0
1 | K | 119001401 | Dočasné zajištění potrubí ocelového nebo litinového DN do 200 mm | m | 1.6 |  | 0 | CS ÚRS 2019 01 |  | základní |  | 0 | 0.00868 | 0.013888 | 0 | 0 | 4 | K | 2 |  |  |  | ROZPOCET |  |  |  |  | 0 | 0 | 0 | 0 | 0 | 1 | 0 | 4 | -1720572126
| PP |  | Dočasné zajištění podzemního potrubí nebo vedení ve výkopišti ve stavu i poloze , ve kterých byla na začátku zemních prací a to s podepřením, vzepřením nebo vyvěšením, příp. s ochranným bedněním, se zřízením a odstraněním zajišťovací konstrukce, s opotřebením hmot potrubí ocelového nebo litinového, jmenovité světlosti DN do 200 mm | [14 empty] | PP | 2
| VV | A1 | "dle podélného profilu - plynovod" 0.80"m"*2"ks |  | 1.6 | [12 empty] | VV | 2 | 2 | True | 1 | ROZPOCET
2 | K | 119001421 | Dočasné zajištění kabelů a kabelových tratí ze 3 volně ložených kabelů | m | 2.4 |  | 0 | CS ÚRS 2019 01 |  | základní |  | 0 | 0.0369 | 0.08856 | 0 | 0 | 4 | K | 2 |  |  |  | ROZPOCET |  |  |  |  | 0 | 0 | 0 | 0 | 0 | 1 | 0 | 4 | 2021641144
| PP |  | Dočasné zajištění podzemního potrubí nebo vedení ve výkopišti ve stavu i poloze , ve kterých byla na začátku zemních prací a to s podepřením, vzepřením nebo vyvěšením, příp. s ochranným bedněním, se zřízením a odstraněním zajišťovací konstrukce, s opotřebením hmot kabelů a kabelových tratí z volně ložených kabelů a to do 3 kabelů | [14 empty] | PP | 2
| VV | A2 | "dle podélného profilu - sděl. kabel, ..." 0.80"m"*3"ks |  | 2.4 | [12 empty] | VV | 2 | 2 | True | 1 | ROZPOCET
3 | K | 120001101 | Příplatek za ztížení odkopávky nebo prokkopávky v blízkosti inženýrských sítí | m3 | 6.4 |  | 0 | CS ÚRS 2019 01 |  | základní |  | 0 | 0 | 0 | 0 | 0 | 4 | K | 2 |  |  |  | ROZPOCET |  |  |  |  | 0 | 0 | 0 | 0 | 0 | 1 | 0 | 4 | -1063856257
| PP |  | Příplatek k cenám vykopávek za ztížení vykopávky v blízkosti inženýrských sítí nebo výbušnin v horninách jakékoliv třídy | [14 empty] | PP | 2
| VV | A3 | "Plynovod" (1.60*1.10-3.14*0.05*0.05)*(0.80"m"*2"ks") |  | 2.8 | [12 empty] | VV | 2 | 2 | True | 0 | ROZPOCET
| VV | B3 | "elektro kabel" (1.50*1.00)*(0.80"m"*3"ks") |  | 3.6 | [12 empty] | VV | 2 | 2 | True | 0 | ROZPOCET
| VV | C3 | "Celkem: "A3+B3 |  | 6.4 | [12 empty] | VV | 2 | 2 | True | 1 | ROZPOCET
4 | K | 132201201 | Hloubení rýh š do 2000 mm v hornině tř. 3 objemu do 100 m3 | m3 | 31.72 |  | 0 | CS ÚRS 2019 01 |  | základní |  | 0 | 0 | 0 | 0 | 0 | 4 | K | 2 |  |  |  | ROZPOCET |  |  |  |  | 0 | 0 | 0 | 0 | 0 | 1 | 0 | 4 | 1193978318
| PP |  | Hloubení zapažených i nezapažených rýh šířky přes 600 do 2 000 mm s urovnáním dna do předepsaného profilu a spádu v hornině tř. 3 do 100 m3 | [14 empty] | PP | 2
| VV | A6 | "řad D" 17.10*1.10*1.00 |  | 18.81 | [12 empty] | VV | 2 | 2 | True | 0 | ROZPOCET
| VV |  | "výkop pro přípojky" 1.00*1.50*29,75 |  | 44.63 | [12 empty] | VV | 2 | 2 | True | 0 | ROZPOCET
| VV |  | Součet |  | 63.44 | [12 empty] | VV | 2 | 4 | True | 0 | ROZPOCET
| VV | B6 | "z toho v tř 3. předpoklad 50%" 63,44"m3"*0.5 |  | 31.72 | [12 empty] | VV | 2 | 2 | True | 1 | ROZPOCET
5 | K | 132201209 | Příplatek za lepivost k hloubení rýh š do 2000 mm v hornině tř. 3 | m3 | 9.52 |  | 0 | CS ÚRS 2019 01 |  | základní |  | 0 | 0 | 0 | 0 | 0 | 4 | K | 2 |  |  |  | ROZPOCET |  |  |  |  | 0 | 0 | 0 | 0 | 0 | 1 | 0 | 4 | 1686383081
| PP |  | Hloubení zapažených i nezapažených rýh šířky přes 600 do 2 000 mm s urovnáním dna do předepsaného profilu a spádu v hornině tř. 3 Příplatek k cenám za lepivost horniny tř. 3 | [14 empty] | PP | 2
| VV | A7 | "dle hloubení rýh š. do 2000mm v tř.3 - předpoklad 30%" 31,72"m3"*0.3 |  | 9.52 | [12 empty] | VV | 2 | 2 | True | 1 | ROZPOCET
6 | K | 132301201 | Hloubení rýh š do 2000 mm v hornině tř. 4 objemu do 100 m3 | m3 | 31.72 |  | 0 | CS ÚRS 2019 01 |  | základní |  | 0 | 0 | 0 | 0 | 0 | 4 | K | 2 |  |  |  | ROZPOCET |  |  |  |  | 0 | 0 | 0 | 0 | 0 | 1 | 0 | 4 | -2082373413
| PP |  | Hloubení zapažených i nezapažených rýh šířky přes 600 do 2 000 mm s urovnáním dna do předepsaného profilu a spádu v hornině tř. 4 do 100 m3 | [14 empty] | PP | 2
| VV | A10 | "celkový výkop dle hloubení rýh š 2000mm v tř3, v tř4 předpoklad 50%" 0.5*63,44"m3 |  | 31.72 | [12 empty] | VV | 2 | 2 | True | 1 | ROZPOCET
7 | K | 132301209 | Příplatek za lepivost k hloubení rýh š do 2000 mm v hornině tř. 4 | m3 | 9.52 |  | 0 | CS ÚRS 2019 01 |  | základní |  | 0 | 0 | 0 | 0 | 0 | 4 | K | 2 |  |  |  | ROZPOCET |  |  |  |  | 0 | 0 | 0 | 0 | 0 | 1 | 0 | 4 | -185364327
| PP |  | Hloubení zapažených i nezapažených rýh šířky přes 600 do 2 000 mm s urovnáním dna do předepsaného profilu a spádu v hornině tř. 4 Příplatek k cenám za lepivost horniny tř. 4 | [14 empty] | PP | 2
| VV | A11 | "dle hloubení rýh š. do 2000mm v tř.4 - předpoklad 30%" 31,72"m3"*0.3 |  | 9.52 | [12 empty] | VV | 2 | 2 | True | 1 | ROZPOCET
8 | K | 151101101 | Zřízení příložného pažení a rozepření stěn rýh hl do 2 m | m2 | 89.25 |  | 0 | CS ÚRS 2019 01 |  | základní |  | 0 | 0.00084 | 0.07497 | 0 | 0 | 4 | K | 2 |  |  |  | ROZPOCET |  |  |  |  | 0 | 0 | 0 | 0 | 0 | 1 | 0 | 4 | 2040941943
| PP |  | Zřízení pažení a rozepření stěn rýh pro podzemní vedení pro všechny šířky rýhy příložné pro jakoukoliv mezerovitost, hloubky do 2 m | [14 empty] | PP | 2
| VV | A12 | "výkop pro přípojky" 2*1.50*29,75 |  | 89.25 | [12 empty] | VV | 2 | 2 | True | 1 | ROZPOCET
9 | K | 151101111 | Odstranění příložného pažení a rozepření stěn rýh hl do 2 m | m2 | 89.25 |  | 0 | CS ÚRS 2019 01 |  | základní |  | 0 | 0 | 0 | 0 | 0 | 4 | K | 2 |  |  |  | ROZPOCET |  |  |  |  | 0 | 0 | 0 | 0 | 0 | 1 | 0 | 4 | -932207433
| PP |  | Odstranění pažení a rozepření stěn rýh pro podzemní vedení s uložením materiálu na vzdálenost do 3 m od kraje výkopu příložné, hloubky do 2 m | [14 empty] | PP | 2
| VV | A13 | "dle zřízení příložného pažení" 89,25"m3 |  | 89.25 | [12 empty] | VV | 2 | 2 | True | 1 | ROZPOCET
10 | K | 161101101 | Svislé přemístění výkopku z horniny tř. 1 až 4 hl výkopu do 2,5 m | m3 | 63.44 |  | 0 | CS ÚRS 2019 01 |  | základní |  | 0 | 0 | 0 | 0 | 0 | 4 | K | 2 |  |  |  | ROZPOCET |  |  |  |  | 0 | 0 | 0 | 0 | 0 | 1 | 0 | 4 | -2062010625
| PP |  | Svislé přemístění výkopku bez naložení do dopravní nádoby avšak s vyprázdněním dopravní nádoby na hromadu nebo do dopravního prostředku z horniny tř. 1 až 4, při hloubce výkopu přes 1 do 2,5 m | [14 empty] | PP | 2
| VV | A14 | "100% výkopu" 2*31,72"m3" |  | 63.44 | [12 empty] | VV | 2 | 2 | True | 1 | ROZPOCET
11 | K | 162301101.R | Vodorovné přemístění výkopku/sypaniny z horniny tř. 1 až 4 do vzdálenosti dle možností zhotovitele - DEPONIE | m3 | 105.4 |  | 0 |  |  | základní |  | 0 | 0 | 0 | 0 | 0 | 4 | K | 2 |  |  |  | ROZPOCET |  |  |  |  | 0 | 0 | 0 | 0 | 0 | 1 | 0 | 4 | -492111847
| PP |  | Vodorovné přemístění výkopku nebo sypaniny po suchu na obvyklém dopravním prostředku, bez naložení výkopku, avšak se složením bez rozhrnutí z horniny tř. 1 až 4 do vzdálenosti dle možností zhotovitele - DEPONIE | [14 empty] | PP | 2
| VV | A15 | "zemina pro zpětné použití, uložena na deponii + zpětný dovoz" 2*41,96"m3 |  | 83.92 | [12 empty] | VV | 2 | 2 | True | 0 | ROZPOCET
| VV |  | "dovoz pro lože z deponie" 4,69"m3" |  | 4.69 | [12 empty] | VV | 2 | 2 | True | 0 | ROZPOCET
| VV |  | "dovoz pro obsyp z deponie" 16,79"m3" |  | 16.79 | [12 empty] | VV | 2 | 2 | True | 0 | ROZPOCET
| VV |  | Součet |  | 105.4 | [12 empty] | VV | 2 | 4 | True | 1 | ROZPOCET
12 | K | 162701105.R | Vodorovné přemístění výkopku/sypaniny z horniny tř. 1 až 4 do vzdálenosti dle možností zhotovitele - SKLÁDKA | m3 | 21.48 |  | 0 |  |  | základní |  | 0 | 0 | 0 | 0 | 0 | 4 | K | 2 |  |  |  | ROZPOCET |  |  |  |  | 0 | 0 | 0 | 0 | 0 | 1 | 0 | 4 | -2060311578
| PP |  | Vodorovné přemístění výkopku nebo sypaniny po suchu na obvyklém dopravním prostředku, bez naložení výkopku, avšak se složením bez rozhrnutí z horniny tř. 1 až 4 do vzdálenosti dle možností zhotovitele - SKLÁDKA | [14 empty] | PP | 2
| VV | A16 | "odvoz na trvalou skládku = výkop-zásyp" 2*31,72"m3"-41,96"m3 |  | 21.48 | [12 empty] | VV | 2 | 2 | True | 1 | ROZPOCET
13 | K | 167101101 | Nakládání výkopku z hornin tř. 1 až 4 do 100 m3 | m3 | 63.44 |  | 0 | CS ÚRS 2019 01 |  | základní |  | 0 | 0 | 0 | 0 | 0 | 4 | K | 2 |  |  |  | ROZPOCET |  |  |  |  | 0 | 0 | 0 | 0 | 0 | 1 | 0 | 4 | 655246904
| PP |  | Nakládání, skládání a překládání neulehlého výkopku nebo sypaniny nakládání, množství do 100 m3, z hornin tř. 1 až 4 | [14 empty] | PP | 2
| VV | A18 | "zpětný dovoz zeminy z deponie" 41,96"m3 |  | 41.96 | [12 empty] | VV | 2 | 2 | True | 0 | ROZPOCET
| VV |  | "dovoz pro lože z deponie" 4,69"m3" |  | 4.69 | [12 empty] | VV | 2 | 2 | True | 0 | ROZPOCET
| VV |  | "dovoz pro obsyp z deponie" 16,79"m3" |  | 16.79 | [12 empty] | VV | 2 | 2 | True | 0 | ROZPOCET
| VV |  | Součet |  | 63.44 | [12 empty] | VV | 2 | 4 | True | 1 | ROZPOCET
14 | K | 171201201 | Uložení sypaniny na skládky | m3 | 63.44 |  | 0 | CS ÚRS 2019 01 |  | základní |  | 0 | 0 | 0 | 0 | 0 | 4 | K | 2 |  |  |  | ROZPOCET |  |  |  |  | 0 | 0 | 0 | 0 | 0 | 1 | 0 | 4 | -2041981175
| PP |  | Uložení sypaniny na skládky | [14 empty] | PP | 2
| VV | A19 | "zemina pro zásyp na deponii" 41,96"m3 |  | 41.96 | [12 empty] | VV | 2 | 2 | True | 0 | ROZPOCET
| VV | B19 | "přebytečná zemina na trvalou skládku" 21,48"m3 |  | 21.48 | [12 empty] | VV | 2 | 2 | True | 0 | ROZPOCET
| VV |  | Součet |  | 63.44 | [12 empty] | VV | 2 | 4 | True | 1 | ROZPOCET
15 | K | 171201211 | Poplatek za uložení stavebního odpadu - zeminy a kameniva na skládce | t | 38.66 |  | 0 | CS ÚRS 2019 01 |  | základní |  | 0 | 0 | 0 | 0 | 0 | 4 | K | 2 |  |  |  | ROZPOCET |  |  |  |  | 0 | 0 | 0 | 0 | 0 | 1 | 0 | 4 | -1461431665
| PP |  | Poplatek za uložení stavebního odpadu na skládce (skládkovné) zeminy a kameniva zatříděného do Katalogu odpadů pod kódem 170 504 | [14 empty] | PP | 2
| VV | A20 | "přebytečná zemina dle vodorovného přemístění, uvažováno 1800kg/m3" 21,48"m3"*1.80 |  | 38.66 | [12 empty] | VV | 2 | 2 | True | 1 | ROZPOCET
16 | K | 174101101 | Zásyp jam, šachet rýh nebo kolem objektů sypaninou se zhutněním | m3 | 41.96 |  | 0 | CS ÚRS 2019 01 |  | základní |  | 0 | 0 | 0 | 0 | 0 | 4 | K | 2 |  |  |  | ROZPOCET |  |  |  |  | 0 | 0 | 0 | 0 | 0 | 1 | 0 | 4 | 1314609713
| PP |  | Zásyp sypaninou z jakékoliv horniny s uložením výkopku ve vrstvách se zhutněním jam, šachet, rýh nebo kolem objektů v těchto vykopávkách | [14 empty] | PP | 2
| VV | A21 | "celkový výkop" 2*31,72"m3" |  | 63.44 | [12 empty] | VV | 2 | 2 | True | 0 | ROZPOCET
| VV |  | "Vytlačená kubatura | [14 empty] | VV | 2 | 1 | True | 0 | ROZPOCET
| VV | B21 | "lože pod potrubí" -4,69"m3 |  | -4.69 | [12 empty] | VV | 2 | 2 | True | 0 | ROZPOCET
| VV | C21 | "obsyp potrubí" -16,79"m3 |  | -16.79 | [12 empty] | VV | 2 | 2 | True | 0 | ROZPOCET
| VV |  | Součet |  | 41.96 | [12 empty] | VV | 2 | 4 | True | 1 | ROZPOCET
17 | K | 175151101 | Obsypání potrubí strojně sypaninou bez prohození, uloženou do 3 m | m3 | 16.79 |  | 0 | CS ÚRS 2019 01 |  | základní |  | 0 | 0 | 0 | 0 | 0 | 4 | K | 2 |  |  |  | ROZPOCET |  |  |  |  | 0 | 0 | 0 | 0 | 0 | 1 | 0 | 4 | -634739160
| PP |  | Obsypání potrubí strojně sypaninou z vhodných hornin tř. 1 až 4 nebo materiálem připraveným podél výkopu ve vzdálenosti do 3 m od jeho kraje, pro jakoukoliv hloubku výkopu a míru zhutnění bez prohození sypaniny | [14 empty] | PP | 2
| VV | A22 | "řad D" 17.10*0.39*1.00 |  | 6.67 | [12 empty] | VV | 2 | 2 | True | 0 | ROZPOCET
| VV | B22 | "přípojky" 29,75*0.34*1.00 |  | 10.12 | [12 empty] | VV | 2 | 2 | True | 0 | ROZPOCET
| VV |  | Součet |  | 16.79 | [12 empty] | VV | 2 | 4 | True | 1 | ROZPOCET
18 | M | 583313450 | kamenivo těžené drobné frakce 0/4 | t | 33.58 |  | 0 | CS ÚRS 2019 01 |  | základní |  | 0 | 0 | 0 | 0 | 0 | 8 | M | 2 |  |  |  | ROZPOCET |  |  |  |  | 0 | 0 | 0 | 0 | 0 | 1 | 0 | 4 | 1680328560
| PP |  | kamenivo těžené drobné frakce 0/4 | [14 empty] | PP | 2
| VV | A23 | 16,79*2.00 |  | 33.58 | [12 empty] | VV | 2 | 2 | True | 1 | ROZPOCET
| D | 4 | Vodorovné konstrukce |  |  |  | 0 |  |  |  |  | 0 |  | 0 |  | 0 | 1 | D | 1 |  |  |  | ROZPOCET | [10 empty] | 0
19 | K | 451572111 | Lože pod potrubí otevřený výkop z kameniva drobného těženého | m3 | 4.69 |  | 0 | CS ÚRS 2019 01 |  | základní |  | 0 | 0 | 0 | 0 | 0 | 4 | K | 2 |  |  |  | ROZPOCET |  |  |  |  | 0 | 0 | 0 | 0 | 0 | 1 | 0 | 4 | -720555511
| PP |  | Lože pod potrubí, stoky a drobné objekty v otevřeném výkopu z kameniva drobného těženého 0 až 4 mm | [14 empty] | PP | 2
| VV | A24 | "řad D" 17.10*1.00*0.10 |  | 1.71 | [12 empty] | VV | 2 | 2 | True | 0 | ROZPOCET
| VV | B24 | "přípojky DN32" 29,75*1.00*0.10 |  | 2.98 | [12 empty] | VV | 2 | 2 | True | 0 | ROZPOCET
| VV |  | Součet |  | 4.69 | [12 empty] | VV | 2 | 4 | True | 1 | ROZPOCET
| D | 8 | Trubní vedení |  |  |  | 0 |  |  |  |  | 0 |  | 0.77112 |  | 0 | 1 | D | 1 |  |  |  | ROZPOCET | [10 empty] | 0
20 | K | 850245121 | Výřez nebo výsek na potrubí z trub litinových tlakových nebo plastických hmot DN 80 | kus | 4 |  | 0 | CS ÚRS 2019 01 |  | základní |  | 0 | 0 | 0 | 0 | 0 | 4 | K | 2 |  |  |  | ROZPOCET |  |  |  |  | 0 | 0 | 0 | 0 | 0 | 1 | 0 | 4 | 710841443
| PP |  | Výřez nebo výsek na potrubí z trub litinových tlakových nebo plasických hmot DN 80 | [14 empty] | PP | 2
| VV | A25 | "napojení na stávající vodovod - PVC dn90" 4"ks |  | 4 | [12 empty] | VV | 2 | 2 | True | 1 | ROZPOCET
21 | K | 857242121 | Montáž litinových tvarovek jednoosých přírubových otevřený výkop DN 80 | kus | 8 |  | 0 | CS ÚRS 2019 01 |  | základní |  | 0 | 0.00167 | 0.01336 | 0 | 0 | 4 | K | 2 |  |  |  | ROZPOCET |  |  |  |  | 0 | 0 | 0 | 0 | 0 | 1 | 0 | 4 | -1000235731
| PP |  | Montáž litinových tvarovek na potrubí litinovém tlakovém jednoosých na potrubí z trub přírubových v otevřeném výkopu, kanálu nebo v šachtě DN 80 | [14 empty] | PP | 2
| VV | A26 | 8"ks |  | 8 | [12 empty] | VV | 2 | 2 | True | 1 | ROZPOCET
22 | M | 552516580.A | příruba PE s vevařovacím koncem DN 80 | KS | 4 |  | 0 |  |  | základní |  | 0 | 0 | 0 | 0 | 0 | 8 | M | 2 |  |  |  | ROZPOCET |  |  |  |  | 0 | 0 | 0 | 0 | 0 | 1 | 0 | 4 | -1682315549
| PP |  | příruba PE s vevařovacím koncem DN 80 | [14 empty] | PP | 2
| VV | A28 | 4"ks |  | 4 | [12 empty] | VV | 2 | 2 | True | 1 | ROZPOCET
23 | M | 799408000016 | Spojka - S PŘÍRUBOU DN 80 (85-105) | KS | 4 |  | 0 |  |  | základní |  | 0 | 0 | 0 | 0 | 0 | 8 | M | 2 |  |  |  | ROZPOCET |  |  |  |  | 0 | 0 | 0 | 0 | 0 | 1 | 0 | 4 | 1291107447
| PP |  | Spojka - S PŘÍRUBOU DN 80 (85-105) | [14 empty] | PP | 2
| VV | A27 | 4"ks |  | 4 | [12 empty] | VV | 2 | 2 | True | 1 | ROZPOCET
24 | K | 857244121 | Montáž litinových tvarovek odbočných přírubových otevřený výkop DN 80 | kus | 2 |  | 0 | CS ÚRS 2019 01 |  | základní |  | 0 | 0.00171 | 0.00342 | 0 | 0 | 4 | K | 2 |  |  |  | ROZPOCET |  |  |  |  | 0 | 0 | 0 | 0 | 0 | 1 | 0 | 4 | -1769478883
| PP |  | Montáž litinových tvarovek na potrubí litinovém tlakovém odbočných na potrubí z trub přírubových v otevřeném výkopu, kanálu nebo v šachtě DN 80 | [14 empty] | PP | 2
| VV | A29 | 2"ks |  | 2 | [12 empty] | VV | 2 | 2 | True | 1 | ROZPOCET
25 | M | 552507130 | tvarovka přírubová s přírubovou odbočkou T-DN 80x80 PN 10-16-25-40 natural | kus | 2 |  | 0 | CS ÚRS 2019 01 |  | základní |  | 0 | 0.0153 | 0.0306 | 0 | 0 | 8 | M | 2 |  |  |  | ROZPOCET |  |  |  |  | 0 | 0 | 0 | 0 | 0 | 1 | 0 | 4 | -954934736
| PP |  | tvarovka přírubová s přírubovou odbočkou T-DN 80x80 PN 10-16-25-40 natural | [14 empty] | PP | 2
| VV | A30 | 2"ks |  | 2 | [12 empty] | VV | 2 | 2 | True | 1 | ROZPOCET
26 | K | 871161211 | Montáž potrubí z PE100 SDR 11 otevřený výkop svařovaných elektrotvarovkou D 32 x 3,0 mm | m | 29.75 |  | 0 | CS ÚRS 2019 01 |  | základní |  | 0 | 0 | 0 | 0 | 0 | 4 | K | 2 |  |  |  | ROZPOCET |  |  |  |  | 0 | 0 | 0 | 0 | 0 | 1 | 0 | 4 | -238548024
| PP |  | Montáž vodovodního potrubí z plastů v otevřeném výkopu z polyetylenu PE 100 svařovaných elektrotvarovkou SDR 11/PN16 D 32 x 3,0 mm | [14 empty] | PP | 2
| VV | A31 | 29,75"m |  | 29.75 | [12 empty] | VV | 2 | 2 | True | 1 | ROZPOCET
27 | M | 286135950 | potrubí dvouvrstvé PE100 s 10% signalizační vrstvou SDR 11 32x3,0 dl 12m | m | 30.2 |  | 0 | CS ÚRS 2019 01 |  | základní |  | 0 | 0.00028 | 0.008456 | 0 | 0 | 8 | M | 2 |  |  |  | ROZPOCET |  |  |  |  | 0 | 0 | 0 | 0 | 0 | 1 | 0 | 4 | 1328371388
| PP |  | potrubí dvouvrstvé PE100 s 10% signalizační vrstvou SDR 11 32x3,0 dl 12m | [14 empty] | PP | 2
| VV | A32 | 29,75*1,015 "Přepočtené koeficientem množství |  | 30.2 | [12 empty] | VV | 2 | 2 | True | 1 | ROZPOCET
28 | K | 871241211 | Montáž potrubí z PE100 SDR 11 otevřený výkop svařovaných elektrotvarovkou D 90 x 8,2 mm | m | 17.1 |  | 0 | CS ÚRS 2019 01 |  | základní |  | 0 | 0 | 0 | 0 | 0 | 4 | K | 2 |  |  |  | ROZPOCET |  |  |  |  | 0 | 0 | 0 | 0 | 0 | 1 | 0 | 4 | -1184547091
| PP |  | Montáž vodovodního potrubí z plastů v otevřeném výkopu z polyetylenu PE 100 svařovaných elektrotvarovkou SDR 11/PN16 D 90 x 8,2 mm | [14 empty] | PP | 2
| VV | A33 | 17.10"m |  | 17.1 | [12 empty] | VV | 2 | 2 | True | 1 | ROZPOCET
29 | M | 286136000 | potrubí dvouvrstvé PE100 s 10% signalizační vrstvou SDR 11 90x8,2 dl 12m | m | 17.36 |  | 0 | CS ÚRS 2019 01 |  | základní |  | 0 | 0.00214 | 0.03715 | 0 | 0 | 8 | M | 2 |  |  |  | ROZPOCET |  |  |  |  | 0 | 0 | 0 | 0 | 0 | 1 | 0 | 4 | 332894416
| PP |  | potrubí dvouvrstvé PE100 s 10% signalizační vrstvou SDR 11 90x8,2 dl 12m | [14 empty] | PP | 2
| VV | A34 | 17,1*1,015 "Přepočtené koeficientem množství |  | 17.36 | [12 empty] | VV | 2 | 2 | True | 1 | ROZPOCET
30 | K | 877161101 | Montáž elektrospojek na vodovodním potrubí z PE trub d 32 | kus | 8 |  | 0 | CS ÚRS 2019 01 |  | základní |  | 0 | 0 | 0 | 0 | 0 | 4 | K | 2 |  |  |  | ROZPOCET |  |  |  |  | 0 | 0 | 0 | 0 | 0 | 1 | 0 | 4 | 1093643885
| PP |  | Montáž tvarovek na vodovodním plastovém potrubí z polyetylenu PE 100 elektrotvarovek SDR 11/PN16 spojek, oblouků nebo redukcí d 32 | [14 empty] | PP | 2
| VV | A35 | 2"ks/přípojku"*4"přípojek |  | 8 | [12 empty] | VV | 2 | 2 | True | 1 | ROZPOCET
31 | M | 286159690 | elektrospojka SDR 11 PE 100 PN 16 D 32mm | kus | 8 |  | 0 | CS ÚRS 2019 01 |  | základní |  | 0 | 5e-05 | 0.0004 | 0 | 0 | 8 | M | 2 |  |  |  | ROZPOCET |  |  |  |  | 0 | 0 | 0 | 0 | 0 | 1 | 0 | 4 | -1855448855
| PP |  | elektrospojka SDR 11 PE 100 PN 16 D 32mm | [14 empty] | PP | 2
32 | K | 877241101 | Montáž elektrospojek na vodovodním potrubí z PE trub d 90 | kus | 3 |  | 0 | CS ÚRS 2019 01 |  | základní |  | 0 | 0 | 0 | 0 | 0 | 4 | K | 2 |  |  |  | ROZPOCET |  |  |  |  | 0 | 0 | 0 | 0 | 0 | 1 | 0 | 4 | 1490165187
| PP |  | Montáž tvarovek na vodovodním plastovém potrubí z polyetylenu PE 100 elektrotvarovek SDR 11/PN16 spojek, oblouků nebo redukcí d 90 | [14 empty] | PP | 2
| VV | A37 | "elektrospojka po 6m potrubí - 17,10m/6=2,85ks" 3"ks |  | 3 | [12 empty] | VV | 2 | 2 | True | 1 | ROZPOCET
33 | M | 286159740 | elektrospojka SDR 11 PE 100 PN 16 D 90mm | kus | 3 |  | 0 | CS ÚRS 2019 01 |  | základní |  | 0 | 0.00039 | 0.00117 | 0 | 0 | 8 | M | 2 |  |  |  | ROZPOCET |  |  |  |  | 0 | 0 | 0 | 0 | 0 | 1 | 0 | 4 | -1425498090
| PP |  | elektrospojka SDR 11 PE 100 PN 16 D 90mm | [14 empty] | PP | 2
34 | K | 879171111 | Montáž vodovodní přípojky na potrubí DN 32 | kus | 4 |  | 0 | CS ÚRS 2019 01 |  | základní |  | 0 | 0.00038 | 0.00152 | 0 | 0 | 4 | K | 2 |  |  |  | ROZPOCET |  |  |  |  | 0 | 0 | 0 | 0 | 0 | 1 | 0 | 4 | 404014692
| PP |  | Montáž napojení vodovodní přípojky v otevřeném výkopu ve sklonu přes 20 % DN 32 | [14 empty] | PP | 2
| VV | A39 | 4"ks |  | 4 | [12 empty] | VV | 2 | 2 | True | 1 | ROZPOCET
35 | M | 622103206416 | TVAROVKA ISO K 2681/3151 DN 6/4''-32 | KS | 4 |  | 0 |  |  | základní |  | 0 | 0 | 0 | 0 | 0 | 8 | M | 2 |  |  |  | ROZPOCET |  |  |  |  | 0 | 0 | 0 | 0 | 0 | 1 | 0 | 4 | 933126829
| PP |  | VODA Trubní fitinky - ISO, ZAK, FIT TVAROVKA ISO K 2681/3151 DN 6/4''-32 | [14 empty] | PP | 2
| VV | A40 | 4"ks |  | 4 | [12 empty] | VV | 2 | 2 | True | 1 | ROZPOCET
36 | M | 630003200116 | PŘECHODKA PE/OCEL DN 32-1'' | KS | 4 |  | 0 |  |  | základní |  | 0 | 0 | 0 | 0 | 0 | 8 | M | 2 |  |  |  | ROZPOCET |  |  |  |  | 0 | 0 | 0 | 0 | 0 | 1 | 0 | 4 | -897612082
| PP |  | VODA+KANAL Trubní fitinky - ISO, ZAK, FIT PŘECHODKA PE/OCEL DN 32-1'' | [14 empty] | PP | 2
| VV | A42 | 4"ks |  | 4 | [12 empty] | VV | 2 | 2 | True | 1 | ROZPOCET
37 | K | 891181111 | Montáž vodovodních šoupátek otevřený výkop DN 40 | kus | 4 |  | 0 | CS ÚRS 2019 01 |  | základní |  | 0 | 0.00072 | 0.00288 | 0 | 0 | 4 | K | 2 |  |  |  | ROZPOCET |  |  |  |  | 0 | 0 | 0 | 0 | 0 | 1 | 0 | 4 | -1468562102
| PP |  | Montáž vodovodních armatur na potrubí šoupátek nebo klapek uzavíracích v otevřeném výkopu nebo v šachtách s osazením zemní soupravy (bez poklopů) DN 40 | [14 empty] | PP | 2
| VV | A43 | "domovní přípojky" 4"ks |  | 4 | [12 empty] | VV | 2 | 2 | True | 1 | ROZPOCET
38 | M | 268100100016 | "ŠOUPÁTKO NAVRTÁVACÍ DOMOVNÍ PŘÍPOJKY DN 2""-6/4""" | KS | 4 |  | 0 |  |  | základní |  | 0 | 0 | 0 | 0 | 0 | 8 | M | 2 |  |  |  | ROZPOCET |  |  |  |  | 0 | 0 | 0 | 0 | 0 | 1 | 0 | 4 | 317127086
| PP |  | "ŠOUPÁTKO NAVRTÁVACÍ DOMOVNÍ PŘÍPOJKY DN 2""-6/4""" | [14 empty] | PP | 2
39 | M | 960113018004 | "SOUPRAVA ZEMNÍ TELESKOPICKÁ DOM. ŠOUPÁTKA-1,3-1,8 DN 3/4""-2"" (1,3-1,8m)" | KS | 4 |  | 0 |  |  | základní |  | 0 | 0 | 0 | 0 | 0 | 8 | M | 2 |  |  |  | ROZPOCET |  |  |  |  | 0 | 0 | 0 | 0 | 0 | 1 | 0 | 4 | -1166530480
| PP |  | VO+KA+PL Zemní soupravy domovních přípojek "SOUPRAVA ZEMNÍ TELESKOPICKÁ DOM. ŠOUPÁTKA-1,3-1,8 DN 3/4""-2"" (1,3-1,8m)" | [14 empty] | PP | 2
40 | K | 891241111 | Montáž vodovodních šoupátek otevřený výkop DN 80 | kus | 2 |  | 0 | CS ÚRS 2019 01 |  | základní |  | 0 | 0.00162 | 0.00324 | 0 | 0 | 4 | K | 2 |  |  |  | ROZPOCET |  |  |  |  | 0 | 0 | 0 | 0 | 0 | 1 | 0 | 4 | 214407985
| PP |  | Montáž vodovodních armatur na potrubí šoupátek nebo klapek uzavíracích v otevřeném výkopu nebo v šachtách s osazením zemní soupravy (bez poklopů) DN 80 | [14 empty] | PP | 2
| VV | A46 | 2"ks |  | 2 | [12 empty] | VV | 2 | 2 | True | 1 | ROZPOCET
41 | M | 422211160 | šoupátko s přírubami voda DN 80 PN16 | kus | 2 |  | 0 | CS ÚRS 2019 01 |  | základní |  | 0 | 0.01847 | 0.03694 | 0 | 0 | 8 | M | 2 |  |  |  | ROZPOCET |  |  |  |  | 0 | 0 | 0 | 0 | 0 | 1 | 0 | 4 | -1610958339
| PP |  | šoupátko s přírubami voda DN 80 PN16 | [14 empty] | PP | 2
| VV | A47 | 2"ks |  | 2 | [12 empty] | VV | 2 | 2 | True | 1 | ROZPOCET
42 | M | HWL.950205010003 | SOUPRAVA ZEMNÍ TELESKOPICKÁ E2-1,3 -1,8 50-100 (1,3-1,8m) | kus | 2 |  | 0 |  |  | základní |  | 0 | 1e-05 | 2e-05 | 0 | 0 | 8 | M | 2 |  |  |  | ROZPOCET |  |  |  |  | 0 | 0 | 0 | 0 | 0 | 1 | 0 | 4 | -2138093611
| PP |  | SOUPRAVA ZEMNÍ TELESKOPICKÁ E2-1,3 -1,8 50-100 (1,3-1,8m) | [14 empty] | PP | 2
| VV | A48 | 2"ks |  | 2 | [12 empty] | VV | 2 | 2 | True | 1 | ROZPOCET
43 | K | 891249111 | Montáž navrtávacích pasů na potrubí z jakýchkoli trub DN 80 | kus | 4 |  | 0 | CS ÚRS 2019 01 |  | základní |  | 0 | 0 | 0 | 0 | 0 | 4 | K | 2 |  |  |  | ROZPOCET |  |  |  |  | 0 | 0 | 0 | 0 | 0 | 1 | 0 | 4 | 772160557
| PP |  | Montáž vodovodních armatur na potrubí navrtávacích pasů s ventilem Jt 1 MPa, na potrubí z trub litinových, ocelových nebo plastických hmot DN 80 | [14 empty] | PP | 2
| VV | A49 | 4"ks |  | 4 | [12 empty] | VV | 2 | 2 | True | 1 | ROZPOCET
44 | M | 337008000177 | PAS NAVRTÁVACÍ UZAVÍRACÍ DN 80-1'' | KS | 2 |  | 0 |  |  | základní |  | 0 | 0 | 0 | 0 | 0 | 8 | M | 2 |  |  |  | ROZPOCET |  |  |  |  | 0 | 0 | 0 | 0 | 0 | 1 | 0 | 4 | 1116157896
| PP |  | VODA Navrtávací pasy PAS NAVRTÁVACÍ UZAVÍRACÍ DN 80-1'' | [14 empty] | PP | 2
| VV | A51 | 2"ks |  | 2 | [12 empty] | VV | 2 | 2 | True | 1 | ROZPOCET
45 | M | 525009000116 | PAS NAVRTÁVACÍ DN 90-1'' | KS | 2 |  | 0 |  |  | základní |  | 0 | 0 | 0 | 0 | 0 | 8 | M | 2 |  |  |  | ROZPOCET |  |  |  |  | 0 | 0 | 0 | 0 | 0 | 1 | 0 | 4 | 1744674311
| PP |  | VODA+KANAL Navrtávací pasy PAS NAVRTÁVACÍ DN 90-1'' | [14 empty] | PP | 2
| VV | A50 | 2"ks |  | 2 | [12 empty] | VV | 2 | 2 | True | 1 | ROZPOCET
46 | K | 892233122 | Proplach a dezinfekce vodovodního potrubí DN od 40 do 70 | m | 46.85 |  | 0 | CS ÚRS 2019 01 |  | základní |  | 0 | 0 | 0 | 0 | 0 | 4 | K | 2 |  |  |  | ROZPOCET |  |  |  |  | 0 | 0 | 0 | 0 | 0 | 1 | 0 | 4 | 998030788
| PP |  | Proplach a dezinfekce vodovodního potrubí DN od 40 do 70 | [14 empty] | PP | 2
| VV | A52 | "přípojky dn32" 29,75"m |  | 29.75 | [12 empty] | VV | 2 | 2 | True | 0 | ROZPOCET
| VV | B52 | "propoj dn90" 17.10"m |  | 17.1 | [12 empty] | VV | 2 | 2 | True | 0 | ROZPOCET
| VV |  | Součet |  | 46.85 | [12 empty] | VV | 2 | 4 | True | 1 | ROZPOCET
47 | K | 892241111 | Tlaková zkouška vodou potrubí do 80 | m | 46.85 |  | 0 | CS ÚRS 2019 01 |  | základní |  | 0 | 0 | 0 | 0 | 0 | 4 | K | 2 |  |  |  | ROZPOCET |  |  |  |  | 0 | 0 | 0 | 0 | 0 | 1 | 0 | 4 | -293193500
| PP |  | Tlakové zkoušky vodou na potrubí DN do 80 | [14 empty] | PP | 2
| VV | A53 | "přípojky dn32" 29,75"m |  | 29.75 | [12 empty] | VV | 2 | 2 | True | 0 | ROZPOCET
| VV | B53 | "propoj dn90" 17.10"m |  | 17.1 | [12 empty] | VV | 2 | 2 | True | 0 | ROZPOCET
| VV |  | Součet |  | 46.85 | [12 empty] | VV | 2 | 4 | True | 1 | ROZPOCET
48 | K | 899401111 | Osazení poklopů litinových ventilových | kus | 2 |  | 0 | CS ÚRS 2019 01 |  | základní |  | 0 | 0.06383 | 0.12766 | 0 | 0 | 4 | K | 2 |  |  |  | ROZPOCET |  |  |  |  | 0 | 0 | 0 | 0 | 0 | 1 | 0 | 4 | 1851212796
| PP |  | Osazení poklopů litinových ventilových | [14 empty] | PP | 2
| VV | A54 | 2"ks |  | 2 | [12 empty] | VV | 2 | 2 | True | 1 | ROZPOCET
49 | M | 165000000004 | POKLOP ULIČNÍ TĚŽKÝ, DN VODA | KS | 2 |  | 0 |  |  | základní |  | 0 | 0 | 0 | 0 | 0 | 8 | M | 2 |  |  |  | ROZPOCET |  |  |  |  | 0 | 0 | 0 | 0 | 0 | 1 | 0 | 4 | -614393479
| PP |  | POKLOP ULIČNÍ TĚŽKÝ, DN VODA | [14 empty] | PP | 2
| VV | A55 | 2"ks |  | 2 | [12 empty] | VV | 2 | 2 | True | 1 | ROZPOCET
50 | K | 899401112 | Osazení poklopů litinových šoupátkových | kus | 4 |  | 0 | CS ÚRS 2019 01 |  | základní |  | 0 | 0.12303 | 0.49212 | 0 | 0 | 4 | K | 2 |  |  |  | ROZPOCET |  |  |  |  | 0 | 0 | 0 | 0 | 0 | 1 | 0 | 4 | 182525496
| PP |  | Osazení poklopů litinových šoupátkových | [14 empty] | PP | 2
| VV | A56 | 4"ks |  | 4 | [12 empty] | VV | 2 | 2 | True | 1 | ROZPOCET
51 | M | 175000000004 | POKLOP ULIČNÍ ŠOUP | KS | 4 |  | 0 |  |  | základní |  | 0 | 0 | 0 | 0 | 0 | 8 | M | 2 |  |  |  | ROZPOCET |  |  |  |  | 0 | 0 | 0 | 0 | 0 | 1 | 0 | 4 | 672102439
| PP |  | KANAL Poklopy POKLOP ULIČNÍ ŠOUP | [14 empty] | PP | 2
52 | M | 348100000000 | PODKLAD. DESKA UNI DN UNI | KS | 6 |  | 0 |  |  | základní |  | 0 | 0 | 0 | 0 | 0 | 8 | M | 2 |  |  |  | ROZPOCET |  |  |  |  | 0 | 0 | 0 | 0 | 0 | 1 | 0 | 4 | -776942219
| PP |  | VO+KA+PL Příslušenství PODKLAD. DESKA UNI DN UNI | [14 empty] | PP | 2
| VV | A57 | (2+4)"ks |  | 6 | [12 empty] | VV | 2 | 2 | True | 1 | ROZPOCET
53 | K | 899721111 | Signalizační vodič DN do 150 mm na potrubí | m | 46.85 |  | 0 | CS ÚRS 2019 01 |  | základní |  | 0 | 0.00019 | 0.0089015 | 0 | 0 | 4 | K | 2 |  |  |  | ROZPOCET |  |  |  |  | 0 | 0 | 0 | 0 | 0 | 1 | 0 | 4 | -1482070170
| PP |  | Signalizační vodič na potrubí DN do 150 mm | [14 empty] | PP | 2
| VV | A59 | "přípojky dn32" 29,75"m |  | 29.75 | [12 empty] | VV | 2 | 2 | True | 0 | ROZPOCET
| VV | B59 | "propoj dn90" 17.10"m |  | 17.1 | [12 empty] | VV | 2 | 2 | True | 0 | ROZPOCET
| VV |  | Součet |  | 46.85 | [12 empty] | VV | 2 | 4 | True | 1 | ROZPOCET
54 | K | 899722112 | Krytí potrubí z plastů výstražnou fólií z PVC 25 cm | m | 46.85 |  | 0 | CS ÚRS 2019 01 |  | základní |  | 0 | 7e-05 | 0.0032795 | 0 | 0 | 4 | K | 2 |  |  |  | ROZPOCET |  |  |  |  | 0 | 0 | 0 | 0 | 0 | 1 | 0 | 4 | -1804050460
| PP |  | Krytí potrubí z plastů výstražnou fólií z PVC šířky 25 cm | [14 empty] | PP | 2
| VV | A60 | "přípojky dn32" 29,75"m |  | 29.75 | [12 empty] | VV | 2 | 2 | True | 0 | ROZPOCET
| VV | B60 | "propoj dn90" 17.10"m |  | 17.1 | [12 empty] | VV | 2 | 2 | True | 0 | ROZPOCET
| VV |  | Součet |  | 46.85 | [12 empty] | VV | 2 | 4 | True | 1 | ROZPOCET
| D | 9 | Ostatní konstrukce a práce, bourání |  |  |  | 0 |  |  |  |  | 0 |  | 0 |  | 1.0194 | 1 | D | 1 |  |  |  | ROZPOCET | [10 empty] | 0
55 | K | 969011121 | Vybourání vodovodního nebo plynového vedení DN do 52 | m | 29.75 |  | 0 | CS ÚRS 2019 01 |  | základní |  | 0 | 0 | 0 | 0.013 | 0.38675 | 4 | K | 2 |  |  |  | ROZPOCET |  |  |  |  | 0 | 0 | 0 | 0 | 0 | 1 | 0 | 4 | 228564737
| PP |  | Vybourání vodovodního, plynového a pod. vedení DN do 52 mm | [14 empty] | PP | 2
| VV | A61 | "přípojky dn32, hmotnost 0,00040t/m" 29,75"m |  | 29.75 | [12 empty] | VV | 2 | 2 | True | 1 | ROZPOCET
56 | K | 969011131 | Vybourání vodovodního nebo plynového vedení DN do 125 | m | 17.1 |  | 0 | CS ÚRS 2019 01 |  | základní |  | 0 | 0 | 0 | 0.037 | 0.6327 | 4 | K | 2 |  |  |  | ROZPOCET |  |  |  |  | 0 | 0 | 0 | 0 | 0 | 1 | 0 | 4 | -1891239953
| PP |  | Vybourání vodovodního, plynového a pod. vedení DN do 125 mm | [14 empty] | PP | 2
| VV | A62 | "vodovod dn90, hmotnost 0,00220t/m" 17.10"m |  | 17.1 | [12 empty] | VV | 2 | 2 | True | 1 | ROZPOCET
| D | 997 | Přesun sutě |  |  |  | 0 |  |  |  |  | 0 |  | 0 |  | 0 | 1 | D | 1 |  |  |  | ROZPOCET | [10 empty] | 0
57 | K | 997013511.R | Odvoz suti a vybouraných hmot z meziskládky na skládku s naložením a se složením do vzdálenosti dle možností zhotovitele | t | 0.05 |  | 0 |  |  | základní |  | 0 | 0 | 0 | 0 | 0 | 4 | K | 2 |  |  |  | ROZPOCET |  |  |  |  | 0 | 0 | 0 | 0 | 0 | 1 | 0 | 4 | 260486474
| PP |  | Odvoz suti a vybouraných hmot z meziskládky na skládku s naložením a se složením, do vzdálenosti dle možností zhotovitele | [14 empty] | PP | 2
| VV |  | 0.049"t |  | 0.05 | [12 empty] | VV | 2 | 2 | True | 1 | ROZPOCET
58 | K | 997013813 | Poplatek za uložení na skládce (skládkovné) stavebního odpadu z plastických hmot kód odpadu 170 203 | t | 0.05 |  | 0 | CS ÚRS 2019 01 |  | základní |  | 0 | 0 | 0 | 0 | 0 | 4 | K | 2 |  |  |  | ROZPOCET |  |  |  |  | 0 | 0 | 0 | 0 | 0 | 1 | 0 | 4 | 1513494104
| PP |  | Poplatek za uložení stavebního odpadu na skládce (skládkovné) z plastických hmot zatříděného do Katalogu odpadů pod kódem 170 203 | [14 empty] | PP | 2
| VV | A63 | 0.049"t |  | 0.05 | [12 empty] | VV | 2 | 2 | True | 1 | ROZPOCET
| D | 998 | Přesun hmot |  |  |  | 0 |  |  |  |  | 0 |  | 0 |  | 0 | 1 | D | 1 |  |  |  | ROZPOCET | [10 empty] | 0
59 | K | 998276101 | Přesun hmot pro trubní vedení z trub z plastických hmot otevřený výkop | t | 4.02 |  | 0 | CS ÚRS 2019 01 |  | základní |  | 0 | 0 | 0 | 0 | 0 | 4 | K | 2 |  |  |  | ROZPOCET |  |  |  |  | 0 | 0 | 0 | 0 | 0 | 1 | 0 | 4 | -1316184623
| PP |  | Přesun hmot pro trubní vedení hloubené z trub z plastických hmot nebo sklolaminátových pro vodovody nebo kanalizace v otevřeném výkopu dopravní vzdálenost do 15 m | [14 empty] | PP | 2

## SO 312 - Přeložky a úprav...
[18 empty] | {0d4127cc-d606-4c89-85e6-f008b99adc7b} | [5 empty] | A47 | A47 | 16 | 2
[18 empty] | 2 | [5 empty] | A51 | A51 | 20 | 2
| KRYCÍ LIST SOUPISU PRACÍ | [7 empty] | v --- níže se nacházejí doplnkové a pomocné údaje k sestavám --- v | [8 empty] | False | [5 empty] | A56 | A56 | 429,2 | 2
[24 empty] | A57 | A57 | 429,2 | 2
| Stavba: | [22 empty] | B18 | B18 | 35,7 | 2
|  | II/605 a III/2365 Beroun, rekonstrukce silnic | [21 empty] | B2 | B2 | 2,16 | 2
| Objekt: | [22 empty] | B3 | B3 | 9,86 | 2
|  | SO 312 - Přeložky a úpravy vodovodů - III/2365 | [21 empty] | B35 | B35 | 1 | 2
[24 empty] | B56 | B56 | 21,8 | 2
| KSO: |  |  |  |  | CC-CZ: | [17 empty] | B57 | B57 | 21,8 | 2
| Místo: |  |  |  |  | Datum: | 9. 12. 2020 | [16 empty] | B72 | B72 | 0,8 | 2
[24 empty] | B75 | B75 | 1,65 | 2
| Zadavatel: |  |  |  |  | IČ: | 708 910 95 | [16 empty] | B84 | B84 | 40,38 | 2
|  | Středočeský kraj |  |  |  | DIČ: | [17 empty] | C18 | C18 | 211,4 | 2
[24 empty] | C2 | C2 | 0,47 | 2
| Uchazeč: |  |  |  |  | IČ: | Vyplň údaj | [16 empty] | C3 | C3 | 2,96 | 2
|  | Vyplň údaj |  |  |  | DIČ: | Vyplň údaj | [16 empty] | C35 | C35 | 3 | 2
[24 empty] | C75 | C75 | 9,89 | 2
| Projektant: |  |  |  |  | IČ: | [17 empty] | C84 | C84 | 200,91 | 2
|  | Sdružení NOVÁK & PARTNER / VALBEK |  |  |  | DIČ: | [17 empty] | D75 | D75 | 2,4 | 2
[24 empty] | D84 | D84 | 92,56 | 2
| Zpracovatel: |  |  |  |  | IČ: | [17 empty] | E84 | E84 | 171,64 | 2
[6 empty] | DIČ: | [17 empty] | F84 | F84 | 107,64 | 2
[24 empty] | G84 | G84 | 25,96 | 2
| Poznámka: | [22 empty] | H84 | H84 | 147,84 | 2
[24 empty] | I84 | I84 | 121,05 | 2
[24 empty] | J84 | J84 | 98,54 | 2
[24 empty] | K84 | K84 | 103,06 | 2
| Cena bez DPH | [5 empty] | 0 | [16 empty] | L84 | L84 | 181,03 | 2
[24 empty] | M84 | M84 | 127,28 | 2
|  |  | Základ daně |  |  | Sazba daně | Výše daně | [16 empty] | N84 | N84 | 65,4 | 2
| DPH | základní | 0 |  |  | 21% | 0
|  | snížená | 0 |  |  | 15% | 0
|  | zákl. přenesená | 0 |  |  | 21% | 0
|  | sníž. přenesená | 0 |  |  | 15% | 0
|  | nulová | 0 |  |  | 0% | 0
| Cena s DPH |  |  | v | CZK |  | 0
REKAPITULACE ČLENĚNÍ SOUPISU PRACÍ
Stavba:
II/605 a III/2365 Beroun, rekonstrukce silnic
Objekt:
SO 312 - Přeložky a úpravy vodovodů - III/2365
Místo: | [5 empty] | Datum: | 9. 12. 2020
Zadavatel: |  |  | Středočeský kraj |  |  | Projektant: | Sdružení NOVÁK & PARTNER / VALBEK
Uchazeč: |  |  | Vyplň údaj |  |  | Zpracovatel:
Kód dílu - Popis | [6 empty] | Cena celkem [CZK]
Náklady stavby celkem | [6 empty] | 0 | [11 empty] | -1
| HSV - Práce a dodávky HSV | [5 empty] | 0
| 1 - Zemní práce | [5 empty] | 0
| 4 - Vodorovné konstrukce | [5 empty] | 0
| 8 - Trubní vedení | [5 empty] | 0
| 9 - Ostatní konstrukce a práce, bourání | [5 empty] | 0
| 997 - Přesun sutě | [5 empty] | 0
| 998 - Přesun hmot | [5 empty] | 0
SOUPIS PRACÍ
Stavba:
II/605 a III/2365 Beroun, rekonstrukce silnic
Objekt:
SO 312 - Přeložky a úpravy vodovodů - III/2365
Místo: | [5 empty] | Datum: | 9. 12. 2020
Zadavatel: |  |  | Středočeský kraj |  |  | Projektant: | Sdružení NOVÁK & PARTNER / VALBEK
Uchazeč: |  |  | Vyplň údaj |  |  | Zpracovatel:
PČ | Typ | Kód | Popis | MJ | Množství | J.cena [CZK] | Cena celkem [CZK] | Cenová soustava |  | DPH | J. Nh [h] | Nh celkem [h] | J. hmotnost [t] | Hmotnost celkem [t] | J. suť [t] | Suť Celkem [t]
Náklady soupisu celkem | [6 empty] | 0 |  |  |  |  | 0 |  | 9.322 |  | 9.25 |  | D | -1 | [14 empty] | 0
| D | HSV | Práce a dodávky HSV |  |  |  | 0 |  |  |  |  | 0 |  | 9.322 |  | 9.25 | 1 | D | 0 |  |  |  | ROZPOCET | [10 empty] | 0
| D | 1 | Zemní práce |  |  |  | 0 |  |  |  |  | 0 |  | 1.5137 |  | 0 | 1 | D | 1 |  |  |  | ROZPOCET | [10 empty] | 0
1 | K | 119001401 | Dočasné zajištění potrubí ocelového nebo litinového DN do 200 mm | m | 6.4 |  | 0 | CS ÚRS 2019 01 |  | základní |  | 0 | 0.00868 | 0.055552 | 0 | 0 | 4 | K | 2 |  |  |  | ROZPOCET |  |  |  |  | 0 | 0 | 0 | 0 | 0 | 1 | 0 | 4 | 384149873
| PP |  | Dočasné zajištění podzemního potrubí nebo vedení ve výkopišti ve stavu i poloze , ve kterých byla na začátku zemních prací a to s podepřením, vzepřením nebo vyvěšením, příp. s ochranným bedněním, se zřízením a odstraněním zajišťovací konstrukce, s opotřebením hmot potrubí ocelového nebo litinového, jmenovité světlosti DN do 200 mm | [14 empty] | PP | 2
| VV | A72 | "dle podélného profilu - plynovod" (2+5)"ks"*0.80"m |  | 5.6 | [12 empty] | VV | 2 | 2 | True | 0 | ROZPOCET
| VV | B72 | "dle podélného profilu - vodovod" 1"ks"*0.80"m |  | 0.8 | [12 empty] | VV | 2 | 2 | True | 0 | ROZPOCET
| VV | C72 | "Celkem: "A72+B72 |  | 6.4 | [12 empty] | VV | 2 | 2 | True | 1 | ROZPOCET
2 | K | 119001411 | Dočasné zajištění potrubí betonového, ŽB nebo kameninového DN do 200 mm | m | 4.8 |  | 0 | CS ÚRS 2019 01 |  | základní |  | 0 | 0.01068 | 0.051264 | 0 | 0 | 4 | K | 2 |  |  |  | ROZPOCET |  |  |  |  | 0 | 0 | 0 | 0 | 0 | 1 | 0 | 4 | -1227470538
| PP |  | Dočasné zajištění podzemního potrubí nebo vedení ve výkopišti ve stavu i poloze , ve kterých byla na začátku zemních prací a to s podepřením, vzepřením nebo vyvěšením, příp. s ochranným bedněním, se zřízením a odstraněním zajišťovací konstrukce, s opotřebením hmot potrubí betonového, kameninového nebo železobetonového, světlosti DN do 200 mm | [14 empty] | PP | 2
| VV | A73 | "dle podélného profilu - kanalizace" (2+2+2)"ks"*0.80"m |  | 4.8 | [12 empty] | VV | 2 | 2 | True | 1 | ROZPOCET
3 | K | 119001421 | Dočasné zajištění kabelů a kabelových tratí ze 3 volně ložených kabelů | m | 1.6 |  | 0 | CS ÚRS 2019 01 |  | základní |  | 0 | 0.0369 | 0.05904 | 0 | 0 | 4 | K | 2 |  |  |  | ROZPOCET |  |  |  |  | 0 | 0 | 0 | 0 | 0 | 1 | 0 | 4 | 2078822668
| PP |  | Dočasné zajištění podzemního potrubí nebo vedení ve výkopišti ve stavu i poloze , ve kterých byla na začátku zemních prací a to s podepřením, vzepřením nebo vyvěšením, příp. s ochranným bedněním, se zřízením a odstraněním zajišťovací konstrukce, s opotřebením hmot kabelů a kabelových tratí z volně ložených kabelů a to do 3 kabelů | [14 empty] | PP | 2
| VV | A74 | "dle podélného profilu - elektro kabel" (1+1)"ks"*0.80"m |  | 1.6 | [12 empty] | VV | 2 | 2 | True | 1 | ROZPOCET
4 | K | 120001101 | Příplatek za ztížení odkopávky nebo prokkopávky v blízkosti inženýrských sítí | m3 | 25.48 |  | 0 | CS ÚRS 2019 01 |  | základní |  | 0 | 0 | 0 | 0 | 0 | 4 | K | 2 |  |  |  | ROZPOCET |  |  |  |  | 0 | 0 | 0 | 0 | 0 | 1 | 0 | 4 | 1285611512
| PP |  | Příplatek k cenám vykopávek za ztížení vykopávky v blízkosti inženýrských sítí nebo výbušnin v horninách jakékoliv třídy | [14 empty] | PP | 2
| VV | A75 | "Plynovod" (1.72*1.22-3.14*0.11*0.11)*((2+5)"ks"*0.80"m") |  | 11.54 | [12 empty] | VV | 2 | 2 | True | 0 | ROZPOCET
| VV | B75 | "vodovod" (1.72*1.22-3.14*0.11*0.11)*(1"ks"*0.80"m") |  | 1.65 | [12 empty] | VV | 2 | 2 | True | 0 | ROZPOCET
| VV | C75 | "kanalizace" (1.72*1.22-3.14*0.11*0.11)*((2+2+2)"ks"*0.80"m") |  | 9.89 | [12 empty] | VV | 2 | 2 | True | 0 | ROZPOCET
| VV | D75 | "elektro kabel" (1.50*1.00)*((1+1)"ks"*0.80"m") |  | 2.4 | [12 empty] | VV | 2 | 2 | True | 0 | ROZPOCET
| VV | E75 | "Celkem: "A75+B75+C75+D75 |  | 25.48 | [12 empty] | VV | 2 | 2 | True | 1 | ROZPOCET
5 | K | 132201202 | Hloubení rýh š do 2000 mm v hornině tř. 3 objemu do 1000 m3 | m3 | 439.62 |  | 0 | CS ÚRS 2019 01 |  | základní |  | 0 | 0 | 0 | 0 | 0 | 4 | K | 2 |  |  |  | ROZPOCET |  |  |  |  | 0 | 0 | 0 | 0 | 0 | 1 | 0 | 4 | 1084187242
| PP |  | Hloubení zapažených i nezapažených rýh šířky přes 600 do 2 000 mm s urovnáním dna do předepsaného profilu a spádu v hornině tř. 3 přes 100 do 1 000 m3 | [14 empty] | PP | 2
| VV |  | "Řad A | [14 empty] | VV | 2 | 1 | True | 0 | ROZPOCET
| VV | A78 | "km 0,00000-0,03166" 31.66*(1.77+2.06)*0.5*1,10 |  | 66.69 | [12 empty] | VV | 2 | 2 | True | 0 | ROZPOCET
| VV | B78 | "0,03166-0,04240" 10.74*(2.06+1.70)*0.5*1,10 |  | 22.21 | [12 empty] | VV | 2 | 2 | True | 0 | ROZPOCET
| VV | C78 | "0,04240-0,10150" 59.09*1.70*1,10 |  | 110.5 | [12 empty] | VV | 2 | 2 | True | 0 | ROZPOCET
| VV | D78 | "0,10150-0,12972" 28.22*(1.70+1.58)*0.5*1,10 |  | 50.91 | [12 empty] | VV | 2 | 2 | True | 0 | ROZPOCET
| VV | E78 | "0,12972-0,18205" 52.33*(1.58+1.70)*0.5*1,10 |  | 94.4 | [12 empty] | VV | 2 | 2 | True | 0 | ROZPOCET
| VV |  | "Řad B | [14 empty] | VV | 2 | 1 | True | 0 | ROZPOCET
| VV | F78 | "km 0,00000-0,02878" 28.78*(1.70+2.04)*0.5*1,10 |  | 59.2 | [12 empty] | VV | 2 | 2 | True | 0 | ROZPOCET
| VV | G78 | "0,02878-0,03572" 6.94*(2.04+1.70)*0.5*1,10 |  | 14.28 | [12 empty] | VV | 2 | 2 | True | 0 | ROZPOCET
| VV |  | "Řad C | [14 empty] | VV | 2 | 1 | True | 0 | ROZPOCET
| VV | H78 | "km 0,00000-0,04084" 40.84*(1.70+1.92)*0.5*1,10 |  | 81.31 | [12 empty] | VV | 2 | 2 | True | 0 | ROZPOCET
| VV | I78 | "0,04084-0,07523" 34.39*(1.92+1.60)*0.5*1,10 |  | 66.58 | [12 empty] | VV | 2 | 2 | True | 0 | ROZPOCET
| VV | J78 | "0,07523-0,10510" 29.86*(1.60+1.70)*0.5*1,10 |  | 54.2 | [12 empty] | VV | 2 | 2 | True | 0 | ROZPOCET
| VV | K78 | "0,10510-0,13273" 27.63*(1.70+2.03)*0.5*1,10 |  | 56.68 | [12 empty] | VV | 2 | 2 | True | 0 | ROZPOCET
| VV | L78 | "0,13273-0,17765" 44.92*(2.03+2.00)*0.5*1,10 |  | 99.57 | [12 empty] | VV | 2 | 2 | True | 0 | ROZPOCET
| VV | M78 | "0,17765-0,21141" 33.76*(2.00+1.77)*0.5*1,10 |  | 70 | [12 empty] | VV | 2 | 2 | True | 0 | ROZPOCET
| VV |  | "Přípojky DN32" 21.80*1.00*1.50 |  | 32.7 | [12 empty] | VV | 2 | 2 | True | 0 | ROZPOCET
| VV |  | Součet |  | 879.23 | [12 empty] | VV | 2 | 4 | True | 0 | ROZPOCET
| VV | O78 | "Z toho v tř. 3 předpoklad 50%" 879,23"m3"*0.5 |  | 439.62 | [12 empty] | VV | 2 | 2 | True | 1 | ROZPOCET
6 | K | 132201209 | Příplatek za lepivost k hloubení rýh š do 2000 mm v hornině tř. 3 | m3 | 131.89 |  | 0 | CS ÚRS 2019 01 |  | základní |  | 0 | 0 | 0 | 0 | 0 | 4 | K | 2 |  |  |  | ROZPOCET |  |  |  |  | 0 | 0 | 0 | 0 | 0 | 1 | 0 | 4 | 1827170500
| PP |  | Hloubení zapažených i nezapažených rýh šířky přes 600 do 2 000 mm s urovnáním dna do předepsaného profilu a spádu v hornině tř. 3 Příplatek k cenám za lepivost horniny tř. 3 | [14 empty] | PP | 2
| VV | A79 | "Dle hloubení rýh do 2000mm v tř.3 - předpoklad 30%" 439,62"m3"*0.3 |  | 131.89 | [12 empty] | VV | 2 | 2 | True | 1 | ROZPOCET
7 | K | 132301202 | Hloubení rýh š do 2000 mm v hornině tř. 4 objemu do 1000 m3 | m3 | 439.62 |  | 0 | CS ÚRS 2019 01 |  | základní |  | 0 | 0 | 0 | 0 | 0 | 4 | K | 2 |  |  |  | ROZPOCET |  |  |  |  | 0 | 0 | 0 | 0 | 0 | 1 | 0 | 4 | 1878007464
| PP |  | Hloubení zapažených i nezapažených rýh šířky přes 600 do 2 000 mm s urovnáním dna do předepsaného profilu a spádu v hornině tř. 4 přes 100 do 1 000 m3 | [14 empty] | PP | 2
| VV | A82 | "Celkový výkop dle hloubení rýh do 2000mm v tř.3, v tř. 4 uvažováno 50%" 879,23"m3"*0.5 |  | 439.62 | [12 empty] | VV | 2 | 2 | True | 1 | ROZPOCET
8 | K | 132301209 | Příplatek za lepivost k hloubení rýh š do 2000 mm v hornině tř. 4 | m3 | 131.89 |  | 0 | CS ÚRS 2019 01 |  | základní |  | 0 | 0 | 0 | 0 | 0 | 4 | K | 2 |  |  |  | ROZPOCET |  |  |  |  | 0 | 0 | 0 | 0 | 0 | 1 | 0 | 4 | 12756300
| PP |  | Hloubení zapažených i nezapažených rýh šířky přes 600 do 2 000 mm s urovnáním dna do předepsaného profilu a spádu v hornině tř. 4 Příplatek k cenám za lepivost horniny tř. 4 | [14 empty] | PP | 2
| VV | A83 | "Dle hloubení rýh do 2000mm v tř.4 - předpoklad 30%" 439,62"m3"*0.3 |  | 131.89 | [12 empty] | VV | 2 | 2 | True | 1 | ROZPOCET
9 | K | 151101101 | Zřízení příložného pažení a rozepření stěn rýh hl do 2 m | m2 | 1604.55 |  | 0 | CS ÚRS 2019 01 |  | základní |  | 0 | 0.00084 | 1.3478 | 0 | 0 | 4 | K | 2 |  |  |  | ROZPOCET |  |  |  |  | 0 | 0 | 0 | 0 | 0 | 1 | 0 | 4 | 1819669223
| PP |  | Zřízení pažení a rozepření stěn rýh pro podzemní vedení pro všechny šířky rýhy příložné pro jakoukoliv mezerovitost, hloubky do 2 m | [14 empty] | PP | 2
| VV |  | "Řad A | [14 empty] | VV | 2 | 1 | True | 0 | ROZPOCET
| VV | A84 | "km 0,00000-0,03166" 31.66*(1.77+2.06)*0.5*2 |  | 121.26 | [12 empty] | VV | 2 | 2 | True | 0 | ROZPOCET
| VV | B84 | "0,03166-0,04240" 10.74*(2.06+1.70)*0.5*2 |  | 40.38 | [12 empty] | VV | 2 | 2 | True | 0 | ROZPOCET
| VV | C84 | "0,04240-0,10150" 59.09*1.70*2 |  | 200.91 | [12 empty] | VV | 2 | 2 | True | 0 | ROZPOCET
| VV | D84 | "0,10150-0,12972" 28.22*(1.70+1.58)*0.5*2 |  | 92.56 | [12 empty] | VV | 2 | 2 | True | 0 | ROZPOCET
| VV | E84 | "0,12972-0,18205" 52.33*(1.58+1.70)*0.5*2 |  | 171.64 | [12 empty] | VV | 2 | 2 | True | 0 | ROZPOCET
| VV |  | "Řad B | [14 empty] | VV | 2 | 1 | True | 0 | ROZPOCET
| VV | F84 | "km 0,00000-0,02878" 28.78*(1.70+2.04)*0.5*2 |  | 107.64 | [12 empty] | VV | 2 | 2 | True | 0 | ROZPOCET
| VV | G84 | "0,02878-0,03572" 6.94*(2.04+1.70)*0.5*2 |  | 25.96 | [12 empty] | VV | 2 | 2 | True | 0 | ROZPOCET
| VV |  | "Řad C | [14 empty] | VV | 2 | 1 | True | 0 | ROZPOCET
| VV | H84 | "km 0,00000-0,04084" 40.84*(1.70+1.92)*0.5*2 |  | 147.84 | [12 empty] | VV | 2 | 2 | True | 0 | ROZPOCET
| VV | I84 | "0,04084-0,07523" 34.39*(1.92+1.60)*0.5*2 |  | 121.05 | [12 empty] | VV | 2 | 2 | True | 0 | ROZPOCET
| VV | J84 | "0,07523-0,10510" 29.86*(1.60+1.70)*0.5*2 |  | 98.54 | [12 empty] | VV | 2 | 2 | True | 0 | ROZPOCET
| VV | K84 | "0,10510-0,13273" 27.63*(1.70+2.03)*0.5*2 |  | 103.06 | [12 empty] | VV | 2 | 2 | True | 0 | ROZPOCET
| VV | L84 | "0,13273-0,17765" 44.92*(2.03+2.00)*0.5*2 |  | 181.03 | [12 empty] | VV | 2 | 2 | True | 0 | ROZPOCET
| VV | M84 | "0,17765-0,21141" 33.76*(2.00+1.77)*0.5*2 |  | 127.28 | [12 empty] | VV | 2 | 2 | True | 0 | ROZPOCET
| VV | N84 | "Přípojky DN32" 2*(21.80*1.50) |  | 65.4 | [12 empty] | VV | 2 | 2 | True | 0 | ROZPOCET
| VV | O84 | "Celkem: "A84+B84+C84+D84+E84+F84+G84+H84+I84+J84+K84+L84+M84+N84 |  | 1604.55 | [12 empty] | VV | 2 | 2 | True | 1 | ROZPOCET
10 | K | 151101111 | Odstranění příložného pažení a rozepření stěn rýh hl do 2 m | m2 | 1604.54 |  | 0 | CS ÚRS 2019 01 |  | základní |  | 0 | 0 | 0 | 0 | 0 | 4 | K | 2 |  |  |  | ROZPOCET |  |  |  |  | 0 | 0 | 0 | 0 | 0 | 1 | 0 | 4 | -766789502
| PP |  | Odstranění pažení a rozepření stěn rýh pro podzemní vedení s uložením materiálu na vzdálenost do 3 m od kraje výkopu příložné, hloubky do 2 m | [14 empty] | PP | 2
| VV | A85 | "dle zřízení příložného pažení rýh hl do 2m" 1604.538"m2 |  | 1604.54 | [12 empty] | VV | 2 | 2 | True | 1 | ROZPOCET
11 | K | 161101101 | Svislé přemístění výkopku z horniny tř. 1 až 4 hl výkopu do 2,5 m | m3 | 879.24 |  | 0 | CS ÚRS 2019 01 |  | základní |  | 0 | 0 | 0 | 0 | 0 | 4 | K | 2 |  |  |  | ROZPOCET |  |  |  |  | 0 | 0 | 0 | 0 | 0 | 1 | 0 | 4 | -648953272
| PP |  | Svislé přemístění výkopku bez naložení do dopravní nádoby avšak s vyprázdněním dopravní nádoby na hromadu nebo do dopravního prostředku z horniny tř. 1 až 4, při hloubce výkopu přes 1 do 2,5 m | [14 empty] | PP | 2
| VV | A86 | "100% výkopku" (439,62"m3"*2) |  | 879.24 | [12 empty] | VV | 2 | 2 | True | 1 | ROZPOCET
12 | K | 162301101.R | Vodorovné přemístění výkopku/sypaniny z horniny tř. 1 až 4 do vzdálenosti dle možností zhotovitele - DEPONIE | m3 | 1495.89 |  | 0 |  |  | základní |  | 0 | 0 | 0 | 0 | 0 | 4 | K | 2 |  |  |  | ROZPOCET |  |  |  |  | 0 | 0 | 0 | 0 | 0 | 1 | 0 | 4 | -1354259345
| PP |  | Vodorovné přemístění výkopku nebo sypaniny po suchu na obvyklém dopravním prostředku, bez naložení výkopku, avšak se složením bez rozhrnutí z horniny tř. 1 až 4 do vzdálenosti dle možností zhotovitele - DEPONIE | [14 empty] | PP | 2
| VV | A87 | "zemina pro zásyp, uloženo na deponii + zpětný dovoz" 2*624,80"m3 |  | 1249.6 | [12 empty] | VV | 2 | 2 | True | 0 | ROZPOCET
| VV |  | "dovoz pro lože z deponie" 49,39"m3" |  | 49.39 | [12 empty] | VV | 2 | 2 | True | 0 | ROZPOCET
| VV |  | "dovoz pro obsyp z deponie" 196,90"m3" |  | 196.9 | [12 empty] | VV | 2 | 2 | True | 0 | ROZPOCET
| VV |  | Součet |  | 1495.89 | [12 empty] | VV | 2 | 4 | True | 1 | ROZPOCET
13 | K | 162701105.R | Vodorovné přemístění výkopku/sypaniny z horniny tř. 1 až 4 do vzdálenosti dle možností zhotovitele - SKLÁDKA | m3 | 254.44 |  | 0 |  |  | základní |  | 0 | 0 | 0 | 0 | 0 | 4 | K | 2 |  |  |  | ROZPOCET |  |  |  |  | 0 | 0 | 0 | 0 | 0 | 1 | 0 | 4 | -475024653
| PP |  | Vodorovné přemístění výkopku nebo sypaniny po suchu na obvyklém dopravním prostředku, bez naložení výkopku, avšak se složením bez rozhrnutí z horniny tř. 1 až 4 do vzdálenosti dle možností zhotovitele - SKLÁDKA | [14 empty] | PP | 2
| VV | A64 | "celkový výkop" 439,62"m3"*2 |  | 879.24 | [12 empty] | VV | 2 | 2 | True | 0 | ROZPOCET
| VV | B64 | "Zásyp" -624,80"m3 |  | -624.8 | [12 empty] | VV | 2 | 2 | True | 0 | ROZPOCET
| VV |  | Součet |  | 254.44 | [12 empty] | VV | 2 | 4 | True | 1 | ROZPOCET
14 | K | 167101102 | Nakládání výkopku z hornin tř. 1 až 4 přes 100 m3 | m3 | 871.09 |  | 0 | CS ÚRS 2019 01 |  | základní |  | 0 | 0 | 0 | 0 | 0 | 4 | K | 2 |  |  |  | ROZPOCET |  |  |  |  | 0 | 0 | 0 | 0 | 0 | 1 | 0 | 4 | 1784614528
| PP |  | Nakládání, skládání a překládání neulehlého výkopku nebo sypaniny nakládání, množství přes 100 m3, z hornin tř. 1 až 4 | [14 empty] | PP | 2
| VV | A66 | "Zemina pro zásyp, zpětný dovoz z deponie" 624,80"m3 |  | 624.8 | [12 empty] | VV | 2 | 2 | True | 0 | ROZPOCET
| VV |  | "dovoz pro lože z deponie" 49,39"m3" |  | 49.39 | [12 empty] | VV | 2 | 2 | True | 0 | ROZPOCET
| VV |  | "dovoz pro obsyp z deponie" 196,90"m3" |  | 196.9 | [12 empty] | VV | 2 | 2 | True | 0 | ROZPOCET
| VV |  | Součet |  | 871.09 | [12 empty] | VV | 2 | 4 | True | 1 | ROZPOCET
15 | K | 171201201 | Uložení sypaniny na skládky | m3 | 879.24 |  | 0 | CS ÚRS 2019 01 |  | základní |  | 0 | 0 | 0 | 0 | 0 | 4 | K | 2 |  |  |  | ROZPOCET |  |  |  |  | 0 | 0 | 0 | 0 | 0 | 1 | 0 | 4 | -645533708
| PP |  | Uložení sypaniny na skládky | [14 empty] | PP | 2
| VV | A67 | "zemina pro zásyp na deponii" 624,80"m3 |  | 624.8 | [12 empty] | VV | 2 | 2 | True | 0 | ROZPOCET
| VV | B67 | "přebytečná zemina na trvalou skládku dle vodorovného přesunu výkopku" 254,44"m3 |  | 254.44 | [12 empty] | VV | 2 | 2 | True | 0 | ROZPOCET
| VV |  | Součet |  | 879.24 | [12 empty] | VV | 2 | 4 | True | 1 | ROZPOCET
16 | K | 171201211 | Poplatek za uložení stavebního odpadu - zeminy a kameniva na skládce | t | 457.99 |  | 0 | CS ÚRS 2019 01 |  | základní |  | 0 | 0 | 0 | 0 | 0 | 4 | K | 2 |  |  |  | ROZPOCET |  |  |  |  | 0 | 0 | 0 | 0 | 0 | 1 | 0 | 4 | -639402594
| PP |  | Poplatek za uložení stavebního odpadu na skládce (skládkovné) zeminy a kameniva zatříděného do Katalogu odpadů pod kódem 170 504 | [14 empty] | PP | 2
| VV | A68 | "přebytečná zemina na trvalou skládku dle vodorovného přesunu výkopku - předpoklad 1800kg/m3" 254,44"m3"*1.80"t/m3 |  | 457.99 | [12 empty] | VV | 2 | 2 | True | 1 | ROZPOCET
17 | K | 174101101 | Zásyp jam, šachet rýh nebo kolem objektů sypaninou se zhutněním | m3 | 624.8 |  | 0 | CS ÚRS 2019 01 |  | základní |  | 0 | 0 | 0 | 0 | 0 | 4 | K | 2 |  |  |  | ROZPOCET |  |  |  |  | 0 | 0 | 0 | 0 | 0 | 1 | 0 | 4 | -923119977
| PP |  | Zásyp sypaninou z jakékoliv horniny s uložením výkopku ve vrstvách se zhutněním jam, šachet, rýh nebo kolem objektů v těchto vykopávkách | [14 empty] | PP | 2
| VV | A69 | "celkový výkop" 2*439,62"m3 |  | 879.24 | [12 empty] | VV | 2 | 2 | True | 0 | ROZPOCET
| VV |  | "Vytlačená kubatura | [14 empty] | VV | 2 | 1 | True | 0 | ROZPOCET
| VV | B69 | "lože pod potrubí" -49,39"m3 |  | -49.39 | [12 empty] | VV | 2 | 2 | True | 0 | ROZPOCET
| VV | C69 | "obsyp potrubí" -196,90"m3 |  | -196.9 | [12 empty] | VV | 2 | 2 | True | 0 | ROZPOCET
| VV | D69 | "dn110" -429.20*(3.14*0.055*0.055) |  | -4.08 | [12 empty] | VV | 2 | 2 | True | 0 | ROZPOCET
| VV | E69 | "podkladní bloky z betonu" -4.071"m3 |  | -4.07 | [12 empty] | VV | 2 | 2 | True | 0 | ROZPOCET
| VV |  | Součet |  | 624.8 | [12 empty] | VV | 2 | 4 | True | 1 | ROZPOCET
18 | K | 175151101 | Obsypání potrubí strojně sypaninou bez prohození, uloženou do 3 m | m3 | 196.9 |  | 0 | CS ÚRS 2019 01 |  | základní |  | 0 | 0 | 0 | 0 | 0 | 4 | K | 2 |  |  |  | ROZPOCET |  |  |  |  | 0 | 0 | 0 | 0 | 0 | 1 | 0 | 4 | -915234118
| PP |  | Obsypání potrubí strojně sypaninou z vhodných hornin tř. 1 až 4 nebo materiálem připraveným podél výkopu ve vzdálenosti do 3 m od jeho kraje, pro jakoukoliv hloubku výkopu a míru zhutnění bez prohození sypaniny | [14 empty] | PP | 2
| VV | A71 | "dn110" 429.20*(1.10*0.41 - 3.14*0.055*0.055) |  | 189.49 | [12 empty] | VV | 2 | 2 | True | 0 | ROZPOCET
| VV | B71 | "dn32" 21.80*0.34*1.00 |  | 7.41 | [12 empty] | VV | 2 | 2 | True | 0 | ROZPOCET
| VV |  | Součet |  | 196.9 | [12 empty] | VV | 2 | 4 | True | 1 | ROZPOCET
19 | M | 583313450 | kamenivo těžené drobné frakce 0/4 | t | 393.8 |  | 0 | CS ÚRS 2019 01 |  | základní |  | 0 | 0 | 0 | 0 | 0 | 8 | M | 2 |  |  |  | ROZPOCET |  |  |  |  | 0 | 0 | 0 | 0 | 0 | 1 | 0 | 4 | 1160416319
| PP |  | kamenivo těžené drobné frakce 0/4 | [14 empty] | PP | 2
| VV | A70 | 196,90"m3"*2 |  | 393.8 | [12 empty] | VV | 2 | 2 | True | 1 | ROZPOCET
| D | 4 | Vodorovné konstrukce |  |  |  | 0 |  |  |  |  | 0 |  | 0.13668 |  | 0 | 1 | D | 1 |  |  |  | ROZPOCET | [10 empty] | 0
20 | K | 451572111 | Lože pod potrubí otevřený výkop z kameniva drobného těženého | m3 | 49.39 |  | 0 | CS ÚRS 2019 01 |  | základní |  | 0 | 0 | 0 | 0 | 0 | 4 | K | 2 |  |  |  | ROZPOCET |  |  |  |  | 0 | 0 | 0 | 0 | 0 | 1 | 0 | 4 | 1758712809
| PP |  | Lože pod potrubí, stoky a drobné objekty v otevřeném výkopu z kameniva drobného těženého 0 až 4 mm | [14 empty] | PP | 2
| VV | A1 | "dn32" 21.80*1.00*0.10 |  | 2.18 | [12 empty] | VV | 2 | 2 | True | 0 | ROZPOCET
| VV | B1 | "dn110" 429.20*1.10*0.10 |  | 47.21 | [12 empty] | VV | 2 | 2 | True | 0 | ROZPOCET
| VV |  | Součet |  | 49.39 | [12 empty] | VV | 2 | 4 | True | 1 | ROZPOCET
21 | K | 452313141 | Podkladní bloky z betonu prostého tř. C 16/20 otevřený výkop | m3 | 4.07 |  | 0 | CS ÚRS 2019 01 |  | základní |  | 0 | 0 | 0 | 0 | 0 | 4 | K | 2 |  |  |  | ROZPOCET |  |  |  |  | 0 | 0 | 0 | 0 | 0 | 1 | 0 | 4 | 957888668
| PP |  | Podkladní a zajišťovací konstrukce z betonu prostého v otevřeném výkopu bloky pro potrubí z betonu tř. C 16/20 | [14 empty] | PP | 2
| VV | A2 | "opěrný blok T-kus" (4+1+4)"ks"*(0.61*0.35*0.75) |  | 1.44 | [12 empty] | VV | 2 | 2 | True | 0 | ROZPOCET
| VV | B2 | "opěrný blok 90°" (4+2+2)"ks"*(0.83*0.35*0.93) |  | 2.16 | [12 empty] | VV | 2 | 2 | True | 0 | ROZPOCET
| VV | C2 | "opěrný blok 45°" (1+2)"ks"*(0.48*0.35*0.93) |  | 0.47 | [12 empty] | VV | 2 | 2 | True | 0 | ROZPOCET
| VV | D2 | "Celkem: "A2+B2+C2 |  | 4.07 | [12 empty] | VV | 2 | 2 | True | 1 | ROZPOCET
22 | K | 452353101 | Bednění podkladních bloků otevřený výkop | m2 | 21.39 |  | 0 | CS ÚRS 2019 01 |  | základní |  | 0 | 0.00639 | 0.13668 | 0 | 0 | 4 | K | 2 |  |  |  | ROZPOCET |  |  |  |  | 0 | 0 | 0 | 0 | 0 | 1 | 0 | 4 | -834324640
| PP |  | Bednění podkladních a zajišťovacích konstrukcí v otevřeném výkopu bloků pro potrubí | [14 empty] | PP | 2
| VV | A3 | "opěrný blok T-kus" (4+1+4)"ks"*((0.61+0.75)*2*0.35) |  | 8.57 | [12 empty] | VV | 2 | 2 | True | 0 | ROZPOCET
| VV | B3 | "opěrný blok 90°" (4+2+2)"ks"*((0.83+0.93)*2*0.35) |  | 9.86 | [12 empty] | VV | 2 | 2 | True | 0 | ROZPOCET
| VV | C3 | "opěrný blok 45°" (1+2)"ks"*((0.48+0.93)*2*0.35) |  | 2.96 | [12 empty] | VV | 2 | 2 | True | 0 | ROZPOCET
| VV | D3 | "Celkem: "A3+B3+C3 |  | 21.39 | [12 empty] | VV | 2 | 2 | True | 1 | ROZPOCET
| D | 8 | Trubní vedení |  |  |  | 0 |  |  |  |  | 0 |  | 7.6716 |  | 0 | 1 | D | 1 |  |  |  | ROZPOCET | [10 empty] | 0
23 | K | 850265121 | Výřez nebo výsek na potrubí z trub litinových tlakových nebo plastických hmot DN 100 | kus | 5 |  | 0 | CS ÚRS 2019 01 |  | základní |  | 0 | 0 | 0 | 0 | 0 | 4 | K | 2 |  |  |  | ROZPOCET |  |  |  |  | 0 | 0 | 0 | 0 | 0 | 1 | 0 | 4 | -744144493
| PP |  | Výřez nebo výsek na potrubí z trub litinových tlakových nebo plasických hmot DN 100 | [14 empty] | PP | 2
| VV | A4 | "napojení na stávající vodovod" 5"ks |  | 5 | [12 empty] | VV | 2 | 2 | True | 1 | ROZPOCET
24 | K | 857242121 | Montáž litinových tvarovek jednoosých přírubových otevřený výkop DN 80 | kus | 20 |  | 0 | CS ÚRS 2019 01 |  | základní |  | 0 | 0.00167 | 0.0334 | 0 | 0 | 4 | K | 2 |  |  |  | ROZPOCET |  |  |  |  | 0 | 0 | 0 | 0 | 0 | 1 | 0 | 4 | 661143075
| PP |  | Montáž litinových tvarovek na potrubí litinovém tlakovém jednoosých na potrubí z trub přírubových v otevřeném výkopu, kanálu nebo v šachtě DN 80 | [14 empty] | PP | 2
| VV | A5 | (13+7)"ks |  | 20 | [12 empty] | VV | 2 | 2 | True | 1 | ROZPOCET
25 | M | 505008020016 | KOLENO PATNÍ PŘÍRUBOVÉ DLOUHÉ 80 | kus | 13 |  | 0 |  |  | základní |  | 0 | 2e-05 | 0.00026 | 0 | 0 | 8 | M | 2 |  |  |  | ROZPOCET |  |  |  |  | 0 | 0 | 0 | 0 | 0 | 1 | 0 | 4 | 138230880
| PP |  | KOLENO PATNÍ PŘÍRUBOVÉ DLOUHÉ 80 | [14 empty] | PP | 2
| VV | A6 | (6+2+5)"ks |  | 13 | [12 empty] | VV | 2 | 2 | True | 1 | ROZPOCET
26 | M | 55252202 | trouba přírubová se základní povrchovou úpravou PN 10/16/25/40 DN 80 dl 500mm | kus | 7 |  | 0 | CS ÚRS 2019 01 |  | základní |  | 0 | 0.0266 | 0.1862 | 0 | 0 | 8 | M | 2 |  |  |  | ROZPOCET |  |  |  |  | 0 | 0 | 0 | 0 | 0 | 1 | 0 | 4 | 337133243
| PP |  | trouba přírubová se základní povrchovou úpravou PN 10/16/25/40 DN 80 dl 500mm | [14 empty] | PP | 2
| VV | A7 | (3+1+3)"ks |  | 7 | [12 empty] | VV | 2 | 2 | True | 1 | ROZPOCET
27 | K | 857262121 | Montáž litinových tvarovek jednoosých přírubových otevřený výkop DN 100 | kus | 26 |  | 0 | CS ÚRS 2019 01 |  | základní |  | 0 | 0.00167 | 0.04342 | 0 | 0 | 4 | K | 2 |  |  |  | ROZPOCET |  |  |  |  | 0 | 0 | 0 | 0 | 0 | 1 | 0 | 4 | -1330547134
| PP |  | Montáž litinových tvarovek na potrubí litinovém tlakovém jednoosých na potrubí z trub přírubových v otevřeném výkopu, kanálu nebo v šachtě DN 100 | [14 empty] | PP | 2
| VV | A8 | (6+3+3+14)"ks |  | 26 | [12 empty] | VV | 2 | 2 | True | 1 | ROZPOCET
28 | M | 552516580.A | příruba PE s vevařovacím koncem DN 100 | KUS | 14 |  | 0 |  |  | základní |  | 0 | 0 | 0 | 0 | 0 | 8 | M | 2 |  |  |  | ROZPOCET |  |  |  |  | 0 | 0 | 0 | 0 | 0 | 1 | 0 | 4 | -203524482
| PP |  | příruba PE s vevařovacím koncem DN 100 | [14 empty] | PP | 2
| VV | A12 | (8+2+4)"ks |  | 14 | [12 empty] | VV | 2 | 2 | True | 1 | ROZPOCET
29 | M | 552599710 | koleno přírubové P tvárná litina DN 100-45° | kus | 3 |  | 0 | CS ÚRS 2019 01 |  | základní |  | 0 | 0.0121 | 0.0363 | 0 | 0 | 8 | M | 2 |  |  |  | ROZPOCET |  |  |  |  | 0 | 0 | 0 | 0 | 0 | 1 | 0 | 4 | 734746155
| PP |  | koleno přírubové P tvárná litina DN 100-45° | [14 empty] | PP | 2
| VV | A11 | (1+2)"ks |  | 3 | [12 empty] | VV | 2 | 2 | True | 1 | ROZPOCET
30 | M | 552599830 | koleno přírubové Q tvárná litina DN100-90° | kus | 3 |  | 0 | CS ÚRS 2019 01 |  | základní |  | 0 | 0.013 | 0.039 | 0 | 0 | 8 | M | 2 |  |  |  | ROZPOCET |  |  |  |  | 0 | 0 | 0 | 0 | 0 | 1 | 0 | 4 | -1383121984
| PP |  | koleno přírubové Q tvárná litina DN100-90° | [14 empty] | PP | 2
| VV | A10 | (1+1+1)"ks |  | 3 | [12 empty] | VV | 2 | 2 | True | 1 | ROZPOCET
31 | M | 799410000016 | Spojka - S PŘÍRUBOU DN 100 (104-132) | KUS | 6 |  | 0 |  |  | základní |  | 0 | 0 | 0 | 0 | 0 | 8 | M | 2 |  |  |  | ROZPOCET |  |  |  |  | 0 | 0 | 0 | 0 | 0 | 1 | 0 | 4 | 2013747275
| PP |  | VODA+KANAL Waga SYNOFLEX - S PŘÍRUBOU DN 100 (104-132) | [14 empty] | PP | 2
| VV | A9 | (2+1+3)"ks |  | 6 | [12 empty] | VV | 2 | 2 | True | 1 | ROZPOCET
32 | K | 857264121 | Montáž litinových tvarovek odbočných přírubových otevřený výkop DN 100 | kus | 9 |  | 0 | CS ÚRS 2019 01 |  | základní |  | 0 | 0.00171 | 0.01539 | 0 | 0 | 4 | K | 2 |  |  |  | ROZPOCET |  |  |  |  | 0 | 0 | 0 | 0 | 0 | 1 | 0 | 4 | -1944309630
| PP |  | Montáž litinových tvarovek na potrubí litinovém tlakovém odbočných na potrubí z trub přírubových v otevřeném výkopu, kanálu nebo v šachtě DN 100 | [14 empty] | PP | 2
| VV | A13 | (7+2)"ks |  | 9 | [12 empty] | VV | 2 | 2 | True | 1 | ROZPOCET
33 | M | 552507140 | tvarovka přírubová s přírubovou odbočkou T-DN 100x100 PN 10-16 natural | kus | 2 |  | 0 | CS ÚRS 2019 01 |  | základní |  | 0 | 0.019 | 0.038 | 0 | 0 | 8 | M | 2 |  |  |  | ROZPOCET |  |  |  |  | 0 | 0 | 0 | 0 | 0 | 1 | 0 | 4 | 1011623059
| PP |  | tvarovka přírubová s přírubovou odbočkou T-DN 100x100 PN 10-16 natural | [14 empty] | PP | 2
| VV | A15 | (1+1)"ks |  | 2 | [12 empty] | VV | 2 | 2 | True | 1 | ROZPOCET
34 | M | 552507180 | tvarovka přírubová s přírubovou odbočkou T-DN 100x80 PN 10-16 natural | kus | 7 |  | 0 | CS ÚRS 2019 01 |  | základní |  | 0 | 0.0181 | 0.1267 | 0 | 0 | 8 | M | 2 |  |  |  | ROZPOCET |  |  |  |  | 0 | 0 | 0 | 0 | 0 | 1 | 0 | 4 | -631623762
| PP |  | tvarovka přírubová s přírubovou odbočkou T-DN 100x80 PN 10-16 natural | [14 empty] | PP | 2
| VV | A14 | (3+1+3)"ks |  | 7 | [12 empty] | VV | 2 | 2 | True | 1 | ROZPOCET
35 | K | 871161211 | Montáž potrubí z PE100 SDR 11 otevřený výkop svařovaných elektrotvarovkou D 32 x 3,0 mm | m | 21.8 |  | 0 | CS ÚRS 2019 01 |  | základní |  | 0 | 0 | 0 | 0 | 0 | 4 | K | 2 |  |  |  | ROZPOCET |  |  |  |  | 0 | 0 | 0 | 0 | 0 | 1 | 0 | 4 | 2140176275
| PP |  | Montáž vodovodního potrubí z plastů v otevřeném výkopu z polyetylenu PE 100 svařovaných elektrotvarovkou SDR 11/PN16 D 32 x 3,0 mm | [14 empty] | PP | 2
| VV | A16 | "přípojky" 21.80"m |  | 21.8 | [12 empty] | VV | 2 | 2 | True | 1 | ROZPOCET
36 | M | 286135950 | potrubí dvouvrstvé PE100 s 10% signalizační vrstvou SDR 11 32x3,0 dl 12m | m | 22.13 |  | 0 | CS ÚRS 2019 01 |  | základní |  | 0 | 0.00028 | 0.0061964 | 0 | 0 | 8 | M | 2 |  |  |  | ROZPOCET |  |  |  |  | 0 | 0 | 0 | 0 | 0 | 1 | 0 | 4 | -1534028414
| PP |  | potrubí dvouvrstvé PE100 s 10% signalizační vrstvou SDR 11 32x3,0 dl 12m | [14 empty] | PP | 2
| VV | A17 | 21,8*1,015 "Přepočtené koeficientem množství |  | 22.13 | [12 empty] | VV | 2 | 2 | True | 1 | ROZPOCET
37 | K | 871251211 | Montáž potrubí z PE100 SDR 11 otevřený výkop svařovaných elektrotvarovkou D 110 x 10,0 mm | m | 429.2 |  | 0 | CS ÚRS 2019 01 |  | základní |  | 0 | 0 | 0 | 0 | 0 | 4 | K | 2 |  |  |  | ROZPOCET |  |  |  |  | 0 | 0 | 0 | 0 | 0 | 1 | 0 | 4 | 243225506
| PP |  | Montáž vodovodního potrubí z plastů v otevřeném výkopu z polyetylenu PE 100 svařovaných elektrotvarovkou SDR 11/PN16 D 110 x 10,0 mm | [14 empty] | PP | 2
| VV | A18 | "řad P1" 182.10"m |  | 182.1 | [12 empty] | VV | 2 | 2 | True | 0 | ROZPOCET
| VV | B18 | "řad P2" 35.70"m |  | 35.7 | [12 empty] | VV | 2 | 2 | True | 0 | ROZPOCET
| VV | C18 | "řad P3" 211.40"m |  | 211.4 | [12 empty] | VV | 2 | 2 | True | 0 | ROZPOCET
| VV | D18 | "Celkem: "A18+B18+C18 |  | 429.2 | [12 empty] | VV | 2 | 2 | True | 1 | ROZPOCET
38 | M | 286136010 | potrubí dvouvrstvé PE100 s 10% signalizační vrstvou SDR 11 110x10,0 dl 12m | m | 435.64 |  | 0 | CS ÚRS 2019 01 |  | základní |  | 0 | 0.00318 | 1.3853 | 0 | 0 | 8 | M | 2 |  |  |  | ROZPOCET |  |  |  |  | 0 | 0 | 0 | 0 | 0 | 1 | 0 | 4 | 970150301
| PP |  | potrubí dvouvrstvé PE100 s 10% signalizační vrstvou SDR 11 110x10,0 dl 12m | [14 empty] | PP | 2
| VV | A19 | 429,2*1,015 "Přepočtené koeficientem množství |  | 435.64 | [12 empty] | VV | 2 | 2 | True | 1 | ROZPOCET
39 | K | 877161101 | Montáž elektrospojek na vodovodním potrubí z PE trub d 32 | kus | 8 |  | 0 | CS ÚRS 2019 01 |  | základní |  | 0 | 0 | 0 | 0 | 0 | 4 | K | 2 |  |  |  | ROZPOCET |  |  |  |  | 0 | 0 | 0 | 0 | 0 | 1 | 0 | 4 | -843777573
| PP |  | Montáž tvarovek na vodovodním plastovém potrubí z polyetylenu PE 100 elektrotvarovek SDR 11/PN16 spojek, oblouků nebo redukcí d 32 | [14 empty] | PP | 2
| VV | A20 | 2"ks/přípojku"*4"přípojek |  | 8 | [12 empty] | VV | 2 | 2 | True | 1 | ROZPOCET
40 | M | 286159690 | elektrospojka SDR 11 PE 100 PN 16 D 32mm | kus | 8 |  | 0 | CS ÚRS 2019 01 |  | základní |  | 0 | 5e-05 | 0.0004 | 0 | 0 | 8 | M | 2 |  |  |  | ROZPOCET |  |  |  |  | 0 | 0 | 0 | 0 | 0 | 1 | 0 | 4 | 1123530273
| PP |  | elektrospojka SDR 11 PE 100 PN 16 D 32mm | [14 empty] | PP | 2
41 | K | 877261101 | Montáž elektrospojek na vodovodním potrubí z PE trub d 110 | kus | 72 |  | 0 | CS ÚRS 2019 01 |  | základní |  | 0 | 0 | 0 | 0 | 0 | 4 | K | 2 |  |  |  | ROZPOCET |  |  |  |  | 0 | 0 | 0 | 0 | 0 | 1 | 0 | 4 | -1110671662
| PP |  | Montáž tvarovek na vodovodním plastovém potrubí z polyetylenu PE 100 elektrotvarovek SDR 11/PN16 spojek, oblouků nebo redukcí d 110 | [14 empty] | PP | 2
| VV | A24 | "elektospojka po 6m potrubí - dn110 - 429,20m/6=71,53ks" 72"ks |  | 72 | [12 empty] | VV | 2 | 2 | True | 1 | ROZPOCET
42 | M | 286159750 | elektrospojka SDR 11 PE 100 PN 16 D 110mm | kus | 72 |  | 0 | CS ÚRS 2019 01 |  | základní |  | 0 | 0.00072 | 0.05184 | 0 | 0 | 8 | M | 2 |  |  |  | ROZPOCET |  |  |  |  | 0 | 0 | 0 | 0 | 0 | 1 | 0 | 4 | -76706016
| PP |  | elektrospojka SDR 11 PE 100 PN 16 D 110mm | [14 empty] | PP | 2
| VV | A25 | 72"ks |  | 72 | [12 empty] | VV | 2 | 2 | True | 1 | ROZPOCET
43 | K | 877261112 | Montáž elektrokolen 90° na vodovodním potrubí z PE trub d 110 | kus | 4 |  | 0 | CS ÚRS 2019 01 |  | základní |  | 0 | 0 | 0 | 0 | 0 | 4 | K | 2 |  |  |  | ROZPOCET |  |  |  |  | 0 | 0 | 0 | 0 | 0 | 1 | 0 | 4 | -781787310
| PP |  | Montáž tvarovek na vodovodním plastovém potrubí z polyetylenu PE 100 elektrotvarovek SDR 11/PN16 kolen 90° d 110 | [14 empty] | PP | 2
| VV | A22 | (3+1)"ks |  | 4 | [12 empty] | VV | 2 | 2 | True | 1 | ROZPOCET
44 | M | 28614937 | elektrokoleno 90° PE 100 PN 16 D 110mm | kus | 4 |  | 0 | CS ÚRS 2019 01 |  | základní |  | 0 | 0.00119 | 0.00476 | 0 | 0 | 8 | M | 2 |  |  |  | ROZPOCET |  |  |  |  | 0 | 0 | 0 | 0 | 0 | 1 | 0 | 4 | -643429719
| PP |  | elektrokoleno 90° PE 100 PN 16 D 110mm | [14 empty] | PP | 2
45 | K | 879171111 | Montáž vodovodní přípojky na potrubí DN 32 | kus | 4 |  | 0 | CS ÚRS 2019 01 |  | základní |  | 0 | 0.00038 | 0.00152 | 0 | 0 | 4 | K | 2 |  |  |  | ROZPOCET |  |  |  |  | 0 | 0 | 0 | 0 | 0 | 1 | 0 | 4 | 584245120
| PP |  | Montáž napojení vodovodní přípojky v otevřeném výkopu ve sklonu přes 20 % DN 32 | [14 empty] | PP | 2
| VV | A26 | 4"ks |  | 4 | [12 empty] | VV | 2 | 2 | True | 1 | ROZPOCET
46 | M | 622103206416 | TVAROVKA ISO K 2681/3151 DN 6/4''-32 | KS | 4 |  | 0 |  |  | základní |  | 0 | 0 | 0 | 0 | 0 | 8 | M | 2 |  |  |  | ROZPOCET |  |  |  |  | 0 | 0 | 0 | 0 | 0 | 1 | 0 | 4 | 1057587185
| PP |  | VODA Trubní fitinky - ISO, ZAK, FIT TVAROVKA ISO K 2681/3151 DN 6/4''-32 | [14 empty] | PP | 2
| VV | A27 | 4"ks |  | 4 | [12 empty] | VV | 2 | 2 | True | 1 | ROZPOCET
47 | M | 630003200116 | PŘECHODKA PE/OCEL DN 32-1'' | KS | 2 |  | 0 |  |  | základní |  | 0 | 0 | 0 | 0 | 0 | 8 | M | 2 |  |  |  | ROZPOCET |  |  |  |  | 0 | 0 | 0 | 0 | 0 | 1 | 0 | 4 | 1922607773
| PP |  | VODA+KANAL Trubní fitinky - ISO, ZAK, FIT PŘECHODKA PE/OCEL DN 32-1'' | [14 empty] | PP | 2
| VV | A28 | "předpoklad" 2"ks |  | 2 | [12 empty] | VV | 2 | 2 | True | 1 | ROZPOCET
48 | K | 891181111 | Montáž vodovodních šoupátek otevřený výkop DN 40 | kus | 4 |  | 0 | CS ÚRS 2019 01 |  | základní |  | 0 | 0.00072 | 0.00288 | 0 | 0 | 4 | K | 2 |  |  |  | ROZPOCET |  |  |  |  | 0 | 0 | 0 | 0 | 0 | 1 | 0 | 4 | 1201315981
| PP |  | Montáž vodovodních armatur na potrubí šoupátek nebo klapek uzavíracích v otevřeném výkopu nebo v šachtách s osazením zemní soupravy (bez poklopů) DN 40 | [14 empty] | PP | 2
| VV | A29 | "domovní přípojky" 4"ks |  | 4 | [12 empty] | VV | 2 | 2 | True | 1 | ROZPOCET
49 | M | 268100100016 | "ŠOUPÁTKO NAVRTÁVACÍ DOMOVNÍ PŘÍPOJKY DN 2""-6/4""" | KS | 4 |  | 0 |  |  | základní |  | 0 | 0 | 0 | 0 | 0 | 8 | M | 2 |  |  |  | ROZPOCET |  |  |  |  | 0 | 0 | 0 | 0 | 0 | 1 | 0 | 4 | -814859920
| PP |  | "ŠOUPÁTKO NAVRTÁVACÍ DOMOVNÍ PŘÍPOJKY DN 2""-6/4""" | [14 empty] | PP | 2
50 | M | 960113018004 | "SOUPRAVA ZEMNÍ TELESKOPICKÁ DOM. ŠOUPÁTKA-1,3-1,8 DN 3/4""-2"" (1,3-1,8m)" | KS | 4 |  | 0 |  |  | základní |  | 0 | 0 | 0 | 0 | 0 | 8 | M | 2 |  |  |  | ROZPOCET |  |  |  |  | 0 | 0 | 0 | 0 | 0 | 1 | 0 | 4 | -1473197842
| PP |  | VO+KA+PL Zemní soupravy domovních přípojek "SOUPRAVA ZEMNÍ TELESKOPICKÁ DOM. ŠOUPÁTKA-1,3-1,8 DN 3/4""-2"" (1,3-1,8m)" | [14 empty] | PP | 2
| VV | A31 | 4"ks |  | 4 | [12 empty] | VV | 2 | 2 | True | 1 | ROZPOCET
51 | K | 891241111 | Montáž vodovodních šoupátek otevřený výkop DN 80 | kus | 7 |  | 0 | CS ÚRS 2019 01 |  | základní |  | 0 | 0.00162 | 0.01134 | 0 | 0 | 4 | K | 2 |  |  |  | ROZPOCET |  |  |  |  | 0 | 0 | 0 | 0 | 0 | 1 | 0 | 4 | 539903951
| PP |  | Montáž vodovodních armatur na potrubí šoupátek nebo klapek uzavíracích v otevřeném výkopu nebo v šachtách s osazením zemní soupravy (bez poklopů) DN 80 | [14 empty] | PP | 2
| VV | A32 | (3+1+3)"ks |  | 7 | [12 empty] | VV | 2 | 2 | True | 1 | ROZPOCET
52 | M | 422211160 | šoupátko s přírubami voda DN 80 PN16 | kus | 7 |  | 0 | CS ÚRS 2019 01 |  | základní |  | 0 | 0.01847 | 0.12929 | 0 | 0 | 8 | M | 2 |  |  |  | ROZPOCET |  |  |  |  | 0 | 0 | 0 | 0 | 0 | 1 | 0 | 4 | 1362034207
| PP |  | šoupátko s přírubami voda DN 80 PN16 | [14 empty] | PP | 2
| VV | A33 | 7"ks |  | 7 | [12 empty] | VV | 2 | 2 | True | 1 | ROZPOCET
53 | M | 950205010003 | SOUPRAVA ZEMNÍ TELESKOPICKÁ E2-1,3 -1,8 50-100 (1,3-1,8m) | kus | 16 |  | 0 |  |  | základní |  | 0 | 1e-05 | 0.00016 | 0 | 0 | 8 | M | 2 |  |  |  | ROZPOCET |  |  |  |  | 0 | 0 | 0 | 0 | 0 | 1 | 0 | 4 | 1844624863
| PP |  | SOUPRAVA ZEMNÍ TELESKOPICKÁ E2-1,3 -1,8 50-100 (1,3-1,8m) | [14 empty] | PP | 2
| VV | A34 | 7+9"ks |  | 16 | [12 empty] | VV | 2 | 2 | True | 1 | ROZPOCET
54 | K | 891247111 | Montáž hydrantů podzemních DN 80 | kus | 7 |  | 0 | CS ÚRS 2019 01 |  | základní |  | 0 | 0.00034 | 0.00238 | 0 | 0 | 4 | K | 2 |  |  |  | ROZPOCET |  |  |  |  | 0 | 0 | 0 | 0 | 0 | 1 | 0 | 4 | -712929564
| PP |  | Montáž vodovodních armatur na potrubí hydrantů podzemních (bez osazení poklopů) DN 80 | [14 empty] | PP | 2
| VV | A35 | "řad P1" 3"ks |  | 3 | [12 empty] | VV | 2 | 2 | True | 0 | ROZPOCET
| VV | B35 | "řad P2" 1"ks |  | 1 | [12 empty] | VV | 2 | 2 | True | 0 | ROZPOCET
| VV | C35 | "řad P3" 3"ks |  | 3 | [12 empty] | VV | 2 | 2 | True | 0 | ROZPOCET
| VV | D35 | "Celkem: "A35+B35+C35 |  | 7 | [12 empty] | VV | 2 | 2 | True | 1 | ROZPOCET
55 | M | K24008015016.R | HYDRANT PODZEMNÍ DN 80/1,5 m | KS | 7 |  | 0 |  |  | základní |  | 0 | 0 | 0 | 0 | 0 | 8 | M | 2 |  |  |  | ROZPOCET |  |  |  |  | 0 | 0 | 0 | 0 | 0 | 1 | 0 | 4 | 1508621780
| PP |  | VODA Hydranty HYDRANT PODZEMNÍ DN 80/1,5 m | [14 empty] | PP | 2
| VV | A36 | 7"ks |  | 7 | [12 empty] | VV | 2 | 2 | True | 1 | ROZPOCET
56 | K | 891261111 | Montáž vodovodních šoupátek otevřený výkop DN 100 | kus | 9 |  | 0 | CS ÚRS 2019 01 |  | základní |  | 0 | 0.00165 | 0.01485 | 0 | 0 | 4 | K | 2 |  |  |  | ROZPOCET |  |  |  |  | 0 | 0 | 0 | 0 | 0 | 1 | 0 | 4 | 208386602
| PP |  | Montáž vodovodních armatur na potrubí šoupátek nebo klapek uzavíracích v otevřeném výkopu nebo v šachtách s osazením zemní soupravy (bez poklopů) DN 100 | [14 empty] | PP | 2
| VV | A37 | (3+1+5)"ks |  | 9 | [12 empty] | VV | 2 | 2 | True | 1 | ROZPOCET
57 | M | 422211170 | šoupátko s přírubami voda DN 100 PN16 | kus | 9 |  | 0 | CS ÚRS 2019 01 |  | základní |  | 0 | 0.0245 | 0.2205 | 0 | 0 | 8 | M | 2 |  |  |  | ROZPOCET |  |  |  |  | 0 | 0 | 0 | 0 | 0 | 1 | 0 | 4 | -748979775
| PP |  | šoupátko s přírubami voda DN 100 PN16 | [14 empty] | PP | 2
| VV | A38 | 9"ks |  | 9 | [12 empty] | VV | 2 | 2 | True | 1 | ROZPOCET
58 | K | 891269111 | Montáž navrtávacích pasů na potrubí z jakýchkoli trub DN 100 | kus | 4 |  | 0 | CS ÚRS 2019 01 |  | základní |  | 0 | 0 | 0 | 0 | 0 | 4 | K | 2 |  |  |  | ROZPOCET |  |  |  |  | 0 | 0 | 0 | 0 | 0 | 1 | 0 | 4 | 2095490867
| PP |  | Montáž vodovodních armatur na potrubí navrtávacích pasů s ventilem Jt 1 MPa, na potrubí z trub litinových, ocelových nebo plastických hmot DN 100 | [14 empty] | PP | 2
| VV | A40 | "domovní přípojky" 4"ks |  | 4 | [12 empty] | VV | 2 | 2 | True | 1 | ROZPOCET
59 | M | 525011000116 | PAS NAVRTÁVACÍ DN 110-1'' | KS | 4 |  | 0 |  |  | základní |  | 0 | 0 | 0 | 0 | 0 | 8 | M | 2 |  |  |  | ROZPOCET |  |  |  |  | 0 | 0 | 0 | 0 | 0 | 1 | 0 | 4 | 1822456277
| PP |  | VODA+KANAL Navrtávací pasy PAS NAVRTÁVACÍ DN 110-1'' | [14 empty] | PP | 2
| VV | A41 | 4"ks |  | 4 | [12 empty] | VV | 2 | 2 | True | 1 | ROZPOCET
60 | K | 892233122 | Proplach a dezinfekce vodovodního potrubí DN od 40 do 70 | m | 21.8 |  | 0 | CS ÚRS 2019 01 |  | základní |  | 0 | 0 | 0 | 0 | 0 | 4 | K | 2 |  |  |  | ROZPOCET |  |  |  |  | 0 | 0 | 0 | 0 | 0 | 1 | 0 | 4 | -510604841
| PP |  | Proplach a dezinfekce vodovodního potrubí DN od 40 do 70 | [14 empty] | PP | 2
| VV | A42 | "přípojky dn32" 21.80"m |  | 21.8 | [12 empty] | VV | 2 | 2 | True | 1 | ROZPOCET
61 | K | 892241111 | Tlaková zkouška vodou potrubí do 80 | m | 21.8 |  | 0 | CS ÚRS 2019 01 |  | základní |  | 0 | 0 | 0 | 0 | 0 | 4 | K | 2 |  |  |  | ROZPOCET |  |  |  |  | 0 | 0 | 0 | 0 | 0 | 1 | 0 | 4 | -1292888638
| PP |  | Tlakové zkoušky vodou na potrubí DN do 80 | [14 empty] | PP | 2
| VV | A43 | "přípojky dn32" 21.80"m |  | 21.8 | [12 empty] | VV | 2 | 2 | True | 1 | ROZPOCET
62 | K | 892271111 | Tlaková zkouška vodou potrubí DN 100 nebo 125 | m | 429.2 |  | 0 | CS ÚRS 2019 01 |  | základní |  | 0 | 0 | 0 | 0 | 0 | 4 | K | 2 |  |  |  | ROZPOCET |  |  |  |  | 0 | 0 | 0 | 0 | 0 | 1 | 0 | 4 | -1947858407
| PP |  | Tlakové zkoušky vodou na potrubí DN 100 nebo 125 | [14 empty] | PP | 2
| VV | A44 | "dn110" 429.20"m |  | 429.2 | [12 empty] | VV | 2 | 2 | True | 1 | ROZPOCET
63 | K | 892273122 | Proplach a dezinfekce vodovodního potrubí DN od 80 do 125 | m | 429.2 |  | 0 | CS ÚRS 2019 01 |  | základní |  | 0 | 0 | 0 | 0 | 0 | 4 | K | 2 |  |  |  | ROZPOCET |  |  |  |  | 0 | 0 | 0 | 0 | 0 | 1 | 0 | 4 | 1953413757
| PP |  | Proplach a dezinfekce vodovodního potrubí DN od 80 do 125 | [14 empty] | PP | 2
| VV | A45 | "dn110" 429.20"m |  | 429.2 | [12 empty] | VV | 2 | 2 | True | 1 | ROZPOCET
64 | K | 892372111 | Zabezpečení konců potrubí DN do 300 při tlakových zkouškách vodou | kus | 3 |  | 0 | CS ÚRS 2019 01 |  | základní |  | 0 | 0.46009 | 1.3803 | 0 | 0 | 4 | K | 2 |  |  |  | ROZPOCET |  |  |  |  | 0 | 0 | 0 | 0 | 0 | 1 | 0 | 4 | -1180545242
| PP |  | Tlakové zkoušky vodou zabezpečení konců potrubí při tlakových zkouškách DN do 300 | [14 empty] | PP | 2
| VV | A46 | 3"ks |  | 3 | [12 empty] | VV | 2 | 2 | True | 1 | ROZPOCET
65 | K | 899401111 | Osazení poklopů litinových ventilových | kus | 16 |  | 0 | CS ÚRS 2019 01 |  | základní |  | 0 | 0.06383 | 1.0213 | 0 | 0 | 4 | K | 2 |  |  |  | ROZPOCET |  |  |  |  | 0 | 0 | 0 | 0 | 0 | 1 | 0 | 4 | 1937954505
| PP |  | Osazení poklopů litinových ventilových | [14 empty] | PP | 2
| VV | A47 | "šoupě DN80 A47 DN100" 16"ks |  | 16 | [12 empty] | VV | 2 | 2 | True | 1 | ROZPOCET
66 | M | 165000000004 | POKLOP ULIČNÍ TĚŽKÝ, DN VODA | KS | 16 |  | 0 |  |  | základní |  | 0 | 0 | 0 | 0 | 0 | 8 | M | 2 |  |  |  | ROZPOCET |  |  |  |  | 0 | 0 | 0 | 0 | 0 | 1 | 0 | 4 | 958648648
| PP |  | POKLOP ULIČNÍ TĚŽKÝ, DN VODA | [14 empty] | PP | 2
| VV | A48 | 16"ks |  | 16 | [12 empty] | VV | 2 | 2 | True | 1 | ROZPOCET
67 | K | 899401112 | Osazení poklopů litinových šoupátkových | kus | 4 |  | 0 | CS ÚRS 2019 01 |  | základní |  | 0 | 0.12303 | 0.49212 | 0 | 0 | 4 | K | 2 |  |  |  | ROZPOCET |  |  |  |  | 0 | 0 | 0 | 0 | 0 | 1 | 0 | 4 | 490342244
| PP |  | Osazení poklopů litinových šoupátkových | [14 empty] | PP | 2
| VV | A49 | "šoupě pro domovní přípojky" 4"ks |  | 4 | [12 empty] | VV | 2 | 2 | True | 1 | ROZPOCET
68 | M | 175000000004 | POKLOP ULIČNÍ ŠOUP | KS | 4 |  | 0 |  |  | základní |  | 0 | 0 | 0 | 0 | 0 | 8 | M | 2 |  |  |  | ROZPOCET |  |  |  |  | 0 | 0 | 0 | 0 | 0 | 1 | 0 | 4 | -530624387
| PP |  | KANAL Poklopy POKLOP ULIČNÍ ŠOUP | [14 empty] | PP | 2
69 | M | 348100000000 | PODKLAD. DESKA UNI DN UNI | KS | 20 |  | 0 |  |  | základní |  | 0 | 0 | 0 | 0 | 0 | 8 | M | 2 |  |  |  | ROZPOCET |  |  |  |  | 0 | 0 | 0 | 0 | 0 | 1 | 0 | 4 | 1023425849
| PP |  | VO+KA+PL Příslušenství PODKLAD. DESKA UNI DN UNI | [14 empty] | PP | 2
| VV | A51 | "šoupě DN80, DN100 A51 pro domovní přípojky" (4+16)"ks |  | 20 | [12 empty] | VV | 2 | 2 | True | 1 | ROZPOCET
70 | K | 899401113 | Osazení poklopů litinových hydrantových | kus | 7 |  | 0 | CS ÚRS 2019 01 |  | základní |  | 0 | 0.32906 | 2.3034 | 0 | 0 | 4 | K | 2 |  |  |  | ROZPOCET |  |  |  |  | 0 | 0 | 0 | 0 | 0 | 1 | 0 | 4 | -1787093526
| PP |  | Osazení poklopů litinových hydrantových | [14 empty] | PP | 2
| VV | A52 | (3+1+3)"ks |  | 7 | [12 empty] | VV | 2 | 2 | True | 1 | ROZPOCET
71 | M | 195000000002 | HYDRANTOVÝ POKLOP 21 kg | KS | 7 |  | 0 |  |  | základní |  | 0 | 0 | 0 | 0 | 0 | 8 | M | 2 |  |  |  | ROZPOCET |  |  |  |  | 0 | 0 | 0 | 0 | 0 | 1 | 0 | 4 | 860565118
| PP |  | VODA Poklopy HYDRANTOVÝ POKLOP 21 kg | [14 empty] | PP | 2
72 | M | 348200000000 | PODKLAD. DESKA POD HYDRANT.POKLOP | KS | 7 |  | 0 |  |  | základní |  | 0 | 0 | 0 | 0 | 0 | 8 | M | 2 |  |  |  | ROZPOCET |  |  |  |  | 0 | 0 | 0 | 0 | 0 | 1 | 0 | 4 | -371524253
| PP |  | VODA Příslušenství PODKLAD. DESKA POD HYDRANT.POKLOP | [14 empty] | PP | 2
73 | K | 899712111 | Orientační tabulky na zdivu | kus | 23 |  | 0 | CS ÚRS 2019 01 |  | základní |  | 0 | 0.00031 | 0.00713 | 0 | 0 | 4 | K | 2 |  |  |  | ROZPOCET |  |  |  |  | 0 | 0 | 0 | 0 | 0 | 1 | 0 | 4 | 130189557
| PP |  | Orientační tabulky na vodovodních a kanalizačních řadech na zdivu | [14 empty] | PP | 2
| VV | A55 | (9+3+11)"ks |  | 23 | [12 empty] | VV | 2 | 2 | True | 1 | ROZPOCET
74 | K | 899721111 | Signalizační vodič DN do 150 mm na potrubí | m | 451 |  | 0 | CS ÚRS 2019 01 |  | základní |  | 0 | 0.00019 | 0.08569 | 0 | 0 | 4 | K | 2 |  |  |  | ROZPOCET |  |  |  |  | 0 | 0 | 0 | 0 | 0 | 1 | 0 | 4 | -200550993
| PP |  | Signalizační vodič na potrubí DN do 150 mm | [14 empty] | PP | 2
| VV | A56 | "řad A56+B+C" 182.10"m" + 35.70"m" + 211.40"m |  | 429.2 | [12 empty] | VV | 2 | 2 | True | 0 | ROZPOCET
| VV | B56 | "přípojky" 21.80"m |  | 21.8 | [12 empty] | VV | 2 | 2 | True | 0 | ROZPOCET
| VV | C56 | "Celkem: "A56+B56 |  | 451 | [12 empty] | VV | 2 | 2 | True | 1 | ROZPOCET
75 | K | 899722112 | Krytí potrubí z plastů výstražnou fólií z PVC 25 cm | m | 451 |  | 0 | CS ÚRS 2019 01 |  | základní |  | 0 | 7e-05 | 0.03157 | 0 | 0 | 4 | K | 2 |  |  |  | ROZPOCET |  |  |  |  | 0 | 0 | 0 | 0 | 0 | 1 | 0 | 4 | -148440116
| PP |  | Krytí potrubí z plastů výstražnou fólií z PVC šířky 25 cm | [14 empty] | PP | 2
| VV | A57 | "řad A57+B+C" 182.10"m" + 35.70"m" + 211.40"m |  | 429.2 | [12 empty] | VV | 2 | 2 | True | 0 | ROZPOCET
| VV | B57 | "přípojky" 21.80"m |  | 21.8 | [12 empty] | VV | 2 | 2 | True | 0 | ROZPOCET
| VV | C57 | "Celkem: "A57+B57 |  | 451 | [12 empty] | VV | 2 | 2 | True | 1 | ROZPOCET
| D | 9 | Ostatní konstrukce a práce, bourání |  |  |  | 0 |  |  |  |  | 0 |  | 0 |  | 9.25 | 1 | D | 1 |  |  |  | ROZPOCET | [10 empty] | 0
76 | K | 969011131 | Vybourání vodovodního nebo plynového vedení DN do 125 | m | 250 |  | 0 | CS ÚRS 2019 01 |  | základní |  | 0 | 0 | 0 | 0.037 | 9.25 | 4 | K | 2 |  |  |  | ROZPOCET |  |  |  |  | 0 | 0 | 0 | 0 | 0 | 1 | 0 | 4 | -1383048545
| PP |  | Vybourání vodovodního, plynového a pod. vedení DN do 125 mm | [14 empty] | PP | 2
| VV | A58 | "odstranění stávajícího vodovodu dn110, hmotnost 0,00314t/m" 250.00"m |  | 250 | [12 empty] | VV | 2 | 2 | True | 1 | ROZPOCET
| D | 997 | Přesun sutě |  |  |  | 0 |  |  |  |  | 0 |  | 0 |  | 0 | 1 | D | 1 |  |  |  | ROZPOCET | [10 empty] | 0
77 | K | 997013511.R | Odvoz suti a vybouraných hmot z meziskládky na skládku s naložením a se složením do vzdálenosti dle možností zhotovitele | t | 0.79 |  | 0 |  |  | základní |  | 0 | 0 | 0 | 0 | 0 | 4 | K | 2 |  |  |  | ROZPOCET |  |  |  |  | 0 | 0 | 0 | 0 | 0 | 1 | 0 | 4 | -32273232
| PP |  | Odvoz suti a vybouraných hmot z meziskládky na skládku s naložením a se složením, do vzdálenosti dle možností zhotovitele | [14 empty] | PP | 2
| VV |  | "plastové potrubí" 0.785"t |  | 0.79 | [12 empty] | VV | 2 | 2 | True | 1 | ROZPOCET
78 | K | 997013813 | Poplatek za uložení na skládce (skládkovné) stavebního odpadu z plastických hmot kód odpadu 170 203 | t | 0.79 |  | 0 | CS ÚRS 2019 01 |  | základní |  | 0 | 0 | 0 | 0 | 0 | 4 | K | 2 |  |  |  | ROZPOCET |  |  |  |  | 0 | 0 | 0 | 0 | 0 | 1 | 0 | 4 | -367472236
| PP |  | Poplatek za uložení stavebního odpadu na skládce (skládkovné) z plastických hmot zatříděného do Katalogu odpadů pod kódem 170 203 | [14 empty] | PP | 2
| VV | A59 | "plastové potrubí" 0.785"t |  | 0.79 | [12 empty] | VV | 2 | 2 | True | 1 | ROZPOCET
| D | 998 | Přesun hmot |  |  |  | 0 |  |  |  |  | 0 |  | 0 |  | 0 | 1 | D | 1 |  |  |  | ROZPOCET | [10 empty] | 0
79 | K | 998276101 | Přesun hmot pro trubní vedení z trub z plastických hmot otevřený výkop | t | 9.32 |  | 0 | CS ÚRS 2019 01 |  | základní |  | 0 | 0 | 0 | 0 | 0 | 4 | K | 2 |  |  |  | ROZPOCET |  |  |  |  | 0 | 0 | 0 | 0 | 0 | 1 | 0 | 4 | -1142521487
| PP |  | Přesun hmot pro trubní vedení hloubené z trub z plastických hmot nebo sklolaminátových pro vodovody nebo kanalizace v otevřeném výkopu dopravní vzdálenost do 15 m | [14 empty] | PP | 2

## SO 423.1 - Přeložka stáva...
{d695b2fd-3b2b-4c85-83ae-c7354f55ada0}
2
| KRYCÍ LIST SOUPISU PRACÍ | [7 empty] | v --- níže se nacházejí doplnkové a pomocné údaje k sestavám --- v | [8 empty] | False
Stavba:
II/605 a III/2365 Beroun, rekonstrukce silnic
Objekt:
SO 423 - Přeložka stávajícího veřejného osvětlení k.ú. Králův Dvůr
Soupis:
SO 423.1 - Přeložka stávajícího veřejného osvětlení k.ú. Králův Dvůr
| KSO: |  |  |  |  | CC-CZ:
| Místo: |  |  |  |  | Datum: | 9. 12. 2020
| Zadavatel: |  |  |  |  | IČ: | 708 910 95
|  | Středočeský kraj |  |  |  | DIČ:
| Uchazeč: |  |  |  |  | IČ: | Vyplň údaj
|  | Vyplň údaj |  |  |  | DIČ: | Vyplň údaj
| Projektant: |  |  |  |  | IČ:
|  | Sdružení NOVÁK & PARTNER / VALBEK |  |  |  | DIČ:
| Zpracovatel: |  |  |  |  | IČ:
DIČ:
Poznámka:
| Cena bez DPH | [5 empty] | 0
|  |  | Základ daně |  |  | Sazba daně | Výše daně
| DPH | základní | 0 |  |  | 21% | 0
|  | snížená | 0 |  |  | 15% | 0
|  | zákl. přenesená | 0 |  |  | 21% | 0
|  | sníž. přenesená | 0 |  |  | 15% | 0
|  | nulová | 0 |  |  | 0% | 0
| Cena s DPH |  |  | v | CZK |  | 0
REKAPITULACE ČLENĚNÍ SOUPISU PRACÍ
Stavba:
II/605 a III/2365 Beroun, rekonstrukce silnic
Objekt:
SO 423 - Přeložka stávajícího veřejného osvětlení k.ú. Králův Dvůr
Soupis:
SO 423.1 - Přeložka stávajícího veřejného osvětlení k.ú. Králův Dvůr
Místo: | [5 empty] | Datum: | 9. 12. 2020
Zadavatel: |  |  | Středočeský kraj |  |  | Projektant: | Sdružení NOVÁK & PARTNER / VALBEK
Uchazeč: |  |  | Vyplň údaj |  |  | Zpracovatel:
Kód dílu - Popis | [6 empty] | Cena celkem [CZK]
Náklady stavby celkem | [6 empty] | 0 | [11 empty] | -1
| HSV - Práce a dodávky HSV | [5 empty] | 0
| 1 - Zemní práce | [5 empty] | 0
| 997 - Přesun sutě | [5 empty] | 0
| PSV - Práce a dodávky PSV | [5 empty] | 0
| 783 - Dokončovací práce - nátěry | [5 empty] | 0
| M - Práce a dodávky M | [5 empty] | 0
| 21-M - Elektromontáže | [5 empty] | 0
| 46-M - Zemní práce při extr.mont.pracích | [5 empty] | 0
| 742 - Elektromontáže - rozvodný systém | [5 empty] | 0
| 748 - Elektromontáže - osvětlovací zařízení a svítidla | [5 empty] | 0
| VRN - Vedlejší rozpočtové náklady | [5 empty] | 0
| VRN9 - Ostatní náklady | [5 empty] | 0
SOUPIS PRACÍ
Stavba:
II/605 a III/2365 Beroun, rekonstrukce silnic
Objekt:
SO 423 - Přeložka stávajícího veřejného osvětlení k.ú. Králův Dvůr
Soupis:
SO 423.1 - Přeložka stávajícího veřejného osvětlení k.ú. Králův Dvůr
Místo: | [5 empty] | Datum: | 9. 12. 2020
Zadavatel: |  |  | Středočeský kraj |  |  | Projektant: | Sdružení NOVÁK & PARTNER / VALBEK
Uchazeč: |  |  | Vyplň údaj |  |  | Zpracovatel:
PČ | Typ | Kód | Popis | MJ | Množství | J.cena [CZK] | Cena celkem [CZK] | Cenová soustava |  | DPH | J. Nh [h] | Nh celkem [h] | J. hmotnost [t] | Hmotnost celkem [t] | J. suť [t] | Suť Celkem [t]
Náklady soupisu celkem | [6 empty] | 0 |  |  |  |  | 0 |  | 302.4267 |  | 0 |  | D | -1 | [10 empty] | 0
| D | HSV | Práce a dodávky HSV |  |  |  | 0 |  |  |  |  | 0 |  | 0 |  | 0 | 1 | D | 0 |  |  |  | ROZPOCET | [6 empty] | 0
| D | 1 | Zemní práce |  |  |  | 0 |  |  |  |  | 0 |  | 0 |  | 0 | 1 | D | 1 |  |  |  | ROZPOCET | [6 empty] | 0
1 | K | 171201211 | Poplatek za uložení stavebního odpadu - zeminy a kameniva na skládce | t | 173.68 |  | 0 | CS ÚRS 2019 01 |  | základní |  | 0 | 0 | 0 | 0 | 0 | 4 | K | 2 |  |  |  | ROZPOCET | 0 | 0 | 0 | 0 | 0 | 1 | 0 | 4 | -2006307565
| PP |  | Poplatek za uložení stavebního odpadu na skládce (skládkovné) zeminy a kameniva zatříděného do Katalogu odpadů pod kódem 170 504 | [14 empty] | PP | 2
| VV | A1 | 86,84*2 |  | 173.68 | [12 empty] | VV | 2 | 2 | True | 1 | ROZPOCET
| D | 997 | Přesun sutě |  |  |  | 0 |  |  |  |  | 0 |  | 0 |  | 0 | 1 | D | 1 |  |  |  | ROZPOCET | [6 empty] | 0
2 | K | 997221815 | Poplatek za uložení na skládce (skládkovné) stavebního odpadu betonového kód odpadu 170 101 | t | 11.5 |  | 0 | CS ÚRS 2019 01 |  | základní |  | 0 | 0 | 0 | 0 | 0 | 4 | K | 2 |  |  |  | ROZPOCET | 0 | 0 | 0 | 0 | 0 | 1 | 0 | 4 | -712752936
| PP |  | Poplatek za uložení stavebního odpadu na skládce (skládkovné) z prostého betonu zatříděného do Katalogu odpadů pod kódem 170 101 | [14 empty] | PP | 2
| VV | A2 | 5*1*2,3 |  | 11.5 | [12 empty] | VV | 2 | 2 | True | 1 | ROZPOCET
| D | PSV | Práce a dodávky PSV |  |  |  | 0 |  |  |  |  | 0 |  | 0.05606 |  | 0 | 2 | D | 0 |  |  |  | ROZPOCET | [6 empty] | 0
| D | 783 | Dokončovací práce - nátěry |  |  |  | 0 |  |  |  |  | 0 |  | 0.05606 |  | 0 | 2 | D | 1 |  |  |  | ROZPOCET | [6 empty] | 0
3 | K | 783902210. | Nátěry kovových konstrukcí elektrických zařízení dvousložkové základní | M2 | 172.5 |  | 0 |  |  | základní |  | 0 | 0 | 0 | 0 | 0 | 16 | K | 2 |  |  |  | ROZPOCET | 0 | 0 | 0 | 0 | 0 | 1 | 0 | 16 | -1063474373
| PP |  | Provedení povrchových úprav elektrických zařízení nátěry kovových konstrukcí dvousložkovými základními | [14 empty] | PP | 2
| VV | A6 | 23*7.5 |  | 172.5 | [12 empty] | VV | 2 | 2 | True | 1 | ROZPOCET
4 | M | 246131020 | lak epoxidový dvousložkový na dřevo | kg | 21.56 |  | 0 | CS ÚRS 2019 01 |  | základní |  | 0 | 0.001 | 0.02156 | 0 | 0 | 32 | M | 2 |  |  |  | ROZPOCET | 0 | 0 | 0 | 0 | 0 | 1 | 0 | 16 | 876787084
| PP |  | lak epoxidový dvousložkový na dřevo | [14 empty] | PP | 2
| VV |  | "základní vrstva na pozinkovaný stožár | [14 empty] | VV | 2 | 1 | True | 0 | ROZPOCET
| VV | A7 | 23*7.5*0.125 |  | 21.56 | [12 empty] | VV | 2 | 2 | True | 1 | ROZPOCET
5 | K | 783902220. | Nátěry kovových konstrukcí elektrických zařízení dvousložkové krycí | M2 | 345 |  | 0 |  |  | základní |  | 0 | 0 | 0 | 0 | 0 | 16 | K | 2 |  |  |  | ROZPOCET | 0 | 0 | 0 | 0 | 0 | 1 | 0 | 16 | 1813121001
| PP |  | Provedení povrchových úprav elektrických zařízení nátěry kovových konstrukcí dvousložkovými krycími | [14 empty] | PP | 2
| VV | A8 | 23*7.5*2 |  | 345 | [12 empty] | VV | 2 | 2 | True | 1 | ROZPOCET
6 | M | 246135820 | hmota nátěrová PUR krycí (email) na kovy | kg | 34.5 |  | 0 | CS ÚRS 2019 01 |  | základní |  | 0 | 0.001 | 0.0345 | 0 | 0 | 32 | M | 2 |  |  |  | ROZPOCET | 0 | 0 | 0 | 0 | 0 | 1 | 0 | 16 | -2011272211
| PP |  | hmota nátěrová PUR krycí (email) na kovy | [14 empty] | PP | 2
| VV |  | "krycí vrstva (2x) | [14 empty] | VV | 2 | 1 | True | 0 | ROZPOCET
| VV | A9 | 23*7.5/10*2 |  | 34.5 | [12 empty] | VV | 2 | 2 | True | 1 | ROZPOCET
| D | M | Práce a dodávky M |  |  |  | 0 |  |  |  |  | 0 |  | 302.3707 |  | 0 | 3 | D | 0 |  |  |  | ROZPOCET | [6 empty] | 0
| D | 21-M | Elektromontáže |  |  |  | 0 |  |  |  |  | 0 |  | 0.95523 |  | 0 | 3 | D | 1 |  |  |  | ROZPOCET | [6 empty] | 0
7 | K | 210000001 | Montáž hodin | ks | 1 |  | 0 |  |  | základní |  | 0 | 0 | 0 | 0 | 0 | 64 | K | 2 |  |  |  | ROZPOCET | 0 | 0 | 0 | 0 | 0 | 1 | 0 | 64 | 182700280
| PP |  | Montáž hodin | [14 empty] | PP | 2
8 | K | 210100151 | Ukončení kabelů smršťovací záklopkou nebo páskou se zapojením bez letování žíly do 4x16 mm2 | kus | 26 |  | 0 | CS ÚRS 2019 01 |  | základní |  | 0 | 0 | 0 | 0 | 0 | 64 | K | 2 |  |  |  | ROZPOCET | 0 | 0 | 0 | 0 | 0 | 1 | 0 | 64 | 883527701
| PP |  | Ukončení kabelů smršťovací záklopkou nebo páskou se zapojením bez letování počtu a průřezu žil do 4 x 16 mm2 | [14 empty] | PP | 2
9 | M | 354363140 | hlava rozdělovací smršťovaná přímá do 1kV SKE 4f/1+2 kabel 12-32mm/průřez 1,5-35mm | kus | 26 |  | 0 | CS ÚRS 2019 01 |  | základní |  | 0 | 0.0037 | 0.0962 | 0 | 0 | 256 | M | 2 |  |  |  | ROZPOCET | 0 | 0 | 0 | 0 | 0 | 1 | 0 | 64 | 251529989
| PP |  | hlava rozdělovací smršťovaná přímá do 1kV SKE 4f/1+2 kabel 12-32mm/průřez 1,5-35mm | [14 empty] | PP | 2
10 | K | 210100173 | Ukončení kabelů smršťovací záklopkou nebo páskou se zapojením bez letování žíly do 3x4 mm2 | kus | 52 |  | 0 | CS ÚRS 2019 01 |  | základní |  | 0 | 0 | 0 | 0 | 0 | 64 | K | 2 |  |  |  | ROZPOCET | 0 | 0 | 0 | 0 | 0 | 1 | 0 | 64 | -935329857
| PP |  | Ukončení kabelů smršťovací záklopkou nebo páskou se zapojením bez letování počtu a průřezu žil do 3 x 1,5 až 4 mm2 | [14 empty] | PP | 2
11 | M | 343825510 | páska elektroizolační, 15 mm,10m, tl 0,15 | KUS | 3 |  | 0 |  |  | základní |  | 0 | 5e-05 | 0.00015 | 0 | 0 | 256 | M | 2 |  |  |  | ROZPOCET | 0 | 0 | 0 | 0 | 0 | 1 | 0 | 64 | 1500472847
| PP |  | Materiály elektroizolační páskové pásky elektroizolační Scotch Temflex barva: modrá, hnědá, zelená, šedá, oranžová fialová, červená, bílá, žlutá, žlutozelená š=15 mm, l=10 m, tl.=0,15 | [14 empty] | PP | 2
12 | K | 210202013 | Montáž svítidlo výbojkové průmyslové nebo venkovní na výložník | kus | 26 |  | 0 | CS ÚRS 2019 01 |  | základní |  | 0 | 0 | 0 | 0 | 0 | 64 | K | 2 |  |  |  | ROZPOCET | 0 | 0 | 0 | 0 | 0 | 1 | 0 | 64 | 296829598
| PP |  | Montáž svítidel výbojkových se zapojením vodičů průmyslových nebo venkovních na výložník | [14 empty] | PP | 2
13 | M | 347604090 | výbojka sodíková vysokotlaká 100W E40 | kus | 8 |  | 0 | CS ÚRS 2019 01 |  | základní |  | 0 | 0.00017 | 0.00136 | 0 | 0 | 256 | M | 2 |  |  |  | ROZPOCET | 0 | 0 | 0 | 0 | 0 | 1 | 0 | 64 | 1890722729
| PP |  | výbojka sodíková vysokotlaká 100W E40 | [14 empty] | PP | 2
14 | M | 347605100 | výbojka sodíková vysokotlaká 150W E40 | kus | 3 |  | 0 | CS ÚRS 2019 01 |  | základní |  | 0 | 0.00017 | 0.00051 | 0 | 0 | 256 | M | 2 |  |  |  | ROZPOCET | 0 | 0 | 0 | 0 | 0 | 1 | 0 | 64 | 62370993
| PP |  | výbojka sodíková vysokotlaká 150W E40 | [14 empty] | PP | 2
15 | M | 347614291R | výbojka halogenidová 150W | KUS | 12 |  | 0 |  |  | základní |  | 0 | 0 | 0 | 0 | 0 | 256 | M | 2 |  |  |  | ROZPOCET | 0 | 0 | 0 | 0 | 0 | 1 | 0 | 64 | 611452106
| PP |  | výbojka halogenidová 150W | [14 empty] | PP | 2
16 | M | 34844553R | svítidlo venkovní výbojkové výložníkové 100 W | KUS | 8 |  | 0 |  |  | základní |  | 0 | 0 | 0 | 0 | 0 | 256 | M | 2 |  |  |  | ROZPOCET | 0 | 0 | 0 | 0 | 0 | 1 | 0 | 64 | 1263059679
| PP |  | svítidlo venkovní výbojkové výložníkové 100 W | [14 empty] | PP | 2
17 | M | 34844555R | svítidlo venkovní výbojkové výložníkové 150 W pro přechody | KUS | 12 |  | 0 |  |  | základní |  | 0 | 0 | 0 | 0 | 0 | 256 | M | 2 |  |  |  | ROZPOCET | 0 | 0 | 0 | 0 | 0 | 1 | 0 | 64 | -789901346
| PP |  | svítidlo venkovní výbojkové výložníkové 150 W pro přechody | [14 empty] | PP | 2
18 | M | 34844556R | svítidlo venkovní výbojkové výložníkové 150 W | KUS | 3 |  | 0 |  |  | základní |  | 0 | 0 | 0 | 0 | 0 | 256 | M | 2 |  |  |  | ROZPOCET | 0 | 0 | 0 | 0 | 0 | 1 | 0 | 64 | -792817644
| PP |  | svítidlo venkovní výbojkové výložníkové 150 W | [14 empty] | PP | 2
19 | K | 210204011 | Montáž stožárů osvětlení ocelových samostatně stojících délky do 12 m | kus | 23 |  | 0 | CS ÚRS 2019 01 |  | základní |  | 0 | 0 | 0 | 0 | 0 | 64 | K | 2 |  |  |  | ROZPOCET | 0 | 0 | 0 | 0 | 0 | 1 | 0 | 64 | 1668550126
| PP |  | Montáž stožárů osvětlení, bez zemních prací ocelových samostatně stojících, délky do 12 m | [14 empty] | PP | 2
20 | M | 1152371 | STOZAR SILNICNI 3-STUP. JB 12 | KUS | 1 |  | 0 |  |  | základní |  | 0 | 0 | 0 | 0 | 0 | 256 | M | 2 |  |  |  | ROZPOCET | 0 | 0 | 0 | 0 | 0 | 1 | 0 | 64 | -1071537884
| PP |  | Svítidla Stožáry, výložníky STOZAR SILNICNI 3-STUP. JB 12 | [14 empty] | PP | 2
21 | M | 1152379 | STOZAR SILNICNI 3-STUP. JB 10 | KUS | 9 |  | 0 |  |  | základní |  | 0 | 0 | 0 | 0 | 0 | 256 | M | 2 |  |  |  | ROZPOCET | 0 | 0 | 0 | 0 | 0 | 1 | 0 | 64 | -219712732
| PP |  | Svítidla Stožáry, výložníky STOZAR SILNICNI 3-STUP. JB 10 | [14 empty] | PP | 2
22 | M | 1290027 | STOZAR PRO PRECHODY PC 6-159/133/114 Z | KUS | 12 |  | 0 |  |  | základní |  | 0 | 0 | 0 | 0 | 0 | 256 | M | 2 |  |  |  | ROZPOCET | 0 | 0 | 0 | 0 | 0 | 1 | 0 | 64 | 1347762153
| PP |  | Svítidla Stožáry, výložníky STOZAR PRO PRECHODY PC 6-159/133/114 Z | [14 empty] | PP | 2
23 | K | 210204103 | Montáž výložníků osvětlení jednoramenných sloupových hmotnosti do 35 kg | kus | 21 |  | 0 | CS ÚRS 2019 01 |  | základní |  | 0 | 0 | 0 | 0 | 0 | 64 | K | 2 |  |  |  | ROZPOCET | 0 | 0 | 0 | 0 | 0 | 1 | 0 | 64 | -1412302657
| PP |  | Montáž výložníků osvětlení jednoramenných sloupových, hmotnosti do 35 kg | [14 empty] | PP | 2
| VV | A25 | 9+12 |  | 21 | [12 empty] | VV | 2 | 2 | True | 1 | ROZPOCET
24 | M | 1290036 | VYLOZNIK PRO PRECHODY PDV 1-2000/ Z | KUS | 9 |  | 0 |  |  | základní |  | 0 | 0 | 0 | 0 | 0 | 256 | M | 2 |  |  |  | ROZPOCET | 0 | 0 | 0 | 0 | 0 | 1 | 0 | 64 | -1871357704
| PP |  | Svítidla Stožáry, výložníky VYLOZNIK PRO PRECHODY PDV 1-2000/ Z | [14 empty] | PP | 2
25 | M | 1290262 | VYLOZNIK PRIMY UZD 1-1500/ Z | KUS | 9 |  | 0 |  |  | základní |  | 0 | 0 | 0 | 0 | 0 | 256 | M | 2 |  |  |  | ROZPOCET | 0 | 0 | 0 | 0 | 0 | 1 | 0 | 64 | -346593446
| PP |  | Svítidla Stožáry, výložníky VYLOZNIK PRIMY UZD 1-1500/ Z | [14 empty] | PP | 2
26 | M | 1290262.R | VYLOZNIK OBLOUKOVY UZB 1-2000/ Z | KUS | 2 |  | 0 |  |  | základní |  | 0 | 0 | 0 | 0 | 0 | 256 | M | 2 |  |  |  | ROZPOCET | 0 | 0 | 0 | 0 | 0 | 1 | 0 | 64 | -1028042367
| PP |  | VYLOZNIK OBLOUKOVY UZB 1-2000/ Z | [14 empty] | PP | 2
27 | K | 210204105 | Montáž výložníků osvětlení dvouramenných sloupových hmotnosti do 70 kg | kus | 1 |  | 0 | CS ÚRS 2019 02 |  | základní |  | 0 | 0 | 0 | 0 | 0 | 64 | K | 2 |  |  |  | ROZPOCET | 0 | 0 | 0 | 0 | 0 | 1 | 0 | 64 | 815499226
| PP |  | Montáž výložníků osvětlení dvouramenných sloupových, hmotnosti do 70 kg | [14 empty] | PP | 2
28 | M | 1290276 | VYLOZNIK PRIMY UZD 2-1500/180 Z | KUS | 1 |  | 0 |  |  | základní |  | 0 | 0 | 0 | 0 | 0 | 256 | M | 2 |  |  |  | ROZPOCET | 0 | 0 | 0 | 0 | 0 | 1 | 0 | 64 | 375978640
| PP |  | Svítidla Stožáry, výložníky VYLOZNIK PRIMY UZD 2-1500/180 Z | [14 empty] | PP | 2
29 | K | 210204107 | Montáž výložníků osvětlení tříramenných sloupových hmotnosti do 70 kg | kus | 1 |  | 0 | CS ÚRS 2019 02 |  | základní |  | 0 | 0 | 0 | 0 | 0 | 64 | K | 2 |  |  |  | ROZPOCET | 0 | 0 | 0 | 0 | 0 | 1 | 0 | 64 | 1166172501
| PP |  | Montáž výložníků osvětlení tříramenných sloupových, hmotnosti do 70 kg | [14 empty] | PP | 2
30 | M | 1290292 | VYLOZNIK PRIMY UZD 3-1500/120 Z | KUS | 1 |  | 0 |  |  | základní |  | 0 | 0 | 0 | 0 | 0 | 256 | M | 2 |  |  |  | ROZPOCET | 0 | 0 | 0 | 0 | 0 | 1 | 0 | 64 | -293206291
| PP |  | Svítidla Stožáry, výložníky VYLOZNIK PRIMY UZD 3-1500/120 Z | [14 empty] | PP | 2
31 | K | 210204201 | Montáž elektrovýzbroje stožárů osvětlení 1 okruh | kus | 23 |  | 0 | CS ÚRS 2019 01 |  | základní |  | 0 | 0 | 0 | 0 | 0 | 64 | K | 2 |  |  |  | ROZPOCET | 0 | 0 | 0 | 0 | 0 | 1 | 0 | 64 | 661258109
| PP |  | Montáž elektrovýzbroje stožárů osvětlení 1 okruh | [14 empty] | PP | 2
32 | M | 345622811 | svorkovnice stožárová s řadovými svorkami | KUS | 23 |  | 0 |  |  | základní |  | 0 | 0 | 0 | 0 | 0 | 256 | M | 2 |  |  |  | ROZPOCET | 0 | 0 | 0 | 0 | 0 | 1 | 0 | 64 | 1725975842
| PP |  | Svornice řadové koncová svěrka RSA, svorkovnice stožárová s řadovými svorkami | [14 empty] | PP | 2
33 | K | 210220022 | Montáž uzemňovacího vedení vodičů FeZn pomocí svorek v zemi drátem do 10 mm ve městské zástavbě | m | 460 |  | 0 | CS ÚRS 2019 01 |  | základní |  | 0 | 0 | 0 | 0 | 0 | 64 | K | 2 |  |  |  | ROZPOCET | 0 | 0 | 0 | 0 | 0 | 1 | 0 | 64 | -1677474003
| PP |  | Montáž uzemňovacího vedení s upevněním, propojením a připojením pomocí svorek v zemi s izolací spojů vodičů FeZn drátem nebo lanem průměru do 10 mm v městské zástavbě | [14 empty] | PP | 2
34 | M | 354410730 | drát D 10mm FeZn | kg | 285.71 |  | 0 | CS ÚRS 2019 01 |  | základní |  | 0 | 0.001 | 0.28571 | 0 | 0 | 256 | M | 2 |  |  |  | ROZPOCET | 0 | 0 | 0 | 0 | 0 | 1 | 0 | 64 | 186004038
| PP |  | drát D 10mm FeZn | [14 empty] | PP | 2
| VV | A33 | 460/1.61 |  | 285.71 | [12 empty] | VV | 2 | 2 | True | 1 | ROZPOCET
35 | K | 210220301 | Montáž svorek hromosvodných se 2 šrouby | kus | 23 |  | 0 | CS ÚRS 2019 01 |  | základní |  | 0 | 0 | 0 | 0 | 0 | 64 | K | 2 |  |  |  | ROZPOCET | 0 | 0 | 0 | 0 | 0 | 1 | 0 | 64 | -1357380957
| PP |  | Montáž hromosvodného vedení svorek se 2 šrouby | [14 empty] | PP | 2
36 | M | 354418850 | svorka spojovací pro lano D 8-10 mm | kus | 23 |  | 0 | CS ÚRS 2019 01 |  | základní |  | 0 | 0.00023 | 0.00529 | 0 | 0 | 256 | M | 2 |  |  |  | ROZPOCET | 0 | 0 | 0 | 0 | 0 | 1 | 0 | 64 | -654216222
| PP |  | svorka spojovací pro lano D 8-10 mm | [14 empty] | PP | 2
37 | K | 210220302 | Montáž svorek hromosvodných se 3 a více šrouby | kus | 23 |  | 0 | CS ÚRS 2019 01 |  | základní |  | 0 | 0 | 0 | 0 | 0 | 64 | K | 2 |  |  |  | ROZPOCET | 0 | 0 | 0 | 0 | 0 | 1 | 0 | 64 | -1968589066
| PP |  | Montáž hromosvodného vedení svorek se 3 a vícešrouby | [14 empty] | PP | 2
38 | M | 354418950 | svorka připojovací k připojení kovových částí | kus | 23 |  | 0 | CS ÚRS 2019 01 |  | základní |  | 0 | 0.00016 | 0.00368 | 0 | 0 | 256 | M | 2 |  |  |  | ROZPOCET | 0 | 0 | 0 | 0 | 0 | 1 | 0 | 64 | -328447073
| PP |  | svorka připojovací k připojení kovových částí | [14 empty] | PP | 2
39 | K | 210280003 | Zkoušky a prohlídky el rozvodů a zařízení celková prohlídka pro objem mtž prací do 1 000 000 Kč | kus | 1 |  | 0 | CS ÚRS 2019 01 |  | základní |  | 0 | 0 | 0 | 0 | 0 | 64 | K | 2 |  |  |  | ROZPOCET | 0 | 0 | 0 | 0 | 0 | 1 | 0 | 64 | 657848529
| PP |  | Zkoušky a prohlídky elektrických rozvodů a zařízení celková prohlídka, zkoušení, měření a vyhotovení revizní zprávy pro objem montážních prací přes 500 do 1000 tisíc Kč | [14 empty] | PP | 2
40 | K | 210280211 | Měření zemních odporů zemniče prvního nebo samostatného | kus | 2 |  | 0 | CS ÚRS 2019 01 |  | základní |  | 0 | 0 | 0 | 0 | 0 | 64 | K | 2 |  |  |  | ROZPOCET | 0 | 0 | 0 | 0 | 0 | 1 | 0 | 64 | 839909313
| PP |  | Měření zemních odporů zemniče prvního nebo samostatného | [14 empty] | PP | 2
41 | K | 210280215 | Připlatek k měření zemních odporů prvního zemniče za každý další zemnič v síti | kus | 21 |  | 0 | CS ÚRS 2019 01 |  | základní |  | 0 | 0 | 0 | 0 | 0 | 64 | K | 2 |  |  |  | ROZPOCET | 0 | 0 | 0 | 0 | 0 | 1 | 0 | 64 | -401125421
| PP |  | Měření zemních odporů zemniče Příplatek k ceně za každý další zemnič v síti | [14 empty] | PP | 2
42 | K | 210810005 | Montáž kabel Cu plný kulatý do 1 kV 3x1,5 až 6 mm2 uložený volně nebo v liště (CYKY) | m | 303.6 |  | 0 | CS ÚRS 2019 01 |  | základní |  | 0 | 0 | 0 | 0 | 0 | 64 | K | 2 |  |  |  | ROZPOCET | 0 | 0 | 0 | 0 | 0 | 1 | 0 | 64 | -1480835979
| PP |  | Montáž izolovaných kabelů měděných do 1 kV bez ukončení plných a kulatých (CYKY, CHKE-R,...) uložených volně nebo v liště počtu a průřezu žil 3x1,5 až 6 mm2 | [14 empty] | PP | 2
| VV | A41 | (9+1+1+12)*12*1.1 |  | 303.6 | [12 empty] | VV | 2 | 2 | True | 1 | ROZPOCET
43 | M | 341110300 | kabel silový s Cu jádrem 1 kV 3x1,5mm2 | m | 303.6 |  | 0 | CS ÚRS 2019 01 |  | základní |  | 0 | 0.00012 | 0.036432 | 0 | 0 | 256 | M | 2 |  |  |  | ROZPOCET | 0 | 0 | 0 | 0 | 0 | 1 | 0 | 64 | 2019249092
| PP |  | kabel silový s Cu jádrem 1 kV 3x1,5mm2 | [14 empty] | PP | 2
44 | K | 210810012 | Montáž kabel Cu plný kulatý do 1 kV 4x6 až 10 mm2 uložený volně nebo v liště (CYKY) | m | 245 |  | 0 | CS ÚRS 2019 01 |  | základní |  | 0 | 0 | 0 | 0 | 0 | 64 | K | 2 |  |  |  | ROZPOCET | 0 | 0 | 0 | 0 | 0 | 1 | 0 | 64 | -1026400631
| PP |  | Montáž izolovaných kabelů měděných do 1 kV bez ukončení plných a kulatých (CYKY, CHKE-R,...) uložených volně nebo v liště počtu a průřezu žil 4x6 až 10 mm2 | [14 empty] | PP | 2
45 | M | 341110720 | kabel silový s Cu jádrem 1 kV 4x6mm2 | m | 245 |  | 0 | CS ÚRS 2019 01 |  | základní |  | 0 | 0.00042 | 0.1029 | 0 | 0 | 256 | M | 2 |  |  |  | ROZPOCET | 0 | 0 | 0 | 0 | 0 | 1 | 0 | 64 | -492033759
| PP |  | kabel silový s Cu jádrem 1 kV 4x6mm2 | [14 empty] | PP | 2
46 | K | 210810014 | Montáž kabel Cu plný kulatý do 1 kV 4x16 mm2 uložený volně nebo v liště (CYKY) | m | 470 |  | 0 | CS ÚRS 2019 01 |  | základní |  | 0 | 0 | 0 | 0 | 0 | 64 | K | 2 |  |  |  | ROZPOCET | 0 | 0 | 0 | 0 | 0 | 1 | 0 | 64 | -1677149500
| PP |  | Montáž izolovaných kabelů měděných do 1 kV bez ukončení plných a kulatých (CYKY, CHKE-R,...) uložených volně nebo v liště počtu a průřezu žil 4x16 mm2 | [14 empty] | PP | 2
47 | M | 341110800 | kabel silový s Cu jádrem 1 kV 4x16mm2 | m | 470 |  | 0 | CS ÚRS 2019 01 |  | základní |  | 0 | 0.0009 | 0.423 | 0 | 0 | 256 | M | 2 |  |  |  | ROZPOCET | 0 | 0 | 0 | 0 | 0 | 1 | 0 | 64 | -1496045067
| PP |  | kabel silový s Cu jádrem 1 kV 4x16mm2 | [14 empty] | PP | 2
48 | K | 210901015-D. | Demontáž hliníkových kabelů AYKY 750 V 4x16 mm2 volně uložených | M | 304 |  | 0 |  |  | základní |  | 0 | 0 | 0 | 0 | 0 | 64 | K | 2 |  |  |  | ROZPOCET | 0 | 0 | 0 | 0 | 0 | 1 | 0 | 64 | -1766621132
| PP |  | Demontáž kabelů hliníkových s odpojenímí do 1 kV uložených volně AYKY, 750 V, počtu a průřezu žil 4 x 16 mm2 | [14 empty] | PP | 2
| VV | A47 | 304 |  | 304 | [12 empty] | VV | 2 | 2 | True | 1 | ROZPOCET
| D | 46-M | Zemní práce při extr.mont.pracích |  |  |  | 0 |  |  |  |  | 0 |  | 301.4154 |  | 0 | 3 | D | 1 |  |  |  | ROZPOCET | [6 empty] | 0
49 | K | 460050703 | Hloubení nezapažených jam pro stožáry veřejného osvětlení ručně v hornině tř 3 | kus | 23 |  | 0 | CS ÚRS 2019 01 |  | základní |  | 0 | 0 | 0 | 0 | 0 | 64 | K | 2 |  |  |  | ROZPOCET | 0 | 0 | 0 | 0 | 0 | 1 | 0 | 64 | 1385399345
| PP |  | Hloubení nezapažených jam ručně pro stožáry s přemístěním výkopku do vzdálenosti 3 m od okraje jámy nebo naložením na dopravní prostředek, včetně zásypu, zhutnění a urovnání povrchu veřejného osvětlení včetně odstranění krytu a podkladu komunikace, v hornině třídy 3 | [14 empty] | PP | 2
50 | K | 460070753 | Hloubení nezapažených jam pro ostatní konstrukce ručně v hornině tř 3 | m3 | 3 |  | 0 | CS ÚRS 2019 01 |  | základní |  | 0 | 0 | 0 | 0 | 0 | 64 | K | 2 |  |  |  | ROZPOCET | 0 | 0 | 0 | 0 | 0 | 1 | 0 | 64 | -1217091304
| PP |  | Hloubení nezapažených jam ručně pro ostatní konstrukce s přemístěním výkopku do vzdálenosti 3 m od okraje jámy nebo naložením na dopravní prostředek, včetně zásypu, zhutnění a urovnání povrchu ostatních konstrukcí, v hornině třídy 3 | [14 empty] | PP | 2
| VV |  | "ručně kopané sondy kabelů | [14 empty] | VV | 2 | 1 | True | 0 | ROZPOCET
| VV | A49 | 3 |  | 3 | [12 empty] | VV | 2 | 2 | True | 1 | ROZPOCET
51 | K | 460080015 | Základové konstrukce z monolitického betonu C 25/30 bez bednění | M3 | 23 |  | 0 |  |  | základní |  | 0 | 2.2563 | 51.8958 | 0 | 0 | 64 | K | 2 |  |  |  | ROZPOCET | 0 | 0 | 0 | 0 | 0 | 1 | 0 | 64 | 112843060
| PP |  | Základové konstrukce základ bez bednění do rostlé zeminy z monolitického betonu Základové konstrukce z monolitického betonu C 25/30 bez bednění | [14 empty] | PP | 2
52 | M | 1290543 | STOZAROVE POUZDRO SP 315/1500 | KUS | 23 |  | 0 |  |  | základní |  | 0 | 0 | 0 | 0 | 0 | 256 | M | 2 |  |  |  | ROZPOCET | 0 | 0 | 0 | 0 | 0 | 1 | 0 | 64 | 1750538268
| PP |  | Svítidla Stožáry, výložníky STOZAROVE POUZDRO SP 315/1500 | [14 empty] | PP | 2
| VV | A53 | 11+12 |  | 23 | [12 empty] | VV | 2 | 2 | True | 1 | ROZPOCET
53 | M | 345713510 | trubka elektroinstalační ohebná dvouplášťová korugovaná D 41/50 mm, HDPE+LDPE | m | 138 |  | 0 | CS ÚRS 2019 01 |  | základní |  | 0 | 0.00026 | 0.03588 | 0 | 0 | 256 | M | 2 |  |  |  | ROZPOCET | 0 | 0 | 0 | 0 | 0 | 1 | 0 | 64 | 2031666892
| PP |  | trubka elektroinstalační ohebná dvouplášťová korugovaná D 41/50 mm, HDPE+LDPE | [14 empty] | PP | 2
| VV | A52 | 2*3*23 |  | 138 | [12 empty] | VV | 2 | 2 | True | 1 | ROZPOCET
54 | M | 58932942R | směs pro beton třída C25-30 XF4 frakce do 22 mm | M3 | 23 |  | 0 |  |  | základní |  | 0 | 0 | 0 | 0 | 0 | 256 | M | 2 |  |  |  | ROZPOCET | 0 | 0 | 0 | 0 | 0 | 1 | 0 | 64 | 1568173529
| PP |  | Směsi pro beton prostý a železový třída C 25/30 ( B30) betony stupeň vlivu prostředí - XF2, XF3 směs pro beton třída C25-30 XF4 frakce do 22 mm | [14 empty] | PP | 2
55 | K | 460080112 | Bourání základu betonového se záhozem jámy sypaninou | m3 | 5 |  | 0 | CS ÚRS 2019 01 |  | základní |  | 0 | 0 | 0 | 0 | 0 | 64 | K | 2 |  |  |  | ROZPOCET | 0 | 0 | 0 | 0 | 0 | 1 | 0 | 64 | 649208320
| PP |  | Základové konstrukce bourání základu včetně záhozu jámy sypaninou, zhutnění a urovnání betonového | [14 empty] | PP | 2
56 | K | 460150143 | Hloubení kabelových zapažených i nezapažených rýh ručně š 35 cm, hl 60 cm, v hornině tř 3 | m | 510 |  | 0 | CS ÚRS 2019 01 |  | základní |  | 0 | 0 | 0 | 0 | 0 | 64 | K | 2 |  |  |  | ROZPOCET | 0 | 0 | 0 | 0 | 0 | 1 | 0 | 64 | -2034967513
| PP |  | Hloubení zapažených i nezapažených kabelových rýh ručně včetně urovnání dna s přemístěním výkopku do vzdálenosti 3 m od okraje jámy nebo naložením na dopravní prostředek šířky 35 cm, hloubky 60 cm, v hornině třídy 3 | [14 empty] | PP | 2
57 | K | 460150263 | Hloubení kabelových zapažených i nezapažených rýh ručně š 50 cm, hl 80 cm, v hornině tř 3 | m | 15 |  | 0 | CS ÚRS 2019 01 |  | základní |  | 0 | 0 | 0 | 0 | 0 | 64 | K | 2 |  |  |  | ROZPOCET | 0 | 0 | 0 | 0 | 0 | 1 | 0 | 64 | -1032910955
| PP |  | Hloubení zapažených i nezapažených kabelových rýh ručně včetně urovnání dna s přemístěním výkopku do vzdálenosti 3 m od okraje jámy nebo naložením na dopravní prostředek šířky 50 cm, hloubky 80 cm, v hornině třídy 3 | [14 empty] | PP | 2
58 | K | 460150884 | Hloubení kabelových zapažených i nezapažených rýh ručně š 80 cm, hl 120 cm, v hornině tř 4 | m | 77 |  | 0 | CS ÚRS 2019 01 |  | základní |  | 0 | 0 | 0 | 0 | 0 | 64 | K | 2 |  |  |  | ROZPOCET | 0 | 0 | 0 | 0 | 0 | 1 | 0 | 64 | -1910119263
| PP |  | Hloubení zapažených i nezapažených kabelových rýh ručně včetně urovnání dna s přemístěním výkopku do vzdálenosti 3 m od okraje jámy nebo naložením na dopravní prostředek šířky 80 cm, hloubky 120 cm, v hornině třídy 4 | [14 empty] | PP | 2
59 | K | 460300001 | Zásyp jam nebo rýh strojně včetně zhutnění v zástavbě | m3 | 3 |  | 0 | CS ÚRS 2019 01 |  | základní |  | 0 | 0 | 0 | 0 | 0 | 64 | K | 2 |  |  |  | ROZPOCET | 0 | 0 | 0 | 0 | 0 | 1 | 0 | 64 | -1592015182
| PP |  | Zásyp jam strojně s uložením výkopku ve vrstvách včetně zhutnění a urovnání povrchu v zástavbě | [14 empty] | PP | 2
60 | K | 460421172 | Lože kabelů z písku nebo štěrkopísku tl 10 cm nad kabel, kryté plastovou deskou, š lože do 50 cm | m | 525 |  | 0 | CS ÚRS 2019 01 |  | základní |  | 0 | 0.156 | 81.9 | 0 | 0 | 64 | K | 2 |  |  |  | ROZPOCET | 0 | 0 | 0 | 0 | 0 | 1 | 0 | 64 | -1074176015
| PP |  | Kabelové lože včetně podsypu, zhutnění a urovnání povrchu z písku nebo štěrkopísku tloušťky 10 cm nad kabel zakryté plastovými deskami, šířky lože přes 25 do 50 cm | [14 empty] | PP | 2
| VV | A59 | 510+15 |  | 525 | [12 empty] | VV | 2 | 2 | True | 1 | ROZPOCET
61 | M | 345751040 | deska kabelová krycí PVC červená, 250x7x2 mm | m | 525 |  | 0 | CS ÚRS 2019 01 |  | základní |  | 0 | 0.00065 | 0.34125 | 0 | 0 | 256 | M | 2 |  |  |  | ROZPOCET | 0 | 0 | 0 | 0 | 0 | 1 | 0 | 64 | 811456913
| PP |  | deska kabelová krycí PVC červená, 250x7x2 mm | [14 empty] | PP | 2
| VV | A61 | 510+15 |  | 525 | [12 empty] | VV | 2 | 2 | True | 1 | ROZPOCET
62 | M | 583312890 | kamenivo těžené drobné frakce 0/2 | t | 73.5 |  | 0 | CS ÚRS 2019 01 |  | základní |  | 0 | 1 | 73.5 | 0 | 0 | 256 | M | 2 |  |  |  | ROZPOCET | 0 | 0 | 0 | 0 | 0 | 1 | 0 | 64 | 380816195
| PP |  | kamenivo těžené drobné frakce 0/2 | [14 empty] | PP | 2
| VV | A60 | 0.35*0.2*(510+15)*2 |  | 73.5 | [12 empty] | VV | 2 | 2 | True | 1 | ROZPOCET
63 | K | 460510075 | Kabelové prostupy z trub plastových do rýhy s obetonováním, průměru do 15 cm | m | 154 |  | 0 | CS ÚRS 2019 01 |  | základní |  | 0 | 0.22563 | 34.747 | 0 | 0 | 64 | K | 2 |  |  |  | ROZPOCET | 0 | 0 | 0 | 0 | 0 | 1 | 0 | 64 | -387848924
| PP |  | Kabelové prostupy, kanály a multikanály kabelové prostupy z trub plastových včetně osazení, utěsnění a spárování do rýhy, bez výkopových prací s obetonováním, vnitřního průměru přes 10 do 15 cm | [14 empty] | PP | 2
| VV | A62 | 2*77 |  | 154 | [12 empty] | VV | 2 | 2 | True | 1 | ROZPOCET
64 | M | 345713650 | trubka elektroinstalační HDPE tuhá dvouplášťová korugovaná D 94/110mm | m | 154 |  | 0 | CS ÚRS 2019 01 |  | základní |  | 0 | 0.00069 | 0.10626 | 0 | 0 | 256 | M | 2 |  |  |  | ROZPOCET | 0 | 0 | 0 | 0 | 0 | 1 | 0 | 64 | 2052630541
| PP |  | trubka elektroinstalační HDPE tuhá dvouplášťová korugovaná D 94/110mm | [14 empty] | PP | 2
| VV | A63 | 2*77 |  | 154 | [12 empty] | VV | 2 | 2 | True | 1 | ROZPOCET
65 | M | 589323100 | beton C 12/15 kamenivo frakce 0/8 | m3 | 4.93 |  | 0 | CS ÚRS 2019 01 |  | základní |  | 0 | 2.234 | 11.0136 | 0 | 0 | 256 | M | 2 |  |  |  | ROZPOCET | 0 | 0 | 0 | 0 | 0 | 1 | 0 | 64 | 661272913
| PP |  | beton C 12/15 kamenivo frakce 0/8 | [14 empty] | PP | 2
| VV | A64 | 0.8*0,08*77 |  | 4.93 | [12 empty] | VV | 2 | 2 | True | 1 | ROZPOCET
66 | M | 589329310 | beton C 25/30 X0 kamenivo frakce 0/8 | m3 | 19.71 |  | 0 | CS ÚRS 2019 01 |  | základní |  | 0 | 2.429 | 47.8756 | 0 | 0 | 256 | M | 2 |  |  |  | ROZPOCET | 0 | 0 | 0 | 0 | 0 | 1 | 0 | 64 | 767956697
| PP |  | beton C 25/30 X0 kamenivo frakce 0/8 | [14 empty] | PP | 2
| VV | A65 | 0.8*(0.12+0.2)*77 |  | 19.71 | [12 empty] | VV | 2 | 2 | True | 1 | ROZPOCET
67 | K | 460560123 | Zásyp rýh ručně šířky 35 cm, hloubky 40 cm, z horniny třídy 3 | m | 510 |  | 0 | CS ÚRS 2019 01 |  | základní |  | 0 | 0 | 0 | 0 | 0 | 64 | K | 2 |  |  |  | ROZPOCET | 0 | 0 | 0 | 0 | 0 | 1 | 0 | 64 | -415055923
| PP |  | Zásyp kabelových rýh ručně s uložením výkopku ve vrstvách včetně zhutnění a urovnání povrchu šířky 35 cm hloubky 40 cm, v hornině třídy 3 | [14 empty] | PP | 2
68 | K | 460560243 | Zásyp rýh ručně šířky 50 cm, hloubky 60 cm, z horniny třídy 3 | m | 15 |  | 0 | CS ÚRS 2019 01 |  | základní |  | 0 | 0 | 0 | 0 | 0 | 64 | K | 2 |  |  |  | ROZPOCET | 0 | 0 | 0 | 0 | 0 | 1 | 0 | 64 | -1621724852
| PP |  | Zásyp kabelových rýh ručně s uložením výkopku ve vrstvách včetně zhutnění a urovnání povrchu šířky 50 cm hloubky 60 cm, v hornině třídy 3 | [14 empty] | PP | 2
69 | K | 460560844 | Zásyp rýh ručně šířky 80 cm, hloubky 80 cm, z horniny třídy 4 | m | 77 |  | 0 | CS ÚRS 2019 01 |  | základní |  | 0 | 0 | 0 | 0 | 0 | 64 | K | 2 |  |  |  | ROZPOCET | 0 | 0 | 0 | 0 | 0 | 1 | 0 | 64 | 1045870480
| PP |  | Zásyp kabelových rýh ručně s uložením výkopku ve vrstvách včetně zhutnění a urovnání povrchu šířky 80 cm hloubky 80 cm, v hornině třídy 4 | [14 empty] | PP | 2
70 | K | 460600023 | Vodorovné přemístění horniny jakékoliv třídy do 1000 m | m3 | 84.84 |  | 0 | CS ÚRS 2019 01 |  | základní |  | 0 | 0 | 0 | 0 | 0 | 64 | K | 2 |  |  |  | ROZPOCET | 0 | 0 | 0 | 0 | 0 | 1 | 0 | 64 | 1170956782
| PP |  | Přemístění (odvoz) horniny, suti a vybouraných hmot vodorovné přemístění horniny včetně složení, bez naložení a rozprostření jakékoliv třídy, na vzdálenost přes 500 do 1000 m | [14 empty] | PP | 2
| VV | A69 | 0.35*0.2*510 |  | 35.7 | [12 empty] | VV | 2 | 2 | True | 0 | ROZPOCET
| VV | B69 | 0.5*0.2*15 |  | 1.5 | [12 empty] | VV | 2 | 2 | True | 0 | ROZPOCET
| VV | C69 | 0.8*0.4*77 |  | 24.64 | [12 empty] | VV | 2 | 2 | True | 0 | ROZPOCET
| VV | D69 | 23*1 |  | 23 | [12 empty] | VV | 2 | 2 | True | 0 | ROZPOCET
| VV |  | Součet |  | 84.84 | [12 empty] | VV | 2 | 4 | True | 1 | ROZPOCET
71 | K | 460600031 | Příplatek k vodorovnému přemístění horniny za každých dalších 1000 m | m3 | 781.56 |  | 0 | CS ÚRS 2019 01 |  | základní |  | 0 | 0 | 0 | 0 | 0 | 64 | K | 2 |  |  |  | ROZPOCET | 0 | 0 | 0 | 0 | 0 | 1 | 0 | 64 | 1512220507
| PP |  | Přemístění (odvoz) horniny, suti a vybouraných hmot vodorovné přemístění horniny včetně složení, bez naložení a rozprostření jakékoliv třídy, na vzdálenost Příplatek k ceně -0023 za každých dalších i započatých 1000 m | [14 empty] | PP | 2
| VV |  | "celkový odvoz 10 km | [14 empty] | VV | 2 | 1 | True | 0 | ROZPOCET
| VV | A70 | 86,84*9 |  | 781.56 | [12 empty] | VV | 2 | 2 | True | 1 | ROZPOCET
| D | 742 | Elektromontáže - rozvodný systém |  |  |  | 0 |  |  |  |  | 0 |  | 0 |  | 0 | 2 | D | 1 |  |  |  | ROZPOCET | [6 empty] | 0
72 | K | 742991110 | Kontrola rozvaděč nn silový hmotnosti do 200 kg | kus | 1 |  | 0 | CS ÚRS 2019 01 |  | základní |  | 0 | 0 | 0 | 0 | 0 | 16 | K | 2 |  |  |  | ROZPOCET | 0 | 0 | 0 | 0 | 0 | 1 | 0 | 16 | 1647575475
| PP |  | Zkoušky a prohlídky rozvodných zařízení kontrola rozváděčů nn, (1 pole) silových, hmotnosti do 200 kg | [14 empty] | PP | 2
| VV |  | "repase rozvaděče VO, doplnění vývodu | [14 empty] | VV | 2 | 1 | True | 0 | ROZPOCET
| VV | A3 | 1 |  | 1 | [12 empty] | VV | 2 | 2 | True | 1 | ROZPOCET
| D | 748 | Elektromontáže - osvětlovací zařízení a svítidla |  |  |  | 0 |  |  |  |  | 0 |  | 0 |  | 0 | 2 | D | 1 |  |  |  | ROZPOCET | [6 empty] | 0
73 | K | 748000001 | Demontáž výložníku třmenového pro přechody | ks | 1 |  | 0 |  |  | základní |  | 0 | 0 | 0 | 0 | 0 | 16 | K | 2 |  |  |  | ROZPOCET | 0 | 0 | 0 | 0 | 0 | 1 | 0 | 16 | 490455560
| PP |  | Demontáž výložníku třmenového pro přechody | [14 empty] | PP | 2
74 | K | 748000002 | Demontáž hodin osazených na stožáru | ks | 1 |  | 0 |  |  | základní |  | 0 | 0 | 0 | 0 | 0 | 16 | K | 2 |  |  |  | ROZPOCET | 0 | 0 | 0 | 0 | 0 | 1 | 0 | 16 | 316046274
| PP |  | Demontáž hodin osazených na stožáru | [14 empty] | PP | 2
75 | K | 748132300-D. | Demontáž svítidlo výbojkové průmyslové stropní na výložník | KUS | 7 |  | 0 |  |  | základní |  | 0 | 0 | 0 | 0 | 0 | 16 | K | 2 |  |  |  | ROZPOCET | 0 | 0 | 0 | 0 | 0 | 1 | 0 | 16 | -691263156
| PP |  | Demontáž svítidel výbojkových se zapojením vodičů průmyslových nebo venkovních na výložník | [14 empty] | PP | 2
76 | K | 748719211-D | Demontáž stožárů osvětlení ocelových samostatně stojících délky do 12 m | kus | 5 |  | 0 | CS ÚRS 2019 01 |  | základní |  | 0 | 0 | 0 | 0 | 0 | 16 | K | 2 |  |  |  | ROZPOCET | 0 | 0 | 0 | 0 | 0 | 1 | 0 | 16 | -831448717
| PP |  | Demontáž stožárů osvětlení, bez zemních prací ocelových samostatně stojících, délky do 12 m | [14 empty] | PP | 2
| D | VRN | Vedlejší rozpočtové náklady |  |  |  | 0 |  |  |  |  | 0 |  | 0 |  | 0 | 5 | D | 0 |  |  |  | ROZPOCET | [6 empty] | 0
| D | VRN9 | Ostatní náklady |  |  |  | 0 |  |  |  |  | 0 |  | 0 |  | 0 | 5 | D | 1 |  |  |  | ROZPOCET | [6 empty] | 0
77 | K | 091003000 | Ostatní náklady bez rozlišení | kpl | 1 |  | 0 | CS ÚRS 2019 01 |  | základní |  | 0 | 0 | 0 | 0 | 0 | 4 | K | 2 |  |  |  | ROZPOCET | 0 | 0 | 0 | 0 | 0 | 1 | 0 | 4 | -2032070644
| PP |  | Ostatní náklady bez rozlišení | [14 empty] | PP | 2
| VV |  | "drobný montážní, spojovací a upevňovací materiál nutný pro realizaci SO, včetně jeho montáže | [14 empty] | VV | 2 | 1 | True | 0 | ROZPOCET
| VV | A71 | 1 |  | 1 | [12 empty] | VV | 2 | 2 | True | 1 | ROZPOCET

## SO 423.2 - Přeložka stáva...
{5833523d-4595-48b5-95a6-deff9ed5e31f}
2
| KRYCÍ LIST SOUPISU PRACÍ | [7 empty] | v --- níže se nacházejí doplnkové a pomocné údaje k sestavám --- v | [8 empty] | False
Stavba:
II/605 a III/2365 Beroun, rekonstrukce silnic
Objekt:
SO 423 - Přeložka stávajícího veřejného osvětlení k.ú. Králův Dvůr
Soupis:
SO 423.2 - Přeložka stávajícího veřejného osvětlení k.ú. Králův Dvůr
| KSO: |  |  |  |  | CC-CZ:
| Místo: |  |  |  |  | Datum: | 9. 12. 2020
| Zadavatel: |  |  |  |  | IČ: | 708 910 95
|  | Středočeský kraj |  |  |  | DIČ:
| Uchazeč: |  |  |  |  | IČ: | Vyplň údaj
|  | Vyplň údaj |  |  |  | DIČ: | Vyplň údaj
| Projektant: |  |  |  |  | IČ:
|  | Sdružení NOVÁK & PARTNER / VALBEK |  |  |  | DIČ:
| Zpracovatel: |  |  |  |  | IČ:
DIČ:
Poznámka:
| Cena bez DPH | [5 empty] | 0
|  |  | Základ daně |  |  | Sazba daně | Výše daně
| DPH | základní | 0 |  |  | 21% | 0
|  | snížená | 0 |  |  | 15% | 0
|  | zákl. přenesená | 0 |  |  | 21% | 0
|  | sníž. přenesená | 0 |  |  | 15% | 0
|  | nulová | 0 |  |  | 0% | 0
| Cena s DPH |  |  | v | CZK |  | 0
REKAPITULACE ČLENĚNÍ SOUPISU PRACÍ
Stavba:
II/605 a III/2365 Beroun, rekonstrukce silnic
Objekt:
SO 423 - Přeložka stávajícího veřejného osvětlení k.ú. Králův Dvůr
Soupis:
SO 423.2 - Přeložka stávajícího veřejného osvětlení k.ú. Králův Dvůr
Místo: | [5 empty] | Datum: | 9. 12. 2020
Zadavatel: |  |  | Středočeský kraj |  |  | Projektant: | Sdružení NOVÁK & PARTNER / VALBEK
Uchazeč: |  |  | Vyplň údaj |  |  | Zpracovatel:
Kód dílu - Popis | [6 empty] | Cena celkem [CZK]
Náklady stavby celkem | [6 empty] | 0 | [11 empty] | -1
| HSV - Práce a dodávky HSV | [5 empty] | 0
| 1 - Zemní práce | [5 empty] | 0
| 997 - Přesun sutě | [5 empty] | 0
| PSV - Práce a dodávky PSV | [5 empty] | 0
| 783 - Dokončovací práce - nátěry | [5 empty] | 0
| M - Práce a dodávky M | [5 empty] | 0
| 21-M - Elektromontáže | [5 empty] | 0
| 46-M - Zemní práce při extr.mont.pracích | [5 empty] | 0
| 748 - Elektromontáže - osvětlovací zařízení a svítidla | [5 empty] | 0
| VRN - Vedlejší rozpočtové náklady | [5 empty] | 0
| VRN9 - Ostatní náklady | [5 empty] | 0
SOUPIS PRACÍ
Stavba:
II/605 a III/2365 Beroun, rekonstrukce silnic
Objekt:
SO 423 - Přeložka stávajícího veřejného osvětlení k.ú. Králův Dvůr
Soupis:
SO 423.2 - Přeložka stávajícího veřejného osvětlení k.ú. Králův Dvůr
Místo: | [5 empty] | Datum: | 9. 12. 2020
Zadavatel: |  |  | Středočeský kraj |  |  | Projektant: | Sdružení NOVÁK & PARTNER / VALBEK
Uchazeč: |  |  | Vyplň údaj |  |  | Zpracovatel:
PČ | Typ | Kód | Popis | MJ | Množství | J.cena [CZK] | Cena celkem [CZK] | Cenová soustava |  | DPH | J. Nh [h] | Nh celkem [h] | J. hmotnost [t] | Hmotnost celkem [t] | J. suť [t] | Suť Celkem [t]
Náklady soupisu celkem | [6 empty] | 0 |  |  |  |  | 0 |  | 212.1353 |  | 0 |  | D | -1 | [10 empty] | 0
| D | HSV | Práce a dodávky HSV |  |  |  | 0 |  |  |  |  | 0 |  | 0 |  | 0 | 1 | D | 0 |  |  |  | ROZPOCET | [6 empty] | 0
| D | 1 | Zemní práce |  |  |  | 0 |  |  |  |  | 0 |  | 0 |  | 0 | 1 | D | 1 |  |  |  | ROZPOCET | [6 empty] | 0
1 | K | 171201211 | Poplatek za uložení stavebního odpadu - zeminy a kameniva na skládce | t | 120.2 |  | 0 | CS ÚRS 2019 01 |  | základní |  | 0 | 0 | 0 | 0 | 0 | 4 | K | 2 |  |  |  | ROZPOCET | 0 | 0 | 0 | 0 | 0 | 1 | 0 | 4 | -1502552596
| PP |  | Poplatek za uložení stavebního odpadu na skládce (skládkovné) zeminy a kameniva zatříděného do Katalogu odpadů pod kódem 170 504 | [14 empty] | PP | 2
| VV | A1 | 60,10*2 |  | 120.2 | [12 empty] | VV | 2 | 2 | True | 1 | ROZPOCET
| D | 997 | Přesun sutě |  |  |  | 0 |  |  |  |  | 0 |  | 0 |  | 0 | 1 | D | 1 |  |  |  | ROZPOCET | [6 empty] | 0
2 | K | 997221815 | Poplatek za uložení na skládce (skládkovné) stavebního odpadu betonového kód odpadu 170 101 | t | 4.6 |  | 0 | CS ÚRS 2019 01 |  | základní |  | 0 | 0 | 0 | 0 | 0 | 4 | K | 2 |  |  |  | ROZPOCET | 0 | 0 | 0 | 0 | 0 | 1 | 0 | 4 | -1268990190
| PP |  | Poplatek za uložení stavebního odpadu na skládce (skládkovné) z prostého betonu zatříděného do Katalogu odpadů pod kódem 170 101 | [14 empty] | PP | 2
| VV | A2 | 2*2.3 |  | 4.6 | [12 empty] | VV | 2 | 2 | True | 1 | ROZPOCET
| D | PSV | Práce a dodávky PSV |  |  |  | 0 |  |  |  |  | 0 |  | 0.04388 |  | 0 | 2 | D | 0 |  |  |  | ROZPOCET | [6 empty] | 0
| D | 783 | Dokončovací práce - nátěry |  |  |  | 0 |  |  |  |  | 0 |  | 0.04388 |  | 0 | 2 | D | 1 |  |  |  | ROZPOCET | [6 empty] | 0
3 | K | 783902210. | Nátěry kovových konstrukcí elektrických zařízení dvousložkové základní | M2 | 135 |  | 0 |  |  | základní |  | 0 | 0 | 0 | 0 | 0 | 16 | K | 2 |  |  |  | ROZPOCET | 0 | 0 | 0 | 0 | 0 | 1 | 0 | 16 | 173911262
| PP |  | Provedení povrchových úprav elektrických zařízení nátěry kovových konstrukcí dvousložkovými základními | [14 empty] | PP | 2
| VV | A5 | 18*7.5 |  | 135 | [12 empty] | VV | 2 | 2 | True | 1 | ROZPOCET
4 | M | 246131020 | lak epoxidový dvousložkový na dřevo | kg | 16.88 |  | 0 | CS ÚRS 2019 01 |  | základní |  | 0 | 0.001 | 0.01688 | 0 | 0 | 256 | M | 2 |  |  |  | ROZPOCET | 0 | 0 | 0 | 0 | 0 | 1 | 0 | 64 | -1278047213
| PP |  | lak epoxidový dvousložkový na dřevo | [14 empty] | PP | 2
| VV |  | "základní vrstva na pozinkovaný stožár | [14 empty] | VV | 2 | 1 | True | 0 | ROZPOCET
| VV | A6 | 18*7.5*0.125 |  | 16.88 | [12 empty] | VV | 2 | 2 | True | 1 | ROZPOCET
5 | K | 783902220. | Nátěry kovových konstrukcí elektrických zařízení dvousložkové krycí | M2 | 270 |  | 0 |  |  | základní |  | 0 | 0 | 0 | 0 | 0 | 16 | K | 2 |  |  |  | ROZPOCET | 0 | 0 | 0 | 0 | 0 | 1 | 0 | 16 | -1737632223
| PP |  | Provedení povrchových úprav elektrických zařízení nátěry kovových konstrukcí dvousložkovými krycími | [14 empty] | PP | 2
| VV | A7 | 18*7.5*2 |  | 270 | [12 empty] | VV | 2 | 2 | True | 1 | ROZPOCET
6 | M | 246135820 | hmota nátěrová PUR krycí (email) na kovy | kg | 27 |  | 0 | CS ÚRS 2019 01 |  | základní |  | 0 | 0.001 | 0.027 | 0 | 0 | 256 | M | 2 |  |  |  | ROZPOCET | 0 | 0 | 0 | 0 | 0 | 1 | 0 | 64 | 1123381130
| PP |  | hmota nátěrová PUR krycí (email) na kovy | [14 empty] | PP | 2
| VV |  | "krycí vrstva (2x) | [14 empty] | VV | 2 | 1 | True | 0 | ROZPOCET
| VV | A8 | 18*7.5/10*2 |  | 27 | [12 empty] | VV | 2 | 2 | True | 1 | ROZPOCET
| D | M | Práce a dodávky M |  |  |  | 0 |  |  |  |  | 0 |  | 212.0914 |  | 0 | 3 | D | 0 |  |  |  | ROZPOCET | [6 empty] | 0
| D | 21-M | Elektromontáže |  |  |  | 0 |  |  |  |  | 0 |  | 0.66255 |  | 0 | 3 | D | 1 |  |  |  | ROZPOCET | [6 empty] | 0
7 | K | 210100151 | Ukončení kabelů smršťovací záklopkou nebo páskou se zapojením bez letování žíly do 4x16 mm2 | kus | 20 |  | 0 | CS ÚRS 2019 01 |  | základní |  | 0 | 0 | 0 | 0 | 0 | 64 | K | 2 |  |  |  | ROZPOCET | 0 | 0 | 0 | 0 | 0 | 1 | 0 | 64 | -573237953
| PP |  | Ukončení kabelů smršťovací záklopkou nebo páskou se zapojením bez letování počtu a průřezu žil do 4 x 16 mm2 | [14 empty] | PP | 2
8 | M | 354363140 | hlava rozdělovací smršťovaná přímá do 1kV SKE 4f/1+2 kabel 12-32mm/průřez 1,5-35mm | kus | 20 |  | 0 | CS ÚRS 2019 01 |  | základní |  | 0 | 0.0037 | 0.074 | 0 | 0 | 256 | M | 2 |  |  |  | ROZPOCET | 0 | 0 | 0 | 0 | 0 | 1 | 0 | 64 | 1879219857
| PP |  | hlava rozdělovací smršťovaná přímá do 1kV SKE 4f/1+2 kabel 12-32mm/průřez 1,5-35mm | [14 empty] | PP | 2
9 | K | 210100173 | Ukončení kabelů smršťovací záklopkou nebo páskou se zapojením bez letování žíly do 3x4 mm2 | kus | 40 |  | 0 | CS ÚRS 2019 01 |  | základní |  | 0 | 0 | 0 | 0 | 0 | 64 | K | 2 |  |  |  | ROZPOCET | 0 | 0 | 0 | 0 | 0 | 1 | 0 | 64 | -621450437
| PP |  | Ukončení kabelů smršťovací záklopkou nebo páskou se zapojením bez letování počtu a průřezu žil do 3 x 1,5 až 4 mm2 | [14 empty] | PP | 2
| VV | A11 | (3+13+4)*2 |  | 40 | [12 empty] | VV | 2 | 2 | True | 1 | ROZPOCET
10 | M | 343825510 | páska elektroizolační, 15 mm,10m, tl 0,15 | KUS | 2 |  | 0 |  |  | základní |  | 0 | 5e-05 | 0.0001 | 0 | 0 | 256 | M | 2 |  |  |  | ROZPOCET | 0 | 0 | 0 | 0 | 0 | 1 | 0 | 64 | -347181974
| PP |  | Materiály elektroizolační páskové pásky elektroizolační Scotch Temflex barva: modrá, hnědá, zelená, šedá, oranžová fialová, červená, bílá, žlutá, žlutozelená š=15 mm, l=10 m, tl.=0,15 | [14 empty] | PP | 2
11 | K | 210202013 | Montáž svítidlo výbojkové průmyslové nebo venkovní na výložník | kus | 20 |  | 0 | CS ÚRS 2019 01 |  | základní |  | 0 | 0 | 0 | 0 | 0 | 64 | K | 2 |  |  |  | ROZPOCET | 0 | 0 | 0 | 0 | 0 | 1 | 0 | 64 | -651777595
| PP |  | Montáž svítidel výbojkových se zapojením vodičů průmyslových nebo venkovních na výložník | [14 empty] | PP | 2
| VV | A13 | 3+13+4 |  | 20 | [12 empty] | VV | 2 | 2 | True | 1 | ROZPOCET
12 | M | 347605100 | výbojka sodíková vysokotlaká 150W E40 | kus | 3 |  | 0 | CS ÚRS 2019 01 |  | základní |  | 0 | 0.00017 | 0.00051 | 0 | 0 | 256 | M | 2 |  |  |  | ROZPOCET | 0 | 0 | 0 | 0 | 0 | 1 | 0 | 64 | 931464477
| PP |  | výbojka sodíková vysokotlaká 150W E40 | [14 empty] | PP | 2
13 | M | 347605800 | výbojka sodíková vysokotlaká 70W E27 | kus | 13 |  | 0 | CS ÚRS 2019 01 |  | základní |  | 0 | 8e-05 | 0.00104 | 0 | 0 | 256 | M | 2 |  |  |  | ROZPOCET | 0 | 0 | 0 | 0 | 0 | 1 | 0 | 64 | -879002415
| PP |  | výbojka sodíková vysokotlaká 70W E27 | [14 empty] | PP | 2
14 | M | 347614291R | výbojka halogenidová 150W | KUS | 4 |  | 0 |  |  | základní |  | 0 | 0 | 0 | 0 | 0 | 256 | M | 2 |  |  |  | ROZPOCET | 0 | 0 | 0 | 0 | 0 | 1 | 0 | 64 | 224598361
| PP |  | výbojka halogenidová 150W | [14 empty] | PP | 2
15 | M | 34844555R | svítidlo venkovní výbojkové výložníkové 150 W pro přechody | KUS | 4 |  | 0 |  |  | základní |  | 0 | 0 | 0 | 0 | 0 | 256 | M | 2 |  |  |  | ROZPOCET | 0 | 0 | 0 | 0 | 0 | 1 | 0 | 64 | 311568977
| PP |  | svítidlo venkovní výbojkové výložníkové 150 W pro přechody | [14 empty] | PP | 2
16 | M | 34844556R | svítidlo venkovní výbojkové výložníkové 150 W | KUS | 3 |  | 0 |  |  | základní |  | 0 | 0 | 0 | 0 | 0 | 256 | M | 2 |  |  |  | ROZPOCET | 0 | 0 | 0 | 0 | 0 | 1 | 0 | 64 | 1014924565
| PP |  | svítidlo venkovní výbojkové výložníkové 150 W | [14 empty] | PP | 2
17 | M | 34844557R | svítidlo venkovní výbojkové 70 W | KUS | 13 |  | 0 |  |  | základní |  | 0 | 0 | 0 | 0 | 0 | 256 | M | 2 |  |  |  | ROZPOCET | 0 | 0 | 0 | 0 | 0 | 1 | 0 | 64 | -394502225
| PP |  | svítidlo venkovní výbojkové 70 W | [14 empty] | PP | 2
18 | K | 210204011 | Montáž stožárů osvětlení ocelových samostatně stojících délky do 12 m | kus | 18 |  | 0 | CS ÚRS 2019 01 |  | základní |  | 0 | 0 | 0 | 0 | 0 | 64 | K | 2 |  |  |  | ROZPOCET | 0 | 0 | 0 | 0 | 0 | 1 | 0 | 64 | -1165385433
| PP |  | Montáž stožárů osvětlení, bez zemních prací ocelových samostatně stojících, délky do 12 m | [14 empty] | PP | 2
| VV | A20 | 1+13+4 |  | 18 | [12 empty] | VV | 2 | 2 | True | 1 | ROZPOCET
19 | M | 1152371 | STOZAR SILNICNI 3-STUP. JB 12 | KUS | 1 |  | 0 |  |  | základní |  | 0 | 0 | 0 | 0 | 0 | 256 | M | 2 |  |  |  | ROZPOCET | 0 | 0 | 0 | 0 | 0 | 1 | 0 | 64 | 1655066004
| PP |  | Svítidla Stožáry, výložníky STOZAR SILNICNI 3-STUP. JB 12 | [14 empty] | PP | 2
20 | M | 1152388 | STOZAR SILNICNI 3-STUP. JB 8 | KUS | 13 |  | 0 |  |  | základní |  | 0 | 0 | 0 | 0 | 0 | 256 | M | 2 |  |  |  | ROZPOCET | 0 | 0 | 0 | 0 | 0 | 1 | 0 | 64 | 2062778717
| PP |  | Svítidla Stožáry, výložníky STOZAR SILNICNI 3-STUP. JB 8 | [14 empty] | PP | 2
21 | M | 1290027 | STOZAR PRO PRECHODY PC 6-159/133/114 Z | KUS | 4 |  | 0 |  |  | základní |  | 0 | 0 | 0 | 0 | 0 | 256 | M | 2 |  |  |  | ROZPOCET | 0 | 0 | 0 | 0 | 0 | 1 | 0 | 64 | -1844384917
| PP |  | Svítidla Stožáry, výložníky STOZAR PRO PRECHODY PC 6-159/133/114 Z | [14 empty] | PP | 2
22 | K | 210204103 | Montáž výložníků osvětlení jednoramenných sloupových hmotnosti do 35 kg | kus | 17 |  | 0 | CS ÚRS 2019 01 |  | základní |  | 0 | 0 | 0 | 0 | 0 | 64 | K | 2 |  |  |  | ROZPOCET | 0 | 0 | 0 | 0 | 0 | 1 | 0 | 64 | -2125459831
| PP |  | Montáž výložníků osvětlení jednoramenných sloupových, hmotnosti do 35 kg | [14 empty] | PP | 2
| VV | A24 | 13+4 |  | 17 | [12 empty] | VV | 2 | 2 | True | 1 | ROZPOCET
23 | M | 1290038 | VYLOZNIK PRO PRECHODY PDV 1-3000/ Z | KUS | 4 |  | 0 |  |  | základní |  | 0 | 0 | 0 | 0 | 0 | 256 | M | 2 |  |  |  | ROZPOCET | 0 | 0 | 0 | 0 | 0 | 1 | 0 | 64 | 621447652
| PP |  | Svítidla Stožáry, výložníky VYLOZNIK PRO PRECHODY PDV 1-3000/ Z | [14 empty] | PP | 2
24 | M | 1290261 | VYLOZNIK PRIMY UZD 1-1000/ Z | KUS | 13 |  | 0 |  |  | základní |  | 0 | 0 | 0 | 0 | 0 | 256 | M | 2 |  |  |  | ROZPOCET | 0 | 0 | 0 | 0 | 0 | 1 | 0 | 64 | 420516098
| PP |  | Svítidla Stožáry, výložníky VYLOZNIK PRIMY UZD 1-1000/ Z | [14 empty] | PP | 2
25 | K | 210204107 | Montáž výložníků osvětlení tříramenných sloupových hmotnosti do 70 kg | kus | 1 |  | 0 | CS ÚRS 2019 01 |  | základní |  | 0 | 0 | 0 | 0 | 0 | 64 | K | 2 |  |  |  | ROZPOCET | 0 | 0 | 0 | 0 | 0 | 1 | 0 | 64 | 965432566
| PP |  | Montáž výložníků osvětlení tříramenných sloupových, hmotnosti do 70 kg | [14 empty] | PP | 2
26 | M | 1290292 | VYLOZNIK PRIMY UZD 3-1500/120 Z | KUS | 1 |  | 0 |  |  | základní |  | 0 | 0 | 0 | 0 | 0 | 256 | M | 2 |  |  |  | ROZPOCET | 0 | 0 | 0 | 0 | 0 | 1 | 0 | 64 | -607818434
| PP |  | Svítidla Stožáry, výložníky VYLOZNIK PRIMY UZD 3-1500/120 Z | [14 empty] | PP | 2
27 | K | 210204201 | Montáž elektrovýzbroje stožárů osvětlení 1 okruh | kus | 18 |  | 0 | CS ÚRS 2019 01 |  | základní |  | 0 | 0 | 0 | 0 | 0 | 64 | K | 2 |  |  |  | ROZPOCET | 0 | 0 | 0 | 0 | 0 | 1 | 0 | 64 | 239891931
| PP |  | Montáž elektrovýzbroje stožárů osvětlení 1 okruh | [14 empty] | PP | 2
28 | M | 345622811 | svorkovnice stožárová s řadovými svorkami | KUS | 18 |  | 0 |  |  | základní |  | 0 | 0 | 0 | 0 | 0 | 256 | M | 2 |  |  |  | ROZPOCET | 0 | 0 | 0 | 0 | 0 | 1 | 0 | 64 | -1954133779
| PP |  | Svornice řadové koncová svěrka RSA, svorkovnice stožárová s řadovými svorkami | [14 empty] | PP | 2
29 | K | 210220022 | Montáž uzemňovacího vedení vodičů FeZn pomocí svorek v zemi drátem do 10 mm ve městské zástavbě | m | 360 |  | 0 | CS ÚRS 2019 01 |  | základní |  | 0 | 0 | 0 | 0 | 0 | 64 | K | 2 |  |  |  | ROZPOCET | 0 | 0 | 0 | 0 | 0 | 1 | 0 | 64 | -2117228624
| PP |  | Montáž uzemňovacího vedení s upevněním, propojením a připojením pomocí svorek v zemi s izolací spojů vodičů FeZn drátem nebo lanem průměru do 10 mm v městské zástavbě | [14 empty] | PP | 2
30 | M | 354410730 | drát D 10mm FeZn | kg | 223.6 |  | 0 | CS ÚRS 2019 01 |  | základní |  | 0 | 0.001 | 0.2236 | 0 | 0 | 256 | M | 2 |  |  |  | ROZPOCET | 0 | 0 | 0 | 0 | 0 | 1 | 0 | 64 | 1460295654
| PP |  | drát D 10mm FeZn | [14 empty] | PP | 2
| VV | A31 | 360/1.61 |  | 223.6 | [12 empty] | VV | 2 | 2 | True | 1 | ROZPOCET
31 | K | 210220301 | Montáž svorek hromosvodných se 2 šrouby | kus | 18 |  | 0 | CS ÚRS 2019 01 |  | základní |  | 0 | 0 | 0 | 0 | 0 | 64 | K | 2 |  |  |  | ROZPOCET | 0 | 0 | 0 | 0 | 0 | 1 | 0 | 64 | -1376246148
| PP |  | Montáž hromosvodného vedení svorek se 2 šrouby | [14 empty] | PP | 2
32 | M | 354418850 | svorka spojovací pro lano D 8-10 mm | kus | 18 |  | 0 | CS ÚRS 2019 01 |  | základní |  | 0 | 0.00023 | 0.00414 | 0 | 0 | 256 | M | 2 |  |  |  | ROZPOCET | 0 | 0 | 0 | 0 | 0 | 1 | 0 | 64 | 156469438
| PP |  | svorka spojovací pro lano D 8-10 mm | [14 empty] | PP | 2
33 | K | 210220302 | Montáž svorek hromosvodných se 3 a více šrouby | kus | 18 |  | 0 | CS ÚRS 2019 01 |  | základní |  | 0 | 0 | 0 | 0 | 0 | 64 | K | 2 |  |  |  | ROZPOCET | 0 | 0 | 0 | 0 | 0 | 1 | 0 | 64 | -684938912
| PP |  | Montáž hromosvodného vedení svorek se 3 a vícešrouby | [14 empty] | PP | 2
34 | M | 354418950 | svorka připojovací k připojení kovových částí | kus | 18 |  | 0 | CS ÚRS 2019 01 |  | základní |  | 0 | 0.00016 | 0.00288 | 0 | 0 | 256 | M | 2 |  |  |  | ROZPOCET | 0 | 0 | 0 | 0 | 0 | 1 | 0 | 64 | 1526143605
| PP |  | svorka připojovací k připojení kovových částí | [14 empty] | PP | 2
35 | K | 210280211 | Měření zemních odporů zemniče prvního nebo samostatného | kus | 2 |  | 0 | CS ÚRS 2019 01 |  | základní |  | 0 | 0 | 0 | 0 | 0 | 64 | K | 2 |  |  |  | ROZPOCET | 0 | 0 | 0 | 0 | 0 | 1 | 0 | 64 | 1689777839
| PP |  | Měření zemních odporů zemniče prvního nebo samostatného | [14 empty] | PP | 2
36 | K | 210280215 | Připlatek k měření zemních odporů prvního zemniče za každý další zemnič v síti | kus | 16 |  | 0 | CS ÚRS 2019 01 |  | základní |  | 0 | 0 | 0 | 0 | 0 | 64 | K | 2 |  |  |  | ROZPOCET | 0 | 0 | 0 | 0 | 0 | 1 | 0 | 64 | 2085102104
| PP |  | Měření zemních odporů zemniče Příplatek k ceně za každý další zemnič v síti | [14 empty] | PP | 2
37 | K | 210810005 | Montáž kabel Cu plný kulatý do 1 kV 3x1,5 až 6 mm2 uložený volně nebo v liště (CYKY) | m | 264 |  | 0 | CS ÚRS 2019 01 |  | základní |  | 0 | 0 | 0 | 0 | 0 | 64 | K | 2 |  |  |  | ROZPOCET | 0 | 0 | 0 | 0 | 0 | 1 | 0 | 64 | 1069543206
| PP |  | Montáž izolovaných kabelů měděných do 1 kV bez ukončení plných a kulatých (CYKY, CHKE-R,...) uložených volně nebo v liště počtu a průřezu žil 3x1,5 až 6 mm2 | [14 empty] | PP | 2
| VV | A38 | (3+13+4)*12*1.1 |  | 264 | [12 empty] | VV | 2 | 2 | True | 1 | ROZPOCET
38 | M | 341110300 | kabel silový s Cu jádrem 1 kV 3x1,5mm2 | m | 264 |  | 0 | CS ÚRS 2019 01 |  | základní |  | 0 | 0.00012 | 0.03168 | 0 | 0 | 256 | M | 2 |  |  |  | ROZPOCET | 0 | 0 | 0 | 0 | 0 | 1 | 0 | 64 | -1198582231
| PP |  | kabel silový s Cu jádrem 1 kV 3x1,5mm2 | [14 empty] | PP | 2
| VV | A39 | (3+13+4)*12*1.1 |  | 264 | [12 empty] | VV | 2 | 2 | True | 1 | ROZPOCET
39 | K | 210810012 | Montáž kabel Cu plný kulatý do 1 kV 4x6 až 10 mm2 uložený volně nebo v liště (CYKY) | m | 55 |  | 0 | CS ÚRS 2019 01 |  | základní |  | 0 | 0 | 0 | 0 | 0 | 64 | K | 2 |  |  |  | ROZPOCET | 0 | 0 | 0 | 0 | 0 | 1 | 0 | 64 | -1869516458
| PP |  | Montáž izolovaných kabelů měděných do 1 kV bez ukončení plných a kulatých (CYKY, CHKE-R,...) uložených volně nebo v liště počtu a průřezu žil 4x6 až 10 mm2 | [14 empty] | PP | 2
40 | M | 341110720 | kabel silový s Cu jádrem 1 kV 4x6mm2 | m | 55 |  | 0 | CS ÚRS 2019 01 |  | základní |  | 0 | 0.00042 | 0.0231 | 0 | 0 | 256 | M | 2 |  |  |  | ROZPOCET | 0 | 0 | 0 | 0 | 0 | 1 | 0 | 64 | -1035991534
| PP |  | kabel silový s Cu jádrem 1 kV 4x6mm2 | [14 empty] | PP | 2
41 | K | 210810014 | Montáž kabel Cu plný kulatý do 1 kV 4x16 mm2 uložený volně nebo v liště (CYKY) | m | 335 |  | 0 | CS ÚRS 2019 01 |  | základní |  | 0 | 0 | 0 | 0 | 0 | 64 | K | 2 |  |  |  | ROZPOCET | 0 | 0 | 0 | 0 | 0 | 1 | 0 | 64 | 1591349402
| PP |  | Montáž izolovaných kabelů měděných do 1 kV bez ukončení plných a kulatých (CYKY, CHKE-R,...) uložených volně nebo v liště počtu a průřezu žil 4x16 mm2 | [14 empty] | PP | 2
42 | M | 341110800 | kabel silový s Cu jádrem 1 kV 4x16mm2 | m | 335 |  | 0 | CS ÚRS 2019 01 |  | základní |  | 0 | 0.0009 | 0.3015 | 0 | 0 | 256 | M | 2 |  |  |  | ROZPOCET | 0 | 0 | 0 | 0 | 0 | 1 | 0 | 64 | -2088673349
| PP |  | kabel silový s Cu jádrem 1 kV 4x16mm2 | [14 empty] | PP | 2
43 | K | 210901015-D. | Demontáž hliníkových kabelů AYKY 750 V 4x16 mm2 volně uložených | M | 96 |  | 0 |  |  | základní |  | 0 | 0 | 0 | 0 | 0 | 64 | K | 2 |  |  |  | ROZPOCET | 0 | 0 | 0 | 0 | 0 | 1 | 0 | 64 | 1335121430
| PP |  | Demontáž kabelů hliníkových s odpojenímí do 1 kV uložených volně AYKY, 750 V, počtu a průřezu žil 4 x 16 mm2 | [14 empty] | PP | 2
| VV | A44 | 96 |  | 96 | [12 empty] | VV | 2 | 2 | True | 1 | ROZPOCET
| D | 46-M | Zemní práce při extr.mont.pracích |  |  |  | 0 |  |  |  |  | 0 |  | 211.4289 |  | 0 | 3 | D | 1 |  |  |  | ROZPOCET | [6 empty] | 0
44 | K | 460050703 | Hloubení nezapažených jam pro stožáry veřejného osvětlení ručně v hornině tř 3 | kus | 18 |  | 0 | CS ÚRS 2019 01 |  | základní |  | 0 | 0 | 0 | 0 | 0 | 64 | K | 2 |  |  |  | ROZPOCET | 0 | 0 | 0 | 0 | 0 | 1 | 0 | 64 | 42367696
| PP |  | Hloubení nezapažených jam ručně pro stožáry s přemístěním výkopku do vzdálenosti 3 m od okraje jámy nebo naložením na dopravní prostředek, včetně zásypu, zhutnění a urovnání povrchu veřejného osvětlení včetně odstranění krytu a podkladu komunikace, v hornině třídy 3 | [14 empty] | PP | 2
45 | K | 460070753 | Hloubení nezapažených jam pro ostatní konstrukce ručně v hornině tř 3 | m3 | 2 |  | 0 | CS ÚRS 2019 01 |  | základní |  | 0 | 0 | 0 | 0 | 0 | 64 | K | 2 |  |  |  | ROZPOCET | 0 | 0 | 0 | 0 | 0 | 1 | 0 | 64 | -917072789
| PP |  | Hloubení nezapažených jam ručně pro ostatní konstrukce s přemístěním výkopku do vzdálenosti 3 m od okraje jámy nebo naložením na dopravní prostředek, včetně zásypu, zhutnění a urovnání povrchu ostatních konstrukcí, v hornině třídy 3 | [14 empty] | PP | 2
| VV |  | "ručně kopané sondy kabelů | [14 empty] | VV | 2 | 1 | True | 0 | ROZPOCET
| VV | A46 | 2 |  | 2 | [12 empty] | VV | 2 | 2 | True | 1 | ROZPOCET
46 | K | 460080015 | Základové konstrukce z monolitického betonu C 25/30 bez bednění | M3 | 18 |  | 0 |  |  | základní |  | 0 | 2.2563 | 40.6141 | 0 | 0 | 64 | K | 2 |  |  |  | ROZPOCET | 0 | 0 | 0 | 0 | 0 | 1 | 0 | 64 | 2126104992
| PP |  | Základové konstrukce základ bez bednění do rostlé zeminy z monolitického betonu Základové konstrukce z monolitického betonu C 25/30 bez bednění | [14 empty] | PP | 2
47 | M | 1290542 | STOZAROVE POUZDRO SP 315/1000 | KUS | 13 |  | 0 |  |  | základní |  | 0 | 0 | 0 | 0 | 0 | 256 | M | 2 |  |  |  | ROZPOCET | 0 | 0 | 0 | 0 | 0 | 1 | 0 | 64 | -1848404169
| PP |  | Svítidla Stožáry, výložníky STOZAROVE POUZDRO SP 315/1000 | [14 empty] | PP | 2
48 | M | 1290543 | STOZAROVE POUZDRO SP 315/1500 | KUS | 1 |  | 0 |  |  | základní |  | 0 | 0 | 0 | 0 | 0 | 256 | M | 2 |  |  |  | ROZPOCET | 0 | 0 | 0 | 0 | 0 | 1 | 0 | 64 | 274619756
| PP |  | Svítidla Stožáry, výložníky STOZAROVE POUZDRO SP 315/1500 | [14 empty] | PP | 2
| VV | A51 | 1 |  | 1 | [12 empty] | VV | 2 | 2 | True | 1 | ROZPOCET
49 | M | 345713510 | trubka elektroinstalační ohebná dvouplášťová korugovaná D 41/50 mm, HDPE+LDPE | m | 108 |  | 0 | CS ÚRS 2019 01 |  | základní |  | 0 | 0.00026 | 0.02808 | 0 | 0 | 256 | M | 2 |  |  |  | ROZPOCET | 0 | 0 | 0 | 0 | 0 | 1 | 0 | 64 | 1115501184
| PP |  | trubka elektroinstalační ohebná dvouplášťová korugovaná D 41/50 mm, HDPE+LDPE | [14 empty] | PP | 2
| VV | A49 | 2*3*18 |  | 108 | [12 empty] | VV | 2 | 2 | True | 1 | ROZPOCET
50 | M | 58932942R | směs pro beton třída C25-30 XF4 frakce do 22 mm | M3 | 18 |  | 0 |  |  | základní |  | 0 | 0 | 0 | 0 | 0 | 256 | M | 2 |  |  |  | ROZPOCET | 0 | 0 | 0 | 0 | 0 | 1 | 0 | 64 | 624444194
| PP |  | Směsi pro beton prostý a železový třída C 25/30 ( B30) betony stupeň vlivu prostředí - XF2, XF3 směs pro beton třída C25-30 XF4 frakce do 22 mm | [14 empty] | PP | 2
| VV | A48 | 18*1 |  | 18 | [12 empty] | VV | 2 | 2 | True | 1 | ROZPOCET
51 | K | 460080112 | Bourání základu betonového se záhozem jámy sypaninou | m3 | 2 |  | 0 | CS ÚRS 2019 01 |  | základní |  | 0 | 0 | 0 | 0 | 0 | 64 | K | 2 |  |  |  | ROZPOCET | 0 | 0 | 0 | 0 | 0 | 1 | 0 | 64 | 704677508
| PP |  | Základové konstrukce bourání základu včetně záhozu jámy sypaninou, zhutnění a urovnání betonového | [14 empty] | PP | 2
| VV | A52 | 2*1 |  | 2 | [12 empty] | VV | 2 | 2 | True | 1 | ROZPOCET
52 | K | 460150143 | Hloubení kabelových zapažených i nezapažených rýh ručně š 35 cm, hl 60 cm, v hornině tř 3 | m | 350 |  | 0 | CS ÚRS 2019 01 |  | základní |  | 0 | 0 | 0 | 0 | 0 | 64 | K | 2 |  |  |  | ROZPOCET | 0 | 0 | 0 | 0 | 0 | 1 | 0 | 64 | 247007662
| PP |  | Hloubení zapažených i nezapažených kabelových rýh ručně včetně urovnání dna s přemístěním výkopku do vzdálenosti 3 m od okraje jámy nebo naložením na dopravní prostředek šířky 35 cm, hloubky 60 cm, v hornině třídy 3 | [14 empty] | PP | 2
53 | K | 460150884 | Hloubení kabelových zapažených i nezapažených rýh ručně š 80 cm, hl 120 cm, v hornině tř 4 | m | 55 |  | 0 | CS ÚRS 2019 01 |  | základní |  | 0 | 0 | 0 | 0 | 0 | 64 | K | 2 |  |  |  | ROZPOCET | 0 | 0 | 0 | 0 | 0 | 1 | 0 | 64 | -336286388
| PP |  | Hloubení zapažených i nezapažených kabelových rýh ručně včetně urovnání dna s přemístěním výkopku do vzdálenosti 3 m od okraje jámy nebo naložením na dopravní prostředek šířky 80 cm, hloubky 120 cm, v hornině třídy 4 | [14 empty] | PP | 2
54 | K | 460300001 | Zásyp jam nebo rýh strojně včetně zhutnění v zástavbě | m3 | 2 |  | 0 | CS ÚRS 2019 01 |  | základní |  | 0 | 0 | 0 | 0 | 0 | 64 | K | 2 |  |  |  | ROZPOCET | 0 | 0 | 0 | 0 | 0 | 1 | 0 | 64 | 1889796931
| PP |  | Zásyp jam strojně s uložením výkopku ve vrstvách včetně zhutnění a urovnání povrchu v zástavbě | [14 empty] | PP | 2
55 | K | 460421172 | Lože kabelů z písku nebo štěrkopísku tl 10 cm nad kabel, kryté plastovou deskou, š lože do 50 cm | m | 350 |  | 0 | CS ÚRS 2019 01 |  | základní |  | 0 | 0.156 | 54.6 | 0 | 0 | 64 | K | 2 |  |  |  | ROZPOCET | 0 | 0 | 0 | 0 | 0 | 1 | 0 | 64 | -1733479178
| PP |  | Kabelové lože včetně podsypu, zhutnění a urovnání povrchu z písku nebo štěrkopísku tloušťky 10 cm nad kabel zakryté plastovými deskami, šířky lože přes 25 do 50 cm | [14 empty] | PP | 2
| VV | A56 | 350 |  | 350 | [12 empty] | VV | 2 | 2 | True | 1 | ROZPOCET
56 | M | 345751040 | deska kabelová krycí PVC červená, 250x7x2 mm | m | 350 |  | 0 | CS ÚRS 2019 01 |  | základní |  | 0 | 0.00065 | 0.2275 | 0 | 0 | 256 | M | 2 |  |  |  | ROZPOCET | 0 | 0 | 0 | 0 | 0 | 1 | 0 | 64 | -1111673093
| PP |  | deska kabelová krycí PVC červená, 250x7x2 mm | [14 empty] | PP | 2
57 | M | 583312890 | kamenivo těžené drobné frakce 0/2 | t | 49 |  | 0 | CS ÚRS 2019 01 |  | základní |  | 0 | 1 | 49 | 0 | 0 | 256 | M | 2 |  |  |  | ROZPOCET | 0 | 0 | 0 | 0 | 0 | 1 | 0 | 64 | 678786846
| PP |  | kamenivo těžené drobné frakce 0/2 | [14 empty] | PP | 2
| VV | A57 | 0.35*0.2*350*2 |  | 49 | [12 empty] | VV | 2 | 2 | True | 1 | ROZPOCET
58 | K | 460510075 | Kabelové prostupy z trub plastových do rýhy s obetonováním, průměru do 15 cm | m | 110 |  | 0 | CS ÚRS 2019 01 |  | základní |  | 0 | 0.22563 | 24.8193 | 0 | 0 | 64 | K | 2 |  |  |  | ROZPOCET | 0 | 0 | 0 | 0 | 0 | 1 | 0 | 64 | -1386608232
| PP |  | Kabelové prostupy, kanály a multikanály kabelové prostupy z trub plastových včetně osazení, utěsnění a spárování do rýhy, bez výkopových prací s obetonováním, vnitřního průměru přes 10 do 15 cm | [14 empty] | PP | 2
| VV | A59 | 2*55 |  | 110 | [12 empty] | VV | 2 | 2 | True | 1 | ROZPOCET
59 | M | 345713650 | trubka elektroinstalační HDPE tuhá dvouplášťová korugovaná D 94/110mm | m | 110 |  | 0 | CS ÚRS 2019 01 |  | základní |  | 0 | 0.00069 | 0.0759 | 0 | 0 | 256 | M | 2 |  |  |  | ROZPOCET | 0 | 0 | 0 | 0 | 0 | 1 | 0 | 64 | 79162439
| PP |  | trubka elektroinstalační HDPE tuhá dvouplášťová korugovaná D 94/110mm | [14 empty] | PP | 2
| VV | A60 | 2*55 |  | 110 | [12 empty] | VV | 2 | 2 | True | 1 | ROZPOCET
60 | M | 589323100 | beton C 12/15 kamenivo frakce 0/8 | m3 | 3.52 |  | 0 | CS ÚRS 2019 01 |  | základní |  | 0 | 2.234 | 7.8637 | 0 | 0 | 256 | M | 2 |  |  |  | ROZPOCET | 0 | 0 | 0 | 0 | 0 | 1 | 0 | 64 | 250131221
| PP |  | beton C 12/15 kamenivo frakce 0/8 | [14 empty] | PP | 2
| VV | A61 | 0.8*0,08*55 |  | 3.52 | [12 empty] | VV | 2 | 2 | True | 1 | ROZPOCET
61 | M | 589329310 | beton C 25/30 X0 kamenivo frakce 0/8 | m3 | 14.08 |  | 0 | CS ÚRS 2019 01 |  | základní |  | 0 | 2.429 | 34.2003 | 0 | 0 | 256 | M | 2 |  |  |  | ROZPOCET | 0 | 0 | 0 | 0 | 0 | 1 | 0 | 64 | 1013591671
| PP |  | beton C 25/30 X0 kamenivo frakce 0/8 | [14 empty] | PP | 2
| VV | A62 | 0.8*(0.12+0.2)*55 |  | 14.08 | [12 empty] | VV | 2 | 2 | True | 1 | ROZPOCET
62 | K | 460560123 | Zásyp rýh ručně šířky 35 cm, hloubky 40 cm, z horniny třídy 3 | m | 350 |  | 0 | CS ÚRS 2019 01 |  | základní |  | 0 | 0 | 0 | 0 | 0 | 64 | K | 2 |  |  |  | ROZPOCET | 0 | 0 | 0 | 0 | 0 | 1 | 0 | 64 | -1072565548
| PP |  | Zásyp kabelových rýh ručně s uložením výkopku ve vrstvách včetně zhutnění a urovnání povrchu šířky 35 cm hloubky 40 cm, v hornině třídy 3 | [14 empty] | PP | 2
63 | K | 460560844 | Zásyp rýh ručně šířky 80 cm, hloubky 80 cm, z horniny třídy 4 | m | 55 |  | 0 | CS ÚRS 2019 01 |  | základní |  | 0 | 0 | 0 | 0 | 0 | 64 | K | 2 |  |  |  | ROZPOCET | 0 | 0 | 0 | 0 | 0 | 1 | 0 | 64 | 1247324855
| PP |  | Zásyp kabelových rýh ručně s uložením výkopku ve vrstvách včetně zhutnění a urovnání povrchu šířky 80 cm hloubky 80 cm, v hornině třídy 4 | [14 empty] | PP | 2
64 | K | 460600023 | Vodorovné přemístění horniny jakékoliv třídy do 1000 m | m3 | 60.1 |  | 0 | CS ÚRS 2019 01 |  | základní |  | 0 | 0 | 0 | 0 | 0 | 64 | K | 2 |  |  |  | ROZPOCET | 0 | 0 | 0 | 0 | 0 | 1 | 0 | 64 | -1930082584
| PP |  | Přemístění (odvoz) horniny, suti a vybouraných hmot vodorovné přemístění horniny včetně složení, bez naložení a rozprostření jakékoliv třídy, na vzdálenost přes 500 do 1000 m | [14 empty] | PP | 2
| VV | A65 | 0.35*0.2*350 |  | 24.5 | [12 empty] | VV | 2 | 2 | True | 0 | ROZPOCET
| VV | B65 | 0.8*0.4*55 |  | 17.6 | [12 empty] | VV | 2 | 2 | True | 0 | ROZPOCET
| VV | C65 | 18*1 |  | 18 | [12 empty] | VV | 2 | 2 | True | 0 | ROZPOCET
| VV |  | Součet |  | 60.1 | [12 empty] | VV | 2 | 4 | True | 1 | ROZPOCET
65 | K | 460600031 | Příplatek k vodorovnému přemístění horniny za každých dalších 1000 m | m3 | 540.9 |  | 0 | CS ÚRS 2019 01 |  | základní |  | 0 | 0 | 0 | 0 | 0 | 64 | K | 2 |  |  |  | ROZPOCET | 0 | 0 | 0 | 0 | 0 | 1 | 0 | 64 | 1417643023
| PP |  | Přemístění (odvoz) horniny, suti a vybouraných hmot vodorovné přemístění horniny včetně složení, bez naložení a rozprostření jakékoliv třídy, na vzdálenost Příplatek k ceně -0023 za každých dalších i započatých 1000 m | [14 empty] | PP | 2
| VV |  | "celkový odvoz 10 km | [14 empty] | VV | 2 | 1 | True | 0 | ROZPOCET
| VV | A66 | 60,1*9 |  | 540.9 | [12 empty] | VV | 2 | 2 | True | 1 | ROZPOCET
| D | 748 | Elektromontáže - osvětlovací zařízení a svítidla |  |  |  | 0 |  |  |  |  | 0 |  | 0 |  | 0 | 2 | D | 1 |  |  |  | ROZPOCET | [6 empty] | 0
66 | K | 748132300-D. | Demontáž svítidlo výbojkové průmyslové stropní na výložník | KUS | 2 |  | 0 |  |  | základní |  | 0 | 0 | 0 | 0 | 0 | 16 | K | 2 |  |  |  | ROZPOCET | 0 | 0 | 0 | 0 | 0 | 1 | 0 | 16 | 314268068
| PP |  | Demontáž svítidel výbojkových se zapojením vodičů průmyslových nebo venkovních na výložník | [14 empty] | PP | 2
67 | K | 748719211-D | Demontáž stožárů osvětlení ocelových samostatně stojících délky do 12 m | kus | 2 |  | 0 | CS ÚRS 2019 01 |  | základní |  | 0 | 0 | 0 | 0 | 0 | 16 | K | 2 |  |  |  | ROZPOCET | 0 | 0 | 0 | 0 | 0 | 1 | 0 | 16 | -1819122087
| PP |  | Demontáž stožárů osvětlení, bez zemních prací ocelových samostatně stojících, délky do 12 m | [14 empty] | PP | 2
| D | VRN | Vedlejší rozpočtové náklady |  |  |  | 0 |  |  |  |  | 0 |  | 0 |  | 0 | 5 | D | 0 |  |  |  | ROZPOCET | [6 empty] | 0
| D | VRN9 | Ostatní náklady |  |  |  | 0 |  |  |  |  | 0 |  | 0 |  | 0 | 5 | D | 1 |  |  |  | ROZPOCET | [6 empty] | 0
68 | K | 091003000. | Bez rozlišení | kpl | 1 |  | 0 |  |  | základní |  | 0 | 0 | 0 | 0 | 0 | 4 | K | 2 |  |  |  | ROZPOCET | 0 | 0 | 0 | 0 | 0 | 1 | 0 | 4 | 1231088804
| PP |  | Ostatní náklady související s objektem bez rozlišení | [14 empty] | PP | 2
| VV |  | "drobný montážní, spojovací a upevňovací materiál nutný pro realizaci SO, včetně jeho montáže | [14 empty] | VV | 2 | 1 | True | 0 | ROZPOCET
| VV | A67 | 1 |  | 1 | [12 empty] | VV | 2 | 2 | True | 1 | ROZPOCET

## SO 424 - Přeložka stávají...
[18 empty] | {030ddaf5-b65b-4e5f-88ab-ce3a84b7d2f3} | [5 empty] | A48 | A48 | 13 | 2
2
| KRYCÍ LIST SOUPISU PRACÍ | [7 empty] | v --- níže se nacházejí doplnkové a pomocné údaje k sestavám --- v | [8 empty] | False
Stavba:
II/605 a III/2365 Beroun, rekonstrukce silnic
Objekt:
SO 424 - Přeložka stávajícího veřejného osvětlení k.ú. Beroun
| KSO: |  |  |  |  | CC-CZ:
| Místo: |  |  |  |  | Datum: | 9. 12. 2020
| Zadavatel: |  |  |  |  | IČ: | 708 910 95
|  | Středočeský kraj |  |  |  | DIČ:
| Uchazeč: |  |  |  |  | IČ: | Vyplň údaj
|  | Vyplň údaj |  |  |  | DIČ: | Vyplň údaj
| Projektant: |  |  |  |  | IČ:
|  | Sdružení NOVÁK & PARTNER / VALBEK |  |  |  | DIČ:
| Zpracovatel: |  |  |  |  | IČ:
DIČ:
Poznámka:
| Cena bez DPH | [5 empty] | 0
|  |  | Základ daně |  |  | Sazba daně | Výše daně
| DPH | základní | 0 |  |  | 21% | 0
|  | snížená | 0 |  |  | 15% | 0
|  | zákl. přenesená | 0 |  |  | 21% | 0
|  | sníž. přenesená | 0 |  |  | 15% | 0
|  | nulová | 0 |  |  | 0% | 0
| Cena s DPH |  |  | v | CZK |  | 0
REKAPITULACE ČLENĚNÍ SOUPISU PRACÍ
Stavba:
II/605 a III/2365 Beroun, rekonstrukce silnic
Objekt:
SO 424 - Přeložka stávajícího veřejného osvětlení k.ú. Beroun
Místo: | [5 empty] | Datum: | 9. 12. 2020
Zadavatel: |  |  | Středočeský kraj |  |  | Projektant: | Sdružení NOVÁK & PARTNER / VALBEK
Uchazeč: |  |  | Vyplň údaj |  |  | Zpracovatel:
Kód dílu - Popis | [6 empty] | Cena celkem [CZK]
Náklady stavby celkem | [6 empty] | 0 | [11 empty] | -1
| HSV - Práce a dodávky HSV | [5 empty] | 0
| 1 - Zemní práce | [5 empty] | 0
| 997 - Přesun sutě | [5 empty] | 0
| PSV - Práce a dodávky PSV | [5 empty] | 0
| 783 - Dokončovací práce - nátěry | [5 empty] | 0
| M - Práce a dodávky M | [5 empty] | 0
| 21-M - Elektromontáže | [5 empty] | 0
| 46-M - Zemní práce při extr.mont.pracích | [5 empty] | 0
| 748 - Elektromontáže - osvětlovací zařízení a svítidla | [5 empty] | 0
| VRN - Vedlejší rozpočtové náklady | [5 empty] | 0
| VRN9 - Ostatní náklady | [5 empty] | 0
SOUPIS PRACÍ
Stavba:
II/605 a III/2365 Beroun, rekonstrukce silnic
Objekt:
SO 424 - Přeložka stávajícího veřejného osvětlení k.ú. Beroun
Místo: | [5 empty] | Datum: | 9. 12. 2020
Zadavatel: |  |  | Středočeský kraj |  |  | Projektant: | Sdružení NOVÁK & PARTNER / VALBEK
Uchazeč: |  |  | Vyplň údaj |  |  | Zpracovatel:
PČ | Typ | Kód | Popis | MJ | Množství | J.cena [CZK] | Cena celkem [CZK] | Cenová soustava |  | DPH | J. Nh [h] | Nh celkem [h] | J. hmotnost [t] | Hmotnost celkem [t] | J. suť [t] | Suť Celkem [t]
Náklady soupisu celkem | [6 empty] | 0 |  |  |  |  | 0 |  | 293.7842 |  | 0 |  | D | -1 | [14 empty] | 0
| D | HSV | Práce a dodávky HSV |  |  |  | 0 |  |  |  |  | 0 |  | 0 |  | 0 | 1 | D | 0 |  |  |  | ROZPOCET | [10 empty] | 0
| D | 1 | Zemní práce |  |  |  | 0 |  |  |  |  | 0 |  | 0 |  | 0 | 1 | D | 1 |  |  |  | ROZPOCET | [10 empty] | 0
1 | K | 171201211 | Poplatek za uložení stavebního odpadu - zeminy a kameniva na skládce | t | 112.3 |  | 0 | CS ÚRS 2019 01 |  | základní |  | 0 | 0 | 0 | 0 | 0 | 4 | K | 2 |  |  |  | ROZPOCET |  |  |  |  | 0 | 0 | 0 | 0 | 0 | 1 | 0 | 4 | -1116977380
| PP |  | Poplatek za uložení stavebního odpadu na skládce (skládkovné) zeminy a kameniva zatříděného do Katalogu odpadů pod kódem 170 504 | [14 empty] | PP | 2
| VV | A1 | 56,15*2 |  | 112.3 | [12 empty] | VV | 2 | 2 | True | 1 | ROZPOCET
| D | 997 | Přesun sutě |  |  |  | 0 |  |  |  |  | 0 |  | 0 |  | 0 | 1 | D | 1 |  |  |  | ROZPOCET | [10 empty] | 0
2 | K | 997221815 | Poplatek za uložení na skládce (skládkovné) stavebního odpadu betonového kód odpadu 170 101 | t | 13.8 |  | 0 | CS ÚRS 2019 01 |  | základní |  | 0 | 0 | 0 | 0 | 0 | 4 | K | 2 |  |  |  | ROZPOCET |  |  |  |  | 0 | 0 | 0 | 0 | 0 | 1 | 0 | 4 | 2037181033
| PP |  | Poplatek za uložení stavebního odpadu na skládce (skládkovné) z prostého betonu zatříděného do Katalogu odpadů pod kódem 170 101 | [14 empty] | PP | 2
| VV | A2 | 6*2,3 |  | 13.8 | [12 empty] | VV | 2 | 2 | True | 1 | ROZPOCET
| D | PSV | Práce a dodávky PSV |  |  |  | 0 |  |  |  |  | 0 |  | 0.02438 |  | 0 | 2 | D | 0 |  |  |  | ROZPOCET | [10 empty] | 0
| D | 783 | Dokončovací práce - nátěry |  |  |  | 0 |  |  |  |  | 0 |  | 0.02438 |  | 0 | 2 | D | 1 |  |  |  | ROZPOCET | [10 empty] | 0
3 | K | 783902210. | Nátěry kovových konstrukcí elektrických zařízení dvousložkové základní | M2 | 75 |  | 0 |  |  | základní |  | 0 | 0 | 0 | 0 | 0 | 16 | K | 2 |  |  |  | ROZPOCET |  |  |  |  | 0 | 0 | 0 | 0 | 0 | 1 | 0 | 16 | 1447898775
| PP |  | Provedení povrchových úprav elektrických zařízení nátěry kovových konstrukcí dvousložkovými základními | [14 empty] | PP | 2
| VV | A5 | 10*7,5 |  | 75 | [12 empty] | VV | 2 | 2 | True | 1 | ROZPOCET
4 | M | 246131020 | lak epoxidový dvousložkový na dřevo | kg | 9.38 |  | 0 | CS ÚRS 2019 01 |  | základní |  | 0 | 0.001 | 0.00938 | 0 | 0 | 32 | M | 2 |  |  |  | ROZPOCET |  |  |  |  | 0 | 0 | 0 | 0 | 0 | 1 | 0 | 16 | -1773991283
| PP |  | lak epoxidový dvousložkový na dřevo | [14 empty] | PP | 2
| VV |  | "základní vrstva na pozinkovaný stožár | [14 empty] | VV | 2 | 1 | True | 0 | ROZPOCET
| VV | A6 | (10*7,5)*0.125 |  | 9.38 | [12 empty] | VV | 2 | 2 | True | 1 | ROZPOCET
5 | K | 783902220. | Nátěry kovových konstrukcí elektrických zařízení dvousložkové krycí | M2 | 150 |  | 0 |  |  | základní |  | 0 | 0 | 0 | 0 | 0 | 16 | K | 2 |  |  |  | ROZPOCET |  |  |  |  | 0 | 0 | 0 | 0 | 0 | 1 | 0 | 16 | 1085184931
| PP |  | Provedení povrchových úprav elektrických zařízení nátěry kovových konstrukcí dvousložkovými krycími | [14 empty] | PP | 2
| VV | A7 | (10*7,5)*2 |  | 150 | [12 empty] | VV | 2 | 2 | True | 1 | ROZPOCET
6 | M | 246135820 | hmota nátěrová PUR krycí (email) na kovy | kg | 15 |  | 0 | CS ÚRS 2019 01 |  | základní |  | 0 | 0.001 | 0.015 | 0 | 0 | 32 | M | 2 |  |  |  | ROZPOCET |  |  |  |  | 0 | 0 | 0 | 0 | 0 | 1 | 0 | 16 | 1931205107
| PP |  | hmota nátěrová PUR krycí (email) na kovy | [14 empty] | PP | 2
| VV |  | "krycí vrstva (2x) | [14 empty] | VV | 2 | 1 | True | 0 | ROZPOCET
| VV | A8 | (10*7,5)/10*2 |  | 15 | [12 empty] | VV | 2 | 2 | True | 1 | ROZPOCET
| D | M | Práce a dodávky M |  |  |  | 0 |  |  |  |  | 0 |  | 293.7598 |  | 0 | 3 | D | 0 |  |  |  | ROZPOCET | [10 empty] | 0
| D | 21-M | Elektromontáže |  |  |  | 0 |  |  |  |  | 0 |  | 0.71046 |  | 0 | 2 | D | 1 |  |  |  | ROZPOCET | [10 empty] | 0
7 | K | 210100151 | Ukončení kabelů smršťovací záklopkou nebo páskou se zapojením bez letování žíly do 4x16 mm2 | kus | 14 |  | 0 | CS ÚRS 2019 01 |  | základní |  | 0 | 0 | 0 | 0 | 0 | 16 | K | 2 |  |  |  | ROZPOCET |  |  |  |  | 0 | 0 | 0 | 0 | 0 | 1 | 0 | 16 | 1032129950
| PP |  | Ukončení kabelů smršťovací záklopkou nebo páskou se zapojením bez letování počtu a průřezu žil do 4 x 16 mm2 | [14 empty] | PP | 2
8 | M | 354363140 | hlava rozdělovací smršťovaná přímá do 1kV SKE 4f/1+2 kabel 12-32mm/průřez 1,5-35mm | kus | 14 |  | 0 | CS ÚRS 2019 01 |  | základní |  | 0 | 0.0037 | 0.0518 | 0 | 0 | 32 | M | 2 |  |  |  | ROZPOCET |  |  |  |  | 0 | 0 | 0 | 0 | 0 | 1 | 0 | 16 | 84038955
| PP |  | hlava rozdělovací smršťovaná přímá do 1kV SKE 4f/1+2 kabel 12-32mm/průřez 1,5-35mm | [14 empty] | PP | 2
9 | K | 210100173 | Ukončení kabelů smršťovací záklopkou nebo páskou se zapojením bez letování žíly do 3x4 mm2 | kus | 28 |  | 0 | CS ÚRS 2019 01 |  | základní |  | 0 | 0 | 0 | 0 | 0 | 16 | K | 2 |  |  |  | ROZPOCET |  |  |  |  | 0 | 0 | 0 | 0 | 0 | 1 | 0 | 16 | 246893648
| PP |  | Ukončení kabelů smršťovací záklopkou nebo páskou se zapojením bez letování počtu a průřezu žil do 3 x 1,5 až 4 mm2 | [14 empty] | PP | 2
| VV | A11 | (8+3+3)*2 |  | 28 | [12 empty] | VV | 2 | 2 | True | 1 | ROZPOCET
10 | M | 343825510 | páska elektroizolační, 15 mm,10m, tl 0,15 | KUS | 2 |  | 0 |  |  | základní |  | 0 | 5e-05 | 0.0001 | 0 | 0 | 32 | M | 2 |  |  |  | ROZPOCET |  |  |  |  | 0 | 0 | 0 | 0 | 0 | 1 | 0 | 16 | 1462121240
| PP |  | Materiály elektroizolační páskové pásky elektroizolační Scotch Temflex barva: modrá, hnědá, zelená, šedá, oranžová fialová, červená, bílá, žlutá, žlutozelená š=15 mm, l=10 m, tl.=0,15 | [14 empty] | PP | 2
11 | K | 210202013 | Montáž svítidlo výbojkové průmyslové nebo venkovní na výložník | kus | 14 |  | 0 | CS ÚRS 2019 01 |  | základní |  | 0 | 0 | 0 | 0 | 0 | 16 | K | 2 |  |  |  | ROZPOCET |  |  |  |  | 0 | 0 | 0 | 0 | 0 | 1 | 0 | 16 | -1482886887
| PP |  | Montáž svítidel výbojkových se zapojením vodičů průmyslových nebo venkovních na výložník | [14 empty] | PP | 2
| VV | A13 | 8+3+3 |  | 14 | [12 empty] | VV | 2 | 2 | True | 1 | ROZPOCET
12 | M | 34844553RX | svítidlo venkovní LED kompletní provedení- 1x64LED, 700mA, 135W | KUS | 7 |  | 0 |  |  | základní |  | 0 | 0 | 0 | 0 | 0 | 32 | M | 2 |  |  |  | ROZPOCET |  |  |  |  | 0 | 0 | 0 | 0 | 0 | 1 | 0 | 16 | 310432923
| PP |  | svítidlo venkovní LED kompletní provedení - 1x64LED, 700mA, 135W | [14 empty] | PP | 2
13 | M | 34844555RX | svítidlo venkovní LED kompletní provedení - 1x48LED, 550mA, 79W | KUS | 3 |  | 0 |  |  | základní |  | 0 | 0 | 0 | 0 | 0 | 32 | M | 2 |  |  |  | ROZPOCET |  |  |  |  | 0 | 0 | 0 | 0 | 0 | 1 | 0 | 16 | 857261619
| PP |  | svítidlo venkovní LED kompletní provedení - 1x48LED, 550mA, 79W | [14 empty] | PP | 2
14 | M | 34844556RX | svítidlo venkovní LED kompletní provedení - 1x48LED, 700mA, 100W | KUS | 4 |  | 0 |  |  | základní |  | 0 | 0 | 0 | 0 | 0 | 32 | M | 2 |  |  |  | ROZPOCET |  |  |  |  | 0 | 0 | 0 | 0 | 0 | 1 | 0 | 16 | -619361253
| PP |  | svítidlo venkovní LED kompletní provedení - 1x48LED, 700mA, 100W | [14 empty] | PP | 2
15 | K | 210202013.R | Montáž svítidlo výbojkové průmyslové nebo venkovní | kus | 1 |  | 0 |  |  | základní |  | 0 | 0 | 0 | 0 | 0 | 16 | K | 2 |  |  |  | ROZPOCET |  |  |  |  | 0 | 0 | 0 | 0 | 0 | 1 | 0 | 16 | 1046388032
| PP |  | Montáž svítidel výbojkových se zapojením vodičů průmyslových nebo venkovních | [14 empty] | PP | 2
| VV |  | 1 |  | 1 | [12 empty] | VV | 2 | 2 | True | 1 | ROZPOCET
16 | K | 210204011 | Montáž stožárů osvětlení ocelových samostatně stojících délky do 12 m | kus | 12 |  | 0 | CS ÚRS 2019 01 |  | základní |  | 0 | 0 | 0 | 0 | 0 | 16 | K | 2 |  |  |  | ROZPOCET |  |  |  |  | 0 | 0 | 0 | 0 | 0 | 1 | 0 | 16 | -1779940094
| PP |  | Montáž stožárů osvětlení, bez zemních prací ocelových samostatně stojících, délky do 12 m | [14 empty] | PP | 2
| VV | A20 | 8+1+3 |  | 12 | [12 empty] | VV | 2 | 2 | True | 1 | ROZPOCET
17 | M | 1152371 | STOZAR SILNICNI 3-STUP. JB 12 | KUS | 1 |  | 0 |  |  | základní |  | 0 | 0 | 0 | 0 | 0 | 32 | M | 2 |  |  |  | ROZPOCET |  |  |  |  | 0 | 0 | 0 | 0 | 0 | 1 | 0 | 16 | 1493777676
| PP |  | Svítidla Stožáry, výložníky STOZAR SILNICNI 3-STUP. JB 12 | [14 empty] | PP | 2
18 | M | 1152379 | STOZAR SILNICNI 3-STUP. JB 10 | KUS | 8 |  | 0 |  |  | základní |  | 0 | 0 | 0 | 0 | 0 | 32 | M | 2 |  |  |  | ROZPOCET |  |  |  |  | 0 | 0 | 0 | 0 | 0 | 1 | 0 | 16 | -979604306
| PP |  | Svítidla Stožáry, výložníky STOZAR SILNICNI 3-STUP. JB 10 | [14 empty] | PP | 2
19 | M | 1290027 | STOZAR PRO PRECHODY PC 6-159/133/114 Z | KUS | 3 |  | 0 |  |  | základní |  | 0 | 0 | 0 | 0 | 0 | 32 | M | 2 |  |  |  | ROZPOCET |  |  |  |  | 0 | 0 | 0 | 0 | 0 | 1 | 0 | 16 | 945056642
| PP |  | Svítidla Stožáry, výložníky STOZAR PRO PRECHODY PC 6-159/133/114 Z | [14 empty] | PP | 2
20 | K | 210204011.R | Montáž stožárů osvětlení ocelových samostatně stojících délky do 6 m | kus | 1 |  | 0 |  |  | základní |  | 0 | 0 | 0 | 0 | 0 | 16 | K | 2 |  |  |  | ROZPOCET |  |  |  |  | 0 | 0 | 0 | 0 | 0 | 1 | 0 | 16 | -1178181948
| PP |  | Montáž stožárů osvětlení, bez zemních prací ocelových samostatně stojících, délky do 6 m | [14 empty] | PP | 2
| VV |  | 1 |  | 1 | [12 empty] | VV | 2 | 2 | True | 1 | ROZPOCET
21 | K | 210204103 | Montáž výložníků osvětlení jednoramenných sloupových hmotnosti do 35 kg | kus | 11 |  | 0 | CS ÚRS 2019 01 |  | základní |  | 0 | 0 | 0 | 0 | 0 | 16 | K | 2 |  |  |  | ROZPOCET |  |  |  |  | 0 | 0 | 0 | 0 | 0 | 1 | 0 | 16 | 1404863389
| PP |  | Montáž výložníků osvětlení jednoramenných sloupových, hmotnosti do 35 kg | [14 empty] | PP | 2
| VV | A24 | 8+3 |  | 11 | [12 empty] | VV | 2 | 2 | True | 1 | ROZPOCET
22 | M | 1290036 | VYLOZNIK PRO PRECHODY PDV 1-2000/ Z | KUS | 2 |  | 0 |  |  | základní |  | 0 | 0 | 0 | 0 | 0 | 32 | M | 2 |  |  |  | ROZPOCET |  |  |  |  | 0 | 0 | 0 | 0 | 0 | 1 | 0 | 16 | 1459824552
| PP |  | Svítidla Stožáry, výložníky VYLOZNIK PRO PRECHODY PDV 1-2000/ Z | [14 empty] | PP | 2
23 | M | 1290038 | VYLOZNIK PRO PRECHODY PDV 1-3000/ Z | KUS | 1 |  | 0 |  |  | základní |  | 0 | 0 | 0 | 0 | 0 | 32 | M | 2 |  |  |  | ROZPOCET |  |  |  |  | 0 | 0 | 0 | 0 | 0 | 1 | 0 | 16 | 2141203875
| PP |  | Svítidla Stožáry, výložníky VYLOZNIK PRO PRECHODY PDV 1-3000/ Z | [14 empty] | PP | 2
24 | M | 1290262 | VYLOZNIK PRIMY UZD 1-1500/ Z | KUS | 8 |  | 0 |  |  | základní |  | 0 | 0 | 0 | 0 | 0 | 32 | M | 2 |  |  |  | ROZPOCET |  |  |  |  | 0 | 0 | 0 | 0 | 0 | 1 | 0 | 16 | -7239386
| PP |  | Svítidla Stožáry, výložníky VYLOZNIK PRIMY UZD 1-1500/ Z | [14 empty] | PP | 2
25 | K | 210204107 | Montáž výložníků osvětlení tříramenných sloupových hmotnosti do 70 kg | kus | 1 |  | 0 | CS ÚRS 2019 01 |  | základní |  | 0 | 0 | 0 | 0 | 0 | 16 | K | 2 |  |  |  | ROZPOCET |  |  |  |  | 0 | 0 | 0 | 0 | 0 | 1 | 0 | 16 | 1840284891
| PP |  | Montáž výložníků osvětlení tříramenných sloupových, hmotnosti do 70 kg | [14 empty] | PP | 2
26 | M | 1290292 | VYLOZNIK PRIMY UZD 3-1500/120 Z | KUS | 1 |  | 0 |  |  | základní |  | 0 | 0 | 0 | 0 | 0 | 32 | M | 2 |  |  |  | ROZPOCET |  |  |  |  | 0 | 0 | 0 | 0 | 0 | 1 | 0 | 16 | 906132677
| PP |  | Svítidla Stožáry, výložníky VYLOZNIK PRIMY UZD 3-1500/120 Z | [14 empty] | PP | 2
27 | K | 210204201 | Montáž elektrovýzbroje stožárů osvětlení 1 okruh | kus | 13 |  | 0 | CS ÚRS 2019 01 |  | základní |  | 0 | 0 | 0 | 0 | 0 | 16 | K | 2 |  |  |  | ROZPOCET |  |  |  |  | 0 | 0 | 0 | 0 | 0 | 1 | 0 | 16 | 446794971
| PP |  | Montáž elektrovýzbroje stožárů osvětlení 1 okruh | [14 empty] | PP | 2
28 | M | 345622811 | svorkovnice stožárová s řadovými svorkami | KUS | 13 |  | 0 |  |  | základní |  | 0 | 0 | 0 | 0 | 0 | 32 | M | 2 |  |  |  | ROZPOCET |  |  |  |  | 0 | 0 | 0 | 0 | 0 | 1 | 0 | 16 | 1540748679
| PP |  | Svornice řadové koncová svěrka RSA, svorkovnice stožárová s řadovými svorkami | [14 empty] | PP | 2
29 | K | 210220022 | Montáž uzemňovacího vedení vodičů FeZn pomocí svorek v zemi drátem do 10 mm ve městské zástavbě | m | 385 |  | 0 | CS ÚRS 2019 01 |  | základní |  | 0 | 0 | 0 | 0 | 0 | 16 | K | 2 |  |  |  | ROZPOCET |  |  |  |  | 0 | 0 | 0 | 0 | 0 | 1 | 0 | 16 | -460540334
| PP |  | Montáž uzemňovacího vedení s upevněním, propojením a připojením pomocí svorek v zemi s izolací spojů vodičů FeZn drátem nebo lanem průměru do 10 mm v městské zástavbě | [14 empty] | PP | 2
30 | M | 354410730 | drát D 10mm FeZn | kg | 239.13 |  | 0 | CS ÚRS 2019 01 |  | základní |  | 0 | 0.001 | 0.23913 | 0 | 0 | 32 | M | 2 |  |  |  | ROZPOCET |  |  |  |  | 0 | 0 | 0 | 0 | 0 | 1 | 0 | 16 | 419101714
| PP |  | drát D 10mm FeZn | [14 empty] | PP | 2
| VV | A33 | 385/1.61 |  | 239.13 | [12 empty] | VV | 2 | 2 | True | 1 | ROZPOCET
31 | K | 210220301 | Montáž svorek hromosvodných se 2 šrouby | kus | 13 |  | 0 | CS ÚRS 2019 01 |  | základní |  | 0 | 0 | 0 | 0 | 0 | 16 | K | 2 |  |  |  | ROZPOCET |  |  |  |  | 0 | 0 | 0 | 0 | 0 | 1 | 0 | 16 | -2011930034
| PP |  | Montáž hromosvodného vedení svorek se 2 šrouby | [14 empty] | PP | 2
32 | M | 354418850 | svorka spojovací pro lano D 8-10 mm | kus | 13 |  | 0 | CS ÚRS 2019 01 |  | základní |  | 0 | 0.00023 | 0.00299 | 0 | 0 | 32 | M | 2 |  |  |  | ROZPOCET |  |  |  |  | 0 | 0 | 0 | 0 | 0 | 1 | 0 | 16 | -1823548378
| PP |  | svorka spojovací pro lano D 8-10 mm | [14 empty] | PP | 2
33 | K | 210220302 | Montáž svorek hromosvodných se 3 a více šrouby | kus | 13 |  | 0 | CS ÚRS 2019 01 |  | základní |  | 0 | 0 | 0 | 0 | 0 | 16 | K | 2 |  |  |  | ROZPOCET |  |  |  |  | 0 | 0 | 0 | 0 | 0 | 1 | 0 | 16 | 1854915957
| PP |  | Montáž hromosvodného vedení svorek se 3 a vícešrouby | [14 empty] | PP | 2
34 | M | 354418950 | svorka připojovací k připojení kovových částí | kus | 13 |  | 0 | CS ÚRS 2019 01 |  | základní |  | 0 | 0.00016 | 0.00208 | 0 | 0 | 32 | M | 2 |  |  |  | ROZPOCET |  |  |  |  | 0 | 0 | 0 | 0 | 0 | 1 | 0 | 16 | 1223994936
| PP |  | svorka připojovací k připojení kovových částí | [14 empty] | PP | 2
35 | K | 210280003 | Zkoušky a prohlídky el rozvodů a zařízení celková prohlídka pro objem mtž prací do 1 000 000 Kč | kus | 1 |  | 0 | CS ÚRS 2019 01 |  | základní |  | 0 | 0 | 0 | 0 | 0 | 16 | K | 2 |  |  |  | ROZPOCET |  |  |  |  | 0 | 0 | 0 | 0 | 0 | 1 | 0 | 16 | -1871168967
| PP |  | Zkoušky a prohlídky elektrických rozvodů a zařízení celková prohlídka, zkoušení, měření a vyhotovení revizní zprávy pro objem montážních prací přes 500 do 1000 tisíc Kč | [14 empty] | PP | 2
36 | K | 210280211 | Měření zemních odporů zemniče prvního nebo samostatného | kus | 2 |  | 0 | CS ÚRS 2019 01 |  | základní |  | 0 | 0 | 0 | 0 | 0 | 16 | K | 2 |  |  |  | ROZPOCET |  |  |  |  | 0 | 0 | 0 | 0 | 0 | 1 | 0 | 16 | -1354450222
| PP |  | Měření zemních odporů zemniče prvního nebo samostatného | [14 empty] | PP | 2
37 | K | 210280215 | Připlatek k měření zemních odporů prvního zemniče za každý další zemnič v síti | kus | 13 |  | 0 | CS ÚRS 2019 01 |  | základní |  | 0 | 0 | 0 | 0 | 0 | 16 | K | 2 |  |  |  | ROZPOCET |  |  |  |  | 0 | 0 | 0 | 0 | 0 | 1 | 0 | 16 | 375492320
| PP |  | Měření zemních odporů zemniče Příplatek k ceně za každý další zemnič v síti | [14 empty] | PP | 2
38 | K | 210810005 | Montáž kabel Cu plný kulatý do 1 kV 3x1,5 až 6 mm2 uložený volně nebo v liště (CYKY) | m | 198 |  | 0 | CS ÚRS 2019 01 |  | základní |  | 0 | 0 | 0 | 0 | 0 | 16 | K | 2 |  |  |  | ROZPOCET |  |  |  |  | 0 | 0 | 0 | 0 | 0 | 1 | 0 | 16 | -1130910114
| PP |  | Montáž izolovaných kabelů měděných do 1 kV bez ukončení plných a kulatých (CYKY, CHKE-R,...) uložených volně nebo v liště počtu a průřezu žil 3x1,5 až 6 mm2 | [14 empty] | PP | 2
| VV | A41 | (8+3+3+1)*12*1.1 |  | 198 | [12 empty] | VV | 2 | 2 | True | 1 | ROZPOCET
39 | M | 341110300 | kabel silový s Cu jádrem 1 kV 3x1,5mm2 | m | 198 |  | 0 | CS ÚRS 2019 01 |  | základní |  | 0 | 0.00012 | 0.02376 | 0 | 0 | 32 | M | 2 |  |  |  | ROZPOCET |  |  |  |  | 0 | 0 | 0 | 0 | 0 | 1 | 0 | 16 | 528446486
| PP |  | kabel silový s Cu jádrem 1 kV 3x1,5mm2 | [14 empty] | PP | 2
| VV | A42 | (8+3+3+1)*12*1.1 |  | 198 | [12 empty] | VV | 2 | 2 | True | 1 | ROZPOCET
40 | K | 210810012 | Montáž kabel Cu plný kulatý do 1 kV 4x6 až 10 mm2 uložený volně nebo v liště (CYKY) | m | 105 |  | 0 | CS ÚRS 2019 01 |  | základní |  | 0 | 0 | 0 | 0 | 0 | 16 | K | 2 |  |  |  | ROZPOCET |  |  |  |  | 0 | 0 | 0 | 0 | 0 | 1 | 0 | 16 | -457419928
| PP |  | Montáž izolovaných kabelů měděných do 1 kV bez ukončení plných a kulatých (CYKY, CHKE-R,...) uložených volně nebo v liště počtu a průřezu žil 4x6 až 10 mm2 | [14 empty] | PP | 2
41 | M | 341110720 | kabel silový s Cu jádrem 1 kV 4x6mm2 | m | 105 |  | 0 | CS ÚRS 2019 01 |  | základní |  | 0 | 0.00042 | 0.0441 | 0 | 0 | 32 | M | 2 |  |  |  | ROZPOCET |  |  |  |  | 0 | 0 | 0 | 0 | 0 | 1 | 0 | 16 | 830651471
| PP |  | kabel silový s Cu jádrem 1 kV 4x6mm2 | [14 empty] | PP | 2
42 | K | 210810014 | Montáž kabel Cu plný kulatý do 1 kV 4x16 mm2 uložený volně nebo v liště (CYKY) | m | 385 |  | 0 | CS ÚRS 2019 01 |  | základní |  | 0 | 0 | 0 | 0 | 0 | 16 | K | 2 |  |  |  | ROZPOCET |  |  |  |  | 0 | 0 | 0 | 0 | 0 | 1 | 0 | 16 | -135444047
| PP |  | Montáž izolovaných kabelů měděných do 1 kV bez ukončení plných a kulatých (CYKY, CHKE-R,...) uložených volně nebo v liště počtu a průřezu žil 4x16 mm2 | [14 empty] | PP | 2
43 | M | 341110800 | kabel silový s Cu jádrem 1 kV 4x16mm2 | m | 385 |  | 0 | CS ÚRS 2019 01 |  | základní |  | 0 | 0.0009 | 0.3465 | 0 | 0 | 32 | M | 2 |  |  |  | ROZPOCET |  |  |  |  | 0 | 0 | 0 | 0 | 0 | 1 | 0 | 16 | 1612577047
| PP |  | kabel silový s Cu jádrem 1 kV 4x16mm2 | [14 empty] | PP | 2
44 | K | 210901015-D. | Demontáž hliníkových kabelů AYKY 750 V 4x16 mm2 volně uložených | M | 250 |  | 0 |  |  | základní |  | 0 | 0 | 0 | 0 | 0 | 16 | K | 2 |  |  |  | ROZPOCET |  |  |  |  | 0 | 0 | 0 | 0 | 0 | 1 | 0 | 16 | 6095047
| PP |  | Demontáž kabelů hliníkových s odpojenímí do 1 kV uložených volně AYKY, 750 V, počtu a průřezu žil 4 x 16 mm2 | [14 empty] | PP | 2
| D | 46-M | Zemní práce při extr.mont.pracích |  |  |  | 0 |  |  |  |  | 0 |  | 293.0494 |  | 0 | 3 | D | 1 |  |  |  | ROZPOCET | [10 empty] | 0
45 | K | 460050703 | Hloubení nezapažených jam pro stožáry veřejného osvětlení ručně v hornině tř 3 | kus | 26 |  | 0 | CS ÚRS 2019 01 |  | základní |  | 0 | 0 | 0 | 0 | 0 | 64 | K | 2 |  |  |  | ROZPOCET |  |  |  |  | 0 | 0 | 0 | 0 | 0 | 1 | 0 | 64 | -1783527804
| PP |  | Hloubení nezapažených jam ručně pro stožáry s přemístěním výkopku do vzdálenosti 3 m od okraje jámy nebo naložením na dopravní prostředek, včetně zásypu, zhutnění a urovnání povrchu veřejného osvětlení včetně odstranění krytu a podkladu komunikace, v hornině třídy 3 | [14 empty] | PP | 2
| VV | A48 | 13 |  | 13 | [12 empty] | VV | 2 | 2 | True | 0 | ROZPOCET
| VV | B48 | A48 * 2"Koeficient množství |  | 26 | [12 empty] | VV | 2 | 2 | True | 1 | ROZPOCET
46 | K | 460070753 | Hloubení nezapažených jam pro ostatní konstrukce ručně v hornině tř 3 | m3 | 2 |  | 0 | CS ÚRS 2019 01 |  | základní |  | 0 | 0 | 0 | 0 | 0 | 64 | K | 2 |  |  |  | ROZPOCET |  |  |  |  | 0 | 0 | 0 | 0 | 0 | 1 | 0 | 64 | -142187306
| PP |  | Hloubení nezapažených jam ručně pro ostatní konstrukce s přemístěním výkopku do vzdálenosti 3 m od okraje jámy nebo naložením na dopravní prostředek, včetně zásypu, zhutnění a urovnání povrchu ostatních konstrukcí, v hornině třídy 3 | [14 empty] | PP | 2
| VV |  | "ručně kopané sondy kabelů | [14 empty] | VV | 2 | 1 | True | 0 | ROZPOCET
| VV | A49 | 2 |  | 2 | [12 empty] | VV | 2 | 2 | True | 1 | ROZPOCET
47 | K | 460080015 | Základové konstrukce z monolitického betonu C 25/30 bez bednění | M3 | 13 |  | 0 |  |  | základní |  | 0 | 2.2563 | 29.3324 | 0 | 0 | 64 | K | 2 |  |  |  | ROZPOCET |  |  |  |  | 0 | 0 | 0 | 0 | 0 | 1 | 0 | 64 | -1385030487
| PP |  | Základové konstrukce základ bez bednění do rostlé zeminy z monolitického betonu Základové konstrukce z monolitického betonu C 25/30 bez bednění | [14 empty] | PP | 2
| VV | A50 | 13*1 |  | 13 | [12 empty] | VV | 2 | 2 | True | 1 | ROZPOCET
48 | M | 1290542 | STOZAROVE POUZDRO SP 315/1000 | KUS | 12 |  | 0 |  |  | základní |  | 0 | 0 | 0 | 0 | 0 | 256 | M | 2 |  |  |  | ROZPOCET |  |  |  |  | 0 | 0 | 0 | 0 | 0 | 1 | 0 | 64 | -1977959110
| PP |  | Svítidla Stožáry, výložníky STOZAROVE POUZDRO SP 315/1000 | [14 empty] | PP | 2
| VV |  | 8+3+1 |  | 12 | [12 empty] | VV | 2 | 2 | True | 1 | ROZPOCET
49 | M | 1290543 | STOZAROVE POUZDRO SP 315/1500 | KUS | 1 |  | 0 |  |  | základní |  | 0 | 0 | 0 | 0 | 0 | 256 | M | 2 |  |  |  | ROZPOCET |  |  |  |  | 0 | 0 | 0 | 0 | 0 | 1 | 0 | 64 | -682485553
| PP |  | Svítidla Stožáry, výložníky STOZAROVE POUZDRO SP 315/1500 | [14 empty] | PP | 2
50 | M | 345713510 | trubka elektroinstalační ohebná dvouplášťová korugovaná D 41/50 mm, HDPE+LDPE | m | 78 |  | 0 | CS ÚRS 2019 01 |  | základní |  | 0 | 0.00026 | 0.02028 | 0 | 0 | 256 | M | 2 |  |  |  | ROZPOCET |  |  |  |  | 0 | 0 | 0 | 0 | 0 | 1 | 0 | 64 | -1153504961
| PP |  | trubka elektroinstalační ohebná dvouplášťová korugovaná D 41/50 mm, HDPE+LDPE | [14 empty] | PP | 2
| VV | A52 | 2*3*13 |  | 78 | [12 empty] | VV | 2 | 2 | True | 1 | ROZPOCET
51 | M | 58932942R | směs pro beton třída C25-30 XF4 frakce do 22 mm | KUS | 13 |  | 0 |  |  | základní |  | 0 | 0 | 0 | 0 | 0 | 256 | M | 2 |  |  |  | ROZPOCET |  |  |  |  | 0 | 0 | 0 | 0 | 0 | 1 | 0 | 64 | 6007733
| PP |  | Směsi pro beton prostý a železový třída C 25/30 ( B30) betony stupeň vlivu prostředí - XF2, XF3 směs pro beton třída C25-30 XF4 frakce do 22 mm | [14 empty] | PP | 2
52 | K | 460080112 | Bourání základu betonového se záhozem jámy sypaninou | m3 | 6 |  | 0 | CS ÚRS 2019 01 |  | základní |  | 0 | 0 | 0 | 0 | 0 | 64 | K | 2 |  |  |  | ROZPOCET |  |  |  |  | 0 | 0 | 0 | 0 | 0 | 1 | 0 | 64 | 1770633040
| PP |  | Základové konstrukce bourání základu včetně záhozu jámy sypaninou, zhutnění a urovnání betonového | [14 empty] | PP | 2
| VV | A55 | 6*1 |  | 6 | [12 empty] | VV | 2 | 2 | True | 1 | ROZPOCET
53 | K | 460150143 | Hloubení kabelových zapažených i nezapažených rýh ručně š 35 cm, hl 60 cm, v hornině tř 3 | m | 385 |  | 0 | CS ÚRS 2019 01 |  | základní |  | 0 | 0 | 0 | 0 | 0 | 64 | K | 2 |  |  |  | ROZPOCET |  |  |  |  | 0 | 0 | 0 | 0 | 0 | 1 | 0 | 64 | -1782327991
| PP |  | Hloubení zapažených i nezapažených kabelových rýh ručně včetně urovnání dna s přemístěním výkopku do vzdálenosti 3 m od okraje jámy nebo naložením na dopravní prostředek šířky 35 cm, hloubky 60 cm, v hornině třídy 3 | [14 empty] | PP | 2
54 | K | 460150263 | Hloubení kabelových zapažených i nezapažených rýh ručně š 50 cm, hl 80 cm, v hornině tř 3 | m | 6 |  | 0 | CS ÚRS 2019 01 |  | základní |  | 0 | 0 | 0 | 0 | 0 | 64 | K | 2 |  |  |  | ROZPOCET |  |  |  |  | 0 | 0 | 0 | 0 | 0 | 1 | 0 | 64 | 870057368
| PP |  | Hloubení zapažených i nezapažených kabelových rýh ručně včetně urovnání dna s přemístěním výkopku do vzdálenosti 3 m od okraje jámy nebo naložením na dopravní prostředek šířky 50 cm, hloubky 80 cm, v hornině třídy 3 | [14 empty] | PP | 2
55 | K | 460150884 | Hloubení kabelových zapažených i nezapažených rýh ručně š 80 cm, hl 120 cm, v hornině tř 4 | m | 60 |  | 0 | CS ÚRS 2019 01 |  | základní |  | 0 | 0 | 0 | 0 | 0 | 64 | K | 2 |  |  |  | ROZPOCET |  |  |  |  | 0 | 0 | 0 | 0 | 0 | 1 | 0 | 64 | 13594395
| PP |  | Hloubení zapažených i nezapažených kabelových rýh ručně včetně urovnání dna s přemístěním výkopku do vzdálenosti 3 m od okraje jámy nebo naložením na dopravní prostředek šířky 80 cm, hloubky 120 cm, v hornině třídy 4 | [14 empty] | PP | 2
56 | K | 460300001 | Zásyp jam nebo rýh strojně včetně zhutnění v zástavbě | m3 | 2 |  | 0 | CS ÚRS 2019 01 |  | základní |  | 0 | 0 | 0 | 0 | 0 | 64 | K | 2 |  |  |  | ROZPOCET |  |  |  |  | 0 | 0 | 0 | 0 | 0 | 1 | 0 | 64 | 2087337683
| PP |  | Zásyp jam strojně s uložením výkopku ve vrstvách včetně zhutnění a urovnání povrchu v zástavbě | [14 empty] | PP | 2
57 | K | 460421172 | Lože kabelů z písku nebo štěrkopísku tl 10 cm nad kabel, kryté plastovou deskou, š lože do 50 cm | m | 875 |  | 0 | CS ÚRS 2019 01 |  | základní |  | 0 | 0.156 | 136.5 | 0 | 0 | 64 | K | 2 |  |  |  | ROZPOCET |  |  |  |  | 0 | 0 | 0 | 0 | 0 | 1 | 0 | 64 | 1947268305
| PP |  | Kabelové lože včetně podsypu, zhutnění a urovnání povrchu z písku nebo štěrkopísku tloušťky 10 cm nad kabel zakryté plastovými deskami, šířky lože přes 25 do 50 cm | [14 empty] | PP | 2
| VV | A60 | 860+15 |  | 875 | [12 empty] | VV | 2 | 2 | True | 1 | ROZPOCET
58 | M | 345751040 | deska kabelová krycí PVC červená, 250x7x2 mm | m | 385 |  | 0 | CS ÚRS 2019 01 |  | základní |  | 0 | 0.00065 | 0.25025 | 0 | 0 | 256 | M | 2 |  |  |  | ROZPOCET |  |  |  |  | 0 | 0 | 0 | 0 | 0 | 1 | 0 | 64 | 503178018
| PP |  | deska kabelová krycí PVC červená, 250x7x2 mm | [14 empty] | PP | 2
| VV | A62 | 385 |  | 385 | [12 empty] | VV | 2 | 2 | True | 1 | ROZPOCET
59 | M | 583312890 | kamenivo těžené drobné frakce 0/2 | t | 53.9 |  | 0 | CS ÚRS 2019 01 |  | základní |  | 0 | 1 | 53.9 | 0 | 0 | 256 | M | 2 |  |  |  | ROZPOCET |  |  |  |  | 0 | 0 | 0 | 0 | 0 | 1 | 0 | 64 | 1816166533
| PP |  | kamenivo těžené drobné frakce 0/2 | [14 empty] | PP | 2
| VV | A61 | 0.35*0.2*(385)*2 |  | 53.9 | [12 empty] | VV | 2 | 2 | True | 1 | ROZPOCET
60 | K | 460510075 | Kabelové prostupy z trub plastových do rýhy s obetonováním, průměru do 15 cm | m | 120 |  | 0 | CS ÚRS 2019 01 |  | základní |  | 0 | 0.22563 | 27.0756 | 0 | 0 | 64 | K | 2 |  |  |  | ROZPOCET |  |  |  |  | 0 | 0 | 0 | 0 | 0 | 1 | 0 | 64 | 1931177414
| PP |  | Kabelové prostupy, kanály a multikanály kabelové prostupy z trub plastových včetně osazení, utěsnění a spárování do rýhy, bez výkopových prací s obetonováním, vnitřního průměru přes 10 do 15 cm | [14 empty] | PP | 2
| VV | A63 | 2*60 |  | 120 | [12 empty] | VV | 2 | 2 | True | 1 | ROZPOCET
61 | M | 345713650 | trubka elektroinstalační HDPE tuhá dvouplášťová korugovaná D 94/110mm | m | 120 |  | 0 | CS ÚRS 2019 01 |  | základní |  | 0 | 0.00069 | 0.0828 | 0 | 0 | 256 | M | 2 |  |  |  | ROZPOCET |  |  |  |  | 0 | 0 | 0 | 0 | 0 | 1 | 0 | 64 | -4967108
| PP |  | trubka elektroinstalační HDPE tuhá dvouplášťová korugovaná D 94/110mm | [14 empty] | PP | 2
| VV | A64 | 2*60 |  | 120 | [12 empty] | VV | 2 | 2 | True | 1 | ROZPOCET
62 | M | 589323100 | beton C 12/15 kamenivo frakce 0/8 | m3 | 3.84 |  | 0 | CS ÚRS 2019 01 |  | základní |  | 0 | 2.234 | 8.5786 | 0 | 0 | 256 | M | 2 |  |  |  | ROZPOCET |  |  |  |  | 0 | 0 | 0 | 0 | 0 | 1 | 0 | 64 | 1214338962
| PP |  | beton C 12/15 kamenivo frakce 0/8 | [14 empty] | PP | 2
| VV | A65 | 0,8*0,08*60 |  | 3.84 | [12 empty] | VV | 2 | 2 | True | 1 | ROZPOCET
63 | M | 589329310 | beton C 25/30 X0 kamenivo frakce 0/8 | m3 | 15.36 |  | 0 | CS ÚRS 2019 01 |  | základní |  | 0 | 2.429 | 37.3094 | 0 | 0 | 256 | M | 2 |  |  |  | ROZPOCET |  |  |  |  | 0 | 0 | 0 | 0 | 0 | 1 | 0 | 64 | -499249997
| PP |  | beton C 25/30 X0 kamenivo frakce 0/8 | [14 empty] | PP | 2
| VV | A66 | 0,8*(0,12+0,2)*60 |  | 15.36 | [12 empty] | VV | 2 | 2 | True | 1 | ROZPOCET
64 | K | 460560123 | Zásyp rýh ručně šířky 35 cm, hloubky 40 cm, z horniny třídy 3 | m | 385 |  | 0 | CS ÚRS 2019 01 |  | základní |  | 0 | 0 | 0 | 0 | 0 | 64 | K | 2 |  |  |  | ROZPOCET |  |  |  |  | 0 | 0 | 0 | 0 | 0 | 1 | 0 | 64 | -523810440
| PP |  | Zásyp kabelových rýh ručně s uložením výkopku ve vrstvách včetně zhutnění a urovnání povrchu šířky 35 cm hloubky 40 cm, v hornině třídy 3 | [14 empty] | PP | 2
65 | K | 460560243 | Zásyp rýh ručně šířky 50 cm, hloubky 60 cm, z horniny třídy 3 | m | 6 |  | 0 | CS ÚRS 2019 01 |  | základní |  | 0 | 0 | 0 | 0 | 0 | 64 | K | 2 |  |  |  | ROZPOCET |  |  |  |  | 0 | 0 | 0 | 0 | 0 | 1 | 0 | 64 | -242067607
| PP |  | Zásyp kabelových rýh ručně s uložením výkopku ve vrstvách včetně zhutnění a urovnání povrchu šířky 50 cm hloubky 60 cm, v hornině třídy 3 | [14 empty] | PP | 2
66 | K | 460560844 | Zásyp rýh ručně šířky 80 cm, hloubky 80 cm, z horniny třídy 4 | m | 60 |  | 0 | CS ÚRS 2019 01 |  | základní |  | 0 | 0 | 0 | 0 | 0 | 64 | K | 2 |  |  |  | ROZPOCET |  |  |  |  | 0 | 0 | 0 | 0 | 0 | 1 | 0 | 64 | -171174514
| PP |  | Zásyp kabelových rýh ručně s uložením výkopku ve vrstvách včetně zhutnění a urovnání povrchu šířky 80 cm hloubky 80 cm, v hornině třídy 4 | [14 empty] | PP | 2
67 | K | 460600023 | Vodorovné přemístění horniny jakékoliv třídy do 1000 m | m3 | 59.15 |  | 0 | CS ÚRS 2019 01 |  | základní |  | 0 | 0 | 0 | 0 | 0 | 64 | K | 2 |  |  |  | ROZPOCET |  |  |  |  | 0 | 0 | 0 | 0 | 0 | 1 | 0 | 64 | 661294583
| PP |  | Přemístění (odvoz) horniny, suti a vybouraných hmot vodorovné přemístění horniny včetně složení, bez naložení a rozprostření jakékoliv třídy, na vzdálenost přes 500 do 1000 m | [14 empty] | PP | 2
| VV | A70 | 0.35*0.2*385 |  | 26.95 | [12 empty] | VV | 2 | 2 | True | 0 | ROZPOCET
| VV | B70 | 0.8*0.4*60 |  | 19.2 | [12 empty] | VV | 2 | 2 | True | 0 | ROZPOCET
| VV | C70 | 13*1 |  | 13 | [12 empty] | VV | 2 | 2 | True | 0 | ROZPOCET
| VV |  | Součet |  | 59.15 | [12 empty] | VV | 2 | 4 | True | 1 | ROZPOCET
68 | K | 460600031 | Příplatek k vodorovnému přemístění horniny za každých dalších 1000 m | m3 | 532.35 |  | 0 | CS ÚRS 2019 01 |  | základní |  | 0 | 0 | 0 | 0 | 0 | 64 | K | 2 |  |  |  | ROZPOCET |  |  |  |  | 0 | 0 | 0 | 0 | 0 | 1 | 0 | 64 | -2003960978
| PP |  | Přemístění (odvoz) horniny, suti a vybouraných hmot vodorovné přemístění horniny včetně složení, bez naložení a rozprostření jakékoliv třídy, na vzdálenost Příplatek k ceně -0023 za každých dalších i započatých 1000 m | [14 empty] | PP | 2
| VV |  | "celkový odvoz 10 km | [14 empty] | VV | 2 | 1 | True | 0 | ROZPOCET
| VV | A71 | 59,15*9 |  | 532.35 | [12 empty] | VV | 2 | 2 | True | 1 | ROZPOCET
| D | 748 | Elektromontáže - osvětlovací zařízení a svítidla |  |  |  | 0 |  |  |  |  | 0 |  | 0 |  | 0 | 3 | D | 1 |  |  |  | ROZPOCET | [10 empty] | 0
69 | K | 748000003 | Demontáž svítidlo výbojkové průmyslové stropní | ks | 1 |  | 0 |  |  | základní |  | 0 | 0 | 0 | 0 | 0 | 16 | K | 2 |  |  |  | ROZPOCET |  |  |  |  | 0 | 0 | 0 | 0 | 0 | 1 | 0 | 16 | -304778937
| PP |  | Demontáž svítidlo výbojkové průmyslové stropní | [14 empty] | PP | 2
70 | K | 748000004 | Demontáž stožárů osvětlení ocelových samostatně stojících délky do 6 m | ks | 1 |  | 0 |  |  | základní |  | 0 | 0 | 0 | 0 | 0 | 16 | K | 2 |  |  |  | ROZPOCET |  |  |  |  | 0 | 0 | 0 | 0 | 0 | 1 | 0 | 16 | 505143574
| PP |  | Demontáž stožárů osvětlení ocelových samostatně stojících délky do 6 m | [14 empty] | PP | 2
71 | K | 748132300-D | Demontáž svítidlo výbojkové průmyslové stropní na výložník | KUS | 6 |  | 0 |  |  | základní |  | 0 | 0 | 0 | 0 | 0 | 64 | K | 2 |  |  |  | ROZPOCET |  |  |  |  | 0 | 0 | 0 | 0 | 0 | 1 | 0 | 64 | 216154005
| PP |  | Demontáž svítidel výbojkových se zapojením vodičů průmyslových nebo venkovních na výložník | [14 empty] | PP | 2
72 | K | 748719211-D | Demontáž stožárů osvětlení ocelových samostatně stojících délky do 12 m | kus | 6 |  | 0 | CS ÚRS 2019 01 |  | základní |  | 0 | 0 | 0 | 0 | 0 | 64 | K | 2 |  |  |  | ROZPOCET |  |  |  |  | 0 | 0 | 0 | 0 | 0 | 1 | 0 | 64 | -234656248
| PP |  | Demontáž stožárů osvětlení, bez zemních prací ocelových samostatně stojících, délky do 12 m | [14 empty] | PP | 2
| D | VRN | Vedlejší rozpočtové náklady |  |  |  | 0 |  |  |  |  | 0 |  | 0 |  | 0 | 5 | D | 0 |  |  |  | ROZPOCET | [10 empty] | 0
| D | VRN9 | Ostatní náklady |  |  |  | 0 |  |  |  |  | 0 |  | 0 |  | 0 | 5 | D | 1 |  |  |  | ROZPOCET | [10 empty] | 0
73 | K | 091003000. | Bez rozlišení | kpl | 1 |  | 0 |  |  | základní |  | 0 | 0 | 0 | 0 | 0 | 4 | K | 2 |  |  |  | ROZPOCET |  |  |  |  | 0 | 0 | 0 | 0 | 0 | 1 | 0 | 4 | -167977171
| PP |  | Ostatní náklady související s objektem bez rozlišení | [14 empty] | PP | 2
| VV |  | "drobný montážní, spojovací a upevňovací materiál nutný pro realizaci SO, včetně jeho montáže | [14 empty] | VV | 2 | 1 | True | 0 | ROZPOCET
| VV | A72 | 1 |  | 1 | [12 empty] | VV | 2 | 2 | True | 1 | ROZPOCET

## SO 801.1 - Vegetační úpra...
[18 empty] | {605e33d9-29f5-49aa-9f02-7bb790dd67d7} | [5 empty] | B1 | B1 | 372 | 2
2
| KRYCÍ LIST SOUPISU PRACÍ | [7 empty] | v --- níže se nacházejí doplnkové a pomocné údaje k sestavám --- v | [8 empty] | False
Stavba:
II/605 a III/2365 Beroun, rekonstrukce silnic
Objekt:
SO 801 - Vegetační úpravy - Středočeský kraj
Soupis:
SO 801.1 - Vegetační úpravy - Středočeský kraj
| KSO: |  |  |  |  | CC-CZ:
| Místo: |  |  |  |  | Datum: | 9. 12. 2020
| Zadavatel: |  |  |  |  | IČ: | 708 910 95
|  | Středočeský kraj |  |  |  | DIČ:
| Uchazeč: |  |  |  |  | IČ: | Vyplň údaj
|  | Vyplň údaj |  |  |  | DIČ: | Vyplň údaj
| Projektant: |  |  |  |  | IČ:
|  | Sdružení NOVÁK & PARTNER / VALBEK |  |  |  | DIČ:
| Zpracovatel: |  |  |  |  | IČ:
DIČ:
Poznámka:
| Cena bez DPH | [5 empty] | 0
|  |  | Základ daně |  |  | Sazba daně | Výše daně
| DPH | základní | 0 |  |  | 21% | 0
|  | snížená | 0 |  |  | 15% | 0
|  | zákl. přenesená | 0 |  |  | 21% | 0
|  | sníž. přenesená | 0 |  |  | 15% | 0
|  | nulová | 0 |  |  | 0% | 0
| Cena s DPH |  |  | v | CZK |  | 0
REKAPITULACE ČLENĚNÍ SOUPISU PRACÍ
Stavba:
II/605 a III/2365 Beroun, rekonstrukce silnic
Objekt:
SO 801 - Vegetační úpravy - Středočeský kraj
Soupis:
SO 801.1 - Vegetační úpravy - Středočeský kraj
Místo: | [5 empty] | Datum: | 9. 12. 2020
Zadavatel: |  |  | Středočeský kraj |  |  | Projektant: | Sdružení NOVÁK & PARTNER / VALBEK
Uchazeč: |  |  | Vyplň údaj |  |  | Zpracovatel:
Kód dílu - Popis | [6 empty] | Cena celkem [CZK]
Náklady stavby celkem | [6 empty] | 0 | [11 empty] | -1
| HSV - Práce a dodávky HSV | [5 empty] | 0
| 1 - Zemní práce | [5 empty] | 0
SOUPIS PRACÍ
Stavba:
II/605 a III/2365 Beroun, rekonstrukce silnic
Objekt:
SO 801 - Vegetační úpravy - Středočeský kraj
Soupis:
SO 801.1 - Vegetační úpravy - Středočeský kraj
Místo: | [5 empty] | Datum: | 9. 12. 2020
Zadavatel: |  |  | Středočeský kraj |  |  | Projektant: | Sdružení NOVÁK & PARTNER / VALBEK
Uchazeč: |  |  | Vyplň údaj |  |  | Zpracovatel:
PČ | Typ | Kód | Popis | MJ | Množství | J.cena [CZK] | Cena celkem [CZK] | Cenová soustava |  | DPH | J. Nh [h] | Nh celkem [h] | J. hmotnost [t] | Hmotnost celkem [t] | J. suť [t] | Suť Celkem [t]
Náklady soupisu celkem | [6 empty] | 0 |  |  |  |  | 0 |  | 0.0988 |  | 0 |  | D | -1 | [14 empty] | 0
| D | HSV | Práce a dodávky HSV |  |  |  | 0 |  |  |  |  | 0 |  | 0.0988 |  | 0 | 1 | D | 0 |  |  |  | ROZPOCET | [10 empty] | 0
| D | 1 | Zemní práce |  |  |  | 0 |  |  |  |  | 0 |  | 0.0988 |  | 0 | 1 | D | 1 |  |  |  | ROZPOCET | [10 empty] | 0
1 | K | 181301112 | Rozprostření ornice tl vrstvy do 150 mm pl přes 500 m2 v rovině nebo ve svahu do 1:5 | m2 | 3952 |  | 0 | CS ÚRS 2019 01 |  | základní |  | 0 | 0 | 0 | 0 | 0 | 4 | K | 2 |  |  |  | ROZPOCET |  |  |  |  | 0 | 0 | 0 | 0 | 0 | 1 | 0 | 4 | -1849511000
| PP |  | Rozprostření a urovnání ornice v rovině nebo ve svahu sklonu do 1:5 při souvislé ploše přes 500 m2, tl. vrstvy přes 100 do 150 mm | [14 empty] | PP | 2
| VV | A1 | "zeleň v rovině:" 3580" m2 |  | 3580 | [12 empty] | VV | 2 | 2 | True | 0 | ROZPOCET
| VV | B1 | "středový ostrov OK: "150+222" m2 |  | 372 | [12 empty] | VV | 2 | 2 | True | 0 | ROZPOCET
| VV | C1 | "Celkem: "A1+B1 |  | 3952 | [12 empty] | VV | 2 | 2 | True | 1 | ROZPOCET
2 | M | 581232801-1 | nákup ornice | M3 | 592.8 |  | 0 |  |  | základní |  | 0 | 0 | 0 | 0 | 0 | 8 | M | 2 |  |  |  | ROZPOCET |  |  |  |  | 0 | 0 | 0 | 0 | 0 | 1 | 0 | 4 | -1436703983
| PP |  | vč. nákupu, vykopání a dovozu | [14 empty] | PP | 2
| VV |  | "nakupovaná ornice | [14 empty] | VV | 2 | 1 | True | 0 | ROZPOCET
| VV | A2 | (3580+372)*0,15 |  | 592.8 | [12 empty] | VV | 2 | 2 | True | 1 | ROZPOCET
3 | K | 181451131 | Založení parkového trávníku výsevem plochy přes 1000 m2 v rovině a ve svahu do 1:5 | m2 | 3952 |  | 0 | CS ÚRS 2019 01 |  | základní |  | 0 | 0 | 0 | 0 | 0 | 4 | K | 2 |  |  |  | ROZPOCET |  |  |  |  | 0 | 0 | 0 | 0 | 0 | 1 | 0 | 4 | -966499683
| PP |  | Založení trávníku na půdě předem připravené plochy přes 1000 m2 výsevem včetně utažení parkového v rovině nebo na svahu do 1:5 | [14 empty] | PP | 2
| VV | A3 | "dle pol. č. 181301112:" 3580+372 |  | 3952 | [12 empty] | VV | 2 | 2 | True | 1 | ROZPOCET
4 | M | 005724100 | osivo směs travní parková | kg | 98.8 |  | 0 | CS ÚRS 2019 01 |  | základní |  | 0 | 0.001 | 0.0988 | 0 | 0 | 8 | M | 2 |  |  |  | ROZPOCET |  |  |  |  | 0 | 0 | 0 | 0 | 0 | 1 | 0 | 4 | -1476028451
| PP |  | osivo směs travní parková | [14 empty] | PP | 2
| VV | A4 | (3580+372)*0,025" kg/m2 |  | 98.8 | [12 empty] | VV | 2 | 2 | True | 1 | ROZPOCET
5 | K | 181951101 | Úprava pláně v hornině tř. 1 až 4 bez zhutnění | m2 | 3952 |  | 0 | CS ÚRS 2019 01 |  | základní |  | 0 | 0 | 0 | 0 | 0 | 4 | K | 2 |  |  |  | ROZPOCET |  |  |  |  | 0 | 0 | 0 | 0 | 0 | 1 | 0 | 4 | 2023884349
| PP |  | Úprava pláně vyrovnáním výškových rozdílů v hornině tř. 1 až 4 bez zhutnění | [14 empty] | PP | 2
| VV | A8 | "dle pol. č. 181301112:" 3580+372 |  | 3952 | [12 empty] | VV | 2 | 2 | True | 1 | ROZPOCET
6 | K | 184802111 | Chemické odplevelení před založením kultury nad 20 m2 postřikem na široko v rovině a svahu do 1:5 | m2 | 5928 |  | 0 | CS ÚRS 2019 01 |  | základní |  | 0 | 0 | 0 | 0 | 0 | 4 | K | 2 |  |  |  | ROZPOCET |  |  |  |  | 0 | 0 | 0 | 0 | 0 | 1 | 0 | 4 | 752612171
| PP |  | Chemické odplevelení půdy před založením kultury, trávníku nebo zpevněných ploch o výměře jednotlivě přes 20 m2 v rovině nebo na svahu do 1:5 postřikem na široko | [14 empty] | PP | 2
| VV | A5 | "dle pol. č. 181301112 - 1,5 krát:" (3580+372)*1,5 |  | 5928 | [12 empty] | VV | 2 | 2 | True | 1 | ROZPOCET
7 | K | 185803111 | Ošetření trávníku shrabáním v rovině a svahu do 1:5 | m2 | 7904 |  | 0 | CS ÚRS 2019 01 |  | základní |  | 0 | 0 | 0 | 0 | 0 | 4 | K | 2 |  |  |  | ROZPOCET |  |  |  |  | 0 | 0 | 0 | 0 | 0 | 1 | 0 | 4 | -170775204
| PP |  | Ošetření trávníku jednorázové v rovině nebo na svahu do 1:5 | [14 empty] | PP | 2
| VV | A7 | "dle pol. č. 181301112 - celkem 3 krát" "(1x v založení trávníku): "2*(3580+372) |  | 7904 | [12 empty] | VV | 2 | 2 | True | 1 | ROZPOCET
8 | K | 185804312 | Zalití rostlin vodou plocha přes 20 m2 | m3 | 59.28 |  | 0 | CS ÚRS 2019 01 |  | základní |  | 0 | 0 | 0 | 0 | 0 | 4 | K | 2 |  |  |  | ROZPOCET |  |  |  |  | 0 | 0 | 0 | 0 | 0 | 1 | 0 | 4 | -1591218666
| PP |  | Zalití rostlin vodou plochy záhonů jednotlivě přes 20 m2 | [14 empty] | PP | 2
| VV | A6 | "celkem 3x" "5l/m2: "3*(3580+372)*0,005 |  | 59.28 | [12 empty] | VV | 2 | 2 | True | 1 | ROZPOCET
9 | K | 185851121.R | Dovoz vody pro zálivku rostlin do vzdálenosti dle možností uchazeče vč pořízení | m3 | 59.28 |  | 0 |  |  | základní |  | 0 | 0 | 0 | 0 | 0 | 4 | K | 2 |  |  |  | ROZPOCET |  |  |  |  | 0 | 0 | 0 | 0 | 0 | 1 | 0 | 4 | 1713331390
| PP |  | Dovoz vody pro zálivku rostlin do vzdálenosti dle možností uchazeče vč pořízení | [14 empty] | PP | 2
| VV |  | 59,28 |  | 59.28 | [12 empty] | VV | 2 | 2 | True | 1 | ROZPOCET

## SO 801.2 - Vegetační úpra...
[18 empty] | {0b6b6d10-164b-4951-add1-070ce332170d} | [5 empty] | B3 | B3 | 1401 | 2
2
| KRYCÍ LIST SOUPISU PRACÍ | [7 empty] | v --- níže se nacházejí doplnkové a pomocné údaje k sestavám --- v | [8 empty] | False
Stavba:
II/605 a III/2365 Beroun, rekonstrukce silnic
Objekt:
SO 801 - Vegetační úpravy - Středočeský kraj
Soupis:
SO 801.2 - Vegetační úpravy - Středočeský kraj
| KSO: |  |  |  |  | CC-CZ:
| Místo: |  |  |  |  | Datum: | 9. 12. 2020
| Zadavatel: |  |  |  |  | IČ: | 708 910 95
|  | Středočeský kraj |  |  |  | DIČ:
| Uchazeč: |  |  |  |  | IČ: | Vyplň údaj
|  | Vyplň údaj |  |  |  | DIČ: | Vyplň údaj
| Projektant: |  |  |  |  | IČ:
|  | Sdružení NOVÁK & PARTNER / VALBEK |  |  |  | DIČ:
| Zpracovatel: |  |  |  |  | IČ:
DIČ:
Poznámka:
| Cena bez DPH | [5 empty] | 0
|  |  | Základ daně |  |  | Sazba daně | Výše daně
| DPH | základní | 0 |  |  | 21% | 0
|  | snížená | 0 |  |  | 15% | 0
|  | zákl. přenesená | 0 |  |  | 21% | 0
|  | sníž. přenesená | 0 |  |  | 15% | 0
|  | nulová | 0 |  |  | 0% | 0
| Cena s DPH |  |  | v | CZK |  | 0
REKAPITULACE ČLENĚNÍ SOUPISU PRACÍ
Stavba:
II/605 a III/2365 Beroun, rekonstrukce silnic
Objekt:
SO 801 - Vegetační úpravy - Středočeský kraj
Soupis:
SO 801.2 - Vegetační úpravy - Středočeský kraj
Místo: | [5 empty] | Datum: | 9. 12. 2020
Zadavatel: |  |  | Středočeský kraj |  |  | Projektant: | Sdružení NOVÁK & PARTNER / VALBEK
Uchazeč: |  |  | Vyplň údaj |  |  | Zpracovatel:
Kód dílu - Popis | [6 empty] | Cena celkem [CZK]
Náklady stavby celkem | [6 empty] | 0 | [11 empty] | -1
| HSV - Práce a dodávky HSV | [5 empty] | 0
| 1 - Zemní práce | [5 empty] | 0
SOUPIS PRACÍ
Stavba:
II/605 a III/2365 Beroun, rekonstrukce silnic
Objekt:
SO 801 - Vegetační úpravy - Středočeský kraj
Soupis:
SO 801.2 - Vegetační úpravy - Středočeský kraj
Místo: | [5 empty] | Datum: | 9. 12. 2020
Zadavatel: |  |  | Středočeský kraj |  |  | Projektant: | Sdružení NOVÁK & PARTNER / VALBEK
Uchazeč: |  |  | Vyplň údaj |  |  | Zpracovatel:
PČ | Typ | Kód | Popis | MJ | Množství | J.cena [CZK] | Cena celkem [CZK] | Cenová soustava |  | DPH | J. Nh [h] | Nh celkem [h] | J. hmotnost [t] | Hmotnost celkem [t] | J. suť [t] | Suť Celkem [t]
Náklady soupisu celkem | [6 empty] | 0 |  |  |  |  | 0 |  | 397.4162 |  | 0 |  | D | -1 | [14 empty] | 0
| D | HSV | Práce a dodávky HSV |  |  |  | 0 |  |  |  |  | 0 |  | 397.4162 |  | 0 | 1 | D | 0 |  |  |  | ROZPOCET | [10 empty] | 0
| D | 1 | Zemní práce |  |  |  | 0 |  |  |  |  | 0 |  | 397.4162 |  | 0 | 1 | D | 1 |  |  |  | ROZPOCET | [10 empty] | 0
1 | K | 181301112 | Rozprostření ornice tl vrstvy do 150 mm pl přes 500 m2 v rovině nebo ve svahu do 1:5 | m2 | 1248 |  | 0 | CS ÚRS 2019 01 |  | základní |  | 0 | 0 | 0 | 0 | 0 | 4 | K | 2 |  |  |  | ROZPOCET |  |  |  |  | 0 | 0 | 0 | 0 | 0 | 1 | 0 | 4 | -1430157203
| PP |  | Rozprostření a urovnání ornice v rovině nebo ve svahu sklonu do 1:5 při souvislé ploše přes 500 m2, tl. vrstvy přes 100 do 150 mm | [14 empty] | PP | 2
| VV |  | "zeleň v rovině:" 999" m2 |  | 999 | [12 empty] | VV | 2 | 2 | True | 0 | ROZPOCET
| VV |  | "středový ostrov OK: " 249" m2 |  | 249 | [12 empty] | VV | 2 | 2 | True | 0 | ROZPOCET
| VV |  | Součet |  | 1248 | [12 empty] | VV | 2 | 4 | True | 1 | ROZPOCET
2 | M | 581232801-1 | nákup ornice | M3 | 397.35 |  | 0 |  |  | základní |  | 0 | 1 | 397.35 | 0 | 0 | 8 | M | 2 |  |  |  | ROZPOCET |  |  |  |  | 0 | 0 | 0 | 0 | 0 | 1 | 0 | 4 | 286877449
| PP |  | vč. nákupu, vykopání a dovozu | [14 empty] | PP | 2
| VV |  | "nakupovaná ornice | [14 empty] | VV | 2 | 1 | True | 0 | ROZPOCET
| VV | A5 | "v rovině" 1248*0,15 |  | 187.2 | [12 empty] | VV | 2 | 2 | True | 0 | ROZPOCET
| VV |  | "ve svahu" 1401*0,15 |  | 210.15 | [12 empty] | VV | 2 | 2 | True | 0 | ROZPOCET
| VV |  | Součet |  | 397.35 | [12 empty] | VV | 2 | 4 | True | 1 | ROZPOCET
3 | K | 181451131 | Založení parkového trávníku výsevem plochy přes 1000 m2 v rovině a ve svahu do 1:5 | m2 | 1248 |  | 0 | CS ÚRS 2019 01 |  | základní |  | 0 | 0 | 0 | 0 | 0 | 4 | K | 2 |  |  |  | ROZPOCET |  |  |  |  | 0 | 0 | 0 | 0 | 0 | 1 | 0 | 4 | -607364028
| PP |  | Založení trávníku na půdě předem připravené plochy přes 1000 m2 výsevem včetně utažení parkového v rovině nebo na svahu do 1:5 | [14 empty] | PP | 2
| VV | A8 | "dle pol. č. 181301112:" 1248 |  | 1248 | [12 empty] | VV | 2 | 2 | True | 1 | ROZPOCET
4 | K | 181451132 | Založení parkového trávníku výsevem plochy přes 1000 m2 ve svahu do 1:2 | m2 | 1401 |  | 0 | CS ÚRS 2019 01 |  | základní |  | 0 | 0 | 0 | 0 | 0 | 4 | K | 2 |  |  |  | ROZPOCET |  |  |  |  | 0 | 0 | 0 | 0 | 0 | 1 | 0 | 4 | -872841071
| PP |  | Založení trávníku na půdě předem připravené plochy přes 1000 m2 výsevem včetně utažení parkového na svahu přes 1:5 do 1:2 | [14 empty] | PP | 2
| VV | A10 | "dle pol. č. 182301132:" 1401 |  | 1401 | [12 empty] | VV | 2 | 2 | True | 1 | ROZPOCET
5 | M | 005724100.1 | osivo směs travní parková | kg | 66.23 |  | 0 | CS ÚRS 2019 01 |  | základní |  | 0 | 0.001 | 0.06623 | 0 | 0 | 8 | M | 2 |  |  |  | ROZPOCET |  |  |  |  | 0 | 0 | 0 | 0 | 0 | 1 | 0 | 4 | 1034828280
| PP |  | osivo směs travní parková | [14 empty] | PP | 2
| VV | A11 | (1248+1401)*0,025" kg/m2 |  | 66.23 | [12 empty] | VV | 2 | 2 | True | 1 | ROZPOCET
6 | K | 181951101 | Úprava pláně v hornině tř. 1 až 4 bez zhutnění | m2 | 2649 |  | 0 | CS ÚRS 2019 01 |  | základní |  | 0 | 0 | 0 | 0 | 0 | 4 | K | 2 |  |  |  | ROZPOCET |  |  |  |  | 0 | 0 | 0 | 0 | 0 | 1 | 0 | 4 | 1488936627
| PP |  | Úprava pláně vyrovnáním výškových rozdílů v hornině tř. 1 až 4 bez zhutnění | [14 empty] | PP | 2
| VV | A3 | "dle pol. č. 181301112:" 1248 |  | 1248 | [12 empty] | VV | 2 | 2 | True | 0 | ROZPOCET
| VV | B3 | "dle pol. č. 182301132:" 1401 |  | 1401 | [12 empty] | VV | 2 | 2 | True | 0 | ROZPOCET
| VV | C3 | "Celkem: "A3+B3 |  | 2649 | [12 empty] | VV | 2 | 2 | True | 1 | ROZPOCET
7 | K | 182301132 | Rozprostření ornice pl přes 500 m2 ve svahu přes 1:5 tl vrstvy do 150 mm | m2 | 1401 |  | 0 | CS ÚRS 2019 01 |  | základní |  | 0 | 0 | 0 | 0 | 0 | 4 | K | 2 |  |  |  | ROZPOCET |  |  |  |  | 0 | 0 | 0 | 0 | 0 | 1 | 0 | 4 | -2057069829
| PP |  | Rozprostření a urovnání ornice ve svahu sklonu přes 1:5 při souvislé ploše přes 500 m2, tl. vrstvy přes 100 do 150 mm | [14 empty] | PP | 2
| VV | A6 | "zeleň ve svahu: "1401" m2 |  | 1401 | [12 empty] | VV | 2 | 2 | True | 1 | ROZPOCET
8 | K | 184802111 | Chemické odplevelení před založením kultury nad 20 m2 postřikem na široko v rovině a svahu do 1:5 | m2 | 1872 |  | 0 | CS ÚRS 2019 01 |  | základní |  | 0 | 0 | 0 | 0 | 0 | 4 | K | 2 |  |  |  | ROZPOCET |  |  |  |  | 0 | 0 | 0 | 0 | 0 | 1 | 0 | 4 | 2056398456
| PP |  | Chemické odplevelení půdy před založením kultury, trávníku nebo zpevněných ploch o výměře jednotlivě přes 20 m2 v rovině nebo na svahu do 1:5 postřikem na široko | [14 empty] | PP | 2
| VV | A12 | "dle pol. č. 181301112 - 1,5 krát:" 1248*1,5 |  | 1872 | [12 empty] | VV | 2 | 2 | True | 1 | ROZPOCET
9 | K | 184802211 | Chemické odplevelení před založením kultury nad 20 m2 postřikem na široko ve svahu do 1:2 | m2 | 2101.5 |  | 0 | CS ÚRS 2019 01 |  | základní |  | 0 | 0 | 0 | 0 | 0 | 4 | K | 2 |  |  |  | ROZPOCET |  |  |  |  | 0 | 0 | 0 | 0 | 0 | 1 | 0 | 4 | 325983312
| PP |  | Chemické odplevelení půdy před založením kultury, trávníku nebo zpevněných ploch o výměře jednotlivě přes 20 m2 na svahu přes 1:5 do 1:2 postřikem na široko | [14 empty] | PP | 2
| VV | A13 | "dle pol. č. 182301132 - 1,5 krát:" 1401*1,5 |  | 2101.5 | [12 empty] | VV | 2 | 2 | True | 1 | ROZPOCET
10 | K | 185803111 | Ošetření trávníku shrabáním v rovině a svahu do 1:5 | m2 | 2496 |  | 0 | CS ÚRS 2019 01 |  | základní |  | 0 | 0 | 0 | 0 | 0 | 4 | K | 2 |  |  |  | ROZPOCET |  |  |  |  | 0 | 0 | 0 | 0 | 0 | 1 | 0 | 4 | 762637383
| PP |  | Ošetření trávníku jednorázové v rovině nebo na svahu do 1:5 | [14 empty] | PP | 2
| VV | A15 | "dle pol. č. 181301112 - celkem 3 krát" "(1x v založení trávníku): "2*1248 |  | 2496 | [12 empty] | VV | 2 | 2 | True | 1 | ROZPOCET
11 | K | 185803112 | Ošetření trávníku shrabáním ve svahu do 1:2 | m2 | 2802 |  | 0 | CS ÚRS 2019 01 |  | základní |  | 0 | 0 | 0 | 0 | 0 | 4 | K | 2 |  |  |  | ROZPOCET |  |  |  |  | 0 | 0 | 0 | 0 | 0 | 1 | 0 | 4 | 1076558058
| PP |  | Ošetření trávníku jednorázové na svahu přes 1:5 do 1:2 | [14 empty] | PP | 2
| VV | A16 | "dle pol. č. 182301132 - celkem 3 krát" "(1x v založení trávníku):" 2*1401 |  | 2802 | [12 empty] | VV | 2 | 2 | True | 1 | ROZPOCET
12 | K | 185804312 | Zalití rostlin vodou plocha přes 20 m2 | m3 | 39.74 |  | 0 | CS ÚRS 2019 01 |  | základní |  | 0 | 0 | 0 | 0 | 0 | 4 | K | 2 |  |  |  | ROZPOCET |  |  |  |  | 0 | 0 | 0 | 0 | 0 | 1 | 0 | 4 | 1988845564
| PP |  | Zalití rostlin vodou plochy záhonů jednotlivě přes 20 m2 | [14 empty] | PP | 2
| VV | A14 | "celkem 3x" "5l/m2: "3*(1248+1401)*0,005 |  | 39.74 | [12 empty] | VV | 2 | 2 | True | 1 | ROZPOCET
13 | K | 185851121.R | Dovoz vody pro zálivku rostlin do vzdálenosti dle možností uchazeče vč pořízení | m3 | 39.74 |  | 0 |  |  | základní |  | 0 | 0 | 0 | 0 | 0 | 4 | K | 2 |  |  |  | ROZPOCET |  |  |  |  | 0 | 0 | 0 | 0 | 0 | 1 | 0 | 4 | 1254731908
| PP |  | Dovoz vody pro zálivku rostlin do vzdálenosti dle možností uchazeče vč pořízení | [14 empty] | PP | 2
| VV |  | 39,74 |  | 39.74 | [12 empty] | VV | 2 | 2 | True | 1 | ROZPOCET

## Seznam figur
SEZNAM FIGUR
Kód: | 08NO01004_2019
Stavba: | II/605 a III/2365 Beroun, rekonstrukce silnic
Datum: | 9. 12. 2020
Kód | Popis | MJ | Výměra
SO 001/ SO 001.1 | Příprava staveniště pro silnice Středočeského kraje
A1 | A1 |  | 4
A2 | A2 |  | 534
A2 | "silnice II/605 k.ú. Beroun: " 534 |  | 534
A3 | A3 |  | 541.2
A4 | A4 |  | 42
| "odhad 6 m2/strom |  | 0
A4 | "ul. Plzeňská: "6*7 |  | 42
A4_1 | A4 |  | 5
A5 | A5 |  | 42
| "odhad 6 m2/strom |  | 0
A5 | "ul. Plzeňská: "6*7 |  | 42
A6 | A6 |  | 54.12
A7 | A7 |  | 1804
| "uložení na skládku" |  | 0
A7 | "dle pol. č. 111301111:" 1804 |  | 1804
A8 | A8 |  | 5588
A9 | A9 |  | 270.6
A9 | "dle pol. č. 162602111:" 1804*0,1*1,5 "t/m3 |  | 270.6
B2 | B2 |  | 1270
B2 | "silnice II/605 k.ú. Králův Dvůr:" 1270 |  | 1270
B4 | B4 |  | 17
B6 | B6 |  | 180.4
| "uložení na skládku |  | 0
B6 | "dle pol. č. 162702111:" 1804*0,1" m3 |  | 180.4
C2 | C2 |  | 1804
C4 | C4 |  | 22
C6 | C6 |  | 180.4
SO 001/ SO 001.2 | Příprava staveniště pro silnice Středočeského kraje
A1 | A1 |  | 1688
| "uložení na skládku" |  | 0
A1 | "dle pol. č. 111301111:" 1688 |  | 1688
A10 | A10 |  | 253.2
A10 | "dle pol. č. 162602111:" 1688*0,1*1,5 "t/m3 |  | 253.2
A2 | A2 |  | 16542.4
A4 | A4 |  | 5
A4 | "jednotlivé stromy: "5 |  | 5
Použití figury:
112201112 | Odstranění pařezů D do 0,3 m v rovině a svahu 1:5 s odklizením do 20 m a zasypáním jámy | kus | 22
A6 | A6 |  | 506.4
A7 | A7 |  | 50.64
A8 | A8 |  | 132
| "odhad 6 m2/strom |  | 0
A8 | "ul. Jungmannova: "6*22 |  | 132
A9 | A9 |  | 132
| "odhad 6 m2/strom |  | 0
A9 | "ul. Jungmannova: "6*22 |  | 132
B4 | B4 |  | 17
B4 | "souvislý porost:" 17 |  | 17
Použití figury:
112201112 | Odstranění pařezů D do 0,3 m v rovině a svahu 1:5 s odklizením do 20 m a zasypáním jámy | kus | 22
B7 | B7 |  | 168.8
| "uložení na skládku |  | 0
B7 | "dle pol. č. 162702111:" 1688*0,1" m3 |  | 168.8
C4 | C4 |  | 22
C4 | "Celkem: "A4+B4 |  | 22
C5 | C5 |  | 1688
C5 | "silnice III/2365 k.ú.Králův Dvůr, k.ú.Zahořany u Berouna:" 1688 |  | 1688
C7 | C7 |  | 168.8
SO 101/ SO 101 | Rekonstrukce silnice II/605
A1 | A1 |  | 13417
A10 | A10 |  | 2673
A12 | A12 |  | 499
A13 | A13 |  | 499
A14 | A14 |  | 3.3
A16 | A16 |  | 298
| plocha odměřena z CADu |  | 0
A16 | "ŠD 0/63: " 298 |  | 298
A17 | A17 |  | 536.4
A17 | "dosypávka krajnice ze ŠD:" 298*1,8 "t/m3 |  | 536.4
A18 | A18 |  | 50
A19 | A19 |  | 14
A2 | A2 |  | 13473
A20 | A20 |  | 14
A21 | A21 |  | 14
A22 | A22 |  | 4
A24 | A24 |  | 57
A25 | A25 |  | 7
A26 | A26 |  | 80
A27 | A27 |  | 517.65
A27 | 2465*0,21 |  | 517.65
A28 | A28 |  | 5916
A28 | 2,4*2465 |  | 5916
A28_1 | A28 |  | 370.2
A3 | A3 |  | 3328
A38 | A38 |  | 30
A38 | "přípojky do kanalizace DN 200: "30" m |  | 30
A4 | A4 |  | 26834
A45 | A45 |  | 12
A49 | A49 |  | 84.41
| "odvoz na skládku |  | 0
A49 | "dle pol. č. 113201111 - obrubník: " 367*0,230 "t/m |  | 84.41
A5 | A5 |  | 2673
A50 | A50 |  | 6031.74
A51 | A51 |  | 208.49
A52 | A52 |  | 84.41
A53 | A53 |  | 441.33
A54 | A54 |  | 57230.85
A55 | A55 |  | 11
A55 | "v napojení na místní komunikace: " 11 |  | 11
A6 | A6 |  | 3453
A60 | A60 |  | 1.58
A61 | A61 |  | 13029
A61 | 13029 |  | 13029
A62 | A62 |  | 3.95
A64 | A64 |  | 330
A64 | 330 |  | 330
A65 | A65 |  | 330
A66 | A66 |  | 1762.5
A66 | "výměna AZ:" 3525*0,5 |  | 1762.5
A67 | A67 |  | 591.6
A67 | "drenáže: " 2465,00*0,6*0,4 |  | 591.6
A68 | A68 |  | 177.48
| "odhad 30% |  | 0
A68 | "dle pol.č. 132201101: " 591,60*0,3 |  | 177.48
A69 | A69 |  | 900.75
| "odhad 30% |  | 0
A69 | 3002,50*0,3 |  | 900.75
A70 | A70 |  | 60
| "odvoz na mezideponii/ odvoz z mezideponie |  | 0
A70 | "násyp: "2*30 |  | 60
A70_1 | A70 |  | 30
A70_1 | "přípojky" 30,00"m |  | 30
A71 | A71 |  | 3002.5
| "od celkového výkopu odečten zpětný násyp |  | 0
A71 | "výkop: " 3002,50 |  | 3002.5
A72 | A72 |  | 80943
A73 | A73 |  | 30
| "na mezideponii |  | 0
A73 | "násyp: " 30 |  | 30
A75 | A75 |  | 1762.5
A75 | "výměna AZ:" 3525,00*0,5 |  | 1762.5
A76 | A76 |  | 3172.5
A76 | "výměna AZ:" 1762,50*1,8" t/m3 |  | 3172.5
A77 | A77 |  | 3495.6
A78 | A78 |  | 3453
A79 | A79 |  | 6991.2
A80 | A80 |  | 910
A80 | "betonové obrubníky: " 910 |  | 910
A81 | A81 |  | 367
A81 | "betonový krajník: "367 |  | 367
A82 | A82 |  | 110
A82 | "dvojřádek: "2*55 |  | 110
A83 | A83 |  | 10872
A84 | A84 |  | 568
A85 | A85 |  | 1878
A86 | A86 |  | 2441
A87 | A87 |  | 2040
A88 | A88 |  | 450.38
| "odhad 15% |  | 0
A88 | 3002,50*0,15 |  | 450.38
A89 | A89 |  | 1.86
A90 | A90 |  | 16.84
A91 | A91 |  | 7
B12 | B12 |  | 175
B13 | B13 |  | 175
B14 | B14 |  | 45
B16 | B16 |  | 102
B16 | "zemina: " 102 |  | 102
B20 | B20 |  | 4
B28 | B28 |  | 30
| "kamerová prohlídka nového potrubí |  | 0
B28 | "přípojky DN200" 30"m |  | 30
B4 | B4 |  | 499
B49 | B49 |  | 189.83
B49 | "dle pol. č. 113202111: - obrubník" 926*0,205 "t/m |  | 189.83
B5 | B5 |  | 499
B51 | B51 |  | 12.65
B52 | B52 |  | 147.47
B53 | B53 |  | 1095.64
| "odvoz na skládku |  | 0
B53 | "dle pol. č. 113107223 - kamenivo: " 2490,10*0,440 "t/m |  | 1095.64
B66 | B66 |  | 1240
B66 | "výkop: "1240 |  | 1240
B67 | B67 |  | 7.5
B70 | B70 |  | 204
B70 | "násyp - dosypávka krajnice: "2*102 |  | 204
B71 | B71 |  | 591.6
B71 | "drenáže:" 591,60 |  | 591.6
B73 | B73 |  | 102
B73 | "násyp - dosypávka krajnice: " 102 |  | 102
B77 | B77 |  | 166.35
B78 | B78 |  | 22
B80 | B80 |  | 16
B80 | "žulové obrubníky: "16 |  | 16
B83 | B83 |  | 15148
B89 | B89 |  | 6.56
C12 | C12 |  | 50
C13 | C13 |  | 50
C14 | C14 |  | 147
C16 | C16 |  | 400
C20 | C20 |  | 18
C4 | C4 |  | 175
C49 | C49 |  | 12.65
C49 | "dle pol. č. 113203111: - obruba z kostek"2*55*0,115 "t/m |  | 12.65
C5 | C5 |  | 50
C51 | C51 |  | 3012.15
C52 | C52 |  | 231.88
C53 | C53 |  | 1142.4
C66 | C66 |  | 2966.5
C67 | C67 |  | 599.1
C70 | C70 |  | 1.2
C71 | C71 |  | -30
C71 | "násyp:" -30 |  | -30
C73 | C73 |  | 0.6
C77 | C77 |  | 3600.45
C78 | C78 |  | 225
C80 | C80 |  | 1033
C83 | C83 |  | 57
C89 | C89 |  | 8.42
D12 | D12 |  | 724
D13 | D13 |  | 724
D14 | D14 |  | 237
D4 | D4 |  | 50
D49 | D49 |  | 3.95
D5 | D5 |  | 2745
D51 | D51 |  | 3043.94
D53 | D53 |  | 260.58
D53 | "dle pol. č. 938908411 - čištění vozovek: " 13029,00*0,020 "t/m2 |  | 260.58
D70 | D70 |  | 67.5
D71 | D71 |  | -102
D71 | "násyp - krajnice: "-102 |  | -102
D73 | D73 |  | 67.5
D78 | D78 |  | 3700
D83 | D83 |  | 26077
E4 | E4 |  | 28057
E49 | E49 |  | 317.46
E53 | E53 |  | 3012.15
E70 | E70 |  | 332.7
E71 | E71 |  | 3434.1
E73 | E73 |  | 166.35
SO 101/ SO 101.1 | Obnova detekčních smyček SSZ
A49 | A49 |  | 84.41
A70 | A70 |  | 60
A71 | A71 |  | 45.45
| "od celkového výkopu odečten zpětný násyp |  | 0
A71 | "výkop: " 45,45 |  | 45.45
A73 | A73 |  | 30
A77 | A77 |  | 3495.6
A79 | A79 |  | 35.28
A79 | 17,64*2,0 "t/m3 |  | 35.28
B49 | B49 |  | 149.79
B53 | B53 |  | 1032.4
B70 | B70 |  | 204
B71 | B71 |  | 591.6
B73 | B73 |  | 102
B77 | B77 |  | 166.35
C49 | C49 |  | 12.65
C71 | C71 |  | -30
D53 | D53 |  | 278.32
D71 | D71 |  | -102
SO 101/ SO 101.2 | Napojení vedlejších komunikací a sjezdů na pozemky
A1 | A1 |  | 13417
A10 | A10 |  | 2673
A12 | A12 |  | 499
A13 | A13 |  | 499
A16 | A16 |  | 298
A17 | A17 |  | 536.4
A18 | A18 |  | 50
A2 | A2 |  | 0
A27 | A27 |  | 517.65
A28 | A28 |  | 5916
A38 | A38 |  | 30
A49 | A49 |  | 84.41
A55 | A55 |  | 40.4
A61 | A61 |  | 13916
A64 | A64 |  | 330
A66 | A66 |  | 1726.5
A67 | A67 |  | 591.6
A68 | A68 |  | 177.48
A69 | A69 |  | 0.58
| "odhad 30% |  | 0
A69 | 1,92*0,3 |  | 0.58
A70 | A70 |  | 60
A70_1 | A70 |  | 30
A71 | A71 |  | 2967
A73 | A73 |  | 30
A75 | A75 |  | 1726.5
A76 | A76 |  | 3108.6
A77 | A77 |  | 3495.6
A78 | A78 |  | 3453
A79 | A79 |  | 3.84
A79 | "celkový výkop na skládku" 1,92"m3"*2,0 "t/m3 |  | 3.84
A80 | A80 |  | 1017
A81 | A81 |  | 367
A82 | A82 |  | 110
A88 | A88 |  | 0.29
B16 | B16 |  | 102
B28 | B28 |  | 30
B4 | B4 |  | 499
B49 | B49 |  | 24.19
| "odvoz na skládku |  | 0
B49 | "dle pol. č. 113202111: - obrubník" 118,00*0,205 "t/m |  | 24.19
B5 | B5 |  | 499
B53 | B53 |  | 219.12
| "odvoz na skládku |  | 0
B53 | "dle pol. č. 113107223 - kamenivo: "498,00*0,440 "t/m |  | 219.12
B66 | B66 |  | 1240
B70 | B70 |  | 204
B71 | B71 |  | 591.6
B73 | B73 |  | 102
B77 | B77 |  | 166.35
B78 | B78 |  | 22
B80 | B80 |  | 16
C49 | C49 |  | 12.65
C71 | C71 |  | -30
C78 | C78 |  | 225
D53 | D53 |  | 12.72
D53 | "dle pol. č. 938908411 - čištění vozovek: " 636,00*0,020 "t/m2 |  | 12.72
D71 | D71 |  | -102
D78 | D78 |  | 3700
SO 102/ SO 102 | Rekonstrukce III/2365
A1 | A1 |  | 322.14
A1 | 1534*0,21 |  | 322.14
A1_1 | A1 |  | 60
A1_1 | "Výměra a skladba nového krytu v km -0,020–0,000" 60,00 |  | 60
A10 | A10 |  | 3947
A10 | "výměna AZ:" 7894*0,5 |  | 3947
Použití figury:
122202204 | Odkopávky a prokopávky nezapažené pro silnice objemu přes 5000 m3 v hornině tř. 3 | m3 | 5914
A11 | A11 |  | 1774.2
| "odhad 30% |  | 0
A11 | 5914*0,3 |  | 1774.2
A12 | A12 |  | 6077.3
A12 | "trvalá skládka dle pol. č. 162701105: "6077,30 |  | 6077.3
Použití figury:
171201201 | Uložení sypaniny na skládky | m3 | 6410.01
A13 | A13 |  | 12154.6
A13 | "dle pol. č. 162701105.R: "6077,30*2,0 "t/m3 |  | 12154.6
A14 | A14 |  | 368.16
A14 | "drenáže: "1534*0,6*0,4 |  | 368.16
A14_1 | A14 |  | 3.3
A15 | A15 |  | 110.45
| "odhad 30% |  | 0
A15 | "dle pol.č. 132201101: "368,16*0,3 |  | 110.45
A18 | A18 |  | 5914
| "od celkového výkopu odečten zpětný násyp |  | 0
A18 | "výkop: "5914 |  | 5914
A19 | A19 |  | 60209.9
A2 | A2 |  | 3681.6
A2 | 2,4*1534 |  | 3681.6
A20 | A20 |  | 5924
A21 | A21 |  | 741
| plochy odměřeny z CADu |  | 0
A21 | "podkladní vrstvy tl. 250 mm: "741 |  | 741
Použití figury:
113107223 | Odstranění podkladu z kameniva drceného tl 300 mm strojně pl přes 200 m2 | m2 | 6223
A22 | A22 |  | 244
A22 | "napojení místních komunikací" "tl. 390 mm: "244 |  | 244
A23 | A23 |  | 349
A24 | A24 |  | 887.1
| "odhad 15 % |  | 0
A24 | 0,15*5914 |  | 887.1
A25 | A25 |  | 10.1
A26 | A26 |  | 30.56
A27 | A27 |  | 15.88
| "zábradlí propustku v Zahořanech |  | 0
A27 | "odhad: "(3*11+8*1,1)*0,38 |  | 15.88
A28 | A28 |  | 15.88
| "zábradlí propustku v Zahořanech |  | 0
A28 | "odhad: "(3*11+8*1,1)*0,38 |  | 15.88
A29 | A29 |  | 7094
A29 | "kostrukce vozovky - ACP 16+:" 7094 |  | 7094
A30 | A30 |  | 6927
| plochy odměřeny z CADu |  | 0
A30 | "kostrukce vozovky - SMA 8 LA nízkohlučný: "6927 |  | 6927
A31 | A31 |  | 7437
A31 | "kostrukce vozovky - SC 0/32 C3/4:" 7437 |  | 7437
A32 | A32 |  | 6840
A33 | A33 |  | 7437
A33 | "kostrukce vozovky" "- PI-C C60 B5 0,70kg/m2: "7437 |  | 7437
Použití figury:
573111112 | Postřik živičný infiltrační s posypem z asfaltu množství 1 kg/m2 | m2 | 7665
A36 | A36 |  | 49.08
A36 | "ŠD 0/63: "49,08 |  | 49.08
Použití figury:
569903311 | Zřízení zemních krajnic se zhutněním | m3 | 145.04
A37 | A37 |  | 88.34
A37 | "dosypávka krajnice ze ŠD:" 49,08*1,8 "t/m3 |  | 88.34
A38 | A38 |  | 572
A38 | "napojení místních komunikací: "572 |  | 572
Použití figury:
577134121 | Asfaltový beton vrstva obrusná ACO 11 (ABS) tř. I tl 40 mm š přes 3 m z nemodifikovaného asfaltu | m2 | 637
A39 | A39 |  | 585
A39 | "napojení místních komunikací:" 585 |  | 585
Použití figury:
565135121 | Asfaltový beton vrstva podkladní ACP 16 (obalované kamenivo OKS) tl 50 mm š přes 3 m | m2 | 650
A4 | A4 |  | 919
A4 | "drenáž vlevo:" 919 |  | 919
A40 | A40 |  | 231
A5 | A5 |  | 7437
A5 | "vozovka:" 7437 |  | 7437
Použití figury:
181951102 | Úprava pláně v hornině tř. 1 až 4 se zhutněním | m2 | 7697
A51 | A51 |  | 20
A51 | "přípojky do kanalizace:" 20 |  | 20
Použití figury:
871350320 | Montáž kanalizačního potrubí hladkého plnostěnného SN 12 z polypropylenu DN 200 | m | 27
A55 | A55 |  | 3
A55 | "vjezd v km 0,637 vpravo: "3" m |  | 3
A56 | A56 |  | 40
A56 | "v napojení na místní komunikace: "40 |  | 40
A58 | A58 |  | 29.73
A58 | "obrubníky: "145*0,205 "t/m |  | 29.73
Použití figury:
997221815 | Poplatek za uložení na skládce (skládkovné) stavebního odpadu betonového kód odpadu 170 101 | t | 40.23
A6 | A6 |  | 171
| "na mezideponii |  | 0
A6 | "násyp: "171 |  | 171
A63 | A63 |  | 30
A63 | "stávající žlabovka v km 0,315 - 0,345 vpravo: "30 |  | 30
A67 | A67 |  | 34
A67 | "žlabovka km 0,315 - 0,345: "34 |  | 34
Použití figury:
935112211 | Osazení příkopového žlabu do betonu tl 100 mm z betonových tvárnic š 800 mm | m | 178
A68 | A68 |  | 539.39
A68 | 178/0,33 |  | 539.39
A69 | A69 |  | 4.67
A7 | A7 |  | 3718.5
A7 | "výměna AZ:" 7437*0,5 |  | 3718.5
A70 | A70 |  | 53359.6
A70_1 | A70 |  | 27
A70_1 | "přípojky" 27,00"m |  | 27
A72 | A72 |  | 141.52
A72 | "dle pol.č. 113107224: "244*0,580 "t/m2 |  | 141.52
A73 | A73 |  | 1059.44
A74 | A74 |  | 141.52
A74 | "dle pol.č. 113107224: "244*0,580 "t/m2 |  | 141.52
A75 | A75 |  | 37
A76 | A76 |  | 4.94
A78 | A78 |  | 43
A78 | "pročištění příkopu v km 0,348-0,387: "43 |  | 43
A79 | A79 |  | 11
A79 | "propustek v km 0,190 DN 800. "11 |  | 11
A8 | A8 |  | 7104.6
A9 | A9 |  | 342
| "odvoz na mezideponii/ odvoz z mezideponie |  | 0
A9 | "násyp: "2*171 |  | 342
B10 | B10 |  | 1967
B10 | "výkop: "1967 |  | 1967
Použití figury:
122202204 | Odkopávky a prokopávky nezapažené pro silnice objemu přes 5000 m3 v hornině tř. 3 | m3 | 5914
B12 | B12 |  | 332.71
B12 | "mezideponie dle pol. č. 162601102: "332,71 |  | 332.71
Použití figury:
171201201 | Uložení sypaniny na skládky | m3 | 6410.01
B14 | B14 |  | 5
B18 | B18 |  | 368.16
B18 | "drenáže:" 368,16 |  | 368.16
B20 | B20 |  | 861
B21 | B21 |  | 5482
B21 | "podkladní vrstvy tl. 300 mm:" 5482 |  | 5482
Použití figury:
113107223 | Odstranění podkladu z kameniva drceného tl 300 mm strojně pl přes 200 m2 | m2 | 6223
B25 | B25 |  | 5.18
B28 | B28 |  | 27
| "kamerová prohlídka nového potrubí |  | 0
B28 | "přípojky DN200" 27"m |  | 27
B32 | B32 |  | 929
B32 | "napojení místních komunikací - PS-C C60 B5 0,35 kg/m2: "572+357 |  | 929
B33 | B33 |  | 228
B33 | "napojení místních komunikací:" 228 |  | 228
Použití figury:
573111112 | Postřik živičný infiltrační s posypem z asfaltu množství 1 kg/m2 | m2 | 7665
B36 | B36 |  | 95.96
B36 | "zemina: "95,96 |  | 95.96
Použití figury:
569903311 | Zřízení zemních krajnic se zhutněním | m3 | 145.04
B38 | B38 |  | 65
B38 | "vjezdy: "65 |  | 65
Použití figury:
577134121 | Asfaltový beton vrstva obrusná ACO 11 (ABS) tř. I tl 40 mm š přes 3 m z nemodifikovaného asfaltu | m2 | 637
B39 | B39 |  | 65
B39 | "vjezdy: "65 |  | 65
Použití figury:
565135121 | Asfaltový beton vrstva podkladní ACP 16 (obalované kamenivo OKS) tl 50 mm š přes 3 m | m2 | 650
B4 | B4 |  | 615
B4 | "drenáž vpravo:" 615 |  | 615
B40 | B40 |  | 239
B5 | B5 |  | 260
B5 | "napojení místních komunikací: "260 |  | 260
Použití figury:
181951102 | Úprava pláně v hornině tř. 1 až 4 se zhutněním | m2 | 7697
B51 | B51 |  | 7
B51 | "vývod do dren. výustí:" 7 |  | 7
Použití figury:
871350320 | Montáž kanalizačního potrubí hladkého plnostěnného SN 12 z polypropylenu DN 200 | m | 27
B58 | B58 |  | 10.5
B58 | "žlabovka" "km 0,315 - 0,345: "30*0,350 "t/m |  | 10.5
Použití figury:
997221815 | Poplatek za uložení na skládce (skládkovné) stavebního odpadu betonového kód odpadu 170 101 | t | 40.23
B6 | B6 |  | 95.96
B6 | "násyp - dosypávka krajnice: "95,96 |  | 95.96
B67 | B67 |  | 144
B67 | "žlabovka km 0,627 - 0,786: "144 |  | 144
Použití figury:
935112211 | Osazení příkopového žlabu do betonu tl 100 mm z betonových tvárnic š 800 mm | m | 178
B69 | B69 |  | 0.27
B72 | B72 |  | 2738.12
B72 | "dle pol.č. 113107223: "6223*0,440 "t/m2 |  | 2738.12
B74 | B74 |  | 2738.12
B74 | "dle pol.č. 113107223: "6223*0,440 "t/m2 |  | 2738.12
B76 | B76 |  | 22.61
B76 | "propustek v km 0,190: "22,61 |  | 22.61
B9 | B9 |  | 191.92
B9 | "násyp - dosypávka krajnice: "2*95,96 |  | 191.92
C10 | C10 |  | 5914
C10 | "Celkem: "A10+B10 |  | 5914
C12 | C12 |  | 6410.01
C12 | "Celkem: "A12+B12 |  | 6410.01
C14 | C14 |  | 1.75
C18 | C18 |  | 62.1
C18 | "přípojky do kanalizace: " 62,10 |  | 62.1
C20 | C20 |  | 6785
C21 | C21 |  | 6223
C21 | "Celkem: "A21+B21 |  | 6223
C25 | C25 |  | 15.28
C32 | C32 |  | 130
C32 | "vjezdy" 65+65 |  | 130
C33 | C33 |  | 7665
C33 | "Celkem: "A33+B33 |  | 7665
C36 | C36 |  | 145.04
C36 | "Celkem: "A36+B36 |  | 145.04
C38 | C38 |  | 637
C38 | "Celkem: "A38+B38 |  | 637
C39 | C39 |  | 650
C39 | "Celkem: "A39+B39 |  | 650
C4 | C4 |  | 1534
C40 | C40 |  | 470
C5 | C5 |  | 7697
C5 | "Celkem: "A5+B5 |  | 7697
C51 | C51 |  | 27
C51 | "Celkem: "A51+B51 |  | 27
C58 | C58 |  | 40.23
C58 | "Celkem: "A58+B58 |  | 40.23
C6 | C6 |  | 57.75
C67 | C67 |  | 178
C67 | "Celkem: "A67+B67 |  | 178
C69 | C69 |  | 4.94
C72 | C72 |  | 23.22
C72 | "dle pol.č. 938902112: "43*0,3*1,8 "t/m3 |  | 23.22
C74 | C74 |  | 23.22
C74 | "dle pol.č. 938902112: "43*0,3*1,8 "t/m3 |  | 23.22
C76 | C76 |  | 2.26
C76 | "propustek v km 0,637: "2,26 |  | 2.26
C9 | C9 |  | 115.5
D14 | D14 |  | 373.95
D18 | D18 |  | 1.75
D32 | D32 |  | 7899
D6 | D6 |  | 8
D69 | D69 |  | 22.61
D69 | "dle pol. č. 966008111: "11*2,055 "t/m |  | 22.61
D72 | D72 |  | 148.66
D72 | "dle pol.č. 938908411: "7433*0,02 "t/m2 |  | 148.66
D74 | D74 |  | 148.66
D74 | "dle pol.č. 938908411: "7433*0,02 "t/m2 |  | 148.66
D76 | D76 |  | 29.81
D9 | D9 |  | 16
E18 | E18 |  | -171
E18 | "násyp:" -171 |  | -171
E6 | E6 |  | 332.71
E69 | E69 |  | 2.26
E69 | "dle pol. č. 966008113: "3*0,753 "t/m |  | 2.26
E72 | E72 |  | 10.68
E72 | "dle pol.č. 938902462: "85*(0,2*0,2*3,14)/2*2,0 "t/m |  | 10.68
E74 | E74 |  | 10.68
E74 | "dle pol.č. 938902462: "85*(0,2*0,2*3,14)/2*2,0 "t/m |  | 10.68
E9 | E9 |  | 665.42
F18 | F18 |  | -95.96
F18 | "násyp - krajnice: "-95,96 |  | -95.96
F69 | F69 |  | 29.73
F69 | "dle pol. č. 113202111: "145*0,205 "t/m |  | 29.73
F72 | F72 |  | 2808.4
F74 | F74 |  | 2808.4
G18 | G18 |  | 6079.05
G69 | G69 |  | 10.5
G69 | "dle pol. č. 966008212: "30*0,350 "t/m |  | 10.5
H69 | H69 |  | 55.76
SO 111/ SO 111 | Okružní křižovatka silnic II/605 a III/2365
A1 | A1 |  | 932
A1 | "kostrukce vozovky - ACL 22S: "932 |  | 932
A1_1 | A1 |  | 219
A10 | A10 |  | 28
A10 | "dosypávka krajnic ze ŠD 0/63: "28 |  | 28
Použití figury:
569903311 | Zřízení zemních krajnic se zhutněním | m3 | 67.35
A11 | A11 |  | 50.4
A11 | "dosypávka krajnic ze ŠD: "28*1,8 "t/m3 |  | 50.4
Použití figury:
58344197 | štěrkodrť frakce 0/63 | t | 117.18
A12 | A12 |  | 94
| "prstenec OK |  | 0
A12 | "vč. vyspárování maltou M25-XF4:" 94 |  | 94
A13 | A13 |  | 94
A13 | 94 |  | 94
A14 | A14 |  | 94
A14 | "pod dlažbu v prstenci: "94 |  | 94
A15 | A15 |  | 57
A15 | "ochranný ostrůvek OK: "57 |  | 57
A19 | A19 |  | 57
A2 | A2 |  | 932
A20 | A20 |  | 23
A21 | A21 |  | 25.52
A21 | 0,22*116 |  | 25.52
A23 | A23 |  | 278.4
A23 | "drenáže:" 2,4*116 |  | 278.4
Použití figury:
211971121 | Zřízení opláštění žeber nebo trativodů geotextilií v rýze nebo zářezu sklonu přes 1:2 š do 2,5 m | m2 | 516.9
A25 | A25 |  | 1329
A26 | A26 |  | 1329
A26 | "vybourání stáv. vozovky tl. 300 mm:" 1329 |  | 1329
A27 | A27 |  | 1240
A27 | "pod vozovkou:" 1240 |  | 1240
Použití figury:
181951102 | Úprava pláně v hornině tř. 1 až 4 se zhutněním | m2 | 1320
A28 | A28 |  | 620
A28 | "výměna AZ:" 1240*0,5 |  | 620
Použití figury:
122202202 | Odkopávky a prokopávky nezapažené pro silnice objemu do 1000 m3 v hornině tř. 3 | m3 | 811
A29 | A29 |  | 243.3
| "odhad 30% |  | 0
A29 | 811*0,3 |  | 243.3
A3 | A3 |  | 1160
A30 | A30 |  | 811
| "od celkového výkopu odečten zpětný násyp |  | 0
A30 | "výkop: "811 |  | 811
Použití figury:
162701105.R | Vodorovné přemístění výkopku/sypaniny z horniny tř. 1 až 4 do vzdálenosti dle možností zhotovitele - SKLÁDKA | m3 | 583.59
A31 | A31 |  | 5835.9
A32 | A32 |  | 620
A32 | "výměna AZ:" 1240*0,5 |  | 620
A33 | A33 |  | 1116
A34 | A34 |  | 583.59
A34 | "trvalá skládka dle pol. č. 162701105: "583,59 |  | 583.59
Použití figury:
171201201 | Uložení sypaniny na skládky | m3 | 838.84
A35 | A35 |  | 1167.18
A35 | "dle pol. č. 162701105: "583,59*2,0 "t/m3 |  | 1167.18
A36 | A36 |  | 27.84
A36 | "drenáže: "116*0,6*0,4 |  | 27.84
A37 | A37 |  | 8.35
| "odhad 30% |  | 0
A37 | "dle pol.č. 132201101: "27,84*0,3 |  | 8.35
A38 | A38 |  | 253
A38 | "středový ostrov: "253 |  | 253
A39 | A39 |  | 253
| "na mezideponii |  | 0
A39 | "násyp - středový ostrov: "253 |  | 253
A4 | A4 |  | 1864
A4 | "kostrukce vozovky - PS-CP C60 BP5 0,35 kg/m2: "932+932 |  | 1864
A40 | A40 |  | 506
| "odvoz na mezideponii/ odvoz z mezideponie |  | 0
A40 | "násyp - středový ostrov: "2*253 |  | 506
A42 | A42 |  | 146
A42 | "vybourání stáv. vozovky parkoviště tl. 200 mm:" 146 |  | 146
A43 | A43 |  | 121.65
| "odhad 15 % |  | 0
A43 | 0,15*811 |  | 121.65
A45 | A45 |  | 286.67
A45 | 86/0,3 |  | 286.67
A49 | A49 |  | 16
A49 | 2*8 |  | 16
A5 | A5 |  | 932
A5 | "kostrukce vozovky - PI-C C60 B5: "932 |  | 932
A52 | A52 |  | 3.78
| "navíc nad 0,10 m |  | 0
A52 | "kamenný obrubník: "0.07*54 |  | 3.78
A53 | A53 |  | 42.34
A53 | "dle pol.č. 113107222: "146*0,290 "t/m2 |  | 42.34
A54 | A54 |  | 11106.45
A57 | A57 |  | 712.31
A58 | A58 |  | 18.86
| "odvoz na skládku |  | 0
A58 | "dle pol.č. 113202111: "92*0,205 "t/m |  | 18.86
Použití figury:
997221561.R | Vodorovná doprava suti z kusových materiálů do vzdálenosti dle možností zhotovitele | t | 43.01
A59 | A59 |  | 43.01
A59 | "dle pol.č. 997221561:" 43,01 |  | 43.01
A6 | A6 |  | 1240
A62 | A62 |  | 10.5
| "betonové stupně kolem studny v km 2,360 |  | 0
A62 | 21*0,5 |  | 10.5
A7 | A7 |  | 23
A7 | "dělicí ostrůvky OK: "23 |  | 23
A76 | A76 |  | 1116
A76 | "výměna AZ:" 620,00*1,8" t/m3 |  | 1116
A9 | A9 |  | 932
A9 | "kostrukce vozovky: "932 |  | 932
B10 | B10 |  | 2.25
B10 | "dosypávka krajnic ze zeminy: "2,25 |  | 2.25
Použití figury:
569903311 | Zřízení zemních krajnic se zhutněním | m3 | 67.35
B11 | B11 |  | 66.78
B11 | "drenážní vrstva" "ze ŠD: "37,1*1,8 "t/m3 |  | 66.78
Použití figury:
58344197 | štěrkodrť frakce 0/63 | t | 117.18
B23 | B23 |  | 238.5
B23 | "drenážní vrstva:" 4,5*53 |  | 238.5
Použití figury:
211971121 | Zřízení opláštění žeber nebo trativodů geotextilií v rýze nebo zářezu sklonu přes 1:2 š do 2,5 m | m2 | 516.9
B25 | B25 |  | 146
B27 | B27 |  | 80
B27 | "pod dělicími" "(ochranným) ostrůvky:" 23+57 |  | 80
Použití figury:
181951102 | Úprava pláně v hornině tř. 1 až 4 se zhutněním | m2 | 1320
B28 | B28 |  | 191
| plocha odměřená z CADu 45 m2 * 0,5 m + dokop na pláň 0,15 * AZ = 45*0,5+1125*0,15=191 m3 |  | 0
B28 | "výkop: "191 |  | 191
Použití figury:
122202202 | Odkopávky a prokopávky nezapažené pro silnice objemu do 1000 m3 v hornině tř. 3 | m3 | 811
B30 | B30 |  | 27.84
B30 | "drenáže:" 27,84 |  | 27.84
Použití figury:
162701105.R | Vodorovné přemístění výkopku/sypaniny z horniny tř. 1 až 4 do vzdálenosti dle možností zhotovitele - SKLÁDKA | m3 | 583.59
B34 | B34 |  | 255.25
B34 | "mezideponie dle pol. č. 162601102: "255,25 |  | 255.25
Použití figury:
171201201 | Uložení sypaniny na skládky | m3 | 838.84
B39 | B39 |  | 2.25
B39 | "násyp - dosypávka krajnice: "2,25 |  | 2.25
B40 | B40 |  | 4.5
B40 | "násyp - dosypávka krajnice: "2*2,25 |  | 4.5
B53 | B53 |  | 584.76
B53 | "dle pol.č. 113107223: "1329*0,440 "t/m2 |  | 584.76
B55 | B55 |  | 584.76
B55 | "dle pol.č. 113107223: "1329*0,440 "t/m2 |  | 584.76
Použití figury:
997221855 | Poplatek za uložení na skládce (skládkovné) zeminy a kameniva kód odpadu 170 504 | t | 645.74
B58 | B58 |  | 24.15
B58 | "dle pol.č. 961044111: "10,5*2,3 "t/m3 |  | 24.15
Použití figury:
997221561.R | Vodorovná doprava suti z kusových materiálů do vzdálenosti dle možností zhotovitele | t | 43.01
C10 | C10 |  | 37.1
C10 | "drenážní vrstva ze ŠD: "0,7*53 |  | 37.1
Použití figury:
569903311 | Zřízení zemních krajnic se zhutněním | m3 | 67.35
C11 | C11 |  | 117.18
C11 | "Celkem: "A11+B11 |  | 117.18
C23 | C23 |  | 516.9
C23 | "Celkem: "A23+B23 |  | 516.9
C25 | C25 |  | 1475
C27 | C27 |  | 1320
C27 | "Celkem: "A27+B27 |  | 1320
C28 | C28 |  | 811
C28 | "Celkem: "A28+B28 |  | 811
C30 | C30 |  | -253
C30 | "násyp - středový ostrov: "-253 |  | -253
Použití figury:
162701105.R | Vodorovné přemístění výkopku/sypaniny z horniny tř. 1 až 4 do vzdálenosti dle možností zhotovitele - SKLÁDKA | m3 | 583.59
C34 | C34 |  | 838.84
C34 | "Celkem: "A34+B34 |  | 838.84
C39 | C39 |  | 255.25
C40 | C40 |  | 510.5
C53 | C53 |  | 18.64
C53 | "dle pol.č. 938908411: "932*0,02 "t/m2 |  | 18.64
C55 | C55 |  | 42.34
C55 | "dle pol.č. 113107222: "146*0,290 "t/m2 |  | 42.34
Použití figury:
997221855 | Poplatek za uložení na skládce (skládkovné) zeminy a kameniva kód odpadu 170 504 | t | 645.74
C58 | C58 |  | 43.01
C58 | "Celkem: "A58+B58 |  | 43.01
D10 | D10 |  | 67.35
D10 | "Celkem: "A10+B10+C10 |  | 67.35
D30 | D30 |  | -2.25
D30 | "násyp - krajnice: "-2,25 |  | -2.25
Použití figury:
162701105.R | Vodorovné přemístění výkopku/sypaniny z horniny tř. 1 až 4 do vzdálenosti dle možností zhotovitele - SKLÁDKA | m3 | 583.59
D53 | D53 |  | 645.74
D55 | D55 |  | 18.64
D55 | "dle pol.č. 938908411: "932*0,02 "t/m2 |  | 18.64
Použití figury:
997221855 | Poplatek za uložení na skládce (skládkovné) zeminy a kameniva kód odpadu 170 504 | t | 645.74
E30 | E30 |  | 583.59
E30 | "Celkem: "A30+B30+C30+D30 |  | 583.59
E55 | E55 |  | 645.74
E55 | "Celkem: "C55+B55+D55 |  | 645.74
SO 112/ SO 112 | Okružní křižovatka Zahořany
A1 | A1 |  | 1009
A1_1 | A1 |  | 219
A10 | A10 |  | 99
A10 | 99 |  | 99
A11 | A11 |  | 99
A11 | "pod dlažbu v prstenci: "99 |  | 99
A12 | A12 |  | 63
A12 | "dělicí ostrůvky OK: "63 |  | 63
A14 | A14 |  | 19.36
A14 | 0,22*88 |  | 19.36
A14_1 | A14 |  | 3.3
A16 | A16 |  | 211.2
A16 | "drenáže:" 2,4*88 |  | 211.2
Použití figury:
211971121 | Zřízení opláštění žeber nebo trativodů geotextilií v rýze nebo zářezu sklonu přes 1:2 š do 2,5 m | m2 | 407.2
A18 | A18 |  | 792
A19 | A19 |  | 792
A19 | "stáv. vozovka tl. 200 mm: "792 |  | 792
A2 | A2 |  | 1009
A2 | "kostrukce vozovky - ACP 16+: "1009 |  | 1009
A20 | A20 |  | 1260
A20 | "pod vozovkou:" 1260 |  | 1260
Použití figury:
181951102 | Úprava pláně v hornině tř. 1 až 4 se zhutněním | m2 | 1323
A21 | A21 |  | 630
A21 | "výměna AZ:" 1260*0,5 |  | 630
Použití figury:
122202202 | Odkopávky a prokopávky nezapažené pro silnice objemu do 1000 m3 v hornině tř. 3 | m3 | 917
A22 | A22 |  | 275.1
| "odhad 30% |  | 0
A22 | 917*0,3 |  | 275.1
A23 | A23 |  | 917
| "od celkového výkopu odečten zpětný násyp, odvoz na skládku |  | 0
A23 | "výkop: "917 |  | 917
A24 | A24 |  | 6821.2
A25 | A25 |  | 630
A25 | "výměna AZ:" 1260*0,5 |  | 630
A26 | A26 |  | 1134
A27 | A27 |  | 610.12
A27 | "trvalá skládka dle pol. č. 162701105: "610,12 |  | 610.12
Použití figury:
171201201 | Uložení sypaniny na skládky | m3 | 866.12
A28 | A28 |  | 1220.24
A28 | "dle pol. č. 162701105: "610,12*2,0 "t/m3 |  | 1220.24
A29 | A29 |  | 21.12
A29 | "drenáže: "88*0,6*0,4 |  | 21.12
A3 | A3 |  | 1009
A3 | "kostrukce vozovky - SC 0/32 C3/4: "1009 |  | 1009
A30 | A30 |  | 6.34
| "odhad 30% |  | 0
A30 | "dle pol.č. 132201101: "21,12*0,3 |  | 6.34
A31 | A31 |  | 236
A31 | "středový ostrov: "236 |  | 236
A32 | A32 |  | 236
| "na mezideponii |  | 0
A32 | "násyp - středový ostrov: "236 |  | 236
A33 | A33 |  | 472
| "odvoz na mezideponii/ odvoz z mezideponie |  | 0
A33 | "násyp - středový ostrov: "2*236 |  | 472
A34 | A34 |  | 137.55
| "odhad 15 % |  | 0
A34 | 0,15*917 |  | 137.55
A35 | A35 |  | 3.99
| "navíc nad 0,10 m |  | 0
A35 | "kamenný obrubník: "0.07*57 |  | 3.99
Použití figury:
916991121 | Lože pod obrubníky, krajníky nebo obruby z dlažebních kostek z betonu prostého | m3 | 8.64
A4 | A4 |  | 1260
A40 | A40 |  | 126
A40 | "obrubník" "k okružním křižovatkám: "126 |  | 126
A41 | A41 |  | 420
A41 | 126/0,3 |  | 420
A42 | A42 |  | 229.68
A42 | "dle pol. č. 113107222: "792*0,290 "t/m2 |  | 229.68
A43 | A43 |  | 3919.7
A44 | A44 |  | 229.68
A44 | "dle pol. č. 113107222: "792*0,290 "t/m2 |  | 229.68
Použití figury:
997221855 | Poplatek za uložení na skládce (skládkovné) zeminy a kameniva kód odpadu 170 504 | t | 249.86
A5 | A5 |  | 1009
A5 | "kostrukce vozovky - PS-CP C60 BP5 0,35 kg/m2: "1009 |  | 1009
A52 | A52 |  | 38.19
A52 | "odhad: "(2*36+19*1,5)*0,38 |  | 38.19
A6 | A6 |  | 1009
A6 | "kostrukce vozovky - PI-C C60 B5" "0,70 kg/m2: "1009 |  | 1009
A7 | A7 |  | 12
A7 | "ŠD 0/63: "12 |  | 12
Použití figury:
569903311 | Zřízení zemních krajnic se zhutněním | m3 | 51.6
A8 | A8 |  | 21.6
A8 | "dosypávka krajnic ze ŠD: "12*1,8 "t/m3 |  | 21.6
Použití figury:
583441970 | štěrkodrť frakce 0/63 | t | 56.88
A9 | A9 |  | 99
| "prstenec OK |  | 0
A9 | "vč. vyspárování maltou M25-XF4: "99 |  | 99
B16 | B16 |  | 196
B16 | "drenážní vrstva:" 3,5*56 |  | 196
Použití figury:
211971121 | Zřízení opláštění žeber nebo trativodů geotextilií v rýze nebo zářezu sklonu přes 1:2 š do 2,5 m | m2 | 407.2
B20 | B20 |  | 63
B20 | "pod dělicími ostrůvky:" 63 |  | 63
Použití figury:
181951102 | Úprava pláně v hornině tř. 1 až 4 se zhutněním | m2 | 1323
B21 | B21 |  | 287
| plocha odměřená z CADu = 485 m2*0,40 m + dokop na pláň 1323 m2*0,07 m = 287 m3 |  | 0
B21 | "výkop: "287 |  | 287
Použití figury:
122202202 | Odkopávky a prokopávky nezapažené pro silnice objemu do 1000 m3 v hornině tř. 3 | m3 | 917
B23 | B23 |  | 21.12
B23 | "drenáže: "21,12 |  | 21.12
B27 | B27 |  | 256
B27 | "mezideponie dle pol. č. 162601102: "256 |  | 256
Použití figury:
171201201 | Uložení sypaniny na skládky | m3 | 866.12
B32 | B32 |  | 20
B32 | "násyp - dosypávka krajnice: "20 |  | 20
B33 | B33 |  | 40
B33 | "násyp - dosypávka krajnice: "2*20 |  | 40
B35 | B35 |  | 4.65
B35 | "obrubník ke kruhovým křižovatkám: "0.025*66+0,05*60 |  | 4.65
Použití figury:
916991121 | Lože pod obrubníky, krajníky nebo obruby z dlažebních kostek z betonu prostého | m3 | 8.64
B4 | B4 |  | 63
B42 | B42 |  | 20.18
B42 | "dle pol. č. 938908411: "1009*0,02 "t/m2 |  | 20.18
B44 | B44 |  | 20.18
B44 | "dle pol. č. 938908411: "1009*0,02 "t/m2 |  | 20.18
Použití figury:
997221855 | Poplatek za uložení na skládce (skládkovné) zeminy a kameniva kód odpadu 170 504 | t | 249.86
B7 | B7 |  | 20
B7 | "zemina: "20 |  | 20
Použití figury:
569903311 | Zřízení zemních krajnic se zhutněním | m3 | 51.6
B8 | B8 |  | 35.28
B8 | "drenážní vrstva" "ze ŠD: "19,6*1,8 "t/m3 |  | 35.28
Použití figury:
583441970 | štěrkodrť frakce 0/63 | t | 56.88
C16 | C16 |  | 407.2
C16 | "Celkem: "A16+B16 |  | 407.2
C20 | C20 |  | 1323
C20 | "Celkem: "A20+B20 |  | 1323
C21 | C21 |  | 917
C21 | "Celkem: "A21+B21": |  | 917
C23 | C23 |  | -236
C23 | "násyp - středový ostrov: "-236 |  | -236
C27 | C27 |  | 866.12
C27 | "Celkem: "A27+B27 |  | 866.12
C32 | C32 |  | 256
C33 | C33 |  | 512
C35 | C35 |  | 8.64
C35 | "Celkem: "A35+B35 |  | 8.64
C4 | C4 |  | 1323
C42 | C42 |  | 249.86
C44 | C44 |  | 249.86
C44 | "Celkem: "A44+B44 |  | 249.86
C7 | C7 |  | 19.6
C7 | "drenážní vrstva ze ŠD: "0,35*56 |  | 19.6
Použití figury:
569903311 | Zřízení zemních krajnic se zhutněním | m3 | 51.6
C8 | C8 |  | 56.88
C8 | "Celkem: "A8+B8 |  | 56.88
D23 | D23 |  | -20
D23 | "násyp - krajnice: "-20 |  | -20
D7 | D7 |  | 51.6
D7 | "Celkem: "A7+B7+C7 |  | 51.6
E23 | E23 |  | 682.12
SO 113/ SO 113 | Okružní křižovatka s ul. Košťálkovou
A1 | A1 |  | 877
A1 | "kostrukce vozovky - ACL 22S: "877 |  | 877
A1_1 | A1 |  | 219
A10 | A10 |  | 9
A10 | "ŠD 0/63: "9 |  | 9
Použití figury:
569903311 | Zřízení zemních krajnic se zhutněním | m3 | 57.1
A11 | A11 |  | 16.2
A11 | "dosypávka krajnic ze ŠD: "9*1,8 "t/m3 |  | 16.2
Použití figury:
58344197 | štěrkodrť frakce 0/63 | t | 70.38
A12 | A12 |  | 79
| "prstenec OK |  | 0
A12 | "vč. vyspárování maltou M25-XF4:" 79 |  | 79
A13 | A13 |  | 79
A13 | 79 |  | 79
A14 | A14 |  | 79
A14 | "pod dlažbu v prstenci: "79 |  | 79
A14_1 | A14 |  | 3.3
A15 | A15 |  | 26
A15 | "ochranný ostrůvek OK: "26 |  | 26
A19 | A19 |  | 26
A2 | A2 |  | 877
A20 | A20 |  | 24.2
A21 | A21 |  | 27.72
A21 | 0,22*126 |  | 27.72
A23 | A23 |  | 302.4
A23 | "drenáže:" 2,4*126 |  | 302.4
Použití figury:
211971121 | Zřízení opláštění žeber nebo trativodů geotextilií v rýze nebo zářezu sklonu přes 1:2 š do 2,5 m | m2 | 500.2
A24 | A24 |  | 302.4
A24 | "drenáže:" 302,4 |  | 302.4
Použití figury:
69311060 | geotextilie netkaná separační, ochranná, filtrační, drenážní PP 200g/m2 | m2 | 500.2
A25 | A25 |  | 889
A26 | A26 |  | 889
A26 | "vybourání vozovky tl. 200 mm: "889 |  | 889
Použití figury:
113107222 | Odstranění podkladu z kameniva drceného tl 200 mm strojně pl přes 200 m2 | m2 | 941.8
A27 | A27 |  | 1093
A27 | "pod vozovkou:" 1093 |  | 1093
Použití figury:
181951102 | Úprava pláně v hornině tř. 1 až 4 se zhutněním | m2 | 1143.2
A28 | A28 |  | 546.5
A28 | "výměna AZ:" 1093*0,5 |  | 546.5
Použití figury:
122202202 | Odkopávky a prokopávky nezapažené pro silnice objemu do 1000 m3 v hornině tř. 3 | m3 | 955.5
A29 | A29 |  | 286.65
| "odhad 30% |  | 0
A29 | 955,5*0,3 |  | 286.65
A3 | A3 |  | 1053
A30 | A30 |  | 955.5
| "od celkového výkopu odečten zpětný násyp |  | 0
A30 | "výkop: "955,5 |  | 955.5
Použití figury:
162701105.R | Vodorovné přemístění výkopku/sypaniny z horniny tř. 1 až 4 do vzdálenosti dle možností zhotovitele - SKLÁDKA | m3 | 807.74
A31 | A31 |  | 8077.4
A32 | A32 |  | 546.5
A32 | "výměna AZ:" 1093*0,5 |  | 546.5
A33 | A33 |  | 983.7
A34 | A34 |  | 807.74
A34 | "trvalá skládka dle pol. č. 162701105: "807,74 |  | 807.74
Použití figury:
171201201 | Uložení sypaniny na skládky | m3 | 985.74
A35 | A35 |  | 1615.48
A35 | "dle pol. č. 162701105: "807,74*2,0 "t/m3 |  | 1615.48
A36 | A36 |  | 30.24
A36 | "drenáže: "126*0,6*0,4 |  | 30.24
A37 | A37 |  | 9.07
| "odhad 30% |  | 0
A37 | "dle pol.č. 132201101: "30,24*0,3 |  | 9.07
A38 | A38 |  | 160
A38 | "středový ostrov: "160 |  | 160
A39 | A39 |  | 160
| "na mezideponii |  | 0
A39 | "násyp - středový ostrov: "160 |  | 160
A4 | A4 |  | 1754
A4 | "kostrukce vozovky - PS-CP C60 BP5 0,35 kg/m2: "877+877 |  | 1754
A40 | A40 |  | 320
| "odvoz na mezideponii/ odvoz z mezideponie |  | 0
A40 | "násyp - středový ostrov: "2*160 |  | 320
A42 | A42 |  | 6
A42 | 2*3 |  | 6
A43 | A43 |  | 1.8
A43 | 0,3*3*2 |  | 1.8
A44 | A44 |  | 51
| "odkup zhotovitelem na stavbě |  | 0
A44 | "vybourání stáv. asf. chodníku: "51 |  | 51
A45 | A45 |  | 143.33
| "odhad 15 % |  | 0
A45 | 0,15*955,5 |  | 143.33
A5 | A5 |  | 877
A5 | "kostrukce vozovky - PI-C C60 B5: "877 |  | 877
A50 | A50 |  | 89
A50 | "obrubník" "ke kruhovým objezdům: "89 |  | 89
A51 | A51 |  | 297
A51 | "89/0,3=296,67" 297 |  | 297
A52 | A52 |  | 273.12
A52 | "dle pol.č. 113107222: "941,8*0,290 "t/m2 |  | 273.12
A53 | A53 |  | 4538.34
A54 | A54 |  | 273.12
A54 | "dle pol.č. 113107222: "941,8*0,290 "t/m2 |  | 273.12
Použití figury:
997221855 | Poplatek za uložení na skládce (skládkovné) zeminy a kameniva kód odpadu 170 504 | t | 290.66
A55 | A55 |  | 3.08
| "navíc nad 0,10 m |  | 0
A55 | "kamenný obrubník: "0.07*44 |  | 3.08
A58 | A58 |  | 5
A58 | 5,00 |  | 5
A59 | A59 |  | 163.21
A6 | A6 |  | 1093
A60 | A60 |  | 0.47
| "odvoz na skládku |  | 0
A60 | "dle pol. č. 113106123:" 1,8*0,260 "t/m |  | 0.47
Použití figury:
997221561.R | Vodorovná doprava suti z kusových materiálů do vzdálenosti dle možností zhotovitele | t | 11.23
A7 | A7 |  | 24.2
A7 | "dělicí ostrůvky OK: "24,2 |  | 24.2
A76 | A76 |  | 983.7
A76 | "výměna AZ:" 546,50*1,8" t/m3 |  | 983.7
A9 | A9 |  | 877
A9 | "kostrukce vozovky: "877 |  | 877
B10 | B10 |  | 18
B10 | "zemina: "18 |  | 18
Použití figury:
569903311 | Zřízení zemních krajnic se zhutněním | m3 | 57.1
B11 | B11 |  | 54.18
B11 | "drenážní vrstva" "ze ŠD: "30,1*1,8 "t/m3 |  | 54.18
Použití figury:
58344197 | štěrkodrť frakce 0/63 | t | 70.38
B23 | B23 |  | 197.8
B23 | "drenážní vrstva:" 4,6*43 |  | 197.8
Použití figury:
211971121 | Zřízení opláštění žeber nebo trativodů geotextilií v rýze nebo zářezu sklonu přes 1:2 š do 2,5 m | m2 | 500.2
B24 | B24 |  | 197.8
B24 | "drenážní vrstva:" 197,8 |  | 197.8
Použití figury:
69311060 | geotextilie netkaná separační, ochranná, filtrační, drenážní PP 200g/m2 | m2 | 500.2
B26 | B26 |  | 51
B26 | "podklad chodníku asf. tl. 150 mm: "51 |  | 51
Použití figury:
113107222 | Odstranění podkladu z kameniva drceného tl 200 mm strojně pl přes 200 m2 | m2 | 941.8
B27 | B27 |  | 50.2
B27 | "pod dělicími" "(ochranným) ostrůvky:" 26+24,2 |  | 50.2
Použití figury:
181951102 | Úprava pláně v hornině tř. 1 až 4 se zhutněním | m2 | 1143.2
B28 | B28 |  | 409
| plocha výkopu odměřená z CADu 328,0 m2 * 1,0 + dokop na pláň 0,15 * AZ = 328,0*1+0,15*546,5 = 409 m3 |  | 0
B28 | "výkop: "409 |  | 409
Použití figury:
122202202 | Odkopávky a prokopávky nezapažené pro silnice objemu do 1000 m3 v hornině tř. 3 | m3 | 955.5
B30 | B30 |  | 30.24
B30 | "drenáže: "30,24 |  | 30.24
Použití figury:
162701105.R | Vodorovné přemístění výkopku/sypaniny z horniny tř. 1 až 4 do vzdálenosti dle možností zhotovitele - SKLÁDKA | m3 | 807.74
B34 | B34 |  | 178
B34 | "mezideponie dle pol. č. 162601102:" 178 |  | 178
Použití figury:
171201201 | Uložení sypaniny na skládky | m3 | 985.74
B39 | B39 |  | 18
B39 | "násyp - dosypávka krajnice: "18 |  | 18
B40 | B40 |  | 36
B40 | "násyp - dosypávka krajnice: "2*18 |  | 36
B52 | B52 |  | 17.54
B52 | "dle pol.č. 938908411: "877*0,02 "t/m2 |  | 17.54
B54 | B54 |  | 17.54
B54 | "dle pol.č. 938908411: "877*0,02 "t/m2 |  | 17.54
Použití figury:
997221855 | Poplatek za uložení na skládce (skládkovné) zeminy a kameniva kód odpadu 170 504 | t | 290.66
B60 | B60 |  | 1.74
B60 | "dle pol. č. 113201112:" 6*0,290 "t/m |  | 1.74
Použití figury:
997221561.R | Vodorovná doprava suti z kusových materiálů do vzdálenosti dle možností zhotovitele | t | 11.23
B61 | B61 |  | 11.23
B61 | "dle pol.č. 997221561:R:" 11,23 |  | 11.23
C10 | C10 |  | 30.1
C10 | "drenážní vrstva ze ŠD: "0,7*43 |  | 30.1
Použití figury:
569903311 | Zřízení zemních krajnic se zhutněním | m3 | 57.1
C11 | C11 |  | 70.38
C11 | "Celkem: "A11+B11 |  | 70.38
C23 | C23 |  | 500.2
C23 | "Celkem: "A23+B23 |  | 500.2
C24 | C24 |  | 500.2
C24 | "Celkem: "A24+B24 |  | 500.2
C26 | C26 |  | 1.8
C26 | "podklad chodníku se zám. dlažbou tl. 150 mm: "1,8 |  | 1.8
Použití figury:
113107222 | Odstranění podkladu z kameniva drceného tl 200 mm strojně pl přes 200 m2 | m2 | 941.8
C27 | C27 |  | 1143.2
C27 | "Celkem: "A27+B27 |  | 1143.2
C28 | C28 |  | 955.5
C28 | "Celkem: "A28+B28 |  | 955.5
C30 | C30 |  | -160
C30 | "násyp - středový ostrov: "-160 |  | -160
Použití figury:
162701105.R | Vodorovné přemístění výkopku/sypaniny z horniny tř. 1 až 4 do vzdálenosti dle možností zhotovitele - SKLÁDKA | m3 | 807.74
C34 | C34 |  | 985.74
C34 | "Celkem: "A34+B34" |  | 985.74
C39 | C39 |  | 178
C40 | C40 |  | 356
C52 | C52 |  | 290.66
C54 | C54 |  | 290.66
C54 | "Celkem: "A54+B54 |  | 290.66
C60 | C60 |  | 9.02
C60 | "dle pol. č. 113202111:" 44*0,205 "t/m |  | 9.02
Použití figury:
997221561.R | Vodorovná doprava suti z kusových materiálů do vzdálenosti dle možností zhotovitele | t | 11.23
D10 | D10 |  | 57.1
D10 | "Celkem: "A10+B10+C10 |  | 57.1
D26 | D26 |  | 941.8
D26 | "Celkem: "A26+B26+C26 |  | 941.8
D30 | D30 |  | -18
D30 | "násyp - krajnice: "-18 |  | -18
Použití figury:
162701105.R | Vodorovné přemístění výkopku/sypaniny z horniny tř. 1 až 4 do vzdálenosti dle možností zhotovitele - SKLÁDKA | m3 | 807.74
D60 | D60 |  | 11.23
D60 | "Celkem: "A60+B60+C60 |  | 11.23
E30 | E30 |  | 807.74
E30 | "Celkem: "A30+B30+C30+D30 |  | 807.74
SO 158.1/ SO 158.1 | Úprava chodníků a nástupišť autobusových zastávek - k.ú. Beroun
A1 | A1 |  | 60
A1 | "dle pol. č. 162601102: "60 |  | 60
A11 | A11 |  | 253
| odměřeno z CADu |  | 0
A11 | "tl. 150 mm: "253 |  | 253
A12 | A12 |  | 183
| odměřeno z CADu |  | 0
A12 | "tl. 50 mm: " 183 |  | 183
A14 | A14 |  | 9
| "odhad 30% |  | 0
A14 | 30*0,3 |  | 9
A14_1 | A14 |  | 3.3
A15 | A15 |  | 60
| "na mezideponii |  | 0
A15 | "dle pol. č. 162601102: "60 |  | 60
A17 | A17 |  | 15.26
A17 | "dle pol. č. 162701105.R: "7,63*2 "t/m3 |  | 15.26
A18 | A18 |  | 7.63
A18 | "palisáda: "7,63 |  | 7.63
A19 | A19 |  | 20.41
A2 | A2 |  | 120
| "odvoz na mezideponii/ odvoz z mezideponie |  | 0
A2 | "násyp: "2*60 |  | 120
A26 | A26 |  | 702
A26 | 702 |  | 702
A28 | A28 |  | 91
| odměřeno z CADu |  | 0
A28 | "PS-C 0,25 kg/m2: " 91 |  | 91
A30 | A30 |  | 111
A31 | A31 |  | 306
A31 | 306 |  | 306
A35 | A35 |  | 29.28
A35 | "dle pol.č. 113107151: "183*0,160 "t/m2 |  | 29.28
A36 | A36 |  | 4860.96
A37 | A37 |  | 4.59
A38 | A38 |  | 1259.13
A39 | A39 |  | 4.59
A40 | A40 |  | 29.28
A40 | "dle pol.č. 113107111: "183*0,160 "t/m2 |  | 29.28
A42 | A42 |  | 111
A44 | A44 |  | 12
A44 | 6,0+6,0 |  | 12
A47 | A47 |  | 190.63
A47 | 30,50/0,16 |  | 190.63
A48 | A48 |  | 13.68
A48 | "odhad: " (2*12,0+(6+2)*1,5)*0,38 |  | 13.68
A5 | A5 |  | 7.63
A5 | "palisáda:" 30,50*0,5*0,5 |  | 7.63
A6 | A6 |  | 2.29
| "odhad 30% |  | 0
A6 | 7,63*0,3 |  | 2.29
A7 | A7 |  | 34
| odměřeno z CADu |  | 0
A7 | "betonový obrubník: "34 |  | 34
A8 | A8 |  | 111
A9 | A9 |  | 700
| odměřeno z CADu |  | 0
| "odkup zhotovitelem" "na stavbě |  | 0
A9 | 700 |  | 700
B15 | B15 |  | 7.63
| na skládku |  | 0
B15 | "dle pol. č. 162701105.R: "7,63 |  | 7.63
B2 | B2 |  | 48.36
B30 | B30 |  | 306
| odměřeno z CADu |  | 0
B30 | "nový obrubník: "306 |  | 306
B35 | B35 |  | 60.72
B35 | "dle pol.č. 113107212: "253*0,240 "t/m2 |  | 60.72
B37 | B37 |  | 42.38
B39 | B39 |  | 42.38
B40 | B40 |  | 60.72
B40 | "dle pol.č. 113107112: "253*0,240 "t/m2 |  | 60.72
B7 | B7 |  | 37
B7 | "kamenný obrubník:" 37 |  | 37
B8 | B8 |  | 120
| odměřeno z CADu |  | 0
B8 | "vybourání: "120 |  | 120
C15 | C15 |  | 70
C2 | C2 |  | 168.36
C30 | C30 |  | 603
C35 | C35 |  | 90
C37 | C37 |  | 14.56
C37 | "dle pol.č. 113202111: " 71*0,205 "t/m |  | 14.56
C39 | C39 |  | 6.97
C39 | "dle pol.č. 113202111: " (71,00-37,00)*0,205 "t/m |  | 6.97
C40 | C40 |  | 7.59
C40 | "dle pol.č. 113202111: " 37,00*0,205 "t/m |  | 7.59
C7 | C7 |  | 108
C8 | C8 |  | 220
D37 | D37 |  | 4.8
D37 | "dle pol.č. 113204111: "120*0,040 "t/m |  | 4.8
D39 | D39 |  | 4.8
D39 | "dle pol.č. 113204111: "120*0,040 "t/m |  | 4.8
D40 | D40 |  | 261.21
E37 | E37 |  | 62.07
E39 | E39 |  | 60.9
SO 158.2/ SO 158.2.1 | Úprava chodníků a nástupišť autobusových zastávek - k.ú. Králův Dvůr
A11 | A11 |  | 120.74
A11 | "dokup chybějící zeminy do násypů" 140-7-12,26 |  | 120.74
A12 | A12 |  | 14
| "odvoz na mezideponii/ odvoz z mezideponie |  | 0
A12 | "dle pol. č. 122202201: "2*7 |  | 14
Použití figury:
162301101.R | Vodorovné přemístění výkopku/sypaniny z horniny tř. 1 až 4 do vzdálenosti dle možností zhotovitele - DEPONIE | m3 | 41.64
A13 | A13 |  | 22.87
| "na mezideponii |  | 0
A13 | "dle pol. č. 162601102: "22,87 |  | 22.87
A14 | A14 |  | 3.3
A16 | A16 |  | 2.1
| "odhad 30% |  | 0
A16 | 7*0,3 |  | 2.1
A18 | A18 |  | 130
A18 | "předláždění: "130 |  | 130
Použití figury:
596211113 | Kladení zámkové dlažby komunikací pro pěší tl 60 mm skupiny A pl přes 300 m2 | m2 | 1238
A2 | A2 |  | 50
| odměřeno z CADu |  | 0
A2 | "výšková úprava: "50 |  | 50
Použití figury:
113204111 | Vytrhání obrub záhonových | m | 60
A25 | A25 |  | 23
| odměřeno z CADu |  | 0
A25 | "PS-C 0,25 kg/m2: "23 |  | 23
A26 | A26 |  | 50
| odměřeno z CADu |  | 0
A26 | "výšková úprava obrubníků: "50 |  | 50
Použití figury:
916231213 | Osazení chodníkového obrubníku betonového stojatého s boční opěrou do lože z betonu prostého | m | 339
A27 | A27 |  | 289
A27 | 289 |  | 289
A3 | A3 |  | 12.26
A3 | "palisády:" 43,00*0,5*0,5+12,1*0,5*0,25 |  | 12.26
A31 | A31 |  | 5.72
A31 | "dle pol. č. 113107321:" 44*0,130" t/m2 |  | 5.72
Použití figury:
997221551.R | Vodorovná doprava suti ze sypkých materiálů do vzdálenosti dle možností zhotovitele | t | 163.17
A32 | A32 |  | 3100.23
A33 | A33 |  | 30.16
A33 | "dle pol. č. 113106144:" 116*0,260 "t/m2 |  | 30.16
Použití figury:
997221561.R | Vodorovná doprava suti z kusových materiálů do vzdálenosti dle možností zhotovitele | t | 36.36
A34 | A34 |  | 690.84
A36 | A36 |  | 5.72
A36 | "dle pol. č. 113107321:" 44*0,130" t/m2 |  | 5.72
Použití figury:
997221855 | Poplatek za uložení na skládce (skládkovné) zeminy a kameniva kód odpadu 170 504 | t | 163.17
A37 | A37 |  | 30.16
A37 | "dle pol. č. 113106144:" 116*0,260 "t/m2 |  | 30.16
Použití figury:
997221815 | Poplatek za uložení na skládce (skládkovné) stavebního odpadu betonového kód odpadu 170 101 | t | 35.96
A4 | A4 |  | 3.68
| "odhad 30% |  | 0
A4 | 12,26*0,3 |  | 3.68
A41 | A41 |  | 268.75
A41 | 43,00/0,16 |  | 268.75
A44 | A44 |  | 110
A44 | "km 1,58 a km 1,80 silnice II/605 dle situačního výkresu" 12,1/0,11 |  | 110
A45 | A45 |  | 112.29
A45 | "odhad: "(2*105+(53+4)*1,5)*0,38 |  | 112.29
A5 | A5 |  | 130
| odměřeno z CADu |  | 0
A5 | "předláždění: "130 |  | 130
Použití figury:
113106144 | Rozebrání dlažeb ze zámkových dlaždic komunikací pro pěší strojně pl přes 50 m2 | m2 | 246
A6 | A6 |  | 40
| odměřeno z CADu |  | 0
A6 | "betonový obrubník: "40 |  | 40
A7 | A7 |  | 528
| odměřeno z CADu |  | 0
| "odkup zhotovitelem na stavbě |  | 0
A7 | 528 |  | 528
A8 | A8 |  | 429
| odměřeno z CADu |  | 0
| "odkup zhotovitelem na stavbě |  | 0
A8 | 429 |  | 429
B12 | B12 |  | 24.52
B12 | "dle pol. č. 132201101:" 2*12,26 |  | 24.52
Použití figury:
162301101.R | Vodorovné přemístění výkopku/sypaniny z horniny tř. 1 až 4 do vzdálenosti dle možností zhotovitele - DEPONIE | m3 | 41.64
B18 | B18 |  | 1108
B18 | "nová dlažba: "1108 |  | 1108
Použití figury:
596211113 | Kladení zámkové dlažby komunikací pro pěší tl 60 mm skupiny A pl přes 300 m2 | m2 | 1238
B2 | B2 |  | 10
B2 | "vybourání: "10 |  | 10
Použití figury:
113204111 | Vytrhání obrub záhonových | m | 60
B26 | B26 |  | 289
B26 | "nový obrubník: "289 |  | 289
Použití figury:
916231213 | Osazení chodníkového obrubníku betonového stojatého s boční opěrou do lože z betonu prostého | m | 339
B31 | B31 |  | 157.45
B31 | "dle pol. č. 113107222:" 670*0,235" t/m2 |  | 157.45
Použití figury:
997221551.R | Vodorovná doprava suti ze sypkých materiálů do vzdálenosti dle možností zhotovitele | t | 163.17
B33 | B33 |  | 5.8
B33 | "dle pol. č. 113202111:" 40*0,145 "t/m |  | 5.8
Použití figury:
997221561.R | Vodorovná doprava suti z kusových materiálů do vzdálenosti dle možností zhotovitele | t | 36.36
B36 | B36 |  | 157.45
B36 | "dle pol. č. 113107222:" 670*0,235" t/m2 |  | 157.45
Použití figury:
997221855 | Poplatek za uložení na skládce (skládkovné) zeminy a kameniva kód odpadu 170 504 | t | 163.17
B37 | B37 |  | 5.8
B37 | "dle pol. č. 113202111:" 40*0,145 "t/m |  | 5.8
Použití figury:
997221815 | Poplatek za uložení na skládce (skládkovné) stavebního odpadu betonového kód odpadu 170 101 | t | 35.96
B5 | B5 |  | 116
B5 | "bourání: "116 |  | 116
Použití figury:
113106144 | Rozebrání dlažeb ze zámkových dlaždic komunikací pro pěší strojně pl přes 50 m2 | m2 | 246
C12 | C12 |  | 3.12
C12 | "R-materiál z mezideponie: "2*26*0,06 |  | 3.12
Použití figury:
162301101.R | Vodorovné přemístění výkopku/sypaniny z horniny tř. 1 až 4 do vzdálenosti dle možností zhotovitele - DEPONIE | m3 | 41.64
C18 | C18 |  | 1238
C18 | "Celkem: "A18+B18 |  | 1238
C2 | C2 |  | 60
C2 | "Celkem: "A2+B2 |  | 60
C26 | C26 |  | 339
C26 | "Celkem: "A26+B26 |  | 339
C31 | C31 |  | 163.17
C31 | "Celkem: "A31+B31 |  | 163.17
C33 | C33 |  | 0.4
C33 | "dle pol. č. 113204111:" 10*0,040" t/m |  | 0.4
Použití figury:
997221561.R | Vodorovná doprava suti z kusových materiálů do vzdálenosti dle možností zhotovitele | t | 36.36
C36 | C36 |  | 163.17
C36 | "Celkem: "A36+B36 |  | 163.17
C37 | C37 |  | 35.96
C37 | "Celkem: "A37+B37 |  | 35.96
C5 | C5 |  | 246
C5 | "Celkem: "A5+B5 |  | 246
D12 | D12 |  | 41.64
D12 | "Celkem: "A12+B12+C12 |  | 41.64
D33 | D33 |  | 36.36
D33 | "Celkem: "A33+B33+C33 |  | 36.36
SO 158.2/ SO 158.2.2 | Úprava chodníků a nástupišť autobusových zastávek - k.ú. Králův Dvůr
A10 | A10 |  | 13
| "na mezideponii |  | 0
A10 | "dle pol. č. 162601102: "13 |  | 13
A11 | A11 |  | 66.11
| odměřeno z CADu |  | 0
A11 | "odstranění bet. panelů. "66,11 |  | 66.11
A13 | A13 |  | 3.9
| "odhad 30% |  | 0
A13 | 13*0,3 |  | 3.9
A14 | A14 |  | 3.3
A15 | A15 |  | 680
| odměřeno z CADu |  | 0
A15 | "nová dlažba: "680 |  | 680
A2 | A2 |  | 98
| odměřeno z CADu |  | 0
A2 | "bourání: "98 |  | 98
A25 | A25 |  | 261
| odměřeno z CADu |  | 0
A25 | "nový obrubník: "261 |  | 261
A26 | A26 |  | 261
A26 | 261 |  | 261
A27 | A27 |  | 2.82
A27 | "dle pol. č. 113107322:" 12*0,235" t/m2 |  | 2.82
A28 | A28 |  | 53.58
A29 | A29 |  | 25.48
A29 | "dle pol. č. 113106144:" 98*0,260 "t/m2 |  | 25.48
A3 | A3 |  | 5
| odměřeno z CADu |  | 0
A3 | "betonový obrubník: "5 |  | 5
Použití figury:
113202111 | Vytrhání obrub krajníků obrubníků stojatých | m | 24
A30 | A30 |  | 914.66
A32 | A32 |  | 3.9
A32 | "dle pol. č. 113202111:" 19*0,205 "t/m |  | 3.9
Použití figury:
997221855 | Poplatek za uložení na skládce (skládkovné) zeminy a kameniva kód odpadu 170 504 | t | 6.72
A33 | A33 |  | 25.48
A33 | "dle pol. č. 113106144:" 98*0,260 "t/m2 |  | 25.48
Použití figury:
997221815 | Poplatek za uložení na skládce (skládkovné) stavebního odpadu betonového kód odpadu 170 101 | t | 26.51
A39 | A39 |  | 44.46
A39 | "odhad: "(2*42+(21+1)*1,5)*0,38 |  | 44.46
A4 | A4 |  | 13
| odměřeno z CADu |  | 0
| "odkup zhotovitelem na stavbě |  | 0
A4 | 13 |  | 13
A5 | A5 |  | 23
| odměřeno z CADu |  | 0
| "odkup zhotovitelem na stavbě |  | 0
A5 | 23 |  | 23
A8 | A8 |  | 47
A8 | 60-13 |  | 47
A9 | A9 |  | 26
| "odvoz na mezideponii/ odvoz z mezideponie |  | 0
A9 | "dle pol. č. 122202201: "2*13 |  | 26
B29 | B29 |  | 4.92
B29 | "dle pol. č. 113202111:" 24*0,205 "t/m |  | 4.92
B3 | B3 |  | 19
B3 | "kamenný obrubník:" 19 |  | 19
Použití figury:
113202111 | Vytrhání obrub krajníků obrubníků stojatých | m | 24
B32 | B32 |  | 2.82
B32 | "dle pol. č. 113107222:" 12*0,235" t/m2 |  | 2.82
Použití figury:
997221855 | Poplatek za uložení na skládce (skládkovné) zeminy a kameniva kód odpadu 170 504 | t | 6.72
B33 | B33 |  | 1.03
B33 | "dle pol. č. 113202111:" 5*0,205 "t/m |  | 1.03
Použití figury:
997221815 | Poplatek za uložení na skládce (skládkovné) stavebního odpadu betonového kód odpadu 170 101 | t | 26.51
C29 | C29 |  | 26.97
C3 | C3 |  | 24
C3 | "Celkem: "A3+B3 |  | 24
C32 | C32 |  | 6.72
C32 | "Celkem: "A32+B32 |  | 6.72
C33 | C33 |  | 26.51
C33 | "Celkem: "A33+B33 |  | 26.51
D29 | D29 |  | 55.93
D35 | D35 |  | 26.97
D35 | "dle pol. č. 113106291:" 66,11*0,408" t/m2 |  | 26.97
SO 159.1/ SO 159.1 | Autobusové a odstavné zálivy - k.ú. Beroun
A1 | A1 |  | 219
A1 | "konstrukce zálivů BUS: " 219 |  | 219
A10 | A10 |  | 787
A11 | A11 |  | 5.7
A11 | "ŠD 0/63: "0,1*57 |  | 5.7
A12 | A12 |  | 10.26
A12 | "dosypávka krajnic ze ŠD: "5,70*1,8 "t/m3 |  | 10.26
A13 | A13 |  | 787
A14 | A14 |  | 605
A14_1 | A14 |  | 3.3
A2 | A2 |  | 1067
A21 | A21 |  | 47
A21 | "zálivy BUS: "47 |  | 47
A22 | A22 |  | 47
A22 | "zálivy BUS: "47 |  | 47
A29 | A29 |  | 4.32
| "navíc nad 0,15 m |  | 0
A29 | "bezbarierový obrubník: "0.08*(54) |  | 4.32
A3 | A3 |  | 219
A3 | "konstrukce zálivů BUS: " 219 |  | 219
A30 | A30 |  | 24
A31 | A31 |  | 2.71
A32 | A32 |  | 470.44
A33 | A33 |  | 2.71
A34 | A34 |  | 27.42
A36 | A36 |  | 11
A37 | A37 |  | 1243.36
A4 | A4 |  | 219
| "PS-C C60 B5 0,35 kg/m2 |  | 0
A4 | "konstrukce zálivů BUS: "219 |  | 219
A40 | A40 |  | 149
A40 | "výměna AZ:" 298*0,5 |  | 149
A41 | A41 |  | 82.5
| "odhad 30% |  | 0
A41 | 275,00*0,3 |  | 82.5
A42 | A42 |  | 22.39
A43 | A43 |  | 6.72
A44 | A44 |  | 275
| "od celkového výkopu odečten zpětný násyp |  | 0
A44 | "výkop:" 275 |  | 275
A45 | A45 |  | 149
A45 | "výměna AZ:" 298*0,5 |  | 149
A46 | A46 |  | 1920.6
A47 | A47 |  | 265.28
A47 | "trvalá skládka dle pol. č. 162701105:" 265,28 |  | 265.28
Použití figury:
171201201 | Uložení sypaniny na skládky | m3 | 275
A48 | A48 |  | 530.56
A48 | "dle pol. č. 162701105:" 265,28*2,0 "t/m3 |  | 530.56
A49 | A49 |  | 298
A49 | "konstrukce zálivů BUS: " 298 |  | 298
A5 | A5 |  | 219
| 0,70 kg/m2 |  | 0
A5 | "konstrukce zálivů BUS: "219 |  | 219
A50 | A50 |  | 19.44
| "odvoz na mezideponii/ odvoz z mezideponie |  | 0
A50 | "dosypávka krajnice: "2*0,18*54 |  | 19.44
A51 | A51 |  | 9.72
A51 | "dosypávka krajnice: "0,18*54 |  | 9.72
A52 | A52 |  | 17544.1
A53 | A53 |  | 83
A56 | A56 |  | 41.25
| "odhad 15 % |  | 0
A56 | 0,15*275,00 |  | 41.25
A57 | A57 |  | 63.2
A58 | A58 |  | 75
A59 | A59 |  | 320
A6 | A6 |  | 219
A6 | "konstrukce zálivů BUS: " 219 |  | 219
A7 | A7 |  | 219
A7 | "konstrukce zálivů BUS: "219 |  | 219
A76 | A76 |  | 268.2
A76 | "výměna AZ:" 149,00*1,8" t/m3 |  | 268.2
A8 | A8 |  | 1003
A9 | A9 |  | 787
B11 | B11 |  | 9.72
B11 | "zemina: "0,18*54 |  | 9.72
B16 | B16 |  | 730
B2 | B2 |  | 1067
B21 | B21 |  | 366
B22 | B22 |  | 366
B31 | B31 |  | 10.01
B33 | B33 |  | 10.01
B36 | B36 |  | 23.04
B36 | "dle pol.č. 113107152: "96*0,240 "t/m2 |  | 23.04
B4 | B4 |  | 783
B40 | B40 |  | 126
| plocha výkopu = 107,75 m2 * tl. 0,55 m + plocha dokopu na pláň 190 m2 * tl. 0,35 m = 126 m3. Plochy odměřeny z CADu |  | 0
B40 | "výkop:" 126 |  | 126
B44 | B44 |  | 22.39
B47 | B47 |  | 9.72
B47 | "mezideponie dle pol. č. 162601102: "9,72 |  | 9.72
Použití figury:
171201201 | Uložení sypaniny na skládky | m3 | 275
B49 | B49 |  | 1067
B5 | B5 |  | 787
B50 | B50 |  | 7.8
B51 | B51 |  | 3.9
B53 | B53 |  | 69
C11 | C11 |  | 13.26
C2 | C2 |  | 2134
C21 | C21 |  | 533
C22 | C22 |  | 413
C31 | C31 |  | 12.04
C33 | C33 |  | 12.72
C36 | C36 |  | 31.4
C36 | "dle pol.č. 997221551: "1570*0,02 "t/m2 |  | 31.4
C4 | C4 |  | 1574
C40 | C40 |  | 275
C44 | C44 |  | -9.72
C44 | "odpočet pro zemní krajnice:" -9,72 |  | -9.72
C47 | C47 |  | 275
C47 | "Celkem: "A47+B47 |  | 275
C49 | C49 |  | 2134
C5 | C5 |  | 1570
C50 | C50 |  | 119.76
C51 | C51 |  | 59.88
C53 | C53 |  | 152
D31 | D31 |  | 24.76
D36 | D36 |  | 65.44
D4 | D4 |  | 3140
D44 | D44 |  | 287.67
SO 159.2/ SO 159.2.1 | Autobusové a odstavné zálivy - k.ú. Králův Dvůr
A1 | A1 |  | 525
A1 | "konstrukce zálivů BUS: "525 |  | 525
A10 | A10 |  | 448
A11 | A11 |  | 348
A11 | "konstrukce odstavných zálivů" "ACL 22S:" 348 |  | 348
A12 | A12 |  | 348
A12 | "konstrukce odstavných zálivů:" 348 |  | 348
A13 | A13 |  | 348
A13 | "konstrukce odstavných zálivů" "ACO 11S:" 348 |  | 348
A14 | A14 |  | 539
A16 | A16 |  | 11
A16 | 11 |  | 11
A17 | A17 |  | 0.44
A17 | "schodištové stupně v km 2,273:" 2*1,1*0,2 |  | 0.44
Použití figury:
596211110 | Kladení zámkové dlažby komunikací pro pěší tl 60 mm skupiny A pl do 50 m2 | m2 | 0.88
A2 | A2 |  | 703
A21 | A21 |  | 7.12
| "navíc nad 0,15 m |  | 0
A21 | "bezbarierový obrubník: "0.08*(79+5+5) |  | 7.12
A22 | A22 |  | 66
A22 | "zálivy BUS: "66 |  | 66
Použití figury:
916131213 | Osazení silničního obrubníku betonového stojatého s boční opěrou do lože z betonu prostého | m | 224
A23 | A23 |  | 66
A23 | "zálivy BUS: "66 |  | 66
Použití figury:
59217031 | obrubník betonový silniční 1000x150x250mm | m | 224
A24 | A24 |  | 155
A24 | "mezi odstavný záliv A24 hlavní silnici: "155 |  | 155
Použití figury:
916231213 | Osazení chodníkového obrubníku betonového stojatého s boční opěrou do lože z betonu prostého | m | 159
A3 | A3 |  | 525
A3 | "konstrukce zálivů BUS: "525 |  | 525
A30 | A30 |  | 45.68
| "odvoz na skládku |  | 0
A30 | "dle pol. č. 113202111: "315*0,145 "t/m |  | 45.68
Použití figury:
997221561.R | Vodorovná doprava suti z kusových materiálů do vzdálenosti dle možností zhotovitele | t | 62.8
A31 | A31 |  | 1193.2
A32 | A32 |  | 62.8
A32 | "dle pol." "č. 997221561: "62,80 |  | 62.8
A33 | A33 |  | 234.74
A33 | "dle pol.č. 997221551: "234,74 |  | 234.74
A35 | A35 |  | 25
A35 | "svodidlo v km 2,305-2,335 vpravo: "25" m |  | 25
A36 | A36 |  | 3
A36 | "3 schodištové stupně 300/150 mm dl. 1,0 m v km 2,273:" 3*1,0 |  | 3
Použití figury:
963042819 | Bourání schodišťových stupňů betonových zhotovených na místě | m | 7.5
A37 | A37 |  | 25
A37 | "km 2,224 - 2,249 vpravo: "25 |  | 25
A38 | A38 |  | 217.6
A38 | "dle pol.č. 113107223: "544*0,400 "t/m2 |  | 217.6
Použití figury:
997221551.R | Vodorovná doprava suti ze sypkých materiálů do vzdálenosti dle možností zhotovitele | t | 234.74
A39 | A39 |  | 4460.06
A4 | A4 |  | 525
| "PI-C C60 B5 0,70 kg/m2 |  | 0
A4 | "konstrukce zálivů BUS: "525 |  | 525
A42 | A42 |  | 580.5
A42 | "výměna AZ:" 1161*0,5 |  | 580.5
Použití figury:
122202203 | Odkopávky a prokopávky nezapažené pro silnice objemu do 5000 m3 v hornině tř. 3 | m3 | 1030.5
A43 | A43 |  | 309.15
| "odhad 30% |  | 0
A43 | 1030,50*0,3 |  | 309.15
A44 | A44 |  | 1030.5
| "od celkového výkopu odečten zpětný násyp |  | 0
A44 | "výkop:" 1030,50 |  | 1030.5
Použití figury:
162701105.R | Vodorovné přemístění výkopku/sypaniny z horniny tř. 1 až 4 do vzdálenosti dle možností zhotovitele - SKLÁDKA | m3 | 1002.78
A45 | A45 |  | 580.5
A45 | "výměna AZ:" 1161*0,5 |  | 580.5
A46 | A46 |  | 1044.9
A47 | A47 |  | 1002.78
A47 | "trvalá skládka dle pol. č. 162701105:" 1002,78 |  | 1002.78
Použití figury:
171201201 | Uložení sypaniny na skládky | m3 | 1030.5
A48 | A48 |  | 2005.56
A48 | "dle pol. č. 162701105:" 1002,78*2,0 "t/m3 |  | 2005.56
A49 | A49 |  | 703
A49 | "konstrukce zálivů BUS: "703 |  | 703
Použití figury:
181951102 | Úprava pláně v hornině tř. 1 až 4 se zhutněním | m2 | 1161
A5 | A5 |  | 21.8
A5 | "ŠD 0/63: "0,1*218 |  | 21.8
Použití figury:
569903311 | Zřízení zemních krajnic se zhutněním | m3 | 49.52
A50 | A50 |  | 55.44
| "odvoz na mezideponii/ odvoz z mezideponie |  | 0
A50 | "dosypávka krajnice: "2*0,18*154 |  | 55.44
A51 | A51 |  | 27.72
A51 | "dosypávka krajnice: "0,18*154 |  | 27.72
A52 | A52 |  | 10027.8
A53 | A53 |  | 315
A53 | "betonové obrubníky:" 315 |  | 315
A55 | A55 |  | 154.58
| "odhad 15 % |  | 0
A55 | 0,15*1030,5 |  | 154.58
A56 | A56 |  | 3.3
A56 | "schodištové stupně v km 2,273:" 3*1,1 |  | 3.3
Použití figury:
339921131 | Osazování betonových palisád do betonového základu v řadě výšky prvku do 0,5 m | m | 6.6
A57 | A57 |  | 30
A57 | "schodištové stupně v km 2,273:" 3*1,1/0,11 |  | 30
Použití figury:
592284070 | palisáda betonová tyčová hranatá přírodní 110x110x400mm | kus | 60
A58 | A58 |  | 11
A58 | "pod dlažbu z velkých kostek: "11 |  | 11
A6 | A6 |  | 39.24
A6 | 21,8*1,8 "t/m3 |  | 39.24
A7 | A7 |  | 525
| "PS-C C60 B5 0,35 kg/m2 |  | 0
A7 | "konstrukce zálivů BUS: "525 |  | 525
A76 | A76 |  | 1044.9
A76 | "výměna AZ:" 580,50*1,8" t/m3 |  | 1044.9
A8 | A8 |  | 525
A8 | "konstrukce zálivů BUS: "525 |  | 525
A9 | A9 |  | 525
A9 | "konstrukce zálivů BUS: "525 |  | 525
B17 | B17 |  | 0.44
B17 | "schodištové stupně" "v km 2,299:" 2*1,1*0,2 |  | 0.44
Použití figury:
596211110 | Kladení zámkové dlažby komunikací pro pěší tl 60 mm skupiny A pl do 50 m2 | m2 | 0.88
B2 | B2 |  | 474
B22 | B22 |  | 158
B22 | "odstavné zálivy: "158 |  | 158
Použití figury:
916131213 | Osazení silničního obrubníku betonového stojatého s boční opěrou do lože z betonu prostého | m | 224
B23 | B23 |  | 158
B23 | "odstavné zálivy: "158 |  | 158
Použití figury:
59217031 | obrubník betonový silniční 1000x150x250mm | m | 224
B24 | B24 |  | 4
B24 | "schodiště v km 2,273 A24 2,299:" 4 |  | 4
Použití figury:
916231213 | Osazení chodníkového obrubníku betonového stojatého s boční opěrou do lože z betonu prostého | m | 159
B30 | B30 |  | 14.01
B30 | "dle pol. č. 911381812: "25*0,56032" t/m |  | 14.01
Použití figury:
997221561.R | Vodorovná doprava suti z kusových materiálů do vzdálenosti dle možností zhotovitele | t | 62.8
B36 | B36 |  | 4.5
B36 | "3 schodištové stupně 300/150 mm dl. 1,5 m v km 2,299:" 3*1,5 |  | 4.5
Použití figury:
963042819 | Bourání schodišťových stupňů betonových zhotovených na místě | m | 7.5
B38 | B38 |  | 17.14
B38 | "dle pol.č. 938908411: "857*0,02 "t/m2 |  | 17.14
Použití figury:
997221551.R | Vodorovná doprava suti ze sypkých materiálů do vzdálenosti dle možností zhotovitele | t | 234.74
B4 | B4 |  | 348
B42 | B42 |  | 450
B42 | "výkop:" 153+297 |  | 450
Použití figury:
122202203 | Odkopávky a prokopávky nezapažené pro silnice objemu do 5000 m3 v hornině tř. 3 | m3 | 1030.5
B44 | B44 |  | -27.72
B44 | "odpočet pro zemní krajnice:" -27,72 |  | -27.72
Použití figury:
162701105.R | Vodorovné přemístění výkopku/sypaniny z horniny tř. 1 až 4 do vzdálenosti dle možností zhotovitele - SKLÁDKA | m3 | 1002.78
B47 | B47 |  | 27.72
B47 | "mezideponie dle pol. č. 162601102: "27,72 |  | 27.72
Použití figury:
171201201 | Uložení sypaniny na skládky | m3 | 1030.5
B49 | B49 |  | 458
B49 | "konstrukce odstavných zálivů:" 458 |  | 458
Použití figury:
181951102 | Úprava pláně v hornině tř. 1 až 4 se zhutněním | m2 | 1161
B5 | B5 |  | 27.72
B5 | "zemina: "0,18*154 |  | 27.72
Použití figury:
569903311 | Zřízení zemních krajnic se zhutněním | m3 | 49.52
B56 | B56 |  | 3.3
B56 | "schodištové stupně v km 2,299:" 3*1,1 |  | 3.3
Použití figury:
339921131 | Osazování betonových palisád do betonového základu v řadě výšky prvku do 0,5 m | m | 6.6
B57 | B57 |  | 30
B57 | "schodištové stupně v km 2,299:" 3*1,1/0,11 |  | 30
Použití figury:
592284070 | palisáda betonová tyčová hranatá přírodní 110x110x400mm | kus | 60
B7 | B7 |  | 525
C17 | C17 |  | 0.88
C17 | "Celkem: "A17+B17 |  | 0.88
C2 | C2 |  | 1177
C22 | C22 |  | 224
C22 | "Celkem: "A22+B22 |  | 224
C23 | C23 |  | 224
C23 | "Celkem: "A23+B23 |  | 224
C24 | C24 |  | 159
C24 | "Celkem: "A24+B24 |  | 159
C30 | C30 |  | 1.23
C30 | "dle pol. č. 963042819:" 7,5*0,16371" t/m |  | 1.23
Použití figury:
997221561.R | Vodorovná doprava suti z kusových materiálů do vzdálenosti dle možností zhotovitele | t | 62.8
C36 | C36 |  | 7.5
C36 | "Celkem: "A36+B36 |  | 7.5
C38 | C38 |  | 234.74
C38 | "Celkem: "A38+B38 |  | 234.74
C4 | C4 |  | 873
C42 | C42 |  | 1030.5
C42 | "Celkem: "A42+B42 |  | 1030.5
C44 | C44 |  | 1002.78
C44 | "Celkem: "A44+B44 |  | 1002.78
C47 | C47 |  | 1030.5
C47 | "Celkem: "A47+B47 |  | 1030.5
C49 | C49 |  | 1161
C49 | "Celkem: "A49+B49 |  | 1161
C5 | C5 |  | 49.52
C5 | "Celkem: "A5+B5 |  | 49.52
C56 | C56 |  | 6.6
C56 | "Celkem: "A56+B56 |  | 6.6
C57 | C57 |  | 60
C57 | "Celkem: "A57+B57 |  | 60
C7 | C7 |  | 696
D30 | D30 |  | 1.88
D30 | "dle pol. č. 966008212:" 25*0,075" t/m |  | 1.88
Použití figury:
997221561.R | Vodorovná doprava suti z kusových materiálů do vzdálenosti dle možností zhotovitele | t | 62.8
D7 | D7 |  | 1746
E30 | E30 |  | 62.8
E30 | "Celkem: "A30+B30+C30+D30 |  | 62.8
SO 159.2/ SO 159.2.2 | Autobusové a odstavné zálivy - k.ú. Králův Dvůr
A1 | A1 |  | 420
A1 | "konstrukce zálivů BUS: "420 |  | 420
A10 | A10 |  | 155
A11 | A11 |  | 72.85
A11 | "dle pol.č. 113107222: "310*0,235 "t/m2 |  | 72.85
Použití figury:
997221551.R | Vodorovná doprava suti ze sypkých materiálů do vzdálenosti dle možností zhotovitele | t | 81.25
A12 | A12 |  | 1543.75
A13 | A13 |  | 8
| "navíc nad 0,15 m |  | 0
A13 | "bezbarierový obrubník: "0.08*(92+4+4) |  | 8
A14 | A14 |  | 72
A14 | "zálivy BUS: "72 |  | 72
A15 | A15 |  | 72
A15 | "zálivy BUS: "72 |  | 72
A2 | A2 |  | 572
A20 | A20 |  | 14.79
| "odvoz na skládku cca 20 km |  | 0
A20 | "dle pol. č. 113202111:" 102*0,145 "t/m |  | 14.79
A21 | A21 |  | 281.01
A22 | A22 |  | 14.79
A22 | "dle pol." "č. 997221561: "14,79 |  | 14.79
A23 | A23 |  | 81.25
A23 | "dle pol.č. 997221551: "81,25 |  | 81.25
A27 | A27 |  | 286
A27 | "výměna AZ:" 572*0,5 |  | 286
Použití figury:
122202203 | Odkopávky a prokopávky nezapažené pro silnice objemu do 5000 m3 v hornině tř. 3 | m3 | 425
A28 | A28 |  | 127.5
| "odhad 30% |  | 0
A28 | 425*0,3 |  | 127.5
A29 | A29 |  | 425
| "od celkového výkopu odečten zpětný násyp |  | 0
A29 | "výkop:" 425 |  | 425
Použití figury:
162701105.R | Vodorovné přemístění výkopku/sypaniny z horniny tř. 1 až 4 do vzdálenosti dle možností zhotovitele - SKLÁDKA | m3 | 417.98
A3 | A3 |  | 420
A3 | "konstrukce zálivů BUS: "420 |  | 420
A30 | A30 |  | 286
A30 | "výměna AZ:" 572*0,5 |  | 286
A31 | A31 |  | 514.8
A32 | A32 |  | 417.98
A32 | "trvalá skládka dle pol. č. 162701105:" 417,98 |  | 417.98
Použití figury:
171201201 | Uložení sypaniny na skládky | m3 | 425
A33 | A33 |  | 835.96
A33 | "dle pol. č. 162701105:" 417,98*2,0 "t/m3 |  | 835.96
A34 | A34 |  | 572
A34 | "konstrukce zálivů BUS: "572 |  | 572
A35 | A35 |  | 14.04
| "odvoz na mezideponii/ odvoz z mezideponie |  | 0
A35 | "dosypávka krajnice: "2*0,18*39 |  | 14.04
A36 | A36 |  | 7.02
A36 | "dosypávka krajnice: "0,18*39 |  | 7.02
A37 | A37 |  | 4179.8
A38 | A38 |  | 63.75
| "odhad 15 % |  | 0
A38 | 0,15*425 |  | 63.75
A39 | A39 |  | 102
A39 | "betonové obrubníky:" 102 |  | 102
A4 | A4 |  | 420
| "PI-C C60 B5 0,70 kg/m2 |  | 0
A4 | "konstrukce zálivů BUS: "420 |  | 420
A5 | A5 |  | 10.3
A5 | "ŠD 0/63: "0,1*103 |  | 10.3
Použití figury:
569903311 | Zřízení zemních krajnic se zhutněním | m3 | 17.32
A6 | A6 |  | 18.54
A6 | 10.3*1,8 "t/m3 |  | 18.54
A7 | A7 |  | 420
| "PS-C C60 B5 0,35 kg/m2 |  | 0
A7 | "konstrukce zálivů BUS: "420 |  | 420
A8 | A8 |  | 420
A8 | "konstrukce zálivů BUS: "420 |  | 420
A9 | A9 |  | 420
A9 | "konstrukce zálivů BUS: "420 |  | 420
B11 | B11 |  | 8.4
B11 | "dle pol.č. 938908411: "420*0,02 "t/m2 |  | 8.4
Použití figury:
997221551.R | Vodorovná doprava suti ze sypkých materiálů do vzdálenosti dle možností zhotovitele | t | 81.25
B27 | B27 |  | 139
B27 | "výkop:" 43+96 |  | 139
Použití figury:
122202203 | Odkopávky a prokopávky nezapažené pro silnice objemu do 5000 m3 v hornině tř. 3 | m3 | 425
B29 | B29 |  | -7.02
B29 | "odpočet pro zemní krajnice:" -7,02 |  | -7.02
Použití figury:
162701105.R | Vodorovné přemístění výkopku/sypaniny z horniny tř. 1 až 4 do vzdálenosti dle možností zhotovitele - SKLÁDKA | m3 | 417.98
B32 | B32 |  | 7.02
B32 | "mezideponie dle pol. č. 162601102: "7,02 |  | 7.02
Použití figury:
171201201 | Uložení sypaniny na skládky | m3 | 425
B5 | B5 |  | 7.02
B5 | "zemina: "0,18*39 |  | 7.02
Použití figury:
569903311 | Zřízení zemních krajnic se zhutněním | m3 | 17.32
B7 | B7 |  | 420
C11 | C11 |  | 81.25
C11 | "Celkem: "A11+B11 |  | 81.25
C27 | C27 |  | 425
C27 | "Celkem: "A27+B27 |  | 425
C29 | C29 |  | 417.98
C29 | "Celkem: "A29+B29 |  | 417.98
C32 | C32 |  | 425
C32 | "Celkem: "A32+B32 |  | 425
C5 | C5 |  | 17.32
C5 | "Celkem: "A5+B5 |  | 17.32
C7 | C7 |  | 840
SO 161/ SO 161.1 | Dopravní značení
A1 | A1 |  | 27
A1 | "rušené značky: "27 "ks |  | 27
Použití figury:
966006211 | Odstranění svislých dopravních značek ze sloupů, sloupků nebo konzol | kus | 63
A10 | A10 |  | 1
A10 | "IS5" 1" ks |  | 1
A11 | A11 |  | 4
A11 | "IS3d" 4" ks |  | 4
A12 | A12 |  | 1
A12 | "IS22e" 1" ks |  | 1
A13 | A13 |  | 3
A13 | "P6" 3" ks |  | 3
A14 | A14 |  | 1
A14 | "B24a" 1" ks |  | 1
Použití figury:
404441130 | značka svislá reflexní zákazová B AL- 3M 700 mm | KUS | 2
A15 | A15 |  | 6
A15 | "posunuté značky: "6 "ks |  | 6
Použití figury:
914111112 | Montáž svislé dopravní značky do velikosti 1 m2 páskováním na sloup | kus | 23
A16 | A16 |  | 2
A16 | "IS3d" 2" ks |  | 2
A17 | A17 |  | 1
A17 | "IS3c" 1" ks |  | 1
Použití figury:
404442820 | značka svislá reflexní AL- 3M 1100 (1350) x 330 mm | KUS | 2
A18 | A18 |  | 1
A18 | "IP6" 1" ks |  | 1
A19 | A19 |  | 12
A19 | "zvýrazněná IP6" 12" ks |  | 12
A2 | A2 |  | 20
A2 | "rušené značky: "20 "ks |  | 20
Použití figury:
966006132 | Odstranění značek dopravních nebo orientačních se sloupky s betonovými patkami | kus | 55
A20 | A20 |  | 3
A20 | "posunuté značky:" 3" ks |  | 3
Použití figury:
914111121 | Montáž svislé dopravní značky do velikosti 2 m2 objímkami na sloupek nebo konzolu | kus | 4
A21 | A21 |  | 1
A21 | "IP19j" 1" ks |  | 1
A22 | A22 |  | 1
A22 | "posunuté značky:" 1 "ks (VÍTÁ VÁS BEROUN) |  | 1
A23 | A23 |  | 8
A23 | "nové značky IS9b" 8" ks |  | 8
A24 | A24 |  | 17.89
A24 | "IS9" 3*2,25*2,65 |  | 17.89
Použití figury:
404442720-1 | značka svislá reflexní velkoplošná AL- 3M, lamela Fe Zn | M2 | 52.57
A25 | A25 |  | 33
A25 | "sloupky posunutých značek:" 33 "ks |  | 33
Použití figury:
914511112 | Montáž sloupku dopravních značek délky do 3,5 m s betonovým základem a patkou | kus | 112
A26 | A26 |  | 57
A26 | "sloupky nových značek: "57 "ks" |  | 57
Použití figury:
40445225 | sloupek pro dopravní značku Zn D 60mm v 3,5m | kus | 79
A27 | A27 |  | 10
A27 | "V5" 10 "m2 |  | 10
Použití figury:
915621111 | Předznačení vodorovného plošného značení | m2 | 1260
A28 | A28 |  | 761
A28 | "V1a" 761" m |  | 761
A29 | A29 |  | 521
A3 | A3 |  | 30
A3 | "posunuté značky:" 30" ks" |  | 30
Použití figury:
914111111 | Montáž svislé dopravní značky do velikosti 1 m2 objímkami na sloupek nebo konzolu | kus | 105
A30 | A30 |  | 761
A30 | "V1a" 761,00" m |  | 761
A31 | A31 |  | 598
A31 | "V2b 3/1,5/0,125" 598,00" m |  | 598
A32 | A32 |  | 598
A32 | "V2b 3/1,5/0,125" 598" m |  | 598
A33 | A33 |  | 761
A33 | "V1a" 761" m |  | 761
A34 | A34 |  | 521
A35 | A35 |  | 10
A36 | A36 |  | 10
A36 | "V5" 10 "m2 |  | 10
Použití figury:
915231111 | Vodorovné dopravní značení přechody pro chodce, šipky, symboly bílý plast | m2 | 630
915131111 | Vodorovné dopravní značení přechody pro chodce, šipky, symboly základní bílá barva | m2 | 630
A37 | A37 |  | 58
A37 | "pod přechody "2*29" m2 |  | 58
A39 | A39 |  | 461
A39 | "V11a" 461,00" m |  | 461
A4 | A4 |  | 1
A4 | "A10" 1" ks |  | 1
Použití figury:
404440040 | značka dopravní svislá reflexní výstražná AL 3M A1 - A30, P1,P4 700 mm | KUS | 8
A40 | A40 |  | 461
A40 | "V11a" 461" m |  | 461
Použití figury:
915211115 | Vodorovné dopravní značení dělící čáry souvislé š 125 mm žlutý plast | m | 633
A41 | A41 |  | 36
A41 | "nápis BUS: "3*12 |  | 36
A42 | A42 |  | 2.1
A43 | A43 |  | 39.9
A5 | A5 |  | 7
A5 | "C1" 7" ks" |  | 7
Použití figury:
404442130 | značka svislá reflexní zákazová C AL- 3M 700 mm | KUS | 17
A6 | A6 |  | 2
A6 | "E2b" 2" ks |  | 2
Použití figury:
404442320 | značka svislá reflexní AL- 3M 500 x 500 mm | KUS | 29
A7 | A7 |  | 2
A7 | "zvýrazněná IP6" 2" ks |  | 2
A8 | A8 |  | 1
A8 | "E7b" 1" ks |  | 1
A9 | A9 |  | 3
A9 | "IJ4c" 3" ks |  | 3
Použití figury:
404442580 | značka svislá reflexní AL- 3M 500 x 700 mm | KUS | 7
B1 | B1 |  | 36
B1 | "posun značek:" 36 "ks |  | 36
Použití figury:
966006211 | Odstranění svislých dopravních značek ze sloupů, sloupků nebo konzol | kus | 63
B14 | B14 |  | 1
B14 | "B24b" 1" ks |  | 1
Použití figury:
404441130 | značka svislá reflexní zákazová B AL- 3M 700 mm | KUS | 2
B15 | B15 |  | 17
B15 | "nové značky: "17 "ks |  | 17
Použití figury:
914111112 | Montáž svislé dopravní značky do velikosti 1 m2 páskováním na sloup | kus | 23
B17 | B17 |  | 1
B17 | "IS4c" 1" ks |  | 1
Použití figury:
404442820 | značka svislá reflexní AL- 3M 1100 (1350) x 330 mm | KUS | 2
B2 | B2 |  | 5
B2 | "rušené označníky BUS: "5 "ks |  | 5
Použití figury:
966006132 | Odstranění značek dopravních nebo orientačních se sloupky s betonovými patkami | kus | 55
B20 | B20 |  | 1
B20 | "nové značky: "1 "ks" |  | 1
Použití figury:
914111121 | Montáž svislé dopravní značky do velikosti 2 m2 objímkami na sloupek nebo konzolu | kus | 4
B24 | B24 |  | 13.16
B24 | "IS9" 2*2,35*2,80 |  | 13.16
Použití figury:
404442720-1 | značka svislá reflexní velkoplošná AL- 3M, lamela Fe Zn | M2 | 52.57
B25 | B25 |  | 57
B25 | "sloupky nových značek: "57 "ks |  | 57
Použití figury:
914511112 | Montáž sloupku dopravních značek délky do 3,5 m s betonovým základem a patkou | kus | 112
B26 | B26 |  | 16
B26 | "sloupky nových velkoplošných značek: "16 "ks |  | 16
Použití figury:
40445225 | sloupek pro dopravní značku Zn D 60mm v 3,5m | kus | 79
B27 | B27 |  | 234
B27 | "V7" 234" m2 |  | 234
Použití figury:
915621111 | Předznačení vodorovného plošného značení | m2 | 1260
B28 | B28 |  | 172
B28 | "V12a" 172" m |  | 172
B29 | B29 |  | 2087
B3 | B3 |  | 75
B3 | "nové značky: "75" ks" |  | 75
Použití figury:
914111111 | Montáž svislé dopravní značky do velikosti 1 m2 objímkami na sloupek nebo konzolu | kus | 105
B34 | B34 |  | 3138
B34 | "V4" 3138" m |  | 3138
B35 | B35 |  | 41
B36 | B36 |  | 234
B36 | "V7" 234" m2 |  | 234
Použití figury:
915231111 | Vodorovné dopravní značení přechody pro chodce, šipky, symboly bílý plast | m2 | 630
915131111 | Vodorovné dopravní značení přechody pro chodce, šipky, symboly základní bílá barva | m2 | 630
B39 | B39 |  | 172
B39 | "V12a" 172,00" m |  | 172
B4 | B4 |  | 7
B4 | "P4" 7" ks |  | 7
Použití figury:
404440040 | značka dopravní svislá reflexní výstražná AL 3M A1 - A30, P1,P4 700 mm | KUS | 8
B40 | B40 |  | 172
B40 | "V12a" 172" m |  | 172
Použití figury:
915211115 | Vodorovné dopravní značení dělící čáry souvislé š 125 mm žlutý plast | m | 633
B42 | B42 |  | 5.02
B43 | B43 |  | 20.08
B5 | B5 |  | 10
B5 | "C4a" 10" ks |  | 10
Použití figury:
404442130 | značka svislá reflexní zákazová C AL- 3M 700 mm | KUS | 17
B6 | B6 |  | 6
B6 | "IJ4a" 6" ks |  | 6
Použití figury:
404442320 | značka svislá reflexní AL- 3M 500 x 500 mm | KUS | 29
B9 | B9 |  | 1
B9 | "IJ8" 1" ks |  | 1
Použití figury:
404442580 | značka svislá reflexní AL- 3M 500 x 700 mm | KUS | 7
C1 | C1 |  | 63
C1 | "Celkem: "A1+B1" ks |  | 63
C14 | C14 |  | 2
C14 | "Celkem: "A14+B14 |  | 2
C15 | C15 |  | 23
C15 | "Celkem: "A15+B15 |  | 23
C17 | C17 |  | 2
C17 | "Celkem: "A17+B17 |  | 2
C2 | C2 |  | 30
C2 | "posun značek:" 30 "ks" "(3 značky se dvěmi sloupky-celkem sloupků 33) |  | 30
Použití figury:
966006132 | Odstranění značek dopravních nebo orientačních se sloupky s betonovými patkami | kus | 55
C20 | C20 |  | 4
C20 | "Celkem: "A20+B20" |  | 4
C24 | C24 |  | 13.72
C24 | "IS9" 2*2,45*2,80 |  | 13.72
Použití figury:
404442720-1 | značka svislá reflexní velkoplošná AL- 3M, lamela Fe Zn | M2 | 52.57
C25 | C25 |  | 16
C25 | "sloupky nových velkoplošných značek: "16 "ks |  | 16
Použití figury:
914511112 | Montáž sloupku dopravních značek délky do 3,5 m s betonovým základem a patkou | kus | 112
C26 | C26 |  | 6
C26 | "sloupky nových označníků BUS: "6 "ks |  | 6
Použití figury:
40445225 | sloupek pro dopravní značku Zn D 60mm v 3,5m | kus | 79
C27 | C27 |  | 23
C27 | "V9a" 23 "m2 |  | 23
Použití figury:
915621111 | Předznačení vodorovného plošného značení | m2 | 1260
C28 | C28 |  | 461
C28 | "V11a" 461" m |  | 461
C29 | C29 |  | 326
C3 | C3 |  | 105
C3 | "Celkem: "A3+B3" |  | 105
C34 | C34 |  | 326
C35 | C35 |  | 22.2
C36 | C36 |  | 23
C36 | "V9a" 23 "m2 |  | 23
Použití figury:
915231111 | Vodorovné dopravní značení přechody pro chodce, šipky, symboly bílý plast | m2 | 630
915131111 | Vodorovné dopravní značení přechody pro chodce, šipky, symboly základní bílá barva | m2 | 630
C39 | C39 |  | 358
C4 | C4 |  | 8
C4 | "Celkem: "A4+B4 "ks |  | 8
C40 | C40 |  | 633
C40 | "Celkem: "A40+B40 |  | 633
C42 | C42 |  | 7.12
C43 | C43 |  | 59.98
C5 | C5 |  | 17
C5 | "Celkem: "A5+B5 |  | 17
C6 | C6 |  | 1
C6 | "IP6" 1" ks |  | 1
Použití figury:
404442320 | značka svislá reflexní AL- 3M 500 x 500 mm | KUS | 29
C9 | C9 |  | 3
C9 | "IP11c"3" ks |  | 3
Použití figury:
404442580 | značka svislá reflexní AL- 3M 500 x 700 mm | KUS | 7
D2 | D2 |  | 55
D2 | "Celkem: "A2+B2+C2 "ks |  | 55
D24 | D24 |  | 7.8
D24 | "IS9" 1*2,60*3,00 |  | 7.8
Použití figury:
404442720-1 | značka svislá reflexní velkoplošná AL- 3M, lamela Fe Zn | M2 | 52.57
D25 | D25 |  | 6
D25 | "sloupky nových označníků BUS: "6 |  | 6
Použití figury:
914511112 | Montáž sloupku dopravních značek délky do 3,5 m s betonovým základem a patkou | kus | 112
D26 | D26 |  | 79
D26 | "Celkem: "A26+B26+C26 |  | 79
D27 | D27 |  | 363
D27 | "V13a" 363 "m2 |  | 363
Použití figury:
915621111 | Předznačení vodorovného plošného značení | m2 | 1260
D28 | D28 |  | 598
D28 | "V2b 3/1,5/0,125" 598" m |  | 598
D29 | D29 |  | 44
D34 | D34 |  | 44
D34 | "V10a" 44" m"" |  | 44
D35 | D35 |  | 24
D36 | D36 |  | 363
D36 | "V13a" 363 "m2 |  | 363
Použití figury:
915231111 | Vodorovné dopravní značení přechody pro chodce, šipky, symboly bílý plast | m2 | 630
915131111 | Vodorovné dopravní značení přechody pro chodce, šipky, symboly základní bílá barva | m2 | 630
D6 | D6 |  | 4
D6 | "P2" 4" ks |  | 4
Použití figury:
404442320 | značka svislá reflexní AL- 3M 500 x 500 mm | KUS | 29
D9 | D9 |  | 7
D9 | "Celkem: "A9+B9+C9 |  | 7
E24 | E24 |  | 52.57
E24 | "Celkem: "A24+B24+C24+D24 |  | 52.57
E25 | E25 |  | 112
E25 | "Celkem: "A25+B25+C25+D25 |  | 112
E27 | E27 |  | 630
E27 | "Celkem: "A27+B27+C27+D27 |  | 630
E28 | E28 |  | 521
E28 | "V2b 1,50/1,50/0,25" 521" m |  | 521
E29 | E29 |  | 4029
E34 | E34 |  | 4029
E35 | E35 |  | 629.2
E36 | E36 |  | 630
E36 | "Celkem: "A36+B36+C36+D36 |  | 630
E6 | E6 |  | 7
E6 | "P3" 7" ks |  | 7
Použití figury:
404442320 | značka svislá reflexní AL- 3M 500 x 500 mm | KUS | 29
F28 | F28 |  | 3138
F28 | "V4" 3138" m |  | 3138
F6 | F6 |  | 9
F6 | "Z3" 9" ks |  | 9
Použití figury:
404442320 | značka svislá reflexní AL- 3M 500 x 500 mm | KUS | 29
G28 | G28 |  | 326
G28 | "V4 0,5/0,5/0,25" 326" m |  | 326
G6 | G6 |  | 29
G6 | "Celkem: "A6+B6+C6+D6+E6+F6 |  | 29
H28 | H28 |  | 44
H28 | "V10a" 44" m |  | 44
I28 | I28 |  | 6021
SO 161/ SO 161.2 | Dopravní značení
A1 | A1 |  | 30
A1 | "nápis BUS: "3*10 |  | 30
A10 | A10 |  | 1
A10 | "zvýrazněná IP6" 1" ks |  | 1
A11 | A11 |  | 1
A11 | "P6" 1" ks |  | 1
A12 | A12 |  | 1
A12 | "B4" 1" ks |  | 1
A13 | A13 |  | 10
A13 | "nové značky: "10 "ks |  | 10
A14 | A14 |  | 1
A14 | "IS3c" 1" ks |  | 1
Použití figury:
404442820 | značka svislá reflexní AL- 3M 1100 (1350) x 330 mm | KUS | 2
A15 | A15 |  | 2
A15 | "P6" 2" ks |  | 2
A16 | A16 |  | 4
A16 | "zvýrazněná IP6" 4" ks |  | 4
A17 | A17 |  | 1
A17 | "IS22e" 1" ks |  | 1
A18 | A18 |  | 1
A18 | "IS4c" 1" ks |  | 1
A19 | A19 |  | 1
A19 | "sloupky posunutých značek:" 1 "ks |  | 1
Použití figury:
914511112 | Montáž sloupku dopravních značek délky do 3,5 m s betonovým základem a patkou | kus | 42
A2 | A2 |  | 17
A2 | "rušené značky: "17 "ks |  | 17
Použití figury:
966006211 | Odstranění svislých dopravních značek ze sloupů, sloupků nebo konzol | kus | 22
A20 | A20 |  | 28
A20 | "sloupky nových značek: "28 "ks" |  | 28
Použití figury:
40445225 | sloupek pro dopravní značku Zn D 60mm v 3,5m | kus | 41
A21 | A21 |  | 41
A21 | "V7" 41" m2 |  | 41
Použití figury:
915231111 | Vodorovné dopravní značení přechody pro chodce, šipky, symboly bílý plast | m2 | 65
A22 | A22 |  | 29
A22 | "pod přechody "1*29" m2 |  | 29
A23 | A23 |  | 0
A24 | A24 |  | 0
A25 | A25 |  | 192
A26 | A26 |  | 656
A26 | "V1a" 656" m |  | 656
A27 | A27 |  | 358
A27 | "V2b 3/1,5/0,125" 358" m |  | 358
A28 | A28 |  | 358
A28 | "V2b 3/1,5/0,125" 358" m |  | 358
A29 | A29 |  | 656
A29 | "V1a" 656" m |  | 656
A3 | A3 |  | 15
A3 | "rušené značky: "15 "ks |  | 15
Použití figury:
966006132 | Odstranění značek dopravních nebo orientačních se sloupky s betonovými patkami | kus | 16
A30 | A30 |  | 192
A31 | A31 |  | 41
A31 | "V7" 41" m2 |  | 41
Použití figury:
915131111 | Vodorovné dopravní značení přechody pro chodce, šipky, symboly základní bílá barva | m2 | 65
A32 | A32 |  | 2
A32 | "A12" 2" ks |  | 2
A33 | A33 |  | 264
A33 | "V11a" 264" m |  | 264
Použití figury:
915111115 | Vodorovné dopravní značení dělící čáry souvislé š 125 mm základní žlutá barva | m | 358
A34 | A34 |  | 264
A34 | "V11a" 264" m |  | 264
Použití figury:
915211115 | Vodorovné dopravní značení dělící čáry souvislé š 125 mm žlutý plast | m | 358
A35 | A35 |  | 1.24
Použití figury:
997013511.R | Odvoz suti a vybouraných hmot z meziskládky na skládku s naložením a se složením do vzdálenosti dle možností zhotovitele | t | 1.44
A36 | A36 |  | 23.56
A38 | A38 |  | 4
A38 | "nové značky IS9b" 4" ks |  | 4
A39 | A39 |  | 19.74
A39 | "IP9" 3*2,35*2,80 |  | 19.74
Použití figury:
404442720-1 | značka svislá reflexní velkoplošná AL- 3M, lamela Fe Zn | M2 | 26.6
A4 | A4 |  | 5
A4 | "posunuté značky:" 5" ks" |  | 5
Použití figury:
914111111 | Montáž svislé dopravní značky do velikosti 1 m2 objímkami na sloupek nebo konzolu | kus | 42
A42 | A42 |  | 2.1
A6 | A6 |  | 4
A6 | "C1" 4" ks |  | 4
Použití figury:
404442130 | značka svislá reflexní zákazová C AL- 3M 700 mm | KUS | 7
A7 | A7 |  | 5
A7 | "IJ4a" 5" ks |  | 5
Použití figury:
404442320 | značka svislá reflexní AL- 3M 500 x 500 mm | KUS | 17
A8 | A8 |  | 5
A8 | "IJ4c" 5" ks |  | 5
A9 | A9 |  | 1
A9 | "IS15a" 1" ks |  | 1
B14 | B14 |  | 1
B14 | "IS4c" 1" ks |  | 1
Použití figury:
404442820 | značka svislá reflexní AL- 3M 1100 (1350) x 330 mm | KUS | 2
B19 | B19 |  | 28
B19 | "sloupky nových značek: "28 "ks |  | 28
Použití figury:
914511112 | Montáž sloupku dopravních značek délky do 3,5 m s betonovým základem a patkou | kus | 42
B2 | B2 |  | 5
B2 | "posun značek:" 5 "ks |  | 5
Použití figury:
966006211 | Odstranění svislých dopravních značek ze sloupů, sloupků nebo konzol | kus | 22
B20 | B20 |  | 8
B20 | "sloupky nových velkoplošných značek: "8 "ks |  | 8
Použití figury:
40445225 | sloupek pro dopravní značku Zn D 60mm v 3,5m | kus | 41
B21 | B21 |  | 24
B21 | "V18" 24 "m |  | 24
Použití figury:
915231111 | Vodorovné dopravní značení přechody pro chodce, šipky, symboly bílý plast | m2 | 65
B23 | B23 |  | 0
B24 | B24 |  | 0
B25 | B25 |  | 2087
B25 | "V4" 2087" m |  | 2087
B3 | B3 |  | 1
B3 | "posun značek:" 1 "ks" "(3 značky se dvěmi sloupky-celkem sloupků 34) |  | 1
Použití figury:
966006132 | Odstranění značek dopravních nebo orientačních se sloupky s betonovými patkami | kus | 16
B30 | B30 |  | 2087
B30 | "V4" 2087" m |  | 2087
B31 | B31 |  | 24
B31 | "V18" 24 "m2 |  | 24
Použití figury:
915131111 | Vodorovné dopravní značení přechody pro chodce, šipky, symboly základní bílá barva | m2 | 65
B33 | B33 |  | 94
B33 | "V12a" 94" m |  | 94
Použití figury:
915111115 | Vodorovné dopravní značení dělící čáry souvislé š 125 mm základní žlutá barva | m | 358
B34 | B34 |  | 94
B34 | "V12a" 94" m |  | 94
Použití figury:
915211115 | Vodorovné dopravní značení dělící čáry souvislé š 125 mm žlutý plast | m | 358
B35 | B35 |  | 0.2
Použití figury:
997013511.R | Odvoz suti a vybouraných hmot z meziskládky na skládku s naložením a se složením do vzdálenosti dle možností zhotovitele | t | 1.44
B36 | B36 |  | 0.8
B39 | B39 |  | 6.86
B39 | "IP9" 1*2,45*2,80 |  | 6.86
Použití figury:
404442720-1 | značka svislá reflexní velkoplošná AL- 3M, lamela Fe Zn | M2 | 26.6
B4 | B4 |  | 37
B4 | "nové značky: "37" ks" |  | 37
Použití figury:
914111111 | Montáž svislé dopravní značky do velikosti 1 m2 objímkami na sloupek nebo konzolu | kus | 42
B42 | B42 |  | 5.02
B5 | B5 |  | 4
B5 | "P4" 4" ks |  | 4
B6 | B6 |  | 3
B6 | "C4a"3" ks |  | 3
Použití figury:
404442130 | značka svislá reflexní zákazová C AL- 3M 700 mm | KUS | 7
B7 | B7 |  | 5
B7 | "P2" 5" ks |  | 5
Použití figury:
404442320 | značka svislá reflexní AL- 3M 500 x 500 mm | KUS | 17
C14 | C14 |  | 2
C14 | "Celkem: "A14+B14 |  | 2
C19 | C19 |  | 8
C19 | "sloupky nových velkoplošných značek: "8 "ks |  | 8
Použití figury:
914511112 | Montáž sloupku dopravních značek délky do 3,5 m s betonovým základem a patkou | kus | 42
C2 | C2 |  | 22
C2 | "Celkem: "A2+B2" ks |  | 22
C20 | C20 |  | 5
C20 | "sloupky nových označníků BUS: "5 "ks |  | 5
Použití figury:
40445225 | sloupek pro dopravní značku Zn D 60mm v 3,5m | kus | 41
C21 | C21 |  | 65
C21 | "Celkem: "A21+B21 |  | 65
C23 | C23 |  | 0
C24 | C24 |  | 0
C25 | C25 |  | 84
C3 | C3 |  | 16
C3 | "Celkem: "A3+B3 |  | 16
C30 | C30 |  | 0
C31 | C31 |  | 65
C31 | "Celkem: "A31+B31 |  | 65
C33 | C33 |  | 358
C33 | "Celkem: "A33+B33 |  | 358
C34 | C34 |  | 358
C34 | "Celkem: "A34+B34 |  | 358
C35 | C35 |  | 1.44
C36 | C36 |  | 24.36
C39 | C39 |  | 26.6
C39 | "Celkem: "A39+B39 |  | 26.6
C4 | C4 |  | 42
C4 | "Celkem: "A4+B4" |  | 42
C6 | C6 |  | 7
C6 | "Celkem: "A6+B6 |  | 7
C7 | C7 |  | 4
C7 | "P3" 4" ks |  | 4
Použití figury:
404442320 | značka svislá reflexní AL- 3M 500 x 500 mm | KUS | 17
D19 | D19 |  | 5
D19 | "sloupky nových označníků BUS: "5 |  | 5
Použití figury:
914511112 | Montáž sloupku dopravních značek délky do 3,5 m s betonovým základem a patkou | kus | 42
D20 | D20 |  | 41
D20 | "Celkem: "A20+B20+C20 |  | 41
D24 | D24 |  | 0
D25 | D25 |  | 2363
D30 | D30 |  | 2279
D7 | D7 |  | 3
D7 | "Z3" 3" ks |  | 3
Použití figury:
404442320 | značka svislá reflexní AL- 3M 500 x 500 mm | KUS | 17
E19 | E19 |  | 42
E19 | "Celkem: "A19+B19+C19+D19 |  | 42
E24 | E24 |  | 0
E7 | E7 |  | 17
E7 | "Celkem: "A7+B7+C7+D7 |  | 17
F24 | F24 |  | 0
G24 | G24 |  | 0
H24 | H24 |  | 0
SO 162/ SO 162.1 | Dopravně inženýrské opatření (silnice II/605)
A1 | A1 |  | 270
A14 | A14 |  | 60
A15 | A15 |  | 60
A16 | A16 |  | 210
A16 | 3*70 "m |  | 210
A17 | A17 |  | 210
A17 | "dle pol. č. 119003223-1: "3*70" m |  | 210
A3 | A3 |  | 750
A5 | A5 |  | 120
A7 | A7 |  | 120
A9 | A9 |  | 30
B1 | B1 |  | 1788
B14 | B14 |  | 60
B15 | B15 |  | 60
B3 | B3 |  | 7050
B5 | B5 |  | 600
B7 | B7 |  | 268
B9 | B9 |  | 30
C1 | C1 |  | 1080
C14 | C14 |  | 120
C15 | C15 |  | 120
C3 | C3 |  | 5850
C5 | C5 |  | 360
C7 | C7 |  | 90
C9 | C9 |  | 60
D1 | D1 |  | 1680
D3 | D3 |  | 1500
D5 | D5 |  | 600
D7 | D7 |  | 480
E1 | E1 |  | 1280
E3 | E3 |  | 0
E5 | E5 |  | 160
E7 | E7 |  | 320
F1 | F1 |  | 3900
F3 | F3 |  | 15150
F5 | F5 |  | 1840
F7 | F7 |  | 1278
G1 | G1 |  | 9998
SO 162/ SO 162.2 | Dopravně inženýrské opatření (silnice III/2365)
A1 | A1 |  | 270
A14 | A14 |  | 60
A15 | A15 |  | 60
A16 | A16 |  | 210
A17 | A17 |  | 210
A3 | A3 |  | 750
A5 | A5 |  | 120
A7 | A7 |  | 120
A9 | A9 |  | 30
B1 | B1 |  | 1788
B14 | B14 |  | 60
B15 | B15 |  | 60
B3 | B3 |  | 7050
B5 | B5 |  | 600
B7 | B7 |  | 268
B9 | B9 |  | 30
C1 | C1 |  | 1080
C14 | C14 |  | 120
C15 | C15 |  | 120
C3 | C3 |  | 5850
C5 | C5 |  | 360
C7 | C7 |  | 90
C9 | C9 |  | 60
D1 | D1 |  | 1680
D3 | D3 |  | 1500
D5 | D5 |  | 600
D7 | D7 |  | 480
E1 | E1 |  | 1280
E3 | E3 |  | 0
E5 | E5 |  | 160
E7 | E7 |  | 320
F1 | F1 |  | 3900
F3 | F3 |  | 15150
F5 | F5 |  | 1840
F7 | F7 |  | 1278
G1 | G1 |  | 9998
SO 181/ SO 181 | Úpravy komunikací užívaných stavbou
A1 | A1 |  | 1904
A10 | A10 |  | 154.14
| "rozšíření ulice Okrajová |  | 0
A10 | 154,14 |  | 154.14
A11 | A11 |  | 308.28
| "odvoz na mezideponii/ odvoz z mezideponie |  | 0
A11 | "násyp: "2*154,14 |  | 308.28
A4 | A4 |  | 305.98
A5 | A5 |  | 91.79
| "odhad 30 % |  | 0
A5 | "dle pol. č. 122201102: "0,3*305,98 |  | 91.79
A6 | A6 |  | 305.98
| "od celkového výkopu odečten zpětný násyp |  | 0
A6 | "výkop:" 305,98 |  | 305.98
Použití figury:
162701105.R | Vodorovné přemístění výkopku/sypaniny z horniny tř. 1 až 4 do vzdálenosti dle možností zhotovitele - SKLÁDKA | m3 | 151.84
A7 | A7 |  | 1518.4
A8 | A8 |  | 151.84
A8 | "na trvalou skládku dle pol. č. 162701105: "151,84 |  | 151.84
Použití figury:
171201201 | Uložení sypaniny na skládky | m3 | 305.98
A9 | A9 |  | 303.68
A9 | "dle pol. č. 162701105: "151,84*2,0 "t/m3 |  | 303.68
B1 | B1 |  | 3101
B6 | B6 |  | -154.14
B6 | "násyp:" -154,14 |  | -154.14
Použití figury:
162701105.R | Vodorovné přemístění výkopku/sypaniny z horniny tř. 1 až 4 do vzdálenosti dle možností zhotovitele - SKLÁDKA | m3 | 151.84
B8 | B8 |  | 154.14
B8 | "na mezideponii dle pol. č. 162601102: "154,14 |  | 154.14
Použití figury:
171201201 | Uložení sypaniny na skládky | m3 | 305.98
C1 | C1 |  | 4420
C6 | C6 |  | 151.84
C6 | "Celkem: "A6+B6 |  | 151.84
C8 | C8 |  | 305.98
C8 | "Celkem: "A8+B8 |  | 305.98
D1 | D1 |  | 1690
E1 | E1 |  | 2170
F1 | F1 |  | 2580
G1 | G1 |  | 2940
H1 | H1 |  | 2950
I1 | I1 |  | 21755
J1 | J1 |  | 2175.5
SO 201 | Rekonstrukce opěrné zdi, silnice III/2365 – Zahořany
A1 | A1 |  | 4
A1 | "očištění lomového kamene ze zbourané opěrné zdi - pro zpětné využití" 4.00"m3 |  | 4
A10 | A10 |  | 26.92
A10 | "zpětný zásyp dle pol. 174101101 - uloženo na deponii a zpětný dovoz (před gabionem)" 2*13,46 |  | 26.92
A11 | A11 |  | 57.5
A12 | A12 |  | 2376.9
A13 | A13 |  | 13.46
A13 | "dle pol. 174101101 (pro zhásyp před gabionem)" 13,46 |  | 13.46
A14 | A14 |  | 317
A14 | "trvalá skládka" 317 |  | 317
Použití figury:
171201201 | Uložení sypaniny na skládky | m3 | 330.46
A15 | A15 |  | 634.19
A15 | "předpokald 1800kg/m3" 352,33*1.80 |  | 634.19
A16 | A16 |  | 15.34
A17 | A17 |  | 202.8
A17 | "do záporového pažení" 2,60*78,00 |  | 202.8
A18 | A18 |  | 70.69
A19 | A19 |  | 59.55
A2 | A2 |  | 28.75
A20 | A20 |  | 59.55
A21 | A21 |  | 180
A21 | "D=0,5m" 40"ks"*4,50"m" |  | 180
A22 | A22 |  | 82
A22 | "zabetonování pažnic" 2,05*40"ks" |  | 82
A23 | A23 |  | 16.09
A23 | (3,14*0,25*0,25)*2,05*40 |  | 16.09
A24 | A24 |  | 94
A26 | A26 |  | 4
A26 | "opěra lávky" 2.00*2.00*1.00 |  | 4
A27 | A27 |  | 1.44
A27 | "úložný práh pod lávku" (0.6*2*0.6)*2 |  | 1.44
A28 | A28 |  | 8.64
A28 | "2 prahy" 2*((0.60*0.60)*2+(0.60*2.00)*3) |  | 8.64
A29 | A29 |  | 8.64
A29 | " dle zřízení bednění" 8.64 |  | 8.64
A3 | A3 |  | 49.57
A3 | "dle pol 131201202, předpoklad 30%" 165,23*0.30 |  | 49.57
A30 | A30 |  | 0.17
A30 | "předpoklad 120kg/m3" 0.120*1.44 |  | 0.17
A32 | A32 |  | 181.5
A32 | "gabionová zeď" 1,0*1,0*2,0*33+1,0*1,5*2,0*33+0,5*1,5*2,0*11 |  | 181.5
A33 | A33 |  | 111.2
A34 | A34 |  | 53.36
A35 | A35 |  | 22.5
A36 | A36 |  | 53.36
A37 | A37 |  | 54.96
A39 | A39 |  | 75.2
A4 | A4 |  | 28.75
A41 | A41 |  | 513.73
A42 | A42 |  | 150.4
A42 | "demolice stávající kamenné zdi" 2.50*0.80*75.20 |  | 150.4
A44 | A44 |  | 75.2
A45 | A45 |  | 357.95
Použití figury:
997013511.R | Odvoz suti a vybouraných hmot z meziskládky na skládku s naložením a se složením do vzdálenosti dle možností zhotovitele | t | 347.95
A46 | A46 |  | 6611.09
A47 | A47 |  | 347.95
A47 | "dle vodorovné dopravy suti" 347.952"t |  | 347.95
A5 | A5 |  | 49.57
A5 | "dle pol. 131301202, předpoklad 30%" 165,23*0.30 |  | 49.57
A6 | A6 |  | 180
A6 | 40 "ks"*4,5" m/ks" |  | 180
A7 | A7 |  | 6.5
A7 | 180"m"*36,10"kg/m"/1000 |  | 6.5
A9 | A9 |  | 429.61
A9 | "100% z výkopu" 165,23*2+49.575*2 |  | 429.61
B11 | B11 |  | 330.46
| zemina na skládku |  | 0
B11 | "výkop celkem" 2*165,23 |  | 330.46
B14 | B14 |  | 13.46
B14 | "deponie" 13,46 |  | 13.46
Použití figury:
171201201 | Uložení sypaniny na skládky | m3 | 330.46
B16 | B16 |  | 112.8
B2 | B2 |  | 165.23
B2 | "výkop celkem - 50% v tř.3" (4,136*66+0,871*66)*0,5 |  | 165.23
B4 | B4 |  | 136.5
B45 | B45 |  | -10
Použití figury:
997013511.R | Odvoz suti a vybouraných hmot z meziskládky na skládku s naložením a se složením do vzdálenosti dle možností zhotovitele | t | 347.95
B8 | B8 |  | 180
B8 | "dle osazení ocelových zápor" 180,00 "m |  | 180
C11 | C11 |  | -13.46
C11 | "zpětný zásyp dle pol. 174101101" -13,46 |  | -13.46
C14 | C14 |  | 330.46
C14 | "Celkem: "A14+B14 |  | 330.46
C16 | C16 |  | 128.14
C2 | C2 |  | 202.75
C4 | C4 |  | 165.25
C45 | C45 |  | 347.95
D11 | D11 |  | 35.33
D11 | "vrty pro pažnice "(3,14*0,25*0,25)*4,5*40 "ks |  | 35.33
E11 | E11 |  | 427.37
SO 202/ SO 202 | Rekonstrukce mostu ev.č. 2365-2 přes Dibeřský potok (ulice Jungmannova)
A10 | A10 |  | 104.14
A10 | "dle pol.č.334352111."104,14"m2 |  | 104.14
A101 | A101 |  | 58.8
A101 | 14"ks"*4,2"m" |  | 58.8
A102 | A102 |  | 41.15
A102 | "z pol.č.231212113:"37,41"m3"*1,10 |  | 41.15
A103 | A103 |  | 3.37
A103 | "odhad 90kg/m3 z pol.č.231212113:"37,41"m3"*0,09 |  | 3.37
A104 | A104 |  | 42
A104 | 14*3,0 |  | 42
A105 | A105 |  | 14
A105 | 14*1,0 |  | 14
A106 | A106 |  | 34
A106 | "těsnící vrstva za opěrami:"34,0"m2 |  | 34
A107 | A107 |  | 38.4
A107 | "z pol.č.213141112:"32,0"m2"*1,2"(přesahy, ztratné) |  | 38.4
A108 | A108 |  | 6.24
A11 | A11 |  | 41.74
A11 | 2,19"m2"*9,53*2 |  | 41.74
A110 | A110 |  | 2
A110 | "z pol.č.212792312:"25,0"m"*0,08"m3/m |  | 2
A12 | A12 |  | 84.48
A12 | 2*(12,90+12,70)*1,65 |  | 84.48
A13 | A13 |  | 84.48
A13 | "dle pol.č.334351112:" 84,48"m2 |  | 84.48
A14 | A14 |  | 7.93
A14 | "odhad 190kg/m3 z pol.č.334323118:"41,74"m3"*0,19"t/m3 |  | 7.93
A16 | A16 |  | 148.29
A16 | 15,56"m2"*9,53 |  | 148.29
A17 | A17 |  | 28.18
A17 | "odhad 190kg/m3 z pol.č.421321128:"148,29"m3"*0,19"t/m3 |  | 28.18
A18 | A18 |  | 184.07
A18 | 9,50*(13,50+2*1,30)+2*15,56"m2 |  | 184.07
A19 | A19 |  | 184.07
A19 | "dle pol.č.421955113:"184,07"m2 |  | 184.07
A2 | A2 |  | 192
A2 | "z pol.č.317171127:"32"ks"*6"kg/ks |  | 192
A20 | A20 |  | 27.6
A20 | 13,80*2,00*0,50*2 |  | 27.6
A21 | A21 |  | 6.5
A21 | 10*0,65 |  | 6.5
A23 | A23 |  | 230.04
A23 | "dle pol.č.465513127:"230,04"m2 |  | 230.04
Použití figury:
451311511.R | Podklad pro dlažbu z betonu prostého tř. C 20/25 vrstva tl do 100 mm | m2 | 233.85
A24 | A24 |  | 233.85
A24 | "dle pol.č.451311511:"233,85"m2 |  | 233.85
A25 | A25 |  | 14.6
A25 | 16,90*0,15*2+"pro odvodňovače:"2*3*0,35*0,40+"příčné žebro:"4,345"m2"*2 |  | 14.6
A26 | A26 |  | 14.6
A26 | "dle pol.č.451477121:"14,60"m2 |  | 14.6
A27 | A27 |  | 68
A27 | "ochrana těsnící fólie - 2x15cm:"34"m2"*2 |  | 68
A28 | A28 |  | 230.04
A28 | 211,4"m2"+6,4"m2"+12,24"m2m2 |  | 230.04
A29 | A29 |  | 13.7
A29 | 0,50*1,00*13,70*2 |  | 13.7
A3 | A3 |  | 27.48
A3 | 0,732"m2"*26,02+0,361"m2"*23,35 |  | 27.48
A30 | A30 |  | 3.81
| odečteno v CADu |  | 0
A30 | 1,60+2,21 |  | 3.81
A31 | A31 |  | 3.92
A31 | "z pol.č.596211110:"3,81"m2"*1,03"(ztratné) |  | 3.92
A35 | A35 |  | 16
| odečteno v CADu |  | 0
A35 | "odvodňovací proužek:"2*0,5*16 |  | 16
A36 | A36 |  | 113.8
| odečteno v CADu |  | 0
A36 | "ochrana izolace:"115,0"m2"-0,075*16 |  | 113.8
A37 | A37 |  | 50
A38 | A38 |  | 171.73
A38 | 16,03*9,50+2*0,90*10,80 |  | 171.73
A39 | A39 |  | 197.49
A4 | A4 |  | 70.5
A4 | (0.28+1,10)*(26,00+23,50)+0,732"m2"*2+0,361"m2"*2 |  | 70.5
A40 | A40 |  | 36.26
A40 | "ochrana izolace pod římsou:"2,10*13,45+0,60*13,35 |  | 36.26
A41 | A41 |  | 41.7
A41 | "z pol.č.711331382:"36,26"m2"*1,15"(přesahy) |  | 41.7
A42 | A42 |  | 31.39
A42 | "opěry:"0,70*(10,70+10,50)+4*1,1"m2"+2*13,50*0,45 |  | 31.39
Použití figury:
711112001 | Provedení izolace proti zemní vlhkosti svislé za studena nátěrem penetračním | m2 | 118.45
A43 | A43 |  | 0.04
A43 | "z pol.č.711112001:"118,45"m2"*0,00035"t/m2 |  | 0.04
A44 | A44 |  | 236.9
A44 | "z pol.č.711112001:"118,45"m2"*2"vrstvy |  | 236.9
A45 | A45 |  | 0.4
A45 | "z pol.č.711122131:"236,9"m2"*0,0017"t/m2 |  | 0.4
A46 | A46 |  | 35
A46 | "čela konzol A46 příčníků nosné konstrukce:"35,0"m2 |  | 35
A47 | A47 |  | 16
A47 | "římsy:"16,0"m2 |  | 16
A48 | A48 |  | 476.72
A48 | "z pol.č.171201201:"238,36"m3"*2,0"t/m3 |  | 476.72
A49 | A49 |  | 238.36
A49 | "z pol.č.131201102:"238,36"m3 |  | 238.36
A5 | A5 |  | 70.32
A5 | "dle pol.č.317353121:"70,32"m2 |  | 70.32
A50 | A50 |  | 515.28
A51 | A51 |  | 515.28
A52 | A52 |  | 35.75
A52 | "z pol.č.131201102 cca 30%:"119,18"m3"*0,3 |  | 35.75
A53 | A53 |  | 35.75
A53 | "z pol.č.131301102 cca 30%:"119,18"m3"*0,3 |  | 35.75
A54 | A54 |  | 99.68
| "odkup zhotovitelem" "na stavbě |  | 0
A54 | 5,60*17,80 |  | 99.68
A55 | A55 |  | 99.68
| "odkup zhotovitelem na stavbě |  | 0
A55 | 5,60*17,80 |  | 99.68
A56 | A56 |  | 99.68
A56 | 5,60*17,80 |  | 99.68
A57 | A57 |  | 160
A57 | 20"dní"*8"hodin |  | 160
A58 | A58 |  | 38.14
A58 | "16% z pol.č.131201102:"238,36"m3"*0,16 |  | 38.14
A59 | A59 |  | 238.36
A59 | "z pol.č.171201201:"238,36"m3 |  | 238.36
A6 | A6 |  | 4.26
A6 | "odhad 155kg/m3 z pol.č.317321118:"27,48"m3"*0,155 |  | 4.26
A60 | A60 |  | 35
A60 | "zásyp za opěrou:"2,8*12,50 |  | 35
Použití figury:
174101101 | Zásyp jam, šachet rýh nebo kolem objektů sypaninou se zhutněním | m3 | 172.5
A61 | A61 |  | 345.69
A61 | "z pol.č.174101101:"172,50"m3"*1,67"t/m3"*1,2"(přehutnění) |  | 345.69
A62 | A62 |  | 4
A62 | "kužele:"4,0"m3 |  | 4
A63 | A63 |  | 8.02
A63 | "z pol.č.175101201:"4,0"m3"*1,67"t/m3"*1,2"(přehutnění) |  | 8.02
A64 | A64 |  | 48
A64 | 2*1,50*2,00*8,00 |  | 48
A65 | A65 |  | 48
A65 | "odstranění hrázky z pol.č.171103101:"48,0"m3 |  | 48
A67 | A67 |  | 51.84
A67 | 1,20*2,00*2*10,80 |  | 51.84
A68 | A68 |  | 109.49
A68 | 5,249"m2"*10,80+4,889"m2"*10,80 |  | 109.49
A69 | A69 |  | 49.43
A69 | "nosná konstrukce:"3,823"m2"*11,48+"příčníky:"1,155*4,8 |  | 49.43
Použití figury:
963051111 | Bourání mostní nosné konstrukce z ŽB | m3 | 65.6
A7 | A7 |  | 34.98
A7 | (15,03"m2"+6,73"m2"+10,44"m2"+11,52"m2")*0,80 |  | 34.98
A70 | A70 |  | 51.84
A70 | "z pol.č.961051111:"51,84"m3 |  | 51.84
Použití figury:
997211511.R | Vodorovná doprava suti po suchu na vzdálenost do vzdálenosti dle možností zhotovitele | t | 544.63
A71 | A71 |  | 10347.97
A72 | A72 |  | 544.63
A72 | "z pol.č.997211511:"544,63"t |  | 544.63
A73 | A73 |  | 51
A73 | "proříznutí spar ve vozovce v místě dilatace A73 podél římsy:"51,0"m |  | 51
A74 | A74 |  | 281.05
A74 | 13,66*8,23*2,50 |  | 281.05
A75 | A75 |  | 281.05
A75 | "dle pol.č.948411111:"281,05"m3op |  | 281.05
A76 | A76 |  | 562.1
A76 | "nájemné 2 měsíce z pol.č.948411111:"281,05"m3op"*2 |  | 562.1
A77 | A77 |  | 50
A77 | "ochrana izolace rubu opěr:"50,0"m2 |  | 50
A8 | A8 |  | 4.9
A8 | "odhad 140kg/m3 z pol.č.334223218:"34,98"m3"*0,14 |  | 4.9
A80 | A80 |  | 50
A80 | "u schodiště:"50,0"m |  | 50
A81 | A81 |  | 50.5
A81 | "z pol.č.916331112:"50,0"ks"*1,01"(ztratné) |  | 50.5
A84 | A84 |  | 6
A84 | "dle pol.č.936941121:"6"ks |  | 6
A85 | A85 |  | 8
A85 | 4*2 |  | 8
A86 | A86 |  | 8.08
A86 | "z pol.č.916231213:"8"ks"*1,01"(ztratné) |  | 8.08
A88 | A88 |  | 2
A88 | "dle pol.č.936942122:"2"kws |  | 2
A9 | A9 |  | 104.14
A9 | 2*(14,25"m2"+7,14"m2"+12,50"m2"+10,9"m2")+0,80*(4,70+4,70+4,40+4,40) |  | 104.14
A91 | A91 |  | 41.57
| "odvoz dlažebních kostek na skládku KSÚS |  | 0
A91 | "dle pol. č. 113106221:" 99,68*0,417 "t/m2 |  | 41.57
A92 | A92 |  | 789.83
B108 | B108 |  | 8.28
B108 | "pod drenáž:"0,45*1,15*8,00*2 |  | 8.28
B23 | B23 |  | 3.81
B23 | "dle pol.č.596211110:"3,81"m2 |  | 3.81
Použití figury:
451311511.R | Podklad pro dlažbu z betonu prostého tř. C 20/25 vrstva tl do 100 mm | m2 | 233.85
B42 | B42 |  | 87.06
B42 | "křídla."14,25+9,67+3,76+7,14+5,08+3,76+12,50+6,45+3,52+10,90+6,51+3,52 |  | 87.06
Použití figury:
711112001 | Provedení izolace proti zemní vlhkosti svislé za studena nátěrem penetračním | m2 | 118.45
B49 | B49 |  | 35.63
B49 | "z pol.č.226213112 A49 č.226213114:"(42,0+14,0)*3,1416*0,45*0,45 |  | 35.63
B50 | B50 |  | 119.18
B50 | "z toho ve tř.3 cca 50%:" 238,36*0,5 |  | 119.18
B51 | B51 |  | 257.64
B60 | B60 |  | 82.5
B60 | "přechodová oblast:"(3,65+3,85)*11,00 |  | 82.5
Použití figury:
174101101 | Zásyp jam, šachet rýh nebo kolem objektů sypaninou se zhutněním | m3 | 172.5
B69 | B69 |  | 1.92
B69 | "zábradlí:"48"m"*0,04"m3/m |  | 1.92
Použití figury:
963051111 | Bourání mostní nosné konstrukce z ŽB | m3 | 65.6
B70 | B70 |  | 109.49
B70 | "z pol.č.962051111:"109,49"m3 |  | 109.49
Použití figury:
997211511.R | Vodorovná doprava suti po suchu na vzdálenost do vzdálenosti dle možností zhotovitele | t | 544.63
C108 | C108 |  | 5.54
C23 | C23 |  | 233.85
C23 | "Celkem: "A23+B23 |  | 233.85
C42 | C42 |  | 118.45
C42 | "Celkem: "A42+B42 |  | 118.45
C49 | C49 |  | 273.99
C60 | C60 |  | 33.55
C60 | "přechodový klín:"3,05*11,00 |  | 33.55
Použití figury:
174101101 | Zásyp jam, šachet rýh nebo kolem objektů sypaninou se zhutněním | m3 | 172.5
C69 | C69 |  | 3.68
C69 | "římsy:"(0,16*0,48+0,16*0,45)*24,73 |  | 3.68
Použití figury:
963051111 | Bourání mostní nosné konstrukce z ŽB | m3 | 65.6
C70 | C70 |  | 65.6
C70 | "z pol.č.963051111:"65,60"m3 |  | 65.6
Použití figury:
997211511.R | Vodorovná doprava suti po suchu na vzdálenost do vzdálenosti dle možností zhotovitele | t | 544.63
D108 | D108 |  | 20.06
D60 | D60 |  | 21.45
D60 | "ochranný zásyp s drenážní funkcí:"1,95*11,00 |  | 21.45
Použití figury:
174101101 | Zásyp jam, šachet rýh nebo kolem objektů sypaninou se zhutněním | m3 | 172.5
D69 | D69 |  | 1.62
D69 | "betonová krajnice:"0,65*0,07*17,80*2 |  | 1.62
Použití figury:
963051111 | Bourání mostní nosné konstrukce z ŽB | m3 | 65.6
D70 | D70 |  | 226.93
D70 | "Celkem: "A70+B70+C70 |  | 226.93
Použití figury:
997211511.R | Vodorovná doprava suti po suchu na vzdálenost do vzdálenosti dle možností zhotovitele | t | 544.63
E60 | E60 |  | 172.5
E60 | "Celkem: "A60+B60+C60+D60 |  | 172.5
E69 | E69 |  | 1.78
E69 | "obrubníky:"0,20*0,25*17,80*2 |  | 1.78
Použití figury:
963051111 | Bourání mostní nosné konstrukce z ŽB | m3 | 65.6
E70 | E70 |  | 544.63
E70 | "hmotnost:"D70*2,4"t/m3 |  | 544.63
F69 | F69 |  | 7.17
F69 | "spádová vrstva:"0,403"m2"*17,80 |  | 7.17
Použití figury:
963051111 | Bourání mostní nosné konstrukce z ŽB | m3 | 65.6
G69 | G69 |  | 65.6
G69 | "Celkem: "A69+B69+C69+D69+E69+F69 |  | 65.6
SO 203/ SO 203 | Úprava mostu ev.č. 605-029 přes Dibeřský potok (ulice Plzeňská)
A10 | A10 |  | 67.27
| odečteno v CADu |  | 0
A10 | "ochrana izolace:"68,0"m2"-0,075*9,7 |  | 67.27
A11 | A11 |  | 45
A13 | A13 |  | 100.02
| "odkup zhotovitelem na stavbě |  | 0
A13 | 10,64*9,40 |  | 100.02
A15 | A15 |  | 100.02
| "odkup zhotovitelem na stavbě |  | 0
A15 | 10,64*9,40 |  | 100.02
A16 | A16 |  | 35.6
A17 | A17 |  | 25.6
A17 | 16,2+9,4 |  | 25.6
A19 | A19 |  | 22.4
A20 | A20 |  | 29.34
A20 | "odhad 30% z pol.č.985311211:" 97,80"m2"*0,3 |  | 29.34
A21 | A21 |  | 9.78
A21 | "odhad 10% z pol.č.985311211:" 97,80"m2"*0,1 |  | 9.78
A22 | A22 |  | 13.72
A22 | "odhad 5% z pol.č.985311211:"274,45"m2"*0,05 |  | 13.72
A23 | A23 |  | 274.45
A23 | "z pol.č.985311211:"274,45"m2 |  | 274.45
A24 | A24 |  | 3.76
A24 | (0,4*9,4)"m2 (nadbetonávka římsy) |  | 3.76
A25 | A25 |  | 29.6
A25 | 16,2+13,4 |  | 29.6
A27 | A27 |  | 1.8
A27 | 1,2+0,6 |  | 1.8
A28 | A28 |  | 1.82
A28 | "z pol.č.916331112:"1,8"ks"*1,01"(ztratné) |  | 1.82
A29 | A29 |  | 29.6
A29 | 16,0+13,6 |  | 29.6
A31 | A31 |  | 1
A31 | "dle pol.č.936941121 šikmá:"1"ks |  | 1
A34 | A34 |  | 41.71
| "odvoz dlažebních kostek a obrubníků na skládku KSÚS |  | 0
A34 | "dle pol. č. 113106221:" 100,02*0,417 "t/m2 |  | 41.71
Použití figury:
997221561.R | Vodorovná doprava suti z kusových materiálů do vzdálenosti dle možností zhotovitele | t | 43.07
A35 | A35 |  | 818.33
A38 | A38 |  | 62.67
A38 | "kotvení spřahovací výztuže nadbetonávky římsy: "2*9,4/0,3" m |  | 62.67
A39 | A39 |  | 1.41
A39 | "odvodňovací proužek:"9,40*0,15 |  | 1.41
Použití figury:
451477121 | Podkladní vrstva plastbetonová drenážní první vrstva tl 20 mm | m2 | 1.55
A4 | A4 |  | 3.55
| odečteno v CADu |  | 0
A4 | 3,16+0,39 |  | 3.55
A40 | A40 |  | 1.55
A40 | "dle pol.č.451477121:"1,55"m2 |  | 1.55
A41 | A41 |  | 25.97
A41 | 2,763"m2"*9,40 |  | 25.97
A42 | A42 |  | 2.2
A42 | "vyrovnávací vrstva:" 2*1,1"t |  | 2.2
A43 | A43 |  | 6.39
A43 | "chodník:"(0,08"m2"+0,600"m2")*9,40 |  | 6.39
Použití figury:
317321118 | Mostní římsy ze ŽB C 30/37 | m3 | 6.77
A44 | A44 |  | 0.96
A44 | "odhad 150kg/m3 chodník z pol.č.317321118:"6,39"m3"*0,15"t/m3 |  | 0.96
Použití figury:
317361116 | Výztuž mostních říms z betonářské oceli 10 505 | t | 1.04
A45 | A45 |  | 40.8
A45 | "chránička včetně zatahovacího ocelového lanka A45 uzavření na koncích:"(9,4+2*5,5)*2 |  | 40.8
A46 | A46 |  | 5.88
A46 | 2*9,4*0,3+2*0,4*0,3" m2 |  | 5.88
A47 | A47 |  | 5.88
A47 | "z pol. č. 317353121: "5,88" m2 |  | 5.88
A48 | A48 |  | 111.78
A48 | 10,35*(10,40+2*0,20) |  | 111.78
A49 | A49 |  | 128.55
A5 | A5 |  | 3.66
A5 | "z pol.č.596211110:" 3,55"m2"*1,03"(ztratné) |  | 3.66
A50 | A50 |  | 28.2
A50 | "ochrana izolace pod římsou:" (0,45+0,15+2,25+0,15)*9,40 |  | 28.2
A51 | A51 |  | 32.43
A51 | "z pol.č.711331382:" 28,20"m2"*1,15"(přesahy) |  | 32.43
A52 | A52 |  | 274.45
A70 | A70 |  | 51.84
A9 | A9 |  | 9.7
| odečteno v CADu |  | 0
A9 | "odvodňovací proužek:"0,50*9,70*2 |  | 9.7
B16 | B16 |  | 9.4
B19 | B19 |  | 129.47
B34 | B34 |  | 1.36
B34 | "dle pol. č. 113202111:" 9,4*0,145" t/m |  | 1.36
Použití figury:
997221561.R | Vodorovná doprava suti z kusových materiálů do vzdálenosti dle možností zhotovitele | t | 43.07
B39 | B39 |  | 0.14
B39 | "kolem trubičky odvodnění izolace:"0,35*0,40 |  | 0.14
Použití figury:
451477121 | Podkladní vrstva plastbetonová drenážní první vrstva tl 20 mm | m2 | 1.55
B43 | B43 |  | 0.38
B43 | "nadbetonávka římsy: "0,4*0,94 |  | 0.38
Použití figury:
317321118 | Mostní římsy ze ŽB C 30/37 | m3 | 6.77
B44 | B44 |  | 0.04
| "nadbetonávka římsy |  | 0
B44 | "podélná výztuž: "4" ks"*(3,14*0,012*0,012/4)*9,4*8,75"t/m3"" |  | 0.04
Použití figury:
317361116 | Výztuž mostních říms z betonářské oceli 10 505 | t | 1.04
B70 | B70 |  | 109.49
C16 | C16 |  | 45
C19 | C19 |  | 122.58
C34 | C34 |  | 43.07
C34 | "Celkem: "A34+B34 |  | 43.07
C39 | C39 |  | 1.55
C39 | "Celkem: "A39+B39 |  | 1.55
C43 | C43 |  | 6.77
C43 | "Celkem: "A43+B43 |  | 6.77
C44 | C44 |  | 0.04
C44 | "příčná výztuž: "9,40/0,3"ks"*(3,14*0,014*0,014/4)*0,95*8,75"t/m3 |  | 0.04
Použití figury:
317361116 | Výztuž mostních říms z betonářské oceli 10 505 | t | 1.04
C70 | C70 |  | 65.6
D19 | D19 |  | 274.45
D44 | D44 |  | 1.04
D44 | "Celkem: "A44+B44+C44 |  | 1.04
D70 | D70 |  | 226.93
E19 | E19 |  | 58.68
E19 | "z toho tl. 10mm - odhad 60%:" 97,80*0,6 |  | 58.68
E70 | E70 |  | 544.63
SO 301 | Kanalizace dešťová – II/605 km 0,000–1,440
A1 | A1 |  | 100
A1 | "předpoklad" 100.00"m |  | 100
A10 | A10 |  | 786.21
A10 | "Celkový výkop dle hloubení rýh v tř.3, v tř 4 předpoklad 50%" 0.50*1572,42"m3 |  | 786.21
A11 | A11 |  | 235.86
A11 | "Dle hloubení rýh v tř.4 - předpoklad 30%" 0.30*786,21"m3 |  | 235.86
A12 | A12 |  | 116.55
A13 | A13 |  | 167.64
A14 | A14 |  | 638.4
A14 | "dle zřízení příložného pažení stěn rýh hl do 2m" 638,40"m2 |  | 638.4
A15 | A15 |  | 1869.67
A15 | "dle zřízení příložného pažení stěn rýh hl do 4m" 1869,67"m2 |  | 1869.67
A16 | A16 |  | 1572.42
A16 | "100% výkopu dle hloubení rýv v tř.3" 2*786,21"m3 |  | 1572.42
A17 | A17 |  | 88.01
A18 | A18 |  | 2172.84
A18 | "dovoz na deponii a zpětný dovoz zeminy pro zásyp" 2*1086,42 "m3 |  | 2172.84
A19 | A19 |  | 1572.42
A19 | "celkový výkop dle hloubení rýh v tř.3" 2*786,21"m3 |  | 1572.42
A2 | A2 |  | 840
A2 | "předpoklad 70 dní, čerpání 12h/den" 70*12 |  | 840
A20 | A20 |  | 10001.83
A21 | A21 |  | 1086.42
A21 | "zpětný dovoz zeminy pro zásyp" 1086,42 "m3 |  | 1086.42
A22 | A22 |  | 1086.42
A22 | "zpětný zásyp " 1086,42"m3 |  | 1086.42
A23 | A23 |  | 874.8
A23 | "dle položky vodorovné přemístění výkopku, předpoklad 1800kg/m3" 486,00"m3"*1.80 |  | 874.8
A24 | A24 |  | 1572.42
A24 | "celkový výkop" 2*786,21"m3 |  | 1572.42
A25 | A25 |  | 259.89
A25 | "stoka DN300" 370,20*(0.63*1.25 - 3.14*0.165*0.165) |  | 259.89
A26 | A26 |  | 674.34
A26 | 337,17*2 "přepočté koeficientem množství |  | 674.34
A27 | A27 |  | 2.55
A28 | A28 |  | 370.2
| "kamerová prohlídka nového potrubí |  | 0
A28 | "DN300" 370,20"m |  | 370.2
A29 | A29 |  | 46.28
A29 | "stoka DN300" 370,20*1.25*0.10 |  | 46.28
A3 | A3 |  | 70
A3 | "předpoklad 70 dní" 70"dní |  | 70
A30 | A30 |  | 11
A30 | (2+4+3+2)"ks |  | 11
A31 | A31 |  | 2
A31 | 2"ks |  | 2
A32 | A32 |  | 4
A32 | 4"ks |  | 4
A33 | A33 |  | 3
A33 | 3"ks" |  | 3
A34 | A34 |  | 2
A34 | 2"ks" |  | 2
A35 | A35 |  | 13
A35 | "uliční vpusti odtok 0,79m" 13"ks |  | 13
A36 | A36 |  | 4
A36 | 4"ks |  | 4
A37 | A37 |  | 4
A37 | 4"ks |  | 4
A38 | A38 |  | 2.48
A38 | "podkladní deska pod šachty" 11"ks"*(1.50*1.50*0.10) |  | 2.48
A39 | A39 |  | 6.6
A39 | "podkladní deska pod šachty" 11"ks"*(4*1.50*0.10) |  | 6.6
A4 | A4 |  | 4.2
A40 | A40 |  | 138
A40 | "přípojky" 138,00"m |  | 138
A41 | A41 |  | 80
A42 | A42 |  | 76.4
A43 | A43 |  | 255
A44 | A44 |  | 60
A44 | "2 kolena/přípojku" 2*30"přípojek |  | 60
A46 | A46 |  | 12
A46 | "napojení přípojek do nového kanalizačního řadu" 12"ks |  | 12
A48 | A48 |  | 477.2
A49 | A49 |  | 6
A5 | A5 |  | 4.2
A5 | "dle podélného profilu - kanalizace" 1.05"m"*(3+1)"ks |  | 4.2
A50 | A50 |  | 762.8
A51 | A51 |  | 7
A52 | A52 |  | 18
A52 | (7+4+7)"ks |  | 18
A53 | A53 |  | 7
A53 | 7"ks |  | 7
A54 | A54 |  | 5
A55 | A55 |  | 1
A56 | A56 |  | 7
A56 | 7"ks |  | 7
A57 | A57 |  | 29
A57 | 29"ks |  | 29
A58 | A58 |  | 11
A58 | 11"ks |  | 11
A59 | A59 |  | 11
A59 | 11"ks |  | 11
A6 | A6 |  | 8.4
A6 | "dle podélného profilu - osvětlení, sděl. kabel, ..." 1.05"m"*(6+2)"ks |  | 8.4
A60 | A60 |  | 2
A61 | A61 |  | 1
A62 | A62 |  | 11
A62 | 11"ks |  | 11
A63 | A63 |  | 11
A63 | 11"ks |  | 11
A64 | A64 |  | 3
A65 | A65 |  | 2
A66 | A66 |  | 1
A67 | A67 |  | 30
A67 | "uliční vpusti" 30"ks |  | 30
A68 | A68 |  | 13
A68 | "uliční vpusti odtok 0,79m" 13"ks |  | 13
A69 | A69 |  | 27
A7 | A7 |  | 6.93
A70 | A70 |  | 13
A70 | "uliční vpusti odtok 0,79m" 13"ks |  | 13
A70_1 | A70 |  | 138
A70_1 | "přípojky" 138,00"m |  | 138
A71 | A71 |  | 16
A72 | A72 |  | 16
A72_1 | A72 |  | 370.2
A72_1 | "stoka DN300" 370,20"m |  | 370.2
A73 | A73 |  | 17
A73 | "uliční vpusti odtok 1,83m" 17"ks |  | 17
A74 | A74 |  | 17
A74 | "uliční vpusti odtok 1,83m" 17"ks |  | 17
A75 | A75 |  | 11
A75 | 11"ks |  | 11
A76 | A76 |  | 3
A77 | A77 |  | 11
A77 | 11"ks |  | 11
A78 | A78 |  | 3
A79 | A79 |  | 91
A8 | A8 |  | 88.01
A80 | A80 |  | 30
A80 | 30"ks |  | 30
A81 | A81 |  | 30
A81 | "uliční vpusti" 30"ks |  | 30
A82 | A82 |  | 30
A82 | "uliční vpusti" 30"ks |  | 30
A83 | A83 |  | 8
A83 | "napojení přípojek do šachty" 8"ks |  | 8
A84 | A84 |  | 10
A84 | "napojení přípojek do stávajícího kanalizačního řadu" 10"ks |  | 10
A85 | A85 |  | 1
A85 | "šachta S1F - stoka A5b" 1"ks |  | 1
A86 | A86 |  | 1
A87 | A87 |  | 1
A88 | A88 |  | 1
A9 | A9 |  | 235.86
A9 | "Dle hloubení rýh v tř.3 - předpoklad 30%" 0.30*786,21"m3 |  | 235.86
A90 | A90 |  | 5.6
A91 | A91 |  | 106.42
A92 | A92 |  | -300
A93 | A93 |  | 0.3
A94 | A94 |  | 0.3
A95 | A95 |  | 0.3
A96 | A96 |  | 5.6
AA8 | AA8 |  | 9
AA8 | "prohloubení pro dna uličních vpustí" 30"ks" * (1.00*1.00*0.30) |  | 9
AB8 | AB8 |  | 367.08
AB8 | "přípojky + uliční vpusti" (138,00"M" + 30"ks vpustí"*1.00"M")*1.90*1.15 |  | 367.08
AC8 | AC8 |  | 3005.45
AD8 | AD8 |  | 786.21
AD8 | "V8 třídě 3 uvažováno 50% výkopu" 1572,42"m3"*0.5 |  | 786.21
B12 | B12 |  | 112.42
B13 | B13 |  | 76.84
B16 | B16 |  | -824.26
B16 | "odpočet svislého přesunu výkopu do 4m" -824,26"m3 |  | -824.26
B17 | B17 |  | 175.31
| "Stoka A4a |  | 0
B17 | "km 0,00000-0,05000" 50.00*(2.69+2.92)*0.5*1.25 |  | 175.31
B19 | B19 |  | -1086.42
B19 | "zásyp rýh" - 1086,42"m3 |  | -1086.42
B22 | B22 |  | 486
B22 | "dle položky vodorovné přemístění výkopku, " 486,00"m3 |  | 486
B24 | B24 |  | -337.17
| "vytlačená kubatura |  | 0
B24 | "obsyp potrubí" -337,17"m3 |  | -337.17
B25 | B25 |  | 77.28
B25 | "přípojky DN200" 138,00*(0.52*1.15 - 3.14*0.11*0.11) |  | 77.28
B28 | B28 |  | 138
B28 | "přípojky DN200" 138"m |  | 138
B29 | B29 |  | 15.87
B29 | "přípojky DN200" 138,00*1.15*0.10 |  | 15.87
B35 | B35 |  | 16
B38 | B38 |  | 1.38
B39 | B39 |  | 2.56
B4 | B4 |  | 1.05
B4 | "dle podélného profilu - vodovod" 1.05"m"*(1)"ks |  | 1.05
B41 | B41 |  | 81.2
B42 | B42 |  | 78.6
B43 | B43 |  | 258.83
B51 | B51 |  | 3
B68 | B68 |  | 16
B69 | B69 |  | 16
B7 | B7 |  | 8.11
B7 | "kanalizace DN150" (1.67*1.17-3.14*0.085*0.085)*(1.05"m"*(3+1)"ks") |  | 8.11
B70 | B70 |  | 16
B72 | B72 |  | 17
B72 | "uliční vpusti odtok 1,83m" 17"ks |  | 17
B8 | B8 |  | 40.34
B95 | B95 |  | 5.6
C12 | C12 |  | 638.4
C12 | "přípojky + uliční vpusti" (138,00"m" + 30"ks vpustí"*1.00"m")*1.90*2 |  | 638.4
C13 | C13 |  | 116.3
C16 | C16 |  | 621.93
C17 | C17 |  | 161.44
C17 | "0,05000-0,09500" 45.00*(2.92+2.82)*0.5*1.25 |  | 161.44
C19 | C19 |  | 415.05
C22 | C22 |  | 1321.48
C24 | C24 |  | -62.15
C24 | "lože kamenné" -62,15"m3 |  | -62.15
C25 | C25 |  | 276.17
C28 | C28 |  | 508.2
C29 | C29 |  | 51.98
C35 | C35 |  | 17
C35 | "uliční vpusti odtok 1,83m" 17"ks |  | 17
C38 | C38 |  | 3
C38 | "podkladní deska pod uliční vpusťi" 30"ks"*(1.00*1.00*0.10) |  | 3
C39 | C39 |  | 12
C39 | "podkladní deska pod uliční vpusťi" 30"ks"*(4*1.00*0.10) |  | 12
C4 | C4 |  | 5.25
C42 | C42 |  | 187.9
C51 | C51 |  | 9
C68 | C68 |  | 17
C68 | "uliční vpusti odtok 1,83m" 17"ks |  | 17
C69 | C69 |  | 48
C7 | C7 |  | 2.16
C7 | "vodovod" (1.72*1.22-3.14*0.11*0.11)*(1.05"m"*(1)"ks") |  | 2.16
C70 | C70 |  | 43
C72 | C72 |  | 64
C8 | C8 |  | 61.06
C95 | C95 |  | 5.9
D12 | D12 |  | 2388.13
D13 | D13 |  | 28.34
D17 | D17 |  | 74.04
D17 | "0,09500-0,11650" 21.50*(2.82+2.69)*0.5*1.25 |  | 74.04
D24 | D24 |  | -15.21
D35 | D35 |  | 91
D38 | D38 |  | 15.21
D39 | D39 |  | 21.16
D42 | D42 |  | 49.7
D51 | D51 |  | 3
D68 | D68 |  | 46
D69 | D69 |  | 91
D7 | D7 |  | 12.6
D7 | "elektro kabel" (1.50*1.00)*(1.05"m"*(6+2)"ks") |  | 12.6
D8 | D8 |  | 12.67
E13 | E13 |  | 246.65
E17 | E17 |  | 291.21
E17 | "0,11650-0,20950" 93.00*(2.69+2.32)*0.5*1.25 |  | 291.21
E24 | E24 |  | -31.65
E24 | "PP DN300" -370,20*(3.14*0.165*0.165) |  | -31.65
E42 | E42 |  | 302.3
E42 | "stoka A4a" 302.30"m |  | 302.3
E51 | E51 |  | 14
E7 | E7 |  | 81.48
E8 | E8 |  | 14.88
F13 | F13 |  | 216.73
F17 | F17 |  | 9.82
F17 | "rozšíření pro šachty" 1.60*(1.60-1.25)*(2.92+2.82+2.69+2.49+2.32+2.17+2.12) |  | 9.82
F24 | F24 |  | -5.24
F24 | "PP DN200" -138,00*(3.14*0.11*0.11) |  | -5.24
F42 | F42 |  | 67.9
F42 | "stoka A5b" 67.90"m |  | 67.9
F51 | F51 |  | 3
F8 | F8 |  | 61.19
G13 | G13 |  | 240.5
G17 | G17 |  | 112.44
| "Stoka A5b |  | 0
G17 | "km 0,00000-0,03500" 35.00*(2.64+2.50)*0.5*1.25 |  | 112.44
G24 | G24 |  | -16.11
G24 | "uliční vpusti" -30"ks"*(3.14*0.30*0.30*1.90) |  | -16.11
G42 | G42 |  | 762.8
G51 | G51 |  | 39
G8 | G8 |  | 59.02
H13 | H13 |  | 163.54
H17 | H17 |  | 787.56
H24 | H24 |  | -28.2
H24 | "šachty" -(20,25+4.70)*(3.14*0.60*0.60) |  | -28.2
H8 | H8 |  | 6.25
I13 | I13 |  | 230.83
I24 | I24 |  | -17.22
I8 | I8 |  | 129.49
J13 | J13 |  | 280.5
| "Stoka A4a |  | 0
J13 | "km 0,00000-0,05000" 50.00*(2.69+2.92)*0.5*2 |  | 280.5
J24 | J24 |  | 854.76
J8 | J8 |  | 113.78
K13 | K13 |  | 258.3
K13 | "0,05000-0,09500" 45.00*(2.92+2.82)*0.5*2 |  | 258.3
K8 | K8 |  | 126.26
L13 | L13 |  | 118.47
L13 | "0,09500-0,11650" 21.50*(2.82+2.69)*0.5*2 |  | 118.47
L8 | L8 |  | 85.86
M13 | M13 |  | 465.93
M13 | "0,11650-0,20950" 93.00*(2.69+2.32)*0.5*2 |  | 465.93
M8 | M8 |  | 10
N13 | N13 |  | 412.08
N13 | "0,20950-0,30231" 92.81*(2.32+2.12)*0.5*2 |  | 412.08
N8 | N8 |  | 121.18
O13 | O13 |  | 179.9
| "Stoka A5b |  | 0
O13 | "km 0,00000-0,03500" 35.00*(2.64+2.50)*0.5*2 |  | 179.9
O8 | O8 |  | 9.17
P13 | P13 |  | 154.49
P13 | "0,03500-0,06787" 32.87*(2.50+2.20)*0.5*2 |  | 154.49
P8 | P8 |  | 175.31
| "Stoka A4a - plast DN300 |  | 0
P8 | "km 0,00000-0,05000" 50.00*(2.69+2.92)*0.5*1.25 |  | 175.31
Q13 | Q13 |  | 3357.04
Q8 | Q8 |  | 161.44
Q8 | "0,05000-0,09500" 45.00*(2.92+2.82)*0.5*1.25 |  | 161.44
R8 | R8 |  | 74.04
R8 | "0,09500-0,11650" 21.50*(2.82+2.69)*0.5*1.25 |  | 74.04
S8 | S8 |  | 291.21
S8 | "0,11650-0,20950" 93.00*(2.69+2.32)*0.5*1.25 |  | 291.21
T8 | T8 |  | 257.55
T8 | "0,20950-0,30231" 92.81*(2.32+2.12)*0.5*1.25 |  | 257.55
U8 | U8 |  | 9.82
U8 | "rozšíření pro šachty" 1.60*(1.60-1.25)*(2.92+2.82+2.69+2.49+2.32+2.17+2.12) |  | 9.82
V8 | V8 |  | 112.44
| "Stoka A5b- plast DN300 |  | 0
V8 | "km 0,00000-0,03500" 35.00*(2.64+2.50)*0.5*1.25 |  | 112.44
W8 | W8 |  | 96.56
W8 | "0,03500-0,06787" 32.87*(2.50+2.20)*0.5*1.25 |  | 96.56
X8 | X8 |  | 2.63
X8 | "rozšíření pro šachty" 1.60*(1.60-1.25)*(2.50+2.20) |  | 2.63
Y8 | Y8 |  | 8.45
Y8 | "prohloubení pro dna šachet" 11"ks"*(1.60*1.60*0.3) |  | 8.45
Z8 | Z8 |  | 4.15
SO 302 | Kanalizace dešťová – II/605 km 1,440–2,538
A1 | A1 |  | 1.27
A1 | "očištění lomového kamene ze zbouraného kusu opěrné zdi - pro zpětné využití" 1.27"m3 |  | 1.27
A10 | A10 |  | 7.99
A10 | "Dle hloubení jam v tř.3 - předpoklad 30%" 0.30*26.640"m3 |  | 7.99
A100 | A100 |  | 1
A100 | 1"ks |  | 1
A101 | A101 |  | 27
A101 | 27"ks |  | 27
A102 | A102 |  | 6
A102 | "šachty na stoce B, B3" 6"ks |  | 6
A103 | A103 |  | 59
A103 | "na uliční vpusti" (33+13+13)"ks |  | 59
A104 | A104 |  | 59
A104 | 59"ks |  | 59
A105 | A105 |  | 59
A105 | "uliční vpusti" (33+13+13)"ks |  | 59
A106 | A106 |  | 59
A106 | "uliční vpusti" (33+13+13)"ks |  | 59
A107 | A107 |  | 30
A107 | "přípojky" 30"ks |  | 30
A108 | A108 |  | 1
A108 | "šachta S1F - stoka A5a" 1"ks |  | 1
A109 | A109 |  | 1
A109 | "dopojení stávajíví stoky do nové šachty - stoka B3, šachta S1J" 1"kus |  | 1
A11 | A11 |  | 26.64
A11 | "Celkový výkop dle hloubení jam v tř.3, v tř 4 předpoklad 50%" 0.50*53.28"m3 |  | 26.64
A110 | A110 |  | 1.9
A110 | "osazení demontovaného zábradlí" 1.90"m |  | 1.9
A111 | A111 |  | 1.6
A111 | "skluz ze žlabovek" 1.60"m |  | 1.6
A112 | A112 |  | 5
A112 | "1,60m/0,33m - délka 1 ks = 4,8ks" 5"ks |  | 5
A113 | A113 |  | 1.9
A113 | "pro zpětné použití" 1.90"m |  | 1.9
A114 | A114 |  | 2.07
A114 | "demolice stávající kamenné zdi - stoka A6" 0.6*2.3*1.50 |  | 2.07
Použití figury:
981511113 | Demolice konstrukcí objektů z kamenného zdiva postupným rozebíráním | m3 | 4.35
A115 | A115 |  | 0.9
A115 | "demolice stávající kamenné zdi základ - stoka A6" 0.60*1.00*1.50 |  | 0.9
Použití figury:
981511116 | Demolice konstrukcí objektů z betonu prostého postupným rozebíráním | m3 | 1.66
A116 | A116 |  | 7.33
A116 | "kámen - odpočet znovupoužitého lom. kamene na vyzdění líce opěrné zdi, předpoklad 2,38t/m3" 10.353"t" - (1.27"m3"*2.38"t/m3") |  | 7.33
A117 | A117 |  | 4355.35
A118 | A118 |  | -600
A119 | A119 |  | 0.6
A12 | A12 |  | 7.99
A12 | "Dle hloubení jam v tř.4 - předpoklad 30%" 0.30*26.640"m3 |  | 7.99
A120 | A120 |  | 0.6
A121 | A121 |  | 7.33
A122 | A122 |  | 3.65
A122 | "beton-základ" 3.652"t |  | 3.65
Použití figury:
997221815 | Poplatek za uložení na skládce (skládkovné) stavebního odpadu betonového kód odpadu 170 101 | t | 221.9
A123 | A123 |  | 7.33
A123 | "celková suť - kámen - dle odvozu suti do vzd. 1km" 7.33"t |  | 7.33
A125 | A125 |  | 9.71
A125 | "nátěr opěrné zdi ve styku se zemí" 2.90*1.50 + 2.82*1.90 |  | 9.71
A126 | A126 |  | 0.01
A126 | 0,01 |  | 0.01
A127 | A127 |  | 19.42
A127 | "nátěr opěrné zdi ve styku se zemí - 2 nátěry" 2*(2.90*1.50 + 2.82*1.90) |  | 19.42
A128 | A128 |  | 0.01
A128 | 19,416*0,0004 "Přepočtené koeficientem množství |  | 0.01
A13 | A13 |  | 58.58
| "Stoka A5a-DN400 |  | 0
A13 | "km 0,00000-0,01147" 11.47*(3.36+3.23)*0.5*1.55 |  | 58.58
A14 | A14 |  | 695.58
A14 | "Dle hloubení rýh v tř.3 - předpoklad 30%" 0.30*2318,61"m3 |  | 695.58
A15 | A15 |  | 2318.61
A15 | "Celkový výkop dle hloubení rýh v tř.3, v tř 4 předpoklad 50%" 0.50*4637,22"m3 |  | 2318.61
A16 | A16 |  | 695.58
A16 | "Dle hloubení rýh v tř.4 - předpoklad 30%" 0.30*2318,61"m3 |  | 695.58
A17 | A17 |  | 75.59
| "Stoka A5a-DN400 |  | 0
A17 | "km 0,00000-0,01147" 11.47*(3.36+3.23)*0.5*2 |  | 75.59
Použití figury:
151101102 | Zřízení příložného pažení a rozepření stěn rýh hl do 4 m | m2 | 6802.52
A18 | A18 |  | 60.18
A18 | "spadiště - S1J, stoka B3" 3.00*5.92*3+3.00*2.30 |  | 60.18
A19 | A19 |  | 6802.52
A19 | "dle zřízení příložného pažení stěn rýh hl do 4m" 6802.522"m2 |  | 6802.52
A2 | A2 |  | 100
A2 | "předpoklad" 100.00"m |  | 100
A20 | A20 |  | 60.18
A20 | "dle zřízení příložného pažení stěn rýh hl do 8m" 60.18"m2 |  | 60.18
A21 | A21 |  | 4690.5
A21 | "100% výkopu dle hloubení rýh A21 jam" 2*2318,61"m3"+2*26.64"m3 |  | 4690.5
A22 | A22 |  | 58.58
| "Stoka A5a-DN400 |  | 0
A22 | "km 0,00000-0,01147" 11.47*(3.36+3.23)*0.5*1.55 |  | 58.58
A23 | A23 |  | 53.28
A23 | "spadiště - S1J, stoka B3" 3.00*3.00*5.92 |  | 53.28
A24 | A24 |  | 6378.14
A24 | "dovoz na deponii A zpětný dovoz zeminy pro zásyp" 2*3189,07 "m3 |  | 6378.14
A25 | A25 |  | 4690.5
A25 | "celkový výkop dle hloubení rýh A25 jam" 2*2318,61"m3"+2*26.64"m3 |  | 4690.5
A26 | A26 |  | 12992.28
A27 | A27 |  | 3189.07
A27 | "zpětný dovoz zeminy pro zásyp" 3189,07 "m3 |  | 3189.07
A28 | A28 |  | 3189.07
A28 | "zpětný zásyp " 3189,07"m3 |  | 3189.07
A29 | A29 |  | 2702.57
A29 | "dle položky vodorovné přemístění výkopku, předpoklad 1800kg/m3" 1501.43"m3"*1.80 |  | 2702.57
A3 | A3 |  | 2160
A3 | "předpoklad 180 dní, čerpání 12h/den" 180*12 |  | 2160
A30 | A30 |  | 4690.5
A30 | "celkový výkop - rýhy+jáma" 2*2318,61"m3" +2*26.64"m3 |  | 4690.5
A31 | A31 |  | 230.72
A31 | "přípojky DN200" 412.00*(0.52*1.15 - 3.14*0.11*0.11) |  | 230.72
A32 | A32 |  | 2108.5
A32 | 1054,25*2 "Přepočtené koeficientem množství |  | 2108.5
A33 | A33 |  | 0.9
A33 | "Základ pod opěrnou zeď - stoka A6" 1.00*0.60*1.50 |  | 0.9
Použití figury:
274313811 | Základové pásy z betonu tř. C 25/30 | m3 | 1.66
A34 | A34 |  | 1.8
Použití figury:
274351121 | Zřízení bednění základových pasů rovného | m2 | 3.7
A35 | A35 |  | 3.7
A36 | A36 |  | 0.01
A36 | "stoka A6 - kotevní trny dl. 1,7m průměr 16mm, 1,58kg/m" 3"ks"*1.70*0.00158"t/m |  | 0.01
Použití figury:
274361821.A | Výztuž základových pásů betonářskou ocelí 10 505 (R) - kotevní trny | T | 0.02
A37 | A37 |  | 0.51
A37 | "líc opěrné zdi vyzděný z lomového kamene - vyústění stoky A6" 1.70*1.50*0.20 |  | 0.51
Použití figury:
327211111.A | Zdivo opěrných zdí z nepravidelných kamenů na maltu, objem kamene do 0,02 m3, š spáry do 4 mm - použito původní kamenivo | M3 | 1.27
A38 | A38 |  | 2.07
A38 | "opěrné zdi - vyústění stoky A6" 1.50*(0.5*2.30 + 0.20*2.30/2) |  | 2.07
Použití figury:
327313217 | Opěrné zdi a valy z betonu prostého tř. C 25/30 | m3 | 3
A39 | A39 |  | 7.05
A39 | "opěrné zdi - vyústění stoky A6" 1.50*2.30 + 1.50*2.40 |  | 7.05
Použití figury:
327351211 | Bednění opěrných zdí a valů svislých i skloněných zřízení | m2 | 15.87
A4 | A4 |  | 180
A4 | "předpoklad 180 dní" 180"dní |  | 180
A40 | A40 |  | 15.87
A40 | "dle zřízení bednění opěrných zdí" 15.866"m2 |  | 15.87
A41 | A41 |  | 4.19
A41 | "šachty na stoce B" (3.14*0.60*0.60-3.14*0.50*0.50)*(1.97+2.08+2.44+2.65+3.00) |  | 4.19
Použití figury:
358315114 | Bourání stoky kompletní nebo vybourání otvorů z prostého betonu plochy do 4 m2 | m3 | 99.2
A42 | A42 |  | 559.2
| "kamerová prohlídka nového potrubí |  | 0
A42 | "DN300" 559.200"m |  | 559.2
Použití figury:
359901211 | Monitoring stoky jakékoli výšky na nové kanalizaci | m | 1345.8
A43 | A43 |  | 0.6
A43 | "pod kamennou rovnaninou" 1.50*0.40"m2 |  | 0.6
A44 | A44 |  | 47.38
A44 | "PP DN200" 412.00*1.15*0.10 |  | 47.38
A45 | A45 |  | 34
A45 | (3+3+2+26)"ks |  | 34
A46 | A46 |  | 3
A46 | 3"ks |  | 3
A47 | A47 |  | 3
A47 | 3"ks |  | 3
A48 | A48 |  | 2
A48 | 2"ks |  | 2
A49 | A49 |  | 26
A49 | 26"ks |  | 26
A5 | A5 |  | 3.2
A5 | "dle podélného profilu - plynovod" 1.60"m"*2"ks |  | 3.2
Použití figury:
119001401 | Dočasné zajištění potrubí ocelového nebo litinového DN do 200 mm | m | 4.8
A50 | A50 |  | 59
A50 | (33+13+13)"ks |  | 59
A51 | A51 |  | 4
A51 | 4"ks |  | 4
A52 | A52 |  | 4
A52 | 4"ks |  | 4
A53 | A53 |  | 6.3
A53 | "podkladní deska pod šachty" 28"ks"*(1.50*1.50*0.10) |  | 6.3
Použití figury:
452311131 | Podkladní desky z betonu prostého tř. C 12/15 otevřený výkop | m3 | 12.64
A54 | A54 |  | 16.8
A54 | "podkladní deska pod šachty" 28"ks"*(4*1.50*0.10) |  | 16.8
Použití figury:
452351101 | Bednění podkladních desek nebo bloků nebo sedlového lože otevřený výkop | m2 | 41.6
A55 | A55 |  | 0.36
A55 | "Vyústění stoky A6" 1.20*1.50*0.20 |  | 0.36
A56 | A56 |  | 412
A56 | "přípojky" 412.00"m |  | 412
A57 | A57 |  | 69
A58 | A58 |  | 284.7
A58 | "stoka A5a" 284.70"m |  | 284.7
Použití figury:
871370320 | Montáž kanalizačního potrubí hladkého plnostěnného SN 12 z polypropylenu DN 300 | m | 559.2
A59 | A59 |  | 185
A6 | A6 |  | 3.15
A6 | "dle podélného profilu - kanalizace" 1.05"m"*3"ks |  | 3.15
A60 | A60 |  | 225.7
A60 | "stoka A5a" 225.70"m |  | 225.7
A61 | A61 |  | 76
A62 | A62 |  | 148.9
A62 | "stoka B" 148.90"m |  | 148.9
A63 | A63 |  | 25
A64 | A64 |  | 120
A64 | "2 kolena/přípojku (UV,HV)" 2*(59+1)"přípojek |  | 120
A66 | A66 |  | 20
A66 | "napojení přípojek do nového kanalizačního řadu DN300" 20"ks |  | 20
A68 | A68 |  | 9
A68 | 9"ks |  | 9
A69 | A69 |  | 9
A69 | 9"ks |  | 9
A7 | A7 |  | 17.95
A7 | "dle podélného profilu - sděl. kabel, ..." 1.05"m"*(5+3+3)"ks" + 1.60"m"*4"ks |  | 17.95
A70 | A70 |  | 412
A70 | "přípojky DN200" 412.00"m |  | 412
A71 | A71 |  | 4
A72 | A72 |  | 559.2
A72 | "DN300" 559.20"m |  | 559.2
A73 | A73 |  | 225.7
A73 | "DN 400" 225.70"m |  | 225.7
A74 | A74 |  | 148.9
A74 | 148.90"m |  | 148.9
A75 | A75 |  | 1
A76 | A76 |  | 32
A77 | A77 |  | 51
A77 | (21+11+15+4)"ks |  | 51
A78 | A78 |  | 12
A78 | 12"ks |  | 12
A79 | A79 |  | 2
A79 | 2"ks |  | 2
A8 | A8 |  | 5.61
A8 | "Plynovod" (1.60*1.10-3.14*0.05*0.05)*(1.60"m"*2"ks") |  | 5.61
Použití figury:
120001101 | Příplatek za ztížení odkopávky nebo prokkopávky v blízkosti inženýrských sítí | m3 | 41.42
A80 | A80 |  | 9
A81 | A81 |  | 15
A81 | 15"ks |  | 15
A82 | A82 |  | 79
A82 | 79"ks |  | 79
A83 | A83 |  | 28
A83 | 28"ks |  | 28
A84 | A84 |  | 28
A84 | 28"ks |  | 28
A85 | A85 |  | 28
A85 | (22+6)"ks |  | 28
A86 | A86 |  | 22
A86 | 22"ks |  | 22
A87 | A87 |  | 5
A87 | 5"ks |  | 5
A88 | A88 |  | 1
A88 | "specifikace dle přílohy č. 8" 1"ks |  | 1
A89 | A89 |  | 59
A89 | "uliční vpusti" 59"ks |  | 59
A9 | A9 |  | 53.28
A9 | "spadiště - S1J, stoka B3" 3.00*3.00*5.92 |  | 53.28
Použití figury:
131201201 | Hloubení jam zapažených v hornině tř. 3 objemu do 100 m3 | m3 | 26.64
A90 | A90 |  | 33
A90 | "uliční vpusti odtok 0,79m" 33"ks |  | 33
Použití figury:
592238520 | dno pro uliční vpusť s kalovou prohlubní betonové 450x300x50mm | kus | 59
A91 | A91 |  | 33
A91 | "uliční vpusti odtok 0,79m" 33"ks |  | 33
Použití figury:
592238540.A | skruž betonová pro uliční vpusťs výtokovým otvorem PVC 45x45x5 cm | KUS | 59
A92 | A92 |  | 33
A92 | "uliční vpusti odtok 0,79m" 33"ks |  | 33
Použití figury:
592238570 | skruž pro uliční vpusť horní betonová 450x295x50mm | kus | 46
A93 | A93 |  | 13
A93 | "uliční vpusti odtok 1,28m" 13"ks |  | 13
A94 | A94 |  | 13
A94 | "uliční vpusti odtok 1,28m" 13"ks |  | 13
Použití figury:
592238600 | skruž pro uliční vpusť středová betonová 450x195x50mm | kus | 26
A95 | A95 |  | 13
A95 | "uliční vpusti odtok 1,83m" 13"ks |  | 13
A96 | A96 |  | 13
A96 | "uliční vpusti odtok 1,83m" 13"ks |  | 13
A97 | A97 |  | 1
A98 | A98 |  | 6
A99 | A99 |  | 27
A99 | 27"ks |  | 27
AA13 | AA13 |  | 4.27
AA13 | "rozšíření pro šachty" 1.60*(1.60-1.25)*(2.96+2.48+2.19) |  | 4.27
AB13 | AB13 |  | 21.5
AB13 | "prohloubení pro dna šachet" 28"ks"*(1.60*1.60*0.30) |  | 21.5
AC13 | AC13 |  | 17.7
AC13 | "prohloubení pro dna uličních vpustí" 59"ks" * (1.00*1.00*0.30) |  | 17.7
AD13 | AD13 |  | 1029.14
AD13 | "přípojky + uliční vpusti" (412.00"M" + 59"ks vpustí"*1.00"M")*1.90*1.15 |  | 1029.14
AE13 | AE13 |  | 5.28
AE13 | "horské vpusti" 1"ks"*(2.20*1.60*1.50) |  | 5.28
AF13 | AF13 |  | 2.36
AF13 | "opěrná zeď na A6" 1.30*0.90*1.50 + 1.50*0.40"m2 |  | 2.36
AG13 | AG13 |  | 1.9
AG13 | "opěrná zeď na B13" 1.00*1.00*1.90 |  | 1.9
AH13 | AH13 |  | 4637.22
AI13 | AI13 |  | 2318.61
AI13 | "V13 třídě 3 uvažováno 50% výkopu" 4637,22"m3"*0.5 |  | 2318.61
B114 | B114 |  | 2.28
B114 | "demolice stávající kamenné zdi - stoka B" 2.4*0.5*1.9 |  | 2.28
Použití figury:
981511113 | Demolice konstrukcí objektů z kamenného zdiva postupným rozebíráním | m3 | 4.35
B115 | B115 |  | 0.76
B115 | "demolice stávající kamenné zdi základ - stoka B" 0.50*0.80*1.90 |  | 0.76
Použití figury:
981511116 | Demolice konstrukcí objektů z betonu prostého postupným rozebíráním | m3 | 1.66
B116 | B116 |  | 3.65
B116 | "beton-základ" 3.652"t |  | 3.65
B121 | B121 |  | 3.65
B122 | B122 |  | 218.25
B122 | "beton-stoka" 218.247"t |  | 218.25
Použití figury:
997221815 | Poplatek za uložení na skládce (skládkovné) stavebního odpadu betonového kód odpadu 170 101 | t | 221.9
B13 | B13 |  | 481.28
B13 | "0,01147-0,11147" 100.00*(3.23+2.98)*0.5*1.55 |  | 481.28
B17 | B17 |  | 621
B17 | "0,01147-0,11147" 100.00*(3.23+2.98)*0.5*2 |  | 621
Použití figury:
151101102 | Zřízení příložného pažení a rozepření stěn rýh hl do 4 m | m2 | 6802.52
B21 | B21 |  | -2307.62
B21 | "odpočet svislého přesunu výkopu do 4m" -2307,62"m3 |  | -2307.62
B22 | B22 |  | 481.28
B22 | "0,01147-0,11147" 100.00*(3.23+2.98)*0.5*1.55 |  | 481.28
B25 | B25 |  | -3189.07
B25 | "zásyp rýh" - 3189,07"m3 |  | -3189.07
B28 | B28 |  | 1501.43
B28 | "dle položky vodorovné přemístění výkopku, " 1501,43"m3 |  | 1501.43
B30 | B30 |  | -1054.25
| "vytlačená kubatura |  | 0
B30 | "obsyp potrubí" -1054,25"m3 |  | -1054.25
B31 | B31 |  | 392.57
B31 | "stoka DN300" 559.20*(0.63*1.25 - 3.14*0.165*0.165) |  | 392.57
B33 | B33 |  | 0.76
B33 | "Základ pod opěrnou zeď - stoka B33" 0.50*0.80*1.90 |  | 0.76
Použití figury:
274313811 | Základové pásy z betonu tř. C 25/30 | m3 | 1.66
B34 | B34 |  | 1.9
Použití figury:
274351121 | Zřízení bednění základových pasů rovného | m2 | 3.7
B36 | B36 |  | 0.01
B36 | "stoka B36 - kotevní trny dl. 1,5m průměr 16mm, 1,58kg/m" 4"ks"*1.50*0.00158"t/m |  | 0.01
Použití figury:
274361821.A | Výztuž základových pásů betonářskou ocelí 10 505 (R) - kotevní trny | T | 0.02
B37 | B37 |  | 0.76
B37 | "líc opěrné zdi vyzděný z lomového kamene - vyústění stoky B37" 2.00*1.90*0.20 |  | 0.76
Použití figury:
327211111.A | Zdivo opěrných zdí z nepravidelných kamenů na maltu, objem kamene do 0,02 m3, š spáry do 4 mm - použito původní kamenivo | M3 | 1.27
B38 | B38 |  | 2.2
B38 | "opěrné zdi - vyústění stoky B38" 1.90*(0.50*2.32) |  | 2.2
Použití figury:
327313217 | Opěrné zdi a valy z betonu prostého tř. C 25/30 | m3 | 3
B39 | B39 |  | 8.82
B39 | "opěrné zdi - vyústění stoky B39" 2*1.90*2.32 |  | 8.82
Použití figury:
327351211 | Bednění opěrných zdí a valů svislých i skloněných zřízení | m2 | 15.87
B41 | B41 |  | 2.01
B41 | "šachty na stoce B3" (3.14*0.60*0.60-3.14*0.50*0.50)*5.82 |  | 2.01
Použití figury:
358315114 | Bourání stoky kompletní nebo vybourání otvorů z prostého betonu plochy do 4 m2 | m3 | 99.2
B42 | B42 |  | 225.7
B42 | "DN400" 225.70"m |  | 225.7
Použití figury:
359901211 | Monitoring stoky jakékoli výšky na nové kanalizaci | m | 1345.8
B44 | B44 |  | 69.9
B44 | "PP DN300" 559.20*1.25*0.10 |  | 69.9
B5 | B5 |  | 1.6
B5 | "dle podélného profilu - vodovod" 1.60"m"*1"ks |  | 1.6
Použití figury:
119001401 | Dočasné zajištění potrubí ocelového nebo litinového DN do 200 mm | m | 4.8
B53 | B53 |  | 5.9
B53 | "podkladní deska pod uliční vpusťi" 59"ks"*(1.00*1.00*0.10) |  | 5.9
Použití figury:
452311131 | Podkladní desky z betonu prostého tř. C 12/15 otevřený výkop | m3 | 12.64
B54 | B54 |  | 23.6
B54 | "podkladní deska pod uliční vpusťi" 59"ks"*(4*1.00*0.10) |  | 23.6
Použití figury:
452351101 | Bednění podkladních desek nebo bloků nebo sedlového lože otevřený výkop | m2 | 41.6
B57 | B57 |  | 70.04
B58 | B58 |  | 164.5
B58 | "stoka A6" 164.50"m |  | 164.5
Použití figury:
871370320 | Montáž kanalizačního potrubí hladkého plnostěnného SN 12 z polypropylenu DN 300 | m | 559.2
B59 | B59 |  | 187.78
B61 | B61 |  | 77.14
B63 | B63 |  | 25.38
B76 | B76 |  | 8
B8 | B8 |  | 6.08
B8 | "kanalizace" (1.67*1.17-3.14*0.085*0.085)*(1.05"m"*3"ks") |  | 6.08
Použití figury:
120001101 | Příplatek za ztížení odkopávky nebo prokkopávky v blízkosti inženýrských sítí | m3 | 41.42
B9 | B9 |  | 53.28
B9 | "Celkem: "A9 |  | 53.28
B90 | B90 |  | 13
B90 | "uliční vpusti odtok 1,28m" 13"ks |  | 13
Použití figury:
592238520 | dno pro uliční vpusť s kalovou prohlubní betonové 450x300x50mm | kus | 59
B91 | B91 |  | 13
B91 | "uliční vpusti odtok 1,28m" 13"ks |  | 13
Použití figury:
592238540.A | skruž betonová pro uliční vpusťs výtokovým otvorem PVC 45x45x5 cm | KUS | 59
B92 | B92 |  | 13
B92 | "uliční vpusti odtok 1,28m" 13"ks |  | 13
Použití figury:
592238570 | skruž pro uliční vpusť horní betonová 450x295x50mm | kus | 46
B94 | B94 |  | 13
B94 | "uliční vpusti odtok 1,83m" 13"ks |  | 13
Použití figury:
592238600 | skruž pro uliční vpusť středová betonová 450x195x50mm | kus | 26
C114 | C114 |  | 4.35
C114 | "Celkem: "A114+B114 |  | 4.35
C115 | C115 |  | 1.66
C115 | "Celkem: "A115+B115 |  | 1.66
C116 | C116 |  | 218.25
C116 | "beton-stoka" 218.247"t |  | 218.25
C121 | C121 |  | 218.25
C122 | C122 |  | 221.9
C122 | "Celkem: "A122+B122 |  | 221.9
C13 | C13 |  | 223.2
C13 | "0,11147-0,16147" 50.00*(2.98+2.78)*0.5*1.55 |  | 223.2
C17 | C17 |  | 288
C17 | "0,11147-0,16147" 50.00*(2.98+2.78)*0.5*2 |  | 288
Použití figury:
151101102 | Zřízení příložného pažení a rozepření stěn rýh hl do 4 m | m2 | 6802.52
C21 | C21 |  | -53.28
C21 | "odpočet svislého přesunu výkopu do 6m" -53.28"m3 |  | -53.28
C22 | C22 |  | 223.2
C22 | "0,11147-0,16147" 50.00*(2.98+2.78)*0.5*1.55 |  | 223.2
C25 | C25 |  | 1501.43
C28 | C28 |  | 4690.5
C30 | C30 |  | -179.06
C30 | "lože kamenné" -179.06"m3 |  | -179.06
C31 | C31 |  | 224.58
C31 | "stoka DN400" 225.70*(0.74*1.55 - 3.14*0.22*0.22) |  | 224.58
C33 | C33 |  | 1.66
C33 | "Celkem: "A33+B33 |  | 1.66
C34 | C34 |  | 3.7
C36 | C36 |  | 0.02
C36 | "Celkem: "A36+B36 |  | 0.02
C37 | C37 |  | 1.27
C37 | "Celkem: "A37+B37 |  | 1.27
C38 | C38 |  | -1.27
C38 | "líc z lom. kamene" -(1.70*1.50*0.20) - (2.00*1.90*0.20) |  | -1.27
Použití figury:
327313217 | Opěrné zdi a valy z betonu prostého tř. C 25/30 | m3 | 3
C39 | C39 |  | 15.87
C39 | "Celkem: "A39+B39 |  | 15.87
C41 | C41 |  | 93
C41 | "trouby vejčité - beton 1200/900" 155.00"m"*0.6"m3/m |  | 93
Použití figury:
358315114 | Bourání stoky kompletní nebo vybourání otvorů z prostého betonu plochy do 4 m2 | m3 | 99.2
C42 | C42 |  | 148.9
C42 | "DN600" 148.900"m |  | 148.9
Použití figury:
359901211 | Monitoring stoky jakékoli výšky na nové kanalizaci | m | 1345.8
C44 | C44 |  | 34.98
C44 | "PP DN400" 225.70*1.55*0.10 |  | 34.98
C5 | C5 |  | 4.8
C5 | "Celkem: "A5+B5 |  | 4.8
C53 | C53 |  | 0.23
C53 | "opěrné zdi - vyústění stoky A6" 1.50*1.50*0.10 |  | 0.23
Použití figury:
452311131 | Podkladní desky z betonu prostého tř. C 12/15 otevřený výkop | m3 | 12.64
C54 | C54 |  | 0.6
C54 | "opěrné zdi - vyústění stoky A6" 4*1.50*0.10 |  | 0.6
Použití figury:
452351101 | Bednění podkladních desek nebo bloků nebo sedlového lože otevřený výkop | m2 | 41.6
C58 | C58 |  | 24.8
C58 | "stoka B58" 24.80"m |  | 24.8
Použití figury:
871370320 | Montáž kanalizačního potrubí hladkého plnostěnného SN 12 z polypropylenu DN 300 | m | 559.2
C76 | C76 |  | 12
C8 | C8 |  | 2.8
C8 | "vodovod" (1.60*1.10-3.14*0.05*0.05)*(1.60"m"*1"ks") |  | 2.8
Použití figury:
120001101 | Příplatek za ztížení odkopávky nebo prokkopávky v blízkosti inženýrských sítí | m3 | 41.42
C9 | C9 |  | 26.64
C9 | "v třídě 3 uvažováno 50% výkopu" 53.280"m3"*0.5 |  | 26.64
C90 | C90 |  | 13
C90 | "uliční vpusti odtok 1,83m" 13"ks |  | 13
Použití figury:
592238520 | dno pro uliční vpusť s kalovou prohlubní betonové 450x300x50mm | kus | 59
C91 | C91 |  | 13
C91 | "uliční vpusti odtok 1,83m" 13"ks |  | 13
Použití figury:
592238540.A | skruž betonová pro uliční vpusťs výtokovým otvorem PVC 45x45x5 cm | KUS | 59
C92 | C92 |  | 46
C92 | "Celkem: "A92+B92 |  | 46
C94 | C94 |  | 26
C94 | "Celkem: "A94+B94 |  | 26
D116 | D116 |  | 229.23
D121 | D121 |  | 0.6
D13 | D13 |  | 218.94
D13 | "0,16147-0,21147" 50.00*(2.78+2.87)*0.5*1.55 |  | 218.94
D17 | D17 |  | 282.5
D17 | "0,16147-0,21147" 50.00*(2.78+2.87)*0.5*2 |  | 282.5
Použití figury:
151101102 | Zřízení příložného pažení a rozepření stěn rýh hl do 4 m | m2 | 6802.52
D21 | D21 |  | 2329.6
D22 | D22 |  | 218.94
D22 | "0,16147-0,21147" 50.00*(2.78+2.87)*0.5*1.55 |  | 218.94
D30 | D30 |  | -12.63
D30 | "lože beton pod šachty" -12.634"m3 |  | -12.63
D31 | D31 |  | 206.38
D31 | "stoka DN600" 148.90*(0.96*1.80 - 3.14*0.33*0.33) |  | 206.38
D38 | D38 |  | 3
D38 | "Celkem: "A38+B38+C38 |  | 3
D41 | D41 |  | 99.2
D41 | "Celkem: "A41+B41+C41 |  | 99.2
D42 | D42 |  | 412
D42 | "přípojky DN200" 412.00"m |  | 412
Použití figury:
359901211 | Monitoring stoky jakékoli výšky na nové kanalizaci | m | 1345.8
D44 | D44 |  | 26.8
D44 | "PP DN600" 148.90*1.80*0.10 |  | 26.8
D53 | D53 |  | 0.21
D53 | "opěrné zdi - vyústění stoky B " 1.10*1.90*0.10 |  | 0.21
Použití figury:
452311131 | Podkladní desky z betonu prostého tř. C 12/15 otevřený výkop | m3 | 12.64
D54 | D54 |  | 0.6
D54 | "opěrné zdi - vyústění stoky B54" 2*(1.10+1.90)*0.10 |  | 0.6
Použití figury:
452351101 | Bednění podkladních desek nebo bloků nebo sedlového lože otevřený výkop | m2 | 41.6
D58 | D58 |  | 85.2
D58 | "stoka B3" 85.20"m |  | 85.2
Použití figury:
871370320 | Montáž kanalizačního potrubí hladkého plnostěnného SN 12 z polypropylenu DN 300 | m | 559.2
D76 | D76 |  | 6
D8 | D8 |  | 26.93
D8 | "elektro kabel" (1.50*1.00)*(1.05"m"*(5+3+3)"ks" + 1.60"m"*4"ks") |  | 26.93
Použití figury:
120001101 | Příplatek za ztížení odkopávky nebo prokkopávky v blízkosti inženýrských sítí | m3 | 41.42
D90 | D90 |  | 59
D90 | "Celkem: "A90+B90+C90 |  | 59
D91 | D91 |  | 59
D91 | "Celkem: "A91+B91+C91 |  | 59
E121 | E121 |  | 229.83
E13 | E13 |  | 64.56
E13 | "0,21147-0,22571" 14.24*(2.87+2.98)*0.5*1.55 |  | 64.56
E17 | E17 |  | 83.3
E17 | "0,21147-0,22571" 14.24*(2.87+2.98)*0.5*2 |  | 83.3
Použití figury:
151101102 | Zřízení příložného pažení a rozepření stěn rýh hl do 4 m | m2 | 6802.52
E22 | E22 |  | 64.56
E22 | "0,21147-0,22571" 14.24*(2.87+2.98)*0.5*1.55 |  | 64.56
E30 | E30 |  | -50.92
E30 | "DN600" -148.90*(3.14*0.33*0.33) |  | -50.92
E31 | E31 |  | 1054.25
E42 | E42 |  | 1345.8
E42 | "Celkem: "A42+B42+C42+D42 |  | 1345.8
E44 | E44 |  | 179.06
E53 | E53 |  | 12.64
E53 | "Celkem: "A53+B53+C53+D53 |  | 12.64
E54 | E54 |  | 41.6
E54 | "Celkem: "A54+B54+C54+D54 |  | 41.6
E58 | E58 |  | 559.2
E58 | "Celkem: "A58+B58+C58+D58 |  | 559.2
E76 | E76 |  | 9
E8 | E8 |  | 41.42
E8 | "Celkem: "A8+B8+C8+D8 |  | 41.42
F13 | F13 |  | 1.43
F13 | "rozšíření pro šachty" 1.60*(1.60-1.55)*(3.23+3.03+2.98+2.78+2.87+2.98) |  | 1.43
F17 | F17 |  | 272.42
| "DN300 |  | 0
F17 | "0,22571-0,26861" 42.90*(2.98+3.37)*0.5*2 |  | 272.42
Použití figury:
151101102 | Zřízení příložného pažení a rozepření stěn rýh hl do 4 m | m2 | 6802.52
F22 | F22 |  | 1.43
F22 | "rozšíření pro šachty" 1.60*(1.60-1.55)*(3.23+3.03+2.98+2.78+2.87+2.98) |  | 1.43
F30 | F30 |  | -34.3
F30 | "PP DN400" -225.70*(3.14*0.22*0.22) |  | -34.3
F76 | F76 |  | 67
G13 | G13 |  | 170.26
| "DN300 |  | 0
G13 | "0,22571-0,26861" 42.90*(2.98+3.37)*0.5*1.25 |  | 170.26
G17 | G17 |  | 218.75
G17 | "0,26861-0,30361" 35.00*(3.37+2.88)*0.5*2 |  | 218.75
Použití figury:
151101102 | Zřízení příložného pažení a rozepření stěn rýh hl do 4 m | m2 | 6802.52
G22 | G22 |  | 170.26
| "DN300 |  | 0
G22 | "0,22571-0,26861" 42.90*(2.98+3.37)*0.5*1.25 |  | 170.26
G30 | G30 |  | -47.8
G30 | "PP DN300" -559.20*(3.14*0.165*0.165) |  | -47.8
H13 | H13 |  | 136.72
H13 | "0,26861-0,30361" 35.00*(3.37+2.88)*0.5*1.25 |  | 136.72
H17 | H17 |  | 282
H17 | "0,30361-0,35362" 50.00*(2.88+2.76)*0.5*2 |  | 282
Použití figury:
151101102 | Zřízení příložného pažení a rozepření stěn rýh hl do 4 m | m2 | 6802.52
H22 | H22 |  | 136.72
H22 | "0,26861-0,30361" 35.00*(3.37+2.88)*0.5*1.25 |  | 136.72
H30 | H30 |  | -15.65
H30 | "PP DN200" -412.00*(3.14*0.11*0.11) |  | -15.65
I13 | I13 |  | 176.25
I13 | "0,30361-0,35362" 50.00*(2.88+2.76)*0.5*1.25 |  | 176.25
I17 | I17 |  | 234.45
I17 | "0,35362-0,39794" 44.32*(2.76+2.53)*0.5*2 |  | 234.45
Použití figury:
151101102 | Zřízení příložného pažení a rozepření stěn rýh hl do 4 m | m2 | 6802.52
I22 | I22 |  | 176.25
I22 | "0,30361-0,35362" 50.00*(2.88+2.76)*0.5*1.25 |  | 176.25
I30 | I30 |  | -31.68
I30 | "uliční vpusti" -59"ks"*(3.14*0.30*0.30*1.90) |  | -31.68
J13 | J13 |  | 146.53
J13 | "0,35362-0,39794" 44.32*(2.76+2.53)*0.5*1.25 |  | 146.53
J17 | J17 |  | 237.5
J17 | "0,39794-0,44794" 50.00*(2.53+2.22)*0.5*2 |  | 237.5
Použití figury:
151101102 | Zřízení příložného pažení a rozepření stěn rýh hl do 4 m | m2 | 6802.52
J22 | J22 |  | 146.53
J22 | "0,35362-0,39794" 44.32*(2.76+2.53)*0.5*1.25 |  | 146.53
J30 | J30 |  | -66.05
J30 | "šachty" -(36.04+11.66+3.10+7.63)*(3.14*0.60*0.60) |  | -66.05
K13 | K13 |  | 148.44
K13 | "0,39794-0,44794" 50.00*(2.53+2.22)*0.5*1.25 |  | 148.44
K17 | K17 |  | 277.32
K17 | "0,44794-0,51040" 62.46*2.22*2 |  | 277.32
Použití figury:
151101102 | Zřízení příložného pažení a rozepření stěn rýh hl do 4 m | m2 | 6802.52
K22 | K22 |  | 10.18
K22 | "rozšíření pro šachty" 1.60*(1.60-1.25)*(3.37+2.87+2.76+2.53+2.22+2.20+2.22) |  | 10.18
K30 | K30 |  | -6.69
K30 | "spadiště" -(5.92)*(3.14*0.60*0.60) |  | -6.69
L13 | L13 |  | 173.33
L13 | "0,44794-0,51040" 62.46*2.22*1.25 |  | 173.33
L17 | L17 |  | 274.57
| "Stoka A6 |  | 0
L17 | "km 0,00000-0,05995" 59.95*(2.20+2.38)*0.5*2 |  | 274.57
Použití figury:
151101102 | Zřízení příložného pažení a rozepření stěn rýh hl do 4 m | m2 | 6802.52
L22 | L22 |  | 317.35
| "Stoka B - DN600 |  | 0
L22 | "0,08744-0,14887" 61.43*(2.59+3.15)*0.5*1.80 |  | 317.35
L30 | L30 |  | -2.4
L30 | "horská vpusť" -1"ks"*(1.60*1.00*1.50) |  | -2.4
M13 | M13 |  | 10.18
M13 | "rozšíření pro šachty" 1.60*(1.60-1.25)*(3.37+2.87+2.76+2.53+2.22+2.20+2.22) |  | 10.18
M17 | M17 |  | 53.24
M17 | "0,05995-0,07136" 11.40*(2.38+2.29)*0.5*2 |  | 53.24
Použití figury:
151101102 | Zřízení příložného pažení a rozepření stěn rýh hl do 4 m | m2 | 6802.52
M22 | M22 |  | 95.91
M22 | "DN300 0,14887-0,17362" 24.75*3.10*1.25 |  | 95.91
M30 | M30 |  | 3189.07
N13 | N13 |  | 171.61
| "Stoka A6-DN300 |  | 0
N13 | "km 0,00000-0,05995" 59.95*(2.20+2.38)*0.5*1.25 |  | 171.61
N17 | N17 |  | 224.55
N17 | "0,07136-0,11728" 45.92*(2.29+2.60)*0.5*2 |  | 224.55
Použití figury:
151101102 | Zřízení příložného pažení a rozepření stěn rýh hl do 4 m | m2 | 6802.52
N22 | N22 |  | 1.74
N22 | "rozšíření pro šachty" 1.60*(1.60-1.25)*3.10 |  | 1.74
O13 | O13 |  | 33.27
O13 | "0,05995-0,07136" 11.40*(2.38+2.29)*0.5*1.25 |  | 33.27
O17 | O17 |  | 225.94
O17 | "0,11728-0,16444" 47.17*(2.60+2.19)*0.5*2 |  | 225.94
Použití figury:
151101102 | Zřízení příložného pažení a rozepření stěn rýh hl do 4 m | m2 | 6802.52
O22 | O22 |  | 42.22
| "Stoka B3 |  | 0
O22 | "km 0,00000-0,01019" 10.19*(3.67+2.96)*0.5*1.25 |  | 42.22
P13 | P13 |  | 140.34
P13 | "0,07136-0,11728" 45.92*(2.29+2.60)*0.5*1.25 |  | 140.34
P17 | P17 |  | 158.37
| "Stoka B - DN600 |  | 0
P17 | "km 0,00000-0,03744" 37.44*(2.00+2.23)*0.5*2 |  | 158.37
Použití figury:
151101102 | Zřízení příložného pažení a rozepření stěn rýh hl do 4 m | m2 | 6802.52
P22 | P22 |  | 119
P22 | "0,01019-0,04519" 35.00*(2.96+2.48)*0.5*1.25 |  | 119
Q13 | Q13 |  | 141.22
Q13 | "0,11728-0,16444" 47.17*(2.60+2.19)*0.5*1.25 |  | 141.22
Q17 | Q17 |  | 241
Q17 | "0,03744-0,08744" 50.00*(2.23+2.59)*0.5*2 |  | 241
Použití figury:
151101102 | Zřízení příložného pažení a rozepření stěn rýh hl do 4 m | m2 | 6802.52
Q22 | Q22 |  | 4.27
Q22 | "rozšíření pro šachty" 1.60*(1.60-1.25)*(2.96+2.48+2.19) |  | 4.27
R13 | R13 |  | 6.53
R13 | "rozšíření pro šachty" 1.60*(1.60-1.25)*(2.20+2.38+2.29+2.60+2.19) |  | 6.53
R17 | R17 |  | 352.61
R17 | "0,08744-0,14887" 61.43*(2.59+3.15)*0.5*2 |  | 352.61
Použití figury:
151101102 | Zřízení příložného pažení a rozepření stěn rýh hl do 4 m | m2 | 6802.52
R22 | R22 |  | 21.5
R22 | "rozšíření pro dna šachet" 28"ks"*(1.60*1.60*0.30) |  | 21.5
S13 | S13 |  | 142.53
| "Stoka B - DN600 |  | 0
S13 | "km 0,00000-0,03744" 37.44*(2.00+2.23)*0.5*1.80 |  | 142.53
S17 | S17 |  | 153.45
S17 | "DN300 0,14887-0,17362" 24.75*3.10*2 |  | 153.45
Použití figury:
151101102 | Zřízení příložného pažení a rozepření stěn rýh hl do 4 m | m2 | 6802.52
S22 | S22 |  | 17.7
S22 | "rozšíření pro dna uličních vpustí" 59"ks" * (1.00*1.00*0.30) |  | 17.7
T13 | T13 |  | 216.9
T13 | "0,03744-0,08744" 50.00*(2.23+2.59)*0.5*1.80 |  | 216.9
T17 | T17 |  | 67.56
| "Stoka B3 |  | 0
T17 | "km 0,00000-0,01019" 10.19*(3.67+2.96)*0.5*2 |  | 67.56
Použití figury:
151101102 | Zřízení příložného pažení a rozepření stěn rýh hl do 4 m | m2 | 6802.52
T22 | T22 |  | 2307.62
U13 | U13 |  | 317.35
U13 | "0,08744-0,14887" 61.43*(2.59+3.15)*0.5*1.80 |  | 317.35
U17 | U17 |  | 190.4
U17 | "0,01019-0,04519" 35.00*(2.96+2.48)*0.5*2 |  | 190.4
Použití figury:
151101102 | Zřízení příložného pažení a rozepření stěn rýh hl do 4 m | m2 | 6802.52
V13 | V13 |  | 95.91
V13 | "DN300 0,14887-0,17362" 24.75*3.10*1.25 |  | 95.91
V17 | V17 |  | 186.8
V17 | "0,04519-0,08520" 40.00*(2.48+2.19)*0.5*2 |  | 186.8
Použití figury:
151101102 | Zřízení příložného pažení a rozepření stěn rýh hl do 4 m | m2 | 6802.52
W13 | W13 |  | 1.74
W13 | "rozšíření pro šachty" 1.60*(1.60-1.25)*3.10 |  | 1.74
W17 | W17 |  | 1789.8
W17 | "přípojky + uliční vpusti" (412.00"M" + 59"ks vpustí"*1.00"M")*1.90*2 |  | 1789.8
Použití figury:
151101102 | Zřízení příložného pažení a rozepření stěn rýh hl do 4 m | m2 | 6802.52
X13 | X13 |  | 42.22
| "Stoka B3-DN300 |  | 0
X13 | "km 0,00000-0,01019" 10.19*(3.67+2.96)*0.5*1.25 |  | 42.22
X17 | X17 |  | 11.4
X17 | "horské vpusti" 1"ks"*((2.20+1.60)*2*1.50) |  | 11.4
Použití figury:
151101102 | Zřízení příložného pažení a rozepření stěn rýh hl do 4 m | m2 | 6802.52
Y13 | Y13 |  | 119
Y13 | "0,01019-0,04519" 35.00*(2.96+2.48)*0.5*1.25 |  | 119
Y17 | Y17 |  | 6802.52
Y17 | "Celkem: "A17+B17+C17+D17+E17+F17+G17+H17+I17+J17+K17+L17+M17+N17+O17+P17+Q17+R17+S17+T17+U17+V17+W17+X17 |  | 6802.52
Z13 | Z13 |  | 116.75
Z13 | "0,04519-0,08520" 40.00*(2.48+2.19)*0.5*1.25 |  | 116.75
SO 303 | Kanalizace dešťová – III/2365
A1 | A1 |  | 100
A1 | "předpoklad" 100.00"m |  | 100
A10 | A10 |  | 1556.96
A10 | "Celkový výkop dle hloubení rýh v tř.3, v tř 4 předpoklad 50%" 0.50*3113,92"m3 |  | 1556.96
A100 | A100 |  | 1.3
A100 | "skluz ze žlabovek - vyústění objekt stoka B5" 1.30"m |  | 1.3
A101 | A101 |  | 4
A101 | "1,30m/0,33m - délka 1 ks = 3,94ks" 4"ks |  | 4
A102 | A102 |  | 13
A102 | 13.00"m |  | 13
A103 | A103 |  | 1.2
A103 | "vybourání otvorů pro prostrčení potrubí opěrnou zdí (od UV 39, 40) včetně utěsnění" 0.70"m" + 0.50"m |  | 1.2
A104 | A104 |  | 6.03
A104 | "beton - dle bourání stok" 6.028"t |  | 6.03
A105 | A105 |  | 118.03
A106 | A106 |  | -200
A107 | A107 |  | 0.2
A108 | A108 |  | 0.2
A109 | A109 |  | 0.2
A11 | A11 |  | 467.09
A11 | "Dle hloubení rýh v tř.4 - předpoklad 30%" 0.30*1556,96"m3 |  | 467.09
A110 | A110 |  | 6.02
A110 | "dle odvozu suti do 1km" 6.02"t |  | 6.02
A12 | A12 |  | 223.02
| "Stoka B - DN400 |  | 0
A12 | "0,07404-0,13227" 58.23*(1.93+1.90)*0.5*2 |  | 223.02
A13 | A13 |  | 143.85
| "Stoka B - DN600 |  | 0
A13 | "km 0,00000-0,02298" 22.98*(3.15+3.11)*0.5*2 |  | 143.85
Použití figury:
151101102 | Zřízení příložného pažení a rozepření stěn rýh hl do 4 m | m2 | 3143.63
A14 | A14 |  | 1524.61
A14 | "dle zřízení příložného pažení stěn rýh hl do 2m" 1524.61"m2 |  | 1524.61
A15 | A15 |  | 3143.66
A15 | "dle zřízení příložného pažení stěn rýh hl do 4m" 3143.658"m2 |  | 3143.66
A16 | A16 |  | 3113.92
A16 | "100% výkopu dle hloubení rýv v tř.3" 2*1556,96"m3 |  | 3113.92
A17 | A17 |  | 129.47
| "Stoka B - DN600 |  | 0
A17 | "km 0,00000-0,02298" 22.98*(3.15+3.11)*0.5*1.80 |  | 129.47
A18 | A18 |  | 4016
A18 | "dovoz na deponii A18 zpětný dovoz zeminy pro zásyp" 2*2008,00 "m3 |  | 4016
A19 | A19 |  | 3113.92
A19 | "celkový výkop dle hloubení rýh v tř.3" 2*1556,96"m3 |  | 3113.92
A2 | A2 |  | 2160
A2 | "předpoklad 180 dní, čerpání 12h/den" 180*12 |  | 2160
A20 | A20 |  | 9660.99
A21 | A21 |  | 1729.21
A22 | A22 |  | 2008
A22 | "zpětný zásyp " 2008,00"m3 |  | 2008
A23 | A23 |  | 1990.66
A23 | "dle položky vodorovné přemístění výkopku, předpoklad 1800kg/m3" 1105,92"m3"*1.80 |  | 1990.66
A24 | A24 |  | 3113.92
A24 | "celkový výkop - rýhy" 2*1556,96"m3 |  | 3113.92
A25 | A25 |  | 417.49
A25 | "stoka DN300" 594.70*(0.63*1.25 - 3.14*0.165*0.165) |  | 417.49
A26 | A26 |  | 1501.4
A26 | 750,70*2 "Přepočtené koeficientem množství |  | 1501.4
A27 | A27 |  | 0.66
A27 | "základ pod vyústění UV38" 2.20*0.20*1.50 |  | 0.66
Použití figury:
273313811 | Základové desky z betonu tř. C 25/30 | m3 | 1.02
A28 | A28 |  | 1.48
Použití figury:
273351121 | Zřízení bednění základových desek | m2 | 3.16
A29 | A29 |  | 3.16
A3 | A3 |  | 180
A3 | "předpoklad 180 dní" 180"dní |  | 180
A30 | A30 |  | 0.62
A30 | "šachta na B4a" (3.14*0.60*0.60-3.14*0.50*0.50)*1.79 |  | 0.62
Použití figury:
358315114 | Bourání stoky kompletní nebo vybourání otvorů z prostého betonu plochy do 4 m2 | m3 | 2.74
A31 | A31 |  | 219
| "kamerová prohlídka nového potrubí |  | 0
A31 | "DN200" 219.00"m |  | 219
A32 | A32 |  | 2.98
A32 | "podklad pod dlažbu z lom. kamene - viz dlažba z lom. kamene" 2.98"m2 |  | 2.98
A33 | A33 |  | 74.34
A33 | "stoka DN300" 594.70*1.25*0.10 |  | 74.34
A34 | A34 |  | 31
A34 | (3+7+21)"ks |  | 31
A35 | A35 |  | 3
A35 | 3"ks |  | 3
A36 | A36 |  | 7
A36 | 7"ks |  | 7
A37 | A37 |  | 21
A37 | 21"ks |  | 21
A38 | A38 |  | 13
A38 | "uliční vpusti odtok 0,79m" 13"ks |  | 13
Použití figury:
592238640 | prstenec pro uliční vpusť vyrovnávací betonový 390x60x130mm | kus | 40
A39 | A39 |  | 13
A39 | 13"ks |  | 13
A4 | A4 |  | 10.55
A4 | "dle podélného profilu - plynovod" 1.05"m"*(1+6)"ks" + 1.60"m"*2"ks |  | 10.55
Použití figury:
119001401 | Dočasné zajištění potrubí ocelového nebo litinového DN do 200 mm | m | 19.5
A40 | A40 |  | 13
A40 | 13"ks |  | 13
A41 | A41 |  | 6.3
A41 | "podkladní deska pod šachty" 28"ks"*(1.50*1.50*0.10) |  | 6.3
Použití figury:
452311131 | Podkladní desky z betonu prostého tř. C 12/15 otevřený výkop | m3 | 10.42
A42 | A42 |  | 16.8
A42 | "podkladní deska pod šachty" 28"ks"*(4*1.50*0.10) |  | 16.8
Použití figury:
452351101 | Bednění podkladních desek nebo bloků nebo sedlového lože otevřený výkop | m2 | 33.26
A43 | A43 |  | 2.98
A43 | "nad vyústěním potrubí - stoka B5, UV38" (1.30*1.00)+(1.40*1.20) |  | 2.98
A44 | A44 |  | 219
A44 | "přípojky" 219.00"m |  | 219
A45 | A45 |  | 39
A46 | A46 |  | 125.9
A46 | "stoka B" 125.90"m |  | 125.9
Použití figury:
871370320 | Montáž kanalizačního potrubí hladkého plnostěnného SN 12 z polypropylenu DN 300 | m | 594.7
A47 | A47 |  | 199
A48 | A48 |  | 108.4
A48 | "stoka B" 108.40"m |  | 108.4
A49 | A49 |  | 37
A5 | A5 |  | 6.3
A5 | "dle podélného profilu - kanalizace" 1.05"m"*(1+4+1)"ks |  | 6.3
A50 | A50 |  | 74.1
A50 | "stoka B" 74.10"m |  | 74.1
A51 | A51 |  | 13
A52 | A52 |  | 92
A52 | "2 kolena/přípojku (UV, HV A52 UVŠŽ)" 2*(40+5+1)"přípojek |  | 92
A54 | A54 |  | 20
A54 | "napojení přípojek do nového kanalizačního řadu DN300" (19+1)"ks |  | 20
A56 | A56 |  | 5
A56 | (4+1)"ks |  | 5
A58 | A58 |  | 3
A58 | 3"ks |  | 3
A59 | A59 |  | 3
A59 | 3"ks |  | 3
A6 | A6 |  | 12.2
A6 | "dle podélného profilu - osvětlení, sděl. kabel, ..." 1.05"m"*(2+2+2)"ks" + 1.35"m"*2"ks" + 1.60"m"*2"ks |  | 12.2
A60 | A60 |  | 234
A61 | A61 |  | 4
A62 | A62 |  | 594.7
A63 | A63 |  | 108.4
A64 | A64 |  | 74.1
A65 | A65 |  | 13
A66 | A66 |  | 41
A66 | (16+20+4+1)"ks |  | 41
A67 | A67 |  | 6
A67 | 6"ks |  | 6
A68 | A68 |  | 10
A68 | 10"ks |  | 10
A69 | A69 |  | 10
A7 | A7 |  | 21.74
A7 | "Plynovod" (1.72*1.22-3.14*0.11*0.11)*(1.05"m"*(1+6)"ks" + 1.60"m"*2"ks") |  | 21.74
Použití figury:
120001101 | Příplatek za ztížení odkopávky nebo prokkopávky v blízkosti inženýrských sítí | m3 | 67.13
A70 | A70 |  | 4
A70 | 4"ks |  | 4
A70_1 | A70 |  | 219
A70_1 | "přípojky" 219.00"m |  | 219
A71 | A71 |  | 69
A71 | 69"ks |  | 69
A72 | A72 |  | 28
A72 | 28"ks |  | 28
A72_1 | A72 |  | 594.7
A72_1 | "stoka" 594.70"m |  | 594.7
A73 | A73 |  | 28
A73 | 28"ks |  | 28
A73_1 | A73 |  | 108.4
A73_1 | "stoka" 108.40"m |  | 108.4
A74 | A74 |  | 28
A74 | (25+3)"ks |  | 28
A74_1 | A74 |  | 74.1
A74_1 | "stoka" 74.10"m |  | 74.1
A75 | A75 |  | 25
A75 | 25"ks |  | 25
A76 | A76 |  | 2
A76 | 2"ks |  | 2
A77 | A77 |  | 5
A77 | "specifikace dle přílohy č. 9" 5"ks |  | 5
A78 | A78 |  | 1
A78 | "vpusť štěrbinového žlabu" 1"ks |  | 1
Použití figury:
895941111 | Zřízení vpusti kanalizační uliční z betonových dílců typ UV-50 normální | kus | 41
A79 | A79 |  | 13
A79 | "uliční vpusti odtok 0,79m" 13"ks |  | 13
Použití figury:
592238520 | dno pro uliční vpusť s kalovou prohlubní betonové 450x300x50mm | kus | 40
A8 | A8 |  | 129.47
| "Stoka B - DN600 |  | 0
A8 | "km 0,00000-0,02298" 22.98*(3.15+3.11)*0.5*1.80 |  | 129.47
A80 | A80 |  | 13
A80 | "uliční vpusti odtok 0,79m" 13"ks |  | 13
Použití figury:
592238540.A | skruž betonová pro uliční vpusťs výtokovým otvorem PVC 45x45x5 cm | KUS | 40
A81 | A81 |  | 13
A81 | "uliční vpusti odtok 0,79m" 13"ks |  | 13
Použití figury:
592238570 | skruž pro uliční vpusť horní betonová 450x295x50mm | kus | 25
A82 | A82 |  | 11
A82 | "uliční vpusti odtok 1,28m" 11"ks |  | 11
A83 | A83 |  | 11
A83 | "uliční vpusti odtok 1,28m" 11"ks |  | 11
Použití figury:
592238600 | skruž pro uliční vpusť středová betonová 450x195x50mm | kus | 27
A84 | A84 |  | 16
A84 | "uliční vpusti odtok 1,83m" 16"ks |  | 16
A85 | A85 |  | 16
A85 | "uliční vpusti odtok 1,83m" 16"ks |  | 16
A86 | A86 |  | 1
A86 | "uliční vpusť štěrbinového žlabu" 1"ks |  | 1
A87 | A87 |  | 1
A88 | A88 |  | 2
A89 | A89 |  | 1
A89 | 1"ks |  | 1
A9 | A9 |  | 467.09
A9 | "Dle hloubení rýh v tř.3 - předpoklad 30%" 0.30*1556,96"m3 |  | 467.09
A90 | A90 |  | 27
A90 | 27"ks |  | 27
A91 | A91 |  | 1
A91 | 1"ks |  | 1
A92 | A92 |  | 2
A92 | "šachty na stoce B4a, B4b" 2"ks |  | 2
A93 | A93 |  | 1
A93 | "vpusť štěrbinového žlabu" 1"ks |  | 1
Použití figury:
899204112 | Osazení mříží litinových včetně rámů a košů na bahno pro třídu zatížení D400, E600 | kus | 41
A94 | A94 |  | 40
A94 | 40"ks |  | 40
A95 | A95 |  | 40
A95 | "uliční vpusti" 40"ks |  | 40
A96 | A96 |  | 40
A96 | "uliční vpusti" 40"ks |  | 40
A97 | A97 |  | 1
A97 | "uliční vpusť štěrbinového žlabu" 1"ks |  | 1
A98 | A98 |  | 15
A98 | (11+4)"ks |  | 15
A99 | A99 |  | 14
A99 | "Podél štěrbinového žlabu" 2*7.00"m |  | 14
AA8 | AA8 |  | 21.5
AA8 | "prohloubení pro dna šachet" 28"ks"*(1.60*1.60*0.30) |  | 21.5
AB8 | AB8 |  | 12
AB8 | "prohloubení pro dna uličních vpustí" 40"ks" * (1.00*1.00*0.30) |  | 12
AC8 | AC8 |  | 565.92
AC8 | "přípojky + uliční vpusti" (219.00"M" + 40"ks vpustí"*1.00"M")*1.90*1.15 |  | 565.92
AD8 | AD8 |  | 26.4
AD8 | "horské vpusti" 5"ks"*(2.20*1.60*1.50) |  | 26.4
AE8 | AE8 |  | 2695.3
AF8 | AF8 |  | 1556.96
AF8 | "V8 třídě 3 uvažováno 50% výkopu" 3113,92"m3"*0.5 |  | 1556.96
B100 | B100 |  | 2.3
B104 | B104 |  | 0.19
B109 | B109 |  | 6.21
B12 | B12 |  | 196.93
B12 | "0,13227-0,18238" 50.11*(1.90+2.03)*0.5*2 |  | 196.93
B13 | B13 |  | 102.3
B13 | "0,02298-0,03904" 16.06*(3.11+3.26)*0.5*2 |  | 102.3
Použití figury:
151101102 | Zřízení příložného pažení a rozepření stěn rýh hl do 4 m | m2 | 3143.63
B16 | B16 |  | -778.62
B16 | "odpočet svislého přesunu výkopu do 4m" -778,62"m3 |  | -778.62
B17 | B17 |  | 92.07
B17 | "0,02298-0,03904" 16.06*(3.11+3.26)*0.5*1.80 |  | 92.07
B19 | B19 |  | -2008
B19 | "zásyp rýh" - 2008,00"m3 |  | -2008
B22 | B22 |  | 1105.92
B22 | "dle položky vodorovné přemístění výkopku, " 1105,92"m3 |  | 1105.92
B24 | B24 |  | -750.7
| "vytlačená kubatura |  | 0
B24 | "obsyp potrubí" -750,70"m3 |  | -750.7
B25 | B25 |  | 107.86
B25 | "stoka DN400" 108.40*(0.74*1.55 - 3.14*0.22*0.22) |  | 107.86
B27 | B27 |  | 0.36
B27 | "Základ pod vyústění stoky B5" 0.60*0.40*1.50 |  | 0.36
Použití figury:
273313811 | Základové desky z betonu tř. C 25/30 | m3 | 1.02
B28 | B28 |  | 1.68
Použití figury:
273351121 | Zřízení bednění základových desek | m2 | 3.16
B30 | B30 |  | 0.63
B30 | "šachta na B4b"(3.14*0.60*0.60-3.14*0.50*0.50)*1.82 |  | 0.63
Použití figury:
358315114 | Bourání stoky kompletní nebo vybourání otvorů z prostého betonu plochy do 4 m2 | m3 | 2.74
B31 | B31 |  | 594.7
B31 | "DN300" 594.70"m |  | 594.7
B33 | B33 |  | 16.8
B33 | "stoka DN400" 108.40*1.55*0.10 |  | 16.8
B38 | B38 |  | 11
B38 | "uliční vpusti odtok 1,28m" 11"ks |  | 11
Použití figury:
592238640 | prstenec pro uliční vpusť vyrovnávací betonový 390x60x130mm | kus | 40
B4 | B4 |  | 8.95
B4 | "dle podélného profilu - vodovod" 1.05"m"*(6+1)"ks" + 1.60"m"*1"ks |  | 8.95
Použití figury:
119001401 | Dočasné zajištění potrubí ocelového nebo litinového DN do 200 mm | m | 19.5
B41 | B41 |  | 4
B41 | "podkladní deska pod uliční vpusťi" 40"ks"*(1.00*1.00*0.10) |  | 4
Použití figury:
452311131 | Podkladní desky z betonu prostého tř. C 12/15 otevřený výkop | m3 | 10.42
B42 | B42 |  | 16
B42 | "podkladní deska pod uliční vpusťi" 40"ks"*(4*1.00*0.10) |  | 16
Použití figury:
452351101 | Bednění podkladních desek nebo bloků nebo sedlového lože otevřený výkop | m2 | 33.26
B45 | B45 |  | 39.59
B46 | B46 |  | 30.2
B46 | "stoka B4a" 30.20"m |  | 30.2
Použití figury:
871370320 | Montáž kanalizačního potrubí hladkého plnostěnného SN 12 z polypropylenu DN 300 | m | 594.7
B47 | B47 |  | 201.99
B49 | B49 |  | 37.56
B51 | B51 |  | 13.2
B65 | B65 |  | 2
B7 | B7 |  | 12.17
B7 | "kanalizace DN150" (1.67*1.17-3.14*0.085*0.085)*(1.05"m"*(1+4+1)"ks") |  | 12.17
Použití figury:
120001101 | Příplatek za ztížení odkopávky nebo prokkopávky v blízkosti inženýrských sítí | m3 | 67.13
B78 | B78 |  | 40
B78 | "uliční vpusti" 40"ks |  | 40
Použití figury:
895941111 | Zřízení vpusti kanalizační uliční z betonových dílců typ UV-50 normální | kus | 41
B79 | B79 |  | 11
B79 | "uliční vpusti odtok 1,28m" 11"ks |  | 11
Použití figury:
592238520 | dno pro uliční vpusť s kalovou prohlubní betonové 450x300x50mm | kus | 40
B8 | B8 |  | 92.07
B8 | "0,02298-0,03904" 16.06*(3.11+3.26)*0.5*1.80 |  | 92.07
B80 | B80 |  | 11
B80 | "uliční vpusti odtok 1,28m" 11"ks |  | 11
Použití figury:
592238540.A | skruž betonová pro uliční vpusťs výtokovým otvorem PVC 45x45x5 cm | KUS | 40
B81 | B81 |  | 11
B81 | "uliční vpusti odtok 1,28m" 11"ks |  | 11
Použití figury:
592238570 | skruž pro uliční vpusť horní betonová 450x295x50mm | kus | 25
B83 | B83 |  | 16
B83 | "uliční vpusti odtok 1,83m" 16"ks |  | 16
Použití figury:
592238600 | skruž pro uliční vpusť středová betonová 450x195x50mm | kus | 27
B93 | B93 |  | 40
B93 | "uliční vpusti" 40"ks |  | 40
Použití figury:
899204112 | Osazení mříží litinových včetně rámů a košů na bahno pro třídu zatížení D400, E600 | kus | 41
C100 | C100 |  | 3.6
C104 | C104 |  | 6.21
C109 | C109 |  | 6.41
C12 | C12 |  | 120.46
| "Stoka B4a - DN300 |  | 0
C12 | "km 0,00000-0,03019" 30.19*(1.89+2.10)*0.5*2 |  | 120.46
C13 | C13 |  | 224.35
C13 | "0,03904-0,07404" 35.00*(3.26+3.15)*0.5*2 |  | 224.35
Použití figury:
151101102 | Zřízení příložného pažení a rozepření stěn rýh hl do 4 m | m2 | 3143.63
C16 | C16 |  | 2335.3
C17 | C17 |  | 201.92
C17 | "0,03904-0,07404" 35.00*(3.26+3.15)*0.5*1.80 |  | 201.92
C19 | C19 |  | 957.28
C22 | C22 |  | 2668.24
C24 | C24 |  | -136.34
C24 | "lože kamenné" -136.34"m3 |  | -136.34
C25 | C25 |  | 102.71
C25 | "stoka DN600" 74.10*(0.96*1.80 - 3.14*0.33*0.33) |  | 102.71
C27 | C27 |  | 1.02
C27 | "Celkem: "A27+B27 |  | 1.02
C28 | C28 |  | 3.16
C30 | C30 |  | 1.49
C30 | "Horská vpusť" (1.60*1.00*1.53)-(0.60*1.20*1.33) |  | 1.49
Použití figury:
358315114 | Bourání stoky kompletní nebo vybourání otvorů z prostého betonu plochy do 4 m2 | m3 | 2.74
C31 | C31 |  | 108.4
C31 | "DN400" 108.40"m |  | 108.4
C33 | C33 |  | 20.01
C33 | "stoka DN600" 74.10*1.80*0.15 |  | 20.01
C38 | C38 |  | 16
C38 | "uliční vpusti odtok 1,83m" 16"ks |  | 16
Použití figury:
592238640 | prstenec pro uliční vpusť vyrovnávací betonový 390x60x130mm | kus | 40
C4 | C4 |  | 19.5
C4 | "Celkem: "A4+B4 |  | 19.5
C41 | C41 |  | 0.12
C41 | "podkladní deska pod vyústění stoky B5" 1"ks"*(1.50*0.80*0.10) |  | 0.12
Použití figury:
452311131 | Podkladní desky z betonu prostého tř. C 12/15 otevřený výkop | m3 | 10.42
C42 | C42 |  | 0.46
C42 | "podkladní deska pod vyústění stoky B5" 1"ks"*((1.50+0.80)*2*0.10) |  | 0.46
Použití figury:
452351101 | Bednění podkladních desek nebo bloků nebo sedlového lože otevřený výkop | m2 | 33.26
C46 | C46 |  | 280
C46 | "stoka B4b" 280.00"m |  | 280
Použití figury:
871370320 | Montáž kanalizačního potrubí hladkého plnostěnného SN 12 z polypropylenu DN 300 | m | 594.7
C65 | C65 |  | 16
C7 | C7 |  | 14.92
C7 | "vodovod" (1.51*1.11-3.14*0.055*0.055)*(1.05"m"*(6+1)"ks" + 1.60"m"*1"ks") |  | 14.92
Použití figury:
120001101 | Příplatek za ztížení odkopávky nebo prokkopávky v blízkosti inženýrských sítí | m3 | 67.13
C78 | C78 |  | 41
C78 | "Celkem: "A78+B78 |  | 41
C79 | C79 |  | 16
C79 | "uliční vpusti odtok 1,83m" 16"ks |  | 16
Použití figury:
592238520 | dno pro uliční vpusť s kalovou prohlubní betonové 450x300x50mm | kus | 40
C8 | C8 |  | 201.92
C8 | "0,03904-0,07404" 35.00*(3.26+3.15)*0.5*1.80 |  | 201.92
C80 | C80 |  | 16
C80 | "uliční vpusti odtok 1,83m" 16"ks |  | 16
Použití figury:
592238540.A | skruž betonová pro uliční vpusťs výtokovým otvorem PVC 45x45x5 cm | KUS | 40
C81 | C81 |  | 1
C81 | "uliční vpusť štěrbinového žlabu" 1"ks |  | 1
Použití figury:
592238570 | skruž pro uliční vpusť horní betonová 450x295x50mm | kus | 25
C83 | C83 |  | 27
C83 | "Celkem: "A83+B83 |  | 27
C93 | C93 |  | 41
C93 | "Celkem: "A93+B93 |  | 41
D12 | D12 |  | 984.2
D12 | "přípojky + uliční vpusti" (219.00"m" + 40"ks vpustí"*1.00"m")*1.90*2 |  | 984.2
D13 | D13 |  | 211.12
| "DN300 |  | 0
D13 | "0,18238-0,23229" 49.91*(2.03+2.20)*0.5*2 |  | 211.12
Použití figury:
151101102 | Zřízení příložného pažení a rozepření stěn rýh hl do 4 m | m2 | 3143.63
D17 | D17 |  | 53.79
| "Stoka B5 - DN300 |  | 0
D17 | "km 0,00000-0,01388" 13.88*3.10*1.25 |  | 53.79
D24 | D24 |  | -10.3
D24 | "lože beton pod šachty" -10.30"m3 |  | -10.3
D25 | D25 |  | 122.64
D25 | "přípojky DN200" 219.00*(0.52*1.15 - 3.14*0.11*0.11) |  | 122.64
D30 | D30 |  | 2.74
D30 | "Celkem: "A30+B30+C30 |  | 2.74
D31 | D31 |  | 74.1
D31 | "DN600" 74.10"m |  | 74.1
D33 | D33 |  | 25.19
D33 | "přípojky DN200" 219.00*1.15*0.10 |  | 25.19
D38 | D38 |  | 40
D38 | "Celkem: "A38+B38+C38 |  | 40
D41 | D41 |  | 10.42
D41 | "Celkem: "A41+B41+C41 |  | 10.42
D42 | D42 |  | 33.26
D42 | "Celkem: "A42+B42+C42 |  | 33.26
D46 | D46 |  | 158.6
D46 | "stoka B5" 158.60"m |  | 158.6
Použití figury:
871370320 | Montáž kanalizačního potrubí hladkého plnostěnného SN 12 z polypropylenu DN 300 | m | 594.7
D65 | D65 |  | 13
D7 | D7 |  | 18.3
D7 | "elektro kabel" (1.50*1.00)*(1.05"m"*(2+2+2)"ks" + 1.35"m"*2"ks" + 1.60"m"*2"ks") |  | 18.3
Použití figury:
120001101 | Příplatek za ztížení odkopávky nebo prokkopávky v blízkosti inženýrských sítí | m3 | 67.13
D79 | D79 |  | 40
D79 | "Celkem: "A79+B79+C79 |  | 40
D8 | D8 |  | 172.84
| "DN400 |  | 0
D8 | "0,07404-0,13227" 58.23*(1.93+1.90)*0.5*1.55 |  | 172.84
D80 | D80 |  | 40
D80 | "Celkem: "A80+B80+C80 |  | 40
D81 | D81 |  | 25
D81 | "Celkem: "A81+B81+C81 |  | 25
E12 | E12 |  | 1524.61
E13 | E13 |  | 334.22
E13 | "0,23229-0,30825" 75.96*2.20*2 |  | 334.22
Použití figury:
151101102 | Zřízení příložného pažení a rozepření stěn rýh hl do 4 m | m2 | 3143.63
E17 | E17 |  | 107.13
E17 | "0,01388-0,04539" 31.51*(3.10+2.34)*0.5*1.25 |  | 107.13
E24 | E24 |  | -25.34
E24 | "DN600" -74.10*(3.14*0.33*0.33) |  | -25.34
E25 | E25 |  | 750.7
E31 | E31 |  | 996.2
E33 | E33 |  | 115.66
E46 | E46 |  | 594.7
E46 | "Celkem: "A46+B46+C46+D46 |  | 594.7
E65 | E65 |  | 4
E7 | E7 |  | 67.13
E7 | "Celkem: "A7+B7+C7+D7 |  | 67.13
E8 | E8 |  | 152.62
E8 | "0,13227-0,18238" 50.11*(1.90+2.03)*0.5*1.55 |  | 152.62
F13 | F13 |  | 215.66
| "Stoka B4b- DN300 |  | 0
F13 | "km 0,00000-0,05325" 53.25*(1.92+2.13)*0.5*2 |  | 215.66
Použití figury:
151101102 | Zřízení příložného pažení a rozepření stěn rýh hl do 4 m | m2 | 3143.63
F17 | F17 |  | 92.88
F17 | "0,10804-0,13651" 28.47*(2.46+2.76)*0.5*1.25 |  | 92.88
F24 | F24 |  | -16.47
F24 | "DN400" -108.40*(3.14*0.22*0.22) |  | -16.47
F65 | F65 |  | 48
F8 | F8 |  | 0.47
F8 | "rozšíření pro šachty" 1.60*(1.60-1.55)*(1.90*2+2.03) |  | 0.47
G13 | G13 |  | 194.83
G13 | "0,05325-0,09608" 42.82*(2.13+2.42)*0.5*2 |  | 194.83
Použití figury:
151101102 | Zřízení příložného pažení a rozepření stěn rýh hl do 4 m | m2 | 3143.63
G17 | G17 |  | 71.24
G17 | "0,13651-0,15859" 22.09*(2.76+2.40)*0.5*1.25 |  | 71.24
G24 | G24 |  | -50.84
G24 | "DN300" -594.70*(3.14*0.165*0.165) |  | -50.84
G8 | G8 |  | 131.95
| "DN300 |  | 0
G8 | "0,18238-0,23229" 49.91*(2.03+2.20)*0.5*1.25 |  | 131.95
H13 | H13 |  | 109.26
H13 | "0,09608-0,11978" 23.70*(2.42+2.19)*0.5*2 |  | 109.26
Použití figury:
151101102 | Zřízení příložného pažení a rozepření stěn rýh hl do 4 m | m2 | 3143.63
H17 | H17 |  | 8.62
H17 | "rozšíření pro šachty" 1.60*(1.60-1.25)*(3.10+2.34+2.34+2.46+2.76+2.40) |  | 8.62
H24 | H24 |  | -8.32
H24 | "DN200" -219.00*(3.14*0.11*0.11) |  | -8.32
H8 | H8 |  | 208.89
H8 | "0,23229-0,30825" 75.96*2.20*1.25 |  | 208.89
I13 | I13 |  | 212.65
I13 | "0,11978-0,16810" 48.33*2.20*2 |  | 212.65
Použití figury:
151101102 | Zřízení příložného pažení a rozepření stěn rýh hl do 4 m | m2 | 3143.63
I17 | I17 |  | 21.5
I17 | "rozšíření pro dna šachet" 28"ks"*(1.60*1.60*0.30) |  | 21.5
I24 | I24 |  | -21.48
I24 | "uliční vpusti" -40"ks"*(3.14*0.30*0.30*1.90) |  | -21.48
I8 | I8 |  | 3.7
I8 | "rozšíření pro šachty" 1.60*(1.60-1.25)*(3*2.20) |  | 3.7
J13 | J13 |  | 227.81
J13 | "0,16810-0,21742" 49.31*(2.20+2.42)*0.5*2 |  | 227.81
Použití figury:
151101102 | Zřízení příložného pažení a rozepření stěn rýh hl do 4 m | m2 | 3143.63
J17 | J17 |  | 778.62
J24 | J24 |  | -70.63
J24 | "šachty" -(6.07+5.83+6.60+3.99+24.59+15.40)*(3.14*0.60*0.60) |  | -70.63
J8 | J8 |  | 75.29
| "Stoka B4a - DN300 |  | 0
J8 | "km 0,00000-0,03019" 30.19*(1.89+2.10)*0.5*1.25 |  | 75.29
K13 | K13 |  | 178.04
K13 | "0,21742-0,25458" 37.17*(2.42+2.37)*0.5*2 |  | 178.04
Použití figury:
151101102 | Zřízení příložného pažení a rozepření stěn rýh hl do 4 m | m2 | 3143.63
K24 | K24 |  | -3.5
K24 | "spadiště" -(3.10)*(3.14*0.60*0.60) |  | -3.5
K8 | K8 |  | 2.23
K8 | "rozšíření pro šachty" 1.60*(1.60-1.25)*(1.89+2.10) |  | 2.23
L13 | L13 |  | 115.82
L13 | "0,25458-0,27998" 25.40*(2.37+2.19)*0.5*2 |  | 115.82
Použití figury:
151101102 | Zřízení příložného pažení a rozepření stěn rýh hl do 4 m | m2 | 3143.63
L24 | L24 |  | -12
L24 | "horská vpusť" -5"ks"*(1.60*1.00*1.50) |  | -12
L8 | L8 |  | 134.79
| "Stoka B4b- DN300 |  | 0
L8 | "km 0,00000-0,05325" 53.25*(1.92+2.13)*0.5*1.25 |  | 134.79
M13 | M13 |  | 86.06
| "Stoka B5 - DN300 |  | 0
M13 | "km 0,00000-0,01388" 13.88*3.10*2 |  | 86.06
Použití figury:
151101102 | Zřízení příložného pažení a rozepření stěn rýh hl do 4 m | m2 | 3143.63
M24 | M24 |  | 1710.96
M8 | M8 |  | 121.77
M8 | "0,05325-0,09608" 42.82*(2.13+2.42)*0.5*1.25 |  | 121.77
N13 | N13 |  | 171.41
N13 | "0,01388-0,04539" 31.51*(3.10+2.34)*0.5*2 |  | 171.41
Použití figury:
151101102 | Zřízení příložného pažení a rozepření stěn rýh hl do 4 m | m2 | 3143.63
N8 | N8 |  | 68.29
N8 | "0,09608-0,11978" 23.70*(2.42+2.19)*0.5*1.25 |  | 68.29
O13 | O13 |  | 158.42
O13 | "0,04539-0,07924" 33.85*2.34*2 |  | 158.42
Použití figury:
151101102 | Zřízení příložného pažení a rozepření stěn rýh hl do 4 m | m2 | 3143.63
O8 | O8 |  | 132.91
O8 | "0,11978-0,16810" 48.33*2.20*1.25 |  | 132.91
P13 | P13 |  | 138.24
P13 | "0,07924-0,10804" 28.80*(2.34+2.46)*0.5*2 |  | 138.24
Použití figury:
151101102 | Zřízení příložného pažení a rozepření stěn rýh hl do 4 m | m2 | 3143.63
P8 | P8 |  | 142.38
P8 | "0,16810-0,21742" 49.31*(2.20+2.42)*0.5*1.25 |  | 142.38
Q13 | Q13 |  | 148.61
Q13 | "0,10804-0,13651" 28.47*(2.46+2.76)*0.5*2 |  | 148.61
Použití figury:
151101102 | Zřízení příložného pažení a rozepření stěn rýh hl do 4 m | m2 | 3143.63
Q8 | Q8 |  | 111.28
Q8 | "0,21742-0,25458" 37.17*(2.42+2.37)*0.5*1.25 |  | 111.28
R13 | R13 |  | 113.98
R13 | "0,13651-0,15859" 22.09*(2.76+2.40)*0.5*2 |  | 113.98
Použití figury:
151101102 | Zřízení příložného pažení a rozepření stěn rýh hl do 4 m | m2 | 3143.63
R8 | R8 |  | 72.39
R8 | "0,25458-0,27998" 25.40*(2.37+2.19)*0.5*1.25 |  | 72.39
S13 | S13 |  | 57
S13 | "horské vpusti" 5"ks"*((2.20+1.60)*2*1.50) |  | 57
Použití figury:
151101102 | Zřízení příložného pažení a rozepření stěn rýh hl do 4 m | m2 | 3143.63
S8 | S8 |  | 13.77
S8 | "rozšíření pro šachty" 1.60*(1.60-1.25)*(1.92+1.98+2.13+2.42+2.19+2.20+2.33+2*2.43+2.37+2.19) |  | 13.77
T13 | T13 |  | 3143.63
T13 | "Celkem: "A13+B13+C13+D13+E13+F13+G13+H13+I13+J13+K13+L13+M13+N13+O13+P13+Q13+R13+S13 |  | 3143.63
T8 | T8 |  | 53.79
| "Stoka B5 - DN300 |  | 0
T8 | "km 0,00000-0,01388" 13.88*3.10*1.25 |  | 53.79
U8 | U8 |  | 107.13
U8 | "0,01388-0,04539" 31.51*(3.10+2.34)*0.5*1.25 |  | 107.13
V8 | V8 |  | 99.01
V8 | "0,04539-0,07924" 33.85*2.34*1.25 |  | 99.01
W8 | W8 |  | 86.4
W8 | "0,07924-0,10804" 28.80*(2.34+2.46)*0.5*1.25 |  | 86.4
X8 | X8 |  | 92.88
X8 | "0,10804-0,13651" 28.47*(2.46+2.76)*0.5*1.25 |  | 92.88
Y8 | Y8 |  | 71.24
Y8 | "0,13651-0,15859" 22.09*(2.76+2.40)*0.5*1.25 |  | 71.24
Z8 | Z8 |  | 8.62
Z8 | "rozšíření pro šachty" 1.60*(1.60-1.25)*(3.10+2.34+2.34+2.46+2.76+2.40) |  | 8.62
SO 311 | Úpravy vodovodů - II/605
A1 | A1 |  | 1.6
A1 | "dle podélného profilu - plynovod" 0.80"m"*2"ks |  | 1.6
A10 | A10 |  | 31.72
A10 | "celkový výkop dle hloubení rýh š 2000mm v tř3, v tř4 předpoklad 50%" 0.5*63,44"m3 |  | 31.72
A11 | A11 |  | 9.52
A11 | "dle hloubení rýh š. do 2000mm v tř.4 - předpoklad 30%" 31,72"m3"*0.3 |  | 9.52
A12 | A12 |  | 89.25
A12 | "výkop pro přípojky" 2*1.50*29,75 |  | 89.25
A13 | A13 |  | 89.25
A13 | "dle zřízení příložného pažení" 89,25"m3 |  | 89.25
A14 | A14 |  | 63.44
A14 | "100% výkopu" 2*31,72"m3" |  | 63.44
A15 | A15 |  | 83.92
A15 | "zemina pro zpětné použití, uložena na deponii + zpětný dovoz" 2*41,96"m3 |  | 83.92
A16 | A16 |  | 21.48
A16 | "odvoz na trvalou skládku = výkop-zásyp" 2*31,72"m3"-41,96"m3 |  | 21.48
A17 | A17 |  | 407.85
A18 | A18 |  | 41.96
A18 | "zpětný dovoz zeminy z deponie" 41,96"m3 |  | 41.96
A19 | A19 |  | 41.96
A19 | "zemina pro zásyp na deponii" 41,96"m3 |  | 41.96
A2 | A2 |  | 2.4
A2 | "dle podélného profilu - sděl. kabel, ..." 0.80"m"*3"ks |  | 2.4
A20 | A20 |  | 38.66
A20 | "přebytečná zemina dle vodorovného přemístění, uvažováno 1800kg/m3" 21,48"m3"*1.80 |  | 38.66
A21 | A21 |  | 63.44
A21 | "celkový výkop" 2*31,72"m3" |  | 63.44
A22 | A22 |  | 6.67
A22 | "řad D" 17.10*0.39*1.00 |  | 6.67
A23 | A23 |  | 33.58
A23 | 16,79*2.00 |  | 33.58
A24 | A24 |  | 1.71
A24 | "řad D" 17.10*1.00*0.10 |  | 1.71
A25 | A25 |  | 4
A25 | "napojení na stávající vodovod - PVC dn90" 4"ks |  | 4
A26 | A26 |  | 8
A26 | 8"ks |  | 8
A27 | A27 |  | 4
A27 | 4"ks |  | 4
A28 | A28 |  | 4
A28 | 4"ks |  | 4
A29 | A29 |  | 2
A29 | 2"ks |  | 2
A3 | A3 |  | 2.8
A3 | "Plynovod" (1.60*1.10-3.14*0.05*0.05)*(0.80"m"*2"ks") |  | 2.8
Použití figury:
120001101 | Příplatek za ztížení odkopávky nebo prokkopávky v blízkosti inženýrských sítí | m3 | 6.4
A30 | A30 |  | 2
A30 | 2"ks |  | 2
A31 | A31 |  | 29.75
A31 | 29,75"m |  | 29.75
A32 | A32 |  | 30.2
A32 | 29,75*1,015 "Přepočtené koeficientem množství |  | 30.2
A33 | A33 |  | 17.1
A33 | 17.10"m |  | 17.1
A34 | A34 |  | 17.36
A34 | 17,1*1,015 "Přepočtené koeficientem množství |  | 17.36
A35 | A35 |  | 8
A35 | 2"ks/přípojku"*4"přípojek |  | 8
A37 | A37 |  | 3
A37 | "elektrospojka po 6m potrubí - 17,10m/6=2,85ks" 3"ks |  | 3
A39 | A39 |  | 4
A39 | 4"ks |  | 4
A4 | A4 |  | 116.19
A40 | A40 |  | 4
A40 | 4"ks |  | 4
A41 | A41 |  | 10
A42 | A42 |  | 4
A42 | 4"ks |  | 4
A43 | A43 |  | 4
A43 | "domovní přípojky" 4"ks |  | 4
A46 | A46 |  | 2
A46 | 2"ks |  | 2
A47 | A47 |  | 2
A47 | 2"ks |  | 2
A48 | A48 |  | 2
A48 | 2"ks |  | 2
A49 | A49 |  | 4
A49 | 4"ks |  | 4
A5 | A5 |  | 17.43
A50 | A50 |  | 2
A50 | 2"ks |  | 2
A51 | A51 |  | 2
A51 | 2"ks |  | 2
A52 | A52 |  | 29.75
A52 | "přípojky dn32" 29,75"m |  | 29.75
A53 | A53 |  | 29.75
A53 | "přípojky dn32" 29,75"m |  | 29.75
A54 | A54 |  | 2
A54 | 2"ks |  | 2
A55 | A55 |  | 2
A55 | 2"ks |  | 2
A56 | A56 |  | 4
A56 | 4"ks |  | 4
A57 | A57 |  | 6
A57 | (2+4)"ks |  | 6
A59 | A59 |  | 29.75
A59 | "přípojky dn32" 29,75"m |  | 29.75
A6 | A6 |  | 18.81
A6 | "řad D" 17.10*1.10*1.00 |  | 18.81
A60 | A60 |  | 29.75
A60 | "přípojky dn32" 29,75"m |  | 29.75
A61 | A61 |  | 29.75
A61 | "přípojky dn32, hmotnost 0,00040t/m" 29,75"m |  | 29.75
A62 | A62 |  | 17.1
A62 | "vodovod dn90, hmotnost 0,00220t/m" 17.10"m |  | 17.1
A63 | A63 |  | 0.05
A63 | 0.049"t |  | 0.05
A64 | A64 |  | 0.09
A65 | A65 |  | 1.69
A66 | A66 |  | 0.09
A7 | A7 |  | 9.52
A7 | "dle hloubení rýh š. do 2000mm v tř.3 - předpoklad 30%" 31,72"m3"*0.3 |  | 9.52
A8 | A8 |  | 58.1
A9 | A9 |  | 17.43
B19 | B19 |  | 21.48
B19 | "přebytečná zemina na trvalou skládku" 21,48"m3 |  | 21.48
B21 | B21 |  | -4.69
| "Vytlačená kubatura |  | 0
B21 | "lože pod potrubí" -4,69"m3 |  | -4.69
B22 | B22 |  | 10.12
B22 | "přípojky" 29,75*0.34*1.00 |  | 10.12
B24 | B24 |  | 2.98
B24 | "přípojky DN32" 29,75*1.00*0.10 |  | 2.98
B3 | B3 |  | 3.6
B3 | "elektro kabel" (1.50*1.00)*(0.80"m"*3"ks") |  | 3.6
Použití figury:
120001101 | Příplatek za ztížení odkopávky nebo prokkopávky v blízkosti inženýrských sítí | m3 | 6.4
B4 | B4 |  | 58.1
B52 | B52 |  | 17.1
B52 | "propoj dn90" 17.10"m |  | 17.1
B53 | B53 |  | 17.1
B53 | "propoj dn90" 17.10"m |  | 17.1
B59 | B59 |  | 17.1
B59 | "propoj dn90" 17.10"m |  | 17.1
B6 | B6 |  | 31.72
B6 | "z toho v tř 3. předpoklad 50%" 63,44"m3"*0.5 |  | 31.72
B60 | B60 |  | 17.1
B60 | "propoj dn90" 17.10"m |  | 17.1
C19 | C19 |  | 50.76
C21 | C21 |  | -16.79
C21 | "obsyp potrubí" -16,79"m3 |  | -16.79
C22 | C22 |  | 11.41
C24 | C24 |  | 3.16
C3 | C3 |  | 6.4
C3 | "Celkem: "A3+B3 |  | 6.4
C52 | C52 |  | 46.85
C53 | C53 |  | 46.85
C59 | C59 |  | 46.85
C60 | C60 |  | 46.85
D21 | D21 |  | 33.58
SO 312 | Přeložky a úpravy vodovodů - III/2365
A1 | A1 |  | 2.18
A1 | "dn32" 21.80*1.00*0.10 |  | 2.18
A10 | A10 |  | 3
A10 | (1+1+1)"ks |  | 3
A11 | A11 |  | 3
A11 | (1+2)"ks |  | 3
A12 | A12 |  | 14
A12 | (8+2+4)"ks |  | 14
A13 | A13 |  | 9
A13 | (7+2)"ks |  | 9
A14 | A14 |  | 7
A14 | (3+1+3)"ks |  | 7
A15 | A15 |  | 2
A15 | (1+1)"ks |  | 2
A16 | A16 |  | 21.8
A16 | "přípojky" 21.80"m |  | 21.8
A17 | A17 |  | 22.13
A17 | 21,8*1,015 "Přepočtené koeficientem množství |  | 22.13
A18 | A18 |  | 182.1
A18 | "řad P1" 182.10"m |  | 182.1
Použití figury:
871251211 | Montáž potrubí z PE100 SDR 11 otevřený výkop svařovaných elektrotvarovkou D 110 x 10,0 mm | m | 429.2
A19 | A19 |  | 435.64
A19 | 429,2*1,015 "Přepočtené koeficientem množství |  | 435.64
A2 | A2 |  | 1.44
A2 | "opěrný blok T-kus" (4+1+4)"ks"*(0.61*0.35*0.75) |  | 1.44
Použití figury:
452313141 | Podkladní bloky z betonu prostého tř. C 16/20 otevřený výkop | m3 | 4.07
A20 | A20 |  | 8
A20 | 2"ks/přípojku"*4"přípojek |  | 8
A22 | A22 |  | 4
A22 | (3+1)"ks |  | 4
A24 | A24 |  | 72
A24 | "elektospojka po 6m potrubí - dn110 - 429,20m/6=71,53ks" 72"ks |  | 72
A25 | A25 |  | 72
A25 | 72"ks |  | 72
A26 | A26 |  | 4
A26 | 4"ks |  | 4
A27 | A27 |  | 4
A27 | 4"ks |  | 4
A28 | A28 |  | 2
A28 | "předpoklad" 2"ks |  | 2
A29 | A29 |  | 4
A29 | "domovní přípojky" 4"ks |  | 4
A3 | A3 |  | 8.57
A3 | "opěrný blok T-kus" (4+1+4)"ks"*((0.61+0.75)*2*0.35) |  | 8.57
Použití figury:
452353101 | Bednění podkladních bloků otevřený výkop | m2 | 21.39
A31 | A31 |  | 4
A31 | 4"ks |  | 4
A32 | A32 |  | 7
A32 | (3+1+3)"ks |  | 7
A33 | A33 |  | 7
A33 | 7"ks |  | 7
A34 | A34 |  | 16
A34 | 7+9"ks |  | 16
A35 | A35 |  | 3
A35 | "řad P1" 3"ks |  | 3
Použití figury:
891247111 | Montáž hydrantů podzemních DN 80 | kus | 7
A36 | A36 |  | 7
A36 | 7"ks |  | 7
A37 | A37 |  | 9
A37 | (3+1+5)"ks |  | 9
A38 | A38 |  | 9
A38 | 9"ks |  | 9
A39 | A39 |  | 9
A4 | A4 |  | 5
A4 | "napojení na stávající vodovod" 5"ks |  | 5
A40 | A40 |  | 4
A40 | "domovní přípojky" 4"ks |  | 4
A41 | A41 |  | 4
A41 | 4"ks |  | 4
A42 | A42 |  | 21.8
A42 | "přípojky dn32" 21.80"m |  | 21.8
A43 | A43 |  | 21.8
A43 | "přípojky dn32" 21.80"m |  | 21.8
A44 | A44 |  | 429.2
A44 | "dn110" 429.20"m |  | 429.2
A45 | A45 |  | 429.2
A45 | "dn110" 429.20"m |  | 429.2
A46 | A46 |  | 3
A46 | 3"ks |  | 3
A47 | A47 |  | 16
A47 | "šoupě DN80 A47 DN100" 16"ks |  | 16
A48 | A48 |  | 16
A48 | 16"ks |  | 16
A49 | A49 |  | 4
A49 | "šoupě pro domovní přípojky" 4"ks |  | 4
A5 | A5 |  | 20
A5 | (13+7)"ks |  | 20
A51 | A51 |  | 20
A51 | "šoupě DN80, DN100 A51 pro domovní přípojky" (4+16)"ks |  | 20
A52 | A52 |  | 7
A52 | (3+1+3)"ks |  | 7
A55 | A55 |  | 23
A55 | (9+3+11)"ks |  | 23
A56 | A56 |  | 429.2
A56 | "řad A56+B+C" 182.10"m" + 35.70"m" + 211.40"m |  | 429.2
Použití figury:
899721111 | Signalizační vodič DN do 150 mm na potrubí | m | 451
A57 | A57 |  | 429.2
A57 | "řad A57+B+C" 182.10"m" + 35.70"m" + 211.40"m |  | 429.2
Použití figury:
899722112 | Krytí potrubí z plastů výstražnou fólií z PVC 25 cm | m | 451
A58 | A58 |  | 250
A58 | "odstranění stávajícího vodovodu dn110, hmotnost 0,00314t/m" 250.00"m |  | 250
A59 | A59 |  | 0.79
A59 | "plastové potrubí" 0.785"t |  | 0.79
A6 | A6 |  | 13
A6 | (6+2+5)"ks |  | 13
A60 | A60 |  | 0.79
A61 | A61 |  | 14.92
A62 | A62 |  | 0.79
A64 | A64 |  | 879.24
A64 | "celkový výkop" 439,62"m3"*2 |  | 879.24
A65 | A65 |  | 1849.4
A66 | A66 |  | 624.8
A66 | "Zemina pro zásyp, zpětný dovoz z deponie" 624,80"m3 |  | 624.8
A67 | A67 |  | 624.8
A67 | "zemina pro zásyp na deponii" 624,80"m3 |  | 624.8
A68 | A68 |  | 457.99
A68 | "přebytečná zemina na trvalou skládku dle vodorovného přesunu výkopku - předpoklad 1800kg/m3" 254,44"m3"*1.80"t/m3 |  | 457.99
A69 | A69 |  | 879.24
A69 | "celkový výkop" 2*439,62"m3 |  | 879.24
A7 | A7 |  | 7
A7 | (3+1+3)"ks |  | 7
A70 | A70 |  | 393.8
A70 | 196,90"m3"*2 |  | 393.8
A71 | A71 |  | 189.49
A71 | "dn110" 429.20*(1.10*0.41 - 3.14*0.055*0.055) |  | 189.49
A72 | A72 |  | 5.6
A72 | "dle podélného profilu - plynovod" (2+5)"ks"*0.80"m |  | 5.6
Použití figury:
119001401 | Dočasné zajištění potrubí ocelového nebo litinového DN do 200 mm | m | 6.4
A73 | A73 |  | 4.8
A73 | "dle podélného profilu - kanalizace" (2+2+2)"ks"*0.80"m |  | 4.8
A74 | A74 |  | 1.6
A74 | "dle podélného profilu - elektro kabel" (1+1)"ks"*0.80"m |  | 1.6
A75 | A75 |  | 11.54
A75 | "Plynovod" (1.72*1.22-3.14*0.11*0.11)*((2+5)"ks"*0.80"m") |  | 11.54
Použití figury:
120001101 | Příplatek za ztížení odkopávky nebo prokkopávky v blízkosti inženýrských sítí | m3 | 25.48
A76 | A76 |  | 19.62
A77 | A77 |  | 2.94
A78 | A78 |  | 66.69
| "Řad A |  | 0
A78 | "km 0,00000-0,03166" 31.66*(1.77+2.06)*0.5*1,10 |  | 66.69
A79 | A79 |  | 131.89
A79 | "Dle hloubení rýh do 2000mm v tř.3 - předpoklad 30%" 439,62"m3"*0.3 |  | 131.89
A8 | A8 |  | 26
A8 | (6+3+3+14)"ks |  | 26
A80 | A80 |  | 9.81
A81 | A81 |  | 2.94
A82 | A82 |  | 439.62
A82 | "Celkový výkop dle hloubení rýh do 2000mm v tř.3, v tř. 4 uvažováno 50%" 879,23"m3"*0.5 |  | 439.62
A83 | A83 |  | 131.89
A83 | "Dle hloubení rýh do 2000mm v tř.4 - předpoklad 30%" 439,62"m3"*0.3 |  | 131.89
A84 | A84 |  | 121.26
| "Řad A |  | 0
A84 | "km 0,00000-0,03166" 31.66*(1.77+2.06)*0.5*2 |  | 121.26
Použití figury:
151101101 | Zřízení příložného pažení a rozepření stěn rýh hl do 2 m | m2 | 1604.55
A85 | A85 |  | 1604.54
A85 | "dle zřízení příložného pažení rýh hl do 2m" 1604.538"m2 |  | 1604.54
A86 | A86 |  | 879.24
A86 | "100% výkopku" (439,62"m3"*2) |  | 879.24
A87 | A87 |  | 1249.6
A87 | "zemina pro zásyp, uloženo na deponii + zpětný dovoz" 2*624,80"m3 |  | 1249.6
A9 | A9 |  | 6
A9 | (2+1+3)"ks |  | 6
B1 | B1 |  | 47.21
B1 | "dn110" 429.20*1.10*0.10 |  | 47.21
B18 | B18 |  | 35.7
B18 | "řad P2" 35.70"m |  | 35.7
Použití figury:
871251211 | Montáž potrubí z PE100 SDR 11 otevřený výkop svařovaných elektrotvarovkou D 110 x 10,0 mm | m | 429.2
B2 | B2 |  | 2.16
B2 | "opěrný blok 90°" (4+2+2)"ks"*(0.83*0.35*0.93) |  | 2.16
Použití figury:
452313141 | Podkladní bloky z betonu prostého tř. C 16/20 otevřený výkop | m3 | 4.07
B3 | B3 |  | 9.86
B3 | "opěrný blok 90°" (4+2+2)"ks"*((0.83+0.93)*2*0.35) |  | 9.86
Použití figury:
452353101 | Bednění podkladních bloků otevřený výkop | m2 | 21.39
B35 | B35 |  | 1
B35 | "řad P2" 1"ks |  | 1
Použití figury:
891247111 | Montáž hydrantů podzemních DN 80 | kus | 7
B56 | B56 |  | 21.8
B56 | "přípojky" 21.80"m |  | 21.8
Použití figury:
899721111 | Signalizační vodič DN do 150 mm na potrubí | m | 451
B57 | B57 |  | 21.8
B57 | "přípojky" 21.80"m |  | 21.8
Použití figury:
899722112 | Krytí potrubí z plastů výstražnou fólií z PVC 25 cm | m | 451
B64 | B64 |  | -624.8
B64 | "Zásyp" -624,80"m3 |  | -624.8
B67 | B67 |  | 254.44
B67 | "přebytečná zemina na trvalou skládku dle vodorovného přesunu výkopku" 254,44"m3 |  | 254.44
B69 | B69 |  | -49.39
| "Vytlačená kubatura |  | 0
B69 | "lože pod potrubí" -49,39"m3 |  | -49.39
B70 | B70 |  | 282.3
B71 | B71 |  | 7.41
B71 | "dn32" 21.80*0.34*1.00 |  | 7.41
B72 | B72 |  | 0.8
B72 | "dle podélného profilu - vodovod" 1"ks"*0.80"m |  | 0.8
Použití figury:
119001401 | Dočasné zajištění potrubí ocelového nebo litinového DN do 200 mm | m | 6.4
B75 | B75 |  | 1.65
B75 | "vodovod" (1.72*1.22-3.14*0.11*0.11)*(1"ks"*0.80"m") |  | 1.65
Použití figury:
120001101 | Příplatek za ztížení odkopávky nebo prokkopávky v blízkosti inženýrských sítí | m3 | 25.48
B76 | B76 |  | 9.81
B78 | B78 |  | 22.21
B78 | "0,03166-0,04240" 10.74*(2.06+1.70)*0.5*1,10 |  | 22.21
B84 | B84 |  | 40.38
B84 | "0,03166-0,04240" 10.74*(2.06+1.70)*0.5*2 |  | 40.38
Použití figury:
151101101 | Zřízení příložného pažení a rozepření stěn rýh hl do 2 m | m2 | 1604.55
C1 | C1 |  | 49.39
C18 | C18 |  | 211.4
C18 | "řad P3" 211.40"m |  | 211.4
Použití figury:
871251211 | Montáž potrubí z PE100 SDR 11 otevřený výkop svařovaných elektrotvarovkou D 110 x 10,0 mm | m | 429.2
C2 | C2 |  | 0.47
C2 | "opěrný blok 45°" (1+2)"ks"*(0.48*0.35*0.93) |  | 0.47
Použití figury:
452313141 | Podkladní bloky z betonu prostého tř. C 16/20 otevřený výkop | m3 | 4.07
C3 | C3 |  | 2.96
C3 | "opěrný blok 45°" (1+2)"ks"*((0.48+0.93)*2*0.35) |  | 2.96
Použití figury:
452353101 | Bednění podkladních bloků otevřený výkop | m2 | 21.39
C35 | C35 |  | 3
C35 | "řad P3" 3"ks |  | 3
Použití figury:
891247111 | Montáž hydrantů podzemních DN 80 | kus | 7
C56 | C56 |  | 451
C56 | "Celkem: "A56+B56 |  | 451
C57 | C57 |  | 451
C57 | "Celkem: "A57+B57 |  | 451
C64 | C64 |  | 254.44
C67 | C67 |  | 879.24
C69 | C69 |  | -196.9
C69 | "obsyp potrubí" -196,90"m3 |  | -196.9
C71 | C71 |  | 196.9
C72 | C72 |  | 6.4
C72 | "Celkem: "A72+B72 |  | 6.4
C75 | C75 |  | 9.89
C75 | "kanalizace" (1.72*1.22-3.14*0.11*0.11)*((2+2+2)"ks"*0.80"m") |  | 9.89
Použití figury:
120001101 | Příplatek za ztížení odkopávky nebo prokkopávky v blízkosti inženýrských sítí | m3 | 25.48
C78 | C78 |  | 110.5
C78 | "0,04240-0,10150" 59.09*1.70*1,10 |  | 110.5
C84 | C84 |  | 200.91
C84 | "0,04240-0,10150" 59.09*1.70*2 |  | 200.91
Použití figury:
151101101 | Zřízení příložného pažení a rozepření stěn rýh hl do 2 m | m2 | 1604.55
D18 | D18 |  | 429.2
D18 | "Celkem: "A18+B18+C18 |  | 429.2
D2 | D2 |  | 4.07
D2 | "Celkem: "A2+B2+C2 |  | 4.07
D3 | D3 |  | 21.39
D3 | "Celkem: "A3+B3+C3 |  | 21.39
D35 | D35 |  | 7
D35 | "Celkem: "A35+B35+C35 |  | 7
D69 | D69 |  | -4.08
D69 | "dn110" -429.20*(3.14*0.055*0.055) |  | -4.08
D75 | D75 |  | 2.4
D75 | "elektro kabel" (1.50*1.00)*((1+1)"ks"*0.80"m") |  | 2.4
Použití figury:
120001101 | Příplatek za ztížení odkopávky nebo prokkopávky v blízkosti inženýrských sítí | m3 | 25.48
D78 | D78 |  | 50.91
D78 | "0,10150-0,12972" 28.22*(1.70+1.58)*0.5*1,10 |  | 50.91
D84 | D84 |  | 92.56
D84 | "0,10150-0,12972" 28.22*(1.70+1.58)*0.5*2 |  | 92.56
Použití figury:
151101101 | Zřízení příložného pažení a rozepření stěn rýh hl do 2 m | m2 | 1604.55
E69 | E69 |  | -4.07
E69 | "podkladní bloky z betonu" -4.071"m3 |  | -4.07
E75 | E75 |  | 25.48
E75 | "Celkem: "A75+B75+C75+D75 |  | 25.48
E78 | E78 |  | 94.4
E78 | "0,12972-0,18205" 52.33*(1.58+1.70)*0.5*1,10 |  | 94.4
E84 | E84 |  | 171.64
E84 | "0,12972-0,18205" 52.33*(1.58+1.70)*0.5*2 |  | 171.64
Použití figury:
151101101 | Zřízení příložného pažení a rozepření stěn rýh hl do 2 m | m2 | 1604.55
F69 | F69 |  | 624.8
F78 | F78 |  | 59.2
| "Řad B |  | 0
F78 | "km 0,00000-0,02878" 28.78*(1.70+2.04)*0.5*1,10 |  | 59.2
F84 | F84 |  | 107.64
| "Řad B |  | 0
F84 | "km 0,00000-0,02878" 28.78*(1.70+2.04)*0.5*2 |  | 107.64
Použití figury:
151101101 | Zřízení příložného pažení a rozepření stěn rýh hl do 2 m | m2 | 1604.55
G78 | G78 |  | 14.28
G78 | "0,02878-0,03572" 6.94*(2.04+1.70)*0.5*1,10 |  | 14.28
G84 | G84 |  | 25.96
G84 | "0,02878-0,03572" 6.94*(2.04+1.70)*0.5*2 |  | 25.96
Použití figury:
151101101 | Zřízení příložného pažení a rozepření stěn rýh hl do 2 m | m2 | 1604.55
H78 | H78 |  | 81.31
| "Řad C |  | 0
H78 | "km 0,00000-0,04084" 40.84*(1.70+1.92)*0.5*1,10 |  | 81.31
H84 | H84 |  | 147.84
| "Řad C |  | 0
H84 | "km 0,00000-0,04084" 40.84*(1.70+1.92)*0.5*2 |  | 147.84
Použití figury:
151101101 | Zřízení příložného pažení a rozepření stěn rýh hl do 2 m | m2 | 1604.55
I78 | I78 |  | 66.58
I78 | "0,04084-0,07523" 34.39*(1.92+1.60)*0.5*1,10 |  | 66.58
I84 | I84 |  | 121.05
I84 | "0,04084-0,07523" 34.39*(1.92+1.60)*0.5*2 |  | 121.05
Použití figury:
151101101 | Zřízení příložného pažení a rozepření stěn rýh hl do 2 m | m2 | 1604.55
J78 | J78 |  | 54.2
J78 | "0,07523-0,10510" 29.86*(1.60+1.70)*0.5*1,10 |  | 54.2
J84 | J84 |  | 98.54
J84 | "0,07523-0,10510" 29.86*(1.60+1.70)*0.5*2 |  | 98.54
Použití figury:
151101101 | Zřízení příložného pažení a rozepření stěn rýh hl do 2 m | m2 | 1604.55
K78 | K78 |  | 56.68
K78 | "0,10510-0,13273" 27.63*(1.70+2.03)*0.5*1,10 |  | 56.68
K84 | K84 |  | 103.06
K84 | "0,10510-0,13273" 27.63*(1.70+2.03)*0.5*2 |  | 103.06
Použití figury:
151101101 | Zřízení příložného pažení a rozepření stěn rýh hl do 2 m | m2 | 1604.55
L78 | L78 |  | 99.57
L78 | "0,13273-0,17765" 44.92*(2.03+2.00)*0.5*1,10 |  | 99.57
L84 | L84 |  | 181.03
L84 | "0,13273-0,17765" 44.92*(2.03+2.00)*0.5*2 |  | 181.03
Použití figury:
151101101 | Zřízení příložného pažení a rozepření stěn rýh hl do 2 m | m2 | 1604.55
M78 | M78 |  | 70
M78 | "0,17765-0,21141" 33.76*(2.00+1.77)*0.5*1,10 |  | 70
M84 | M84 |  | 127.28
M84 | "0,17765-0,21141" 33.76*(2.00+1.77)*0.5*2 |  | 127.28
Použití figury:
151101101 | Zřízení příložného pažení a rozepření stěn rýh hl do 2 m | m2 | 1604.55
N78 | N78 |  | 615.64
N84 | N84 |  | 65.4
N84 | "Přípojky DN32" 2*(21.80*1.50) |  | 65.4
Použití figury:
151101101 | Zřízení příložného pažení a rozepření stěn rýh hl do 2 m | m2 | 1604.55
O78 | O78 |  | 439.62
O78 | "Z toho v tř. 3 předpoklad 50%" 879,23"m3"*0.5 |  | 439.62
O84 | O84 |  | 1604.55
O84 | "Celkem: "A84+B84+C84+D84+E84+F84+G84+H84+I84+J84+K84+L84+M84+N84 |  | 1604.55
SO 423/ SO 423.1 | Přeložka stávajícího veřejného osvětlení k.ú. Králův Dvůr
A1 | A1 |  | 173.68
A1 | 86,84*2 |  | 173.68
A12 | A12 |  | 64
A12 | (17+3+12)*2 |  | 64
A14 | A14 |  | 32
A14 | 17+3+12 |  | 32
A2 | A2 |  | 11.5
A2 | 5*1*2,3 |  | 11.5
A21 | A21 |  | 28
A21 | 1+15+12 |  | 28
A25 | A25 |  | 21
A25 | 9+12 |  | 21
A3 | A3 |  | 1
| "repase rozvaděče VO, doplnění vývodu |  | 0
A3 | 1 |  | 1
A33 | A33 |  | 285.71
A33 | 460/1.61 |  | 285.71
A34 | A34 |  | 37
A34 | 28+9 |  | 37
A35 | A35 |  | 37
A35 | 28+9 |  | 37
A36 | A36 |  | 28
A36 | 28 |  | 28
A41 | A41 |  | 303.6
A41 | (9+1+1+12)*12*1.1 |  | 303.6
A42 | A42 |  | 422.4
A42 | (17+3+12)*12*1.1 |  | 422.4
A47 | A47 |  | 304
A47 | 304 |  | 304
A49 | A49 |  | 3
| "ručně kopané sondy kabelů |  | 0
A49 | 3 |  | 3
A50 | A50 |  | 28
A50 | 28*1 |  | 28
A51 | A51 |  | 28
A51 | 28*1 |  | 28
A52 | A52 |  | 138
A52 | 2*3*23 |  | 138
A53 | A53 |  | 23
A53 | 11+12 |  | 23
A54 | A54 |  | 9
A54 | 9*1 |  | 9
A59 | A59 |  | 525
A59 | 510+15 |  | 525
A6 | A6 |  | 172.5
A6 | 23*7.5 |  | 172.5
A60 | A60 |  | 73.5
A60 | 0.35*0.2*(510+15)*2 |  | 73.5
A61 | A61 |  | 525
A61 | 510+15 |  | 525
A62 | A62 |  | 154
A62 | 2*77 |  | 154
A63 | A63 |  | 154
A63 | 2*77 |  | 154
A64 | A64 |  | 4.93
A64 | 0.8*0,08*77 |  | 4.93
A65 | A65 |  | 19.71
A65 | 0.8*(0.12+0.2)*77 |  | 19.71
A69 | A69 |  | 35.7
A69 | 0.35*0.2*510 |  | 35.7
A7 | A7 |  | 21.56
| "základní vrstva na pozinkovaný stožár |  | 0
A7 | 23*7.5*0.125 |  | 21.56
A70 | A70 |  | 781.56
| "celkový odvoz 10 km |  | 0
A70 | 86,84*9 |  | 781.56
A71 | A71 |  | 1
| "drobný montážní, spojovací a upevňovací materiál nutný pro realizaci SO, včetně jeho montáže |  | 0
A71 | 1 |  | 1
A8 | A8 |  | 345
A8 | 23*7.5*2 |  | 345
A9 | A9 |  | 34.5
| "krycí vrstva (2x) |  | 0
A9 | 23*7.5/10*2 |  | 34.5
B69 | B69 |  | 1.5
B69 | 0.5*0.2*15 |  | 1.5
C69 | C69 |  | 24.64
C69 | 0.8*0.4*77 |  | 24.64
D69 | D69 |  | 23
D69 | 23*1 |  | 23
E69 | E69 |  | 84.84
SO 423/ SO 423.2 | Přeložka stávajícího veřejného osvětlení k.ú. Králův Dvůr
A1 | A1 |  | 120.2
A1 | 60,10*2 |  | 120.2
A11 | A11 |  | 40
A11 | (3+13+4)*2 |  | 40
A13 | A13 |  | 20
A13 | 3+13+4 |  | 20
A2 | A2 |  | 4.6
A2 | 2*2.3 |  | 4.6
A20 | A20 |  | 18
A20 | 1+13+4 |  | 18
A24 | A24 |  | 17
A24 | 13+4 |  | 17
A31 | A31 |  | 223.6
A31 | 360/1.61 |  | 223.6
A32 | A32 |  | 16
A32 | 15+1 |  | 16
A33 | A33 |  | 16
A33 | 15+1 |  | 16
A34 | A34 |  | 15
A34 | 15 |  | 15
A38 | A38 |  | 264
A38 | (3+13+4)*12*1.1 |  | 264
A39 | A39 |  | 264
A39 | (3+13+4)*12*1.1 |  | 264
A44 | A44 |  | 96
A44 | 96 |  | 96
A46 | A46 |  | 2
| "ručně kopané sondy kabelů |  | 0
A46 | 2 |  | 2
A47 | A47 |  | 15
A47 | 15*1 |  | 15
A48 | A48 |  | 18
A48 | 18*1 |  | 18
A49 | A49 |  | 108
A49 | 2*3*18 |  | 108
A5 | A5 |  | 135
A5 | 18*7.5 |  | 135
A51 | A51 |  | 1
A51 | 1 |  | 1
A52 | A52 |  | 2
A52 | 2*1 |  | 2
A56 | A56 |  | 350
A56 | 350 |  | 350
A57 | A57 |  | 49
A57 | 0.35*0.2*350*2 |  | 49
A59 | A59 |  | 110
A59 | 2*55 |  | 110
A6 | A6 |  | 16.88
| "základní vrstva na pozinkovaný stožár |  | 0
A6 | 18*7.5*0.125 |  | 16.88
A60 | A60 |  | 110
A60 | 2*55 |  | 110
A61 | A61 |  | 3.52
A61 | 0.8*0,08*55 |  | 3.52
A62 | A62 |  | 14.08
A62 | 0.8*(0.12+0.2)*55 |  | 14.08
A65 | A65 |  | 24.5
A65 | 0.35*0.2*350 |  | 24.5
A66 | A66 |  | 540.9
| "celkový odvoz 10 km |  | 0
A66 | 60,1*9 |  | 540.9
A67 | A67 |  | 1
| "drobný montážní, spojovací a upevňovací materiál nutný pro realizaci SO, včetně jeho montáže |  | 0
A67 | 1 |  | 1
A7 | A7 |  | 270
A7 | 18*7.5*2 |  | 270
A8 | A8 |  | 27
| "krycí vrstva (2x) |  | 0
A8 | 18*7.5/10*2 |  | 27
B65 | B65 |  | 17.6
B65 | 0.8*0.4*55 |  | 17.6
C65 | C65 |  | 18
C65 | 18*1 |  | 18
D65 | D65 |  | 60.1
SO 424 | Přeložka stávajícího veřejného osvětlení k.ú. Beroun
A1 | A1 |  | 112.3
A1 | 56,15*2 |  | 112.3
A11 | A11 |  | 28
A11 | (8+3+3)*2 |  | 28
A13 | A13 |  | 14
A13 | 8+3+3 |  | 14
A2 | A2 |  | 13.8
A2 | 6*2,3 |  | 13.8
A20 | A20 |  | 12
A20 | 8+1+3 |  | 12
A24 | A24 |  | 11
A24 | 8+3 |  | 11
A33 | A33 |  | 239.13
A33 | 385/1.61 |  | 239.13
A34 | A34 |  | 11
A34 | 11 |  | 11
A35 | A35 |  | 11
A35 | 11 |  | 11
A36 | A36 |  | 11
A36 | 11 |  | 11
A37 | A37 |  | 11
A37 | 11 |  | 11
A41 | A41 |  | 198
A41 | (8+3+3+1)*12*1.1 |  | 198
A42 | A42 |  | 198
A42 | (8+3+3+1)*12*1.1 |  | 198
A48 | A48 |  | 13
A48 | 13 |  | 13
Použití figury:
460050703 | Hloubení nezapažených jam pro stožáry veřejného osvětlení ručně v hornině tř 3 | kus | 26
A49 | A49 |  | 2
| "ručně kopané sondy kabelů |  | 0
A49 | 2 |  | 2
A5 | A5 |  | 75
A5 | 10*7,5 |  | 75
A50 | A50 |  | 13
A50 | 13*1 |  | 13
A51 | A51 |  | 10
A51 | 10*1 |  | 10
A52 | A52 |  | 78
A52 | 2*3*13 |  | 78
A53 | A53 |  | 10
A55 | A55 |  | 6
A55 | 6*1 |  | 6
A6 | A6 |  | 9.38
| "základní vrstva na pozinkovaný stožár |  | 0
A6 | (10*7,5)*0.125 |  | 9.38
A60 | A60 |  | 875
A60 | 860+15 |  | 875
A61 | A61 |  | 53.9
A61 | 0.35*0.2*(385)*2 |  | 53.9
A62 | A62 |  | 385
A62 | 385 |  | 385
A63 | A63 |  | 120
A63 | 2*60 |  | 120
A64 | A64 |  | 120
A64 | 2*60 |  | 120
A65 | A65 |  | 3.84
A65 | 0,8*0,08*60 |  | 3.84
A66 | A66 |  | 15.36
A66 | 0,8*(0,12+0,2)*60 |  | 15.36
A7 | A7 |  | 150
A7 | (10*7,5)*2 |  | 150
A70 | A70 |  | 26.95
A70 | 0.35*0.2*385 |  | 26.95
A71 | A71 |  | 532.35
| "celkový odvoz 10 km |  | 0
A71 | 59,15*9 |  | 532.35
A72 | A72 |  | 1
| "drobný montážní, spojovací a upevňovací materiál nutný pro realizaci SO, včetně jeho montáže |  | 0
A72 | 1 |  | 1
A8 | A8 |  | 15
| "krycí vrstva (2x) |  | 0
A8 | (10*7,5)/10*2 |  | 15
B48 | B48 |  | 26
B48 | A48 * 2"Koeficient množství |  | 26
B70 | B70 |  | 19.2
B70 | 0.8*0.4*60 |  | 19.2
C70 | C70 |  | 13
C70 | 13*1 |  | 13
D70 | D70 |  | 23
E70 | E70 |  | 79.15
SO 801/ SO 801.1 | Vegetační úpravy - Středočeský kraj
A1 | A1 |  | 3580
A1 | "zeleň v rovině:" 3580" m2 |  | 3580
Použití figury:
181301112 | Rozprostření ornice tl vrstvy do 150 mm pl přes 500 m2 v rovině nebo ve svahu do 1:5 | m2 | 3952
A10 | A10 |  | 54.12
A2 | A2 |  | 592.8
| "nakupovaná ornice |  | 0
A2 | (3580+372)*0,15 |  | 592.8
A3 | A3 |  | 3952
A3 | "dle pol. č. 181301112:" 3580+372 |  | 3952
A4 | A4 |  | 98.8
A4 | (3580+372)*0,025" kg/m2 |  | 98.8
A5 | A5 |  | 5928
A5 | "dle pol. č. 181301112 - 1,5 krát:" (3580+372)*1,5 |  | 5928
A6 | A6 |  | 59.28
A6 | "celkem 3x" "5l/m2: "3*(3580+372)*0,005 |  | 59.28
A7 | A7 |  | 7904
A7 | "dle pol. č. 181301112 - celkem 3 krát" "(1x v založení trávníku): "2*(3580+372) |  | 7904
A8 | A8 |  | 3952
A8 | "dle pol. č. 181301112:" 3580+372 |  | 3952
A9 | A9 |  | 54.12
B1 | B1 |  | 372
B1 | "středový ostrov OK: "150+222" m2 |  | 372
Použití figury:
181301112 | Rozprostření ornice tl vrstvy do 150 mm pl přes 500 m2 v rovině nebo ve svahu do 1:5 | m2 | 3952
C1 | C1 |  | 3952
C1 | "Celkem: "A1+B1 |  | 3952
SO 801/ SO 801.2 | Vegetační úpravy - Středočeský kraj
A1 | A1 |  | 50.64
A10 | A10 |  | 1401
A10 | "dle pol. č. 182301132:" 1401 |  | 1401
A11 | A11 |  | 66.23
A11 | (1248+1401)*0,025" kg/m2 |  | 66.23
A12 | A12 |  | 1872
A12 | "dle pol. č. 181301112 - 1,5 krát:" 1248*1,5 |  | 1872
A13 | A13 |  | 2101.5
A13 | "dle pol. č. 182301132 - 1,5 krát:" 1401*1,5 |  | 2101.5
A14 | A14 |  | 39.74
A14 | "celkem 3x" "5l/m2: "3*(1248+1401)*0,005 |  | 39.74
A15 | A15 |  | 2496
A15 | "dle pol. č. 181301112 - celkem 3 krát" "(1x v založení trávníku): "2*1248 |  | 2496
A16 | A16 |  | 2802
A16 | "dle pol. č. 182301132 - celkem 3 krát" "(1x v založení trávníku):" 2*1401 |  | 2802
A2 | A2 |  | 50.64
A3 | A3 |  | 1248
A3 | "dle pol. č. 181301112:" 1248 |  | 1248
Použití figury:
181951101 | Úprava pláně v hornině tř. 1 až 4 bez zhutnění | m2 | 2649
A4 | A4 |  | 965
A5 | A5 |  | 187.2
| "nakupovaná ornice |  | 0
A5 | "v rovině" 1248*0,15 |  | 187.2
A6 | A6 |  | 1401
A6 | "zeleň ve svahu: "1401" m2 |  | 1401
A7 | A7 |  | 210.15
A8 | A8 |  | 1248
A8 | "dle pol. č. 181301112:" 1248 |  | 1248
A9 | A9 |  | 14.48
B3 | B3 |  | 1401
B3 | "dle pol. č. 182301132:" 1401 |  | 1401
Použití figury:
181951101 | Úprava pláně v hornině tř. 1 až 4 bez zhutnění | m2 | 2649
C3 | C3 |  | 2649
C3 | "Celkem: "A3+B3 |  | 2649

## Pokyny pro vyplnění
Struktura údajů, formát souboru a metodika pro zpracování
Struktura
Soubor je složen ze záložky Rekapitulace stavby a záložek s názvem soupisu prací pro jednotlivé objekty ve formátu XLSX. Každá ze záložek přitom obsahuje
ještě samostatné sestavy vymezené orámovaním a nadpisem sestavy.
Rekapitulace stavby obsahuje sestavu Rekapitulace stavby a Rekapitulace objektů stavby a soupisů prací.
V sestavě Rekapitulace stavby jsou uvedeny informace identifikující předmět veřejné zakázky na stavební práce, KSO, CC-CZ, CZ-CPV, CZ-CPA a rekapitulaci
celkové nabídkové ceny uchazeče.
Termínem "uchazeč" (resp. zhotovitel) se myslí "účastník zadávacího řízení" ve smyslu zákona o zadávání veřejných zakázek.
V sestavě Rekapitulace objektů stavby a soupisů prací je uvedena rekapitulace stavebních objektů, inženýrských objektů, provozních souborů,
vedlejších a ostatních nákladů a ostatních nákladů s rekapitulací nabídkové ceny za jednotlivé soupisy prací. Na základě údaje Typ je možné
identifikovat, zda se jedná o objekt nebo soupis prací pro daný objekt:
|  | STA | Stavební objekt pozemní
|  | ING | Stavební objekt inženýrský
|  | PRO | Provozní soubor
|  | VON | Vedlejší a ostatní náklady
|  | OST | Ostatní
|  | Soupis | Soupis prací pro daný typ objektu
Soupis prací pro jednotlivé objekty obsahuje sestavy Krycí list soupisu prací, Rekapitulace členění soupisu prací, Soupis prací. Za soupis prací může být považován
i objekt stavby v případě, že neobsahuje podřízenou zakázku.
Krycí list soupisu obsahuje rekapitulaci informací o předmětu veřejné zakázky ze sestavy Rekapitulace stavby, informaci o zařazení objektu do KSO,
CC-CZ, CZ-CPV, CZ-CPA a rekapitulaci celkové nabídkové ceny uchazeče za aktuální soupis prací.
Rekapitulace členění soupisu prací obsahuje rekapitulaci soupisu prací ve všech úrovních členění soupisu tak, jak byla tato členění použita (např.
stavební díly, funkční díly, případně jiné členění) s rekapitulací nabídkové ceny.
Soupis prací obsahuje položky veškerých stavebních nebo montážních prací, dodávek materiálů a služeb nezbytných pro zhotovení stavebního objektu,
inženýrského objektu, provozního souboru, vedlejších a ostatních nákladů.
Pro položky soupisu prací se zobrazují následující informace:
|  | PČ |  | Pořadové číslo položky v aktuálním soupisu
|  | TYP |  | Typ položky: K - konstrukce, M - materiál, PP - plný popis, PSC - poznámka k souboru cen, P - poznámka k položce, VV - výkaz výměr
|  | Kód |  | Kód položky
|  | Popis |  | Zkrácený popis položky
|  | MJ |  | Měrná jednotka položky
|  | Množství |  | Množství v měrné jednotce
|  | J.cena |  | Jednotková cena položky. Zadaní může obsahovat namísto J.ceny sloupce J.materiál a J.montáž, jejichž součet definuje
J.cenu položky.
|  | Cena celkem |  | Celková cena položky daná jako součin množství a j.ceny
|  | Cenová soustava |  | Příslušnost položky do cenové soustavy
Ke každé položce soupisu prací se na samostatných řádcích může zobrazovat:
Plný popis položky
Poznámka k souboru cen a poznámka zadavatele
Výkaz výměr
Pokud je k řádku výkazu výměr evidovaný údaj ve sloupci Kód, jedná se o definovaný odkaz, na který se může odvolávat výkaz výměr z jiné položky.
Metodika pro zpracování
Jednotlivé sestavy jsou v souboru provázány. Editovatelné pole jsou zvýrazněny žlutým podbarvením, ostatní pole neslouží k editaci a nesmí být jakkoliv
modifikovány.
Uchazeč je pro podání nabídky povinen vyplnit žlutě podbarvená pole:
Pole Uchazeč v sestavě Rekapitulace stavby - zde uchazeč vyplní svůj název (název subjektu)
Pole IČ a DIČ v sestavě Rekapitulace stavby - zde uchazeč vyplní svoje IČ a DIČ
Datum v sestavě Rekapitulace stavby - zde uchazeč vyplní datum vytvoření nabídky
J.cena = jednotková cena v sestavě Soupis prací o maximálním počtu desetinných míst uvedených v poli
- pokud sestavy soupisů prací obsahují pole J.cena, měla by být všechna tato pole vyplněna nenulovými
Poznámka - nepovinný údaj pro položku soupisu
V případě, že sestavy soupisů prací neobsahují pole J.cena, potom ve všech soupisech prací obsahují pole:
- J.materiál - jednotková cena materiálu
- J.montáž - jednotková cena montáže
Uchazeč v tomto případě by měl vyplnit všechna pole J.materiál a pole J.montáž nenulovými kladnými číslicemi. V případech, kdy položka
neobsahuje žádný materiál je přípustné, aby pole J.materiál bylo vyplněno nulou. V případech, kdy položka neobsahuje žádnou montáž je přípustné,
aby pole J.montáž bylo vyplněno nulou. Obě pole - J.materiál, J.Montáž u jedné položky by však neměly být vyplněny nulou.
Rekapitulace stavby
Název |  |  | Povinný |  | Popis | Typ | Max. počet
atributu |  |  | (A/N) |  |  |  | znaků
Kód |  |  | A |  | Kód stavby | String | 20
Stavba |  |  | A |  | Název stavby | String | 120
Místo |  |  | N |  | Místo stavby | String | 50
Datum |  |  | A |  | Datum vykonaného exportu | Date
KSO |  |  | N |  | Klasifikace stavebního objektu | String | 15
CC-CZ |  |  | N |  | Klasifikace stavbeních děl | String | 15
CZ-CPV |  |  | N |  | Společný slovník pro veřejné zakázky | String | 20
CZ-CPA |  |  | N |  | Klasifikace produkce podle činností | String | 20
Zadavatel |  |  | N |  | Zadavatel zadaní | String | 50
IČ |  |  | N |  | IČ zadavatele zadaní | String | 20
DIČ |  |  | N |  | DIČ zadavatele zadaní | String | 20
Uchazeč |  |  | N |  | Uchazeč veřejné zakázky | String | 50
Projektant |  |  | N |  | Projektant | String | 50
Poznámka |  |  | N |  | Poznámka k zadání | String | 255
Sazba DPH |  |  | A |  | Rekapitulace sazeb DPH u položek soupisů | eGSazbaDph
Základna DPH |  |  | A |  | Základna DPH určena součtem celkové ceny z položek soupisů | Double
Hodnota DPH |  |  | A |  | Hodnota DPH | Double
Cena bez DPH |  |  | A |  | Celková cena bez DPH za celou stavbu. Sčítává se ze všech listů. | Double
Cena s DPH |  |  | A |  | Celková cena s DPH za celou stavbu | Double
Rekapitulace objektů stavby a soupisů prací
Název |  |  | Povinný |  | Popis | Typ | Max. počet
atributu |  |  | (A/N) |  |  |  | znaků
Kód |  |  | A |  | Přebírá se z Rekapitulace stavby | String | 20
Stavba |  |  | A |  | Přebírá se z Rekapitulace stavby | String | 120
Místo |  |  | N |  | Přebírá se z Rekapitulace stavby | String | 50
Datum |  |  | A |  | Přebírá se z Rekapitulace stavby | Date
Zadavatel |  |  | N |  | Přebírá se z Rekapitulace stavby | String | 50
Projektant |  |  | N |  | Přebírá se z Rekapitulace stavby | String | 50
Uchazeč |  |  | N |  | Přebírá se z Rekapitulace stavby | String | 50
Kód |  |  | A |  | Kód objektu | String | 20
Objektu, Soupis prací |  |  | A |  | Název objektu | String | 120
Cena bez DPH |  |  | A |  | Cena bez DPH za daný objekt | Double
Cena s DPH |  |  | A |  | Cena spolu s DPH za daný objekt | Double
Typ |  |  | A |  | Typ zakázky | eGTypZakazky
Krycí list soupisu
Název |  |  | Povinný |  | Popis | Typ | Max. počet
atributu |  |  | (A/N) |  |  |  | znaků
Stavba |  |  | A |  | Přebírá se z Rekapitulace stavby | String | 120
Objekt |  |  | A |  | Kód a název objektu | String | 20 + 120
Soupis |  |  | A |  | Kód a název soupisu | String | 20 + 120
KSO |  |  | N |  | Klasifikace stavebního objektu | String | 15
CC-CZ |  |  | N |  | Klasifikace stavbeních děl | String | 15
CZ-CPV |  |  | N |  | Společný slovník pro veřejné zakázky | String | 20
CZ-CPA |  |  | N |  | Klasifikace produkce podle činností | String | 20
Místo |  |  | N |  | Přebírá se z Rekapitulace stavby | String | 50
Zadavatel |  |  | N |  | Přebírá se z Rekapitulace stavby | String | 50
Uchazeč |  |  | N |  | Přebírá se z Rekapitulace stavby | String | 50
Projektant |  |  | N |  | Přebírá se z Rekapitulace stavby | String | 50
Poznámka |  |  | N |  | Poznámka k soupisu prací | String | 255
Sazba DPH |  |  | A |  | Rekapitulace sazeb DPH na položkách aktuálního soupisu | eGSazbaDph
Základna DPH |  |  | A |  | Základna DPH určena součtem celkové ceny z položek aktuálního soupisu | Double
Hodnota DPH |  |  | A |  | Hodnota DPH | Double
Cena bez DPH |  |  | A |  | Cena bez DPH za daný soupis | Double
Cena s DPH |  |  | A |  | Cena s DPH za daný soupis | Double
Rekapitulace členění soupisu prací
Název |  |  | Povinný |  | Popis | Typ | Max. počet
atributu |  |  | (A/N) |  |  |  | znaků
Stavba |  |  | A |  | Přebírá se z Rekapitulace stavby | String | 120
Objekt |  |  | A |  | Kód a název objektu, přebírá se z Krycího listu soupisu | String | 20 + 120
Soupis |  |  | A |  | Kód a název objektu, přebírá se z Krycího listu soupisu | String | 20 + 120
Místo |  |  | N |  | Přebírá se z Rekapitulace stavby | String | 50
Datum |  |  | A |  | Přebírá se z Rekapitulace stavby | Date
Zadavatel |  |  | N |  | Přebírá se z Rekapitulace stavby | String | 50
Projektant |  |  | N |  | Přebírá se z Rekapitulace stavby | String | 50
Uchazeč |  |  | N |  | Přebírá se z Rekapitulace stavby | String | 50
Kód dílu - Popis |  |  | A |  | Kód a název dílu ze soupisu | String | 20 + 100
Cena celkem |  |  | A |  | Cena celkem za díl ze soupisu | Double
Soupis prací
Název |  |  | Povinný |  | Popis | Typ | Max. počet
atributu |  |  | (A/N) |  |  |  | znaků
Stavba |  |  | A |  | Přebírá se z Rekapitulace stavby | String | 120
Objekt |  |  | A |  | Kód a název objektu | String | 20 + 120
Soupis |  |  | A |  | Přebírá se z Krycího listu soupisu | String | 20 + 120
Místo |  |  | N |  | Přebírá se z Krycího listu soupisu | String | 50
Datum |  |  | A |  | Přebírá se z Krycího listu soupisu | Date
Zadavatel |  |  | N |  | Přebírá se z Krycího listu soupisu | String | 50
Projektant |  |  | N |  | Přebírá se z Krycího listu soupisu | String | 50
Uchazeč |  |  | N |  | Přebírá se z Krycího listu soupisu | String | 50
PČ |  |  | A |  | Pořadové číslo položky soupisu | Long
Typ |  |  | A |  | Typ položky soupisu | eGTypPolozky | 1
Kód |  |  | A |  | Kód položky ze soupisu | String | 20
Popis |  |  | A |  | Popis položky ze soupisu | String | 255
MJ |  |  | A |  | Měrná jednotka položky | String | 10
Množství |  |  | A |  | Množství položky soupisu | Double
J.Cena |  |  | A |  | Jednotková cena položky | Double
Cena celkem |  |  | A |  | Cena celkem vyčíslena jako J.Cena * Množství | Double
Cenová soustava |  |  | N |  | Zařazení položky do cenové soustavy | String | 50
p |  |  | N |  | Poznámka položky ze soupisu | Memo
psc |  |  | N |  | Poznámka k souboru cen ze soupisu | Memo
pp |  |  | N |  | Plný popis položky ze soupisu | Memo
vv |  |  | N |  | Výkaz výměr (figura, výraz, výměra) ze soupisu | Text,Text,Double | 20, 150
DPH |  |  | A |  | Sazba DPH pro položku | eGSazbaDPH
Hmotnost |  |  | A |  | Hmotnost položky ze soupisu | Double
Suť |  |  | A |  | Suť položky ze soupisu | Double
Nh |  |  | N |  | Normohodiny položky ze soupisu | Double
Datová věta
Typ věty |  |  | Hodnota |  | Význam
eGSazbaDPH |  |  | základní |  | Základní sazba DPH
|  |  | snížená |  | Snížená sazba DPH
|  |  | nulová |  | Nulová sazba DPH
|  |  | zákl. přenesená |  | Základní sazba DPH přenesená
|  |  | sníž. přenesená |  | Snížená sazba DPH přenesená
eGTypZakazky |  |  | STA |  | Stavební objekt
|  |  | PRO |  | Provozní soubor
|  |  | ING |  | Inženýrský objekt
|  |  | VON |  | Vedlejší a ostatní náklady
|  |  | OST |  | Ostatní náklady
eGTypPolozky |  |  | 1 |  | Položka typu HSV
|  |  | 2 |  | Položka typu PSV
|  |  | 3 |  | Položka typu M
|  |  | 4 |  | Položka typu OST