## Rekapitulace
Firma: M-Projekce
Rekapitulace ceny
Stavba: 19-015-03 - III/12137 Sedlec, Jetřichovická ul., rek. silnice a mostu 12137-1
Varianta: ZŘ -
| Celková cena bez DPH: | 1344000
| Celková cena s DPH: | 1626240
Objekt | Popis | Cena bez DPH | DPH | Cena s DPH
000 | Všeobecné a předběžné položky | 1344000 | 282240 | 1626240
SO 101 | Oprava ul. Jetřichovická | 0 | 0 | 0
SO 102 | Oprava ul. Jetřichovická - chodníky | 0 | 0 | 0
SO 201 | Rekonstrukce mostu ev. č. 12137-1 | 0 | 0 | 0
SO 301 | Úprava podzemního vedení dešťové kanalizace | 0 | 0 | 0
SO 302 | Rekonstrukce vodovodu Jetřichovická ulice | 0 | 0 | 0
SO 403 | Oprava VO, ul. Jetřichovická | 0 | 0 | 0
SO 901 | Dopravně-inženýrské opatření | 0 | 0 | 0

## 000
ASPE10 |  |  |  | Firma: M-Projekce | [6 empty] | 3
|  |  |  | Soupis prací objektu | [5 empty] | 282240 | 3
S | Stavba: | 19-015-03 |  | III/12137 Sedlec, Jetřichovická ul., rek. silnice a mostu 12137-1 |  |  | 000 | 1344000 |  | 0,00 | 2
O | Rozpočet: | 000 |  | Všeobecné a předběžné položky | [5 empty] | 15,00 | 2
Typ | Poř. číslo | Kód položky | Varianta | Název položky | MJ | Množství | Jednotková cena |  | Cenová soustava | 21,00 | 2
[7 empty] | Jednotková | Celkem
0 | 1 | 2 | 3 | 4 | 5 | 6 | 9 | 10 | 11
SD |  | 0 |  | Všeobecné konstrukce a práce |  |  |  | 0 |  | 0 |  | 0 | 0
P | 1 | 02510 |  | ZKOUŠENÍ MATERIÁLŮ ZKUŠEBNOU ZHOTOVITELE | KPL | 1 | 0 | 0 | 2019_OTSKP | 0 | 2
PP |  |  |  | nad rámec normou požadovaných zkoušek
VV |  |  |  | 1=1,000 [A]
TS |  |  |  | zahrnuje veškeré náklady spojené s objednatelem požadovanými zkouškami
P | 2 | 02620 |  | ZKOUŠENÍ KONSTRUKCÍ A PRACÍ NEZÁVISLOU ZKUŠEBNOU | KPL | 1 | 0 | 0 | 2019_OTSKP | 0 | 2
PP |  |  |  | Zkoušky nad rámec předepsaných ČSN. Jedná se o zkoušky nad rámec zkoušek předepsaných ČSN. Počet a typ zkoušek bude záviset od průběhu prací a požadavku TDS.
VV |  |  |  | 1=1,000 [A]
TS |  |  |  | zahrnuje veškeré náklady spojené s objednatelem požadovanými zkouškami
P | 3 | 02720 |  | POMOC PRÁCE ZŘÍZ NEBO ZAJIŠŤ REGULACI A OCHRANU DOPRAVY | KPL | 1 | 0 | 0 | 2019_OTSKP | 0 | 2
PP |  |  |  | Náklady na všechny dočasné úpravy pro regulaci dopravy po staveništi a náklady na veškeré dočasné dopravní značení včetně jeho odstranění, které není součástí DIO a je nutné pro zachování bezpečnosti provozu. Zahrnuje veškeré práce, pro zajištění dopravy, které vyplynou během výstavby. Například pro zajištění průchodu pěších.
VV |  |  |  | 1=1,000 [A]
TS |  |  |  | zahrnuje veškeré náklady spojené s objednatelem požadovanými zařízeními
P | 4 | 02730 |  | POMOC PRÁCE ZŘÍZ NEBO ZAJIŠŤ OCHRANU INŽENÝRSKÝCH SÍTÍ | KPL | 1 | 0 | 0 | 2019_OTSKP | 0 | 2
PP |  |  |  | Ověření uložení podzemních vedení kopanými sondami vodovod, telekomunikační sítě, kanalizace, elektrické vedení, plyn. Zabezpečení stávajících inženýrských sítí proti poškození zaměření, vytýčení, manipulace, ochrana.
VV |  |  |  | 1=1,000 [A]
TS |  |  |  | zahrnuje veškeré náklady spojené s objednatelem požadovanými zařízeními
P | 5 | 02821 |  | PRŮZKUMNÉ PRÁCE ARCHEOLOGICKÉ NA POVRCHU | KPL | 1 | 0 | 0 | 2019_OTSKP | 0 | 2
PP |  |  |  | archeologický průzkum vykopávek
VV |  |  |  | 1=1,000 [A]
TS |  |  |  | zahrnuje veškeré náklady spojené s objednatelem požadovanými pracemi
P | 6 | 02910 |  | OSTATNÍ POŽADAVKY - ZEMĚMĚŘIČSKÁ MĚŘENÍ | KPL | 1 | 0 | 0 | 2019_OTSKP | 0 | 2
PP |  |  |  | Geodetická činnost v průběhu provádění stavebních prací (geodet zhotovitele stavby) včetně vytyčení stavby a skutečného zjištění průběhu inženýrských sítí. Součástí je vybudování potřebné vytyčovací sítě. Zajištění inženýrských sítí během realizace stavby dle požadavku správců. Nutné vytyčení všech podzemních sítí s protokolárním zápisem příslušných správců. Přesnou polohu podzemních vedení ověřit ručně kopanými sondami.
VV |  |  |  | 1=1,000 [A]
TS |  |  |  | zahrnuje veškeré náklady spojené s objednatelem požadovanými pracemi, - pro stanovení orientační investorské ceny určete jednotkovou cenu jako 1% odhadované ceny stavby
P | 7 | 029113 |  | OSTATNÍ POŽADAVKY - GEODETICKÉ ZAMĚŘENÍ - CELKY | KUS | 1 | 0 | 0 | 2019_OTSKP | 0 | 2
PP |  |  |  | zaměření skutečného provedení díla ke kolaudaci stavby
VV |  |  |  | 1=1,000 [A]
TS |  |  |  | zahrnuje veškeré náklady spojené s objednatelem požadovanými pracemi
P | 8 | 02943 |  | OSTATNÍ POŽADAVKY - VYPRACOVÁNÍ RDS | KPL | 1 | 0 | 0 | 2019_OTSKP | 0 | 2
PP |  |  |  | Realizační dokumentace stavby v rozsahu dle požadavků objednatele včetně zapracování všech podmínek a požadavků sloučeného řízení a podmínek stanovených zadávací dokumentací. Zahrnuje veškeré nutné podrobné projekty pro stavbu, havarijní plán a projekt dopravně inženýrských opatření. Dokumentace bude obsahovat: -RDS pro objekt SO 201 - rozdělení na fáze výstavby - příčné řezy vjezdy - kladecí schéma obrubníků a dlažby - projektové vrstevnice v místech křižovatek -aktualizace Povodňového plánu Součástí je předání dokumentace v tištěné podobě v počtu 4 paré a předání v elektonické podobě (rozsah a uspořádání odpovídající podobě tištěné)
VV |  |  |  | 1=1,000 [A]
TS |  |  |  | zahrnuje veškeré náklady spojené s objednatelem požadovanými pracemi
P | 9 | 02944 |  | OSTAT POŽADAVKY - DOKUMENTACE SKUTEČ PROVEDENÍ V DIGIT FORMĚ | KPL | 1 | 0 | 0 | 2019_OTSKP | 0 | 2
PP |  |  |  | Dokumentace skutečného provedení stavby. Zahrnuje také tisk dokumentace v počtu 4 paré. DSPS (součástí dokladů při předání dokončeného díla budou rovněž veškeré atesty, prohlášení o shodě, certifikáty na použité materiály a výrobky a protokoly o výsledcích provedených kontrolních zkoušek).
VV |  |  |  | 1=1,000 [A]
TS |  |  |  | zahrnuje veškeré náklady spojené s objednatelem požadovanými pracemi
P | 10 | 02945 |  | OSTAT POŽADAVKY - GEOMETRICKÝ PLÁN | HM | 1 | 0 | 0 | 2019_OTSKP | 0 | 2
PP |  |  |  | Zajištění geometrických plánů skutečného provedení objektů a inženýrských sítí a geometrických plánů věcných břemen v požadovaném formátu s hranicemi pozemků jako podklad pro vklad do katastrální mapy pro evidenci změn na katastrálním úřadu. Tato dokumentace bude potvrzena příslušným katastrálním úřadem a předána v 6 ti vyhotovení v termínu dle potřeb investora.
VV |  |  |  | 1=1,000 [A]
TS |  |  |  | položka zahrnuje: - přípravu podkladů, vyhotovení žádosti pro vklad na katastrální úřad - polní práce spojené s vyhotovením geometrického plánu - výpočetní a grafické kancelářské práce - úřední ověření výsledného elaborátu - schválení návrhu vkladu do katastru nemovitostí příslušným katastrálním úřadem
P | 11 | 02946 |  | OSTAT POŽADAVKY - FOTODOKUMENTACE | KPL | 1 | 0 | 0 | 2019_OTSKP | 0 | 2
PP |  |  |  | Jednou měsíčně zajištění jedné sady barevných fotografií v tištěné formě i na CD dokumentující postup výstavby. Sadu uspořádat do alba s popisy stručně určujícími místo, čas a předmět fotografie. Po převzetí stavby zajistit zvláštní sadu z průběhu stavby ve 2 vyhotoveních včetně uložení na CD.
VV |  |  |  | 1=1,000 [A]
TS |  |  |  | položka zahrnuje: - fotodokumentaci zadavatelem požadovaného děje a konstrukcí v požadovaných časových intervalech - zadavatelem specifikované výstupy (fotografie v papírovém a digitálním formátu) v požadovaném počtu
P | 12 | 02950 |  | OSTATNÍ POŽADAVKY - POSUDKY, KONTROLY, REVIZNÍ ZPRÁVY | KPL | 1 | 0 | 0 | 2019_OTSKP | 0 | 2
PP |  |  |  | Dokumentace stavu okolní zástavby před započetím prací a po ukončení (fotodokumentace). Projednání pasportizace provedené před zahájením prací. Následně pasportizace po dokončení akce s projednáním a prokázáním stavů konstrukcí, objektů a pozemků před a po akci. Odevzdáno bude 2x v tištěné podobě + 2x na digitálním nosiči.
VV |  |  |  | 1=1,000 [A]
TS |  |  |  | zahrnuje veškeré náklady spojené s objednatelem požadovanými pracemi
P | 13 | 02950 | 1 | OSTATNÍ POŽADAVKY - POSUDKY, KONTROLY, REVIZNÍ ZPRÁVY | KPL | 1 | 0 | 0 | 2019_OTSKP | 0 | 2
PP |  |  |  | Stanovení skutečné zatížitelnosti. 6x tisk + CD. Pevná cena.
VV |  |  |  | 1=1,000 [A]
TS |  |  |  | zahrnuje veškeré náklady spojené s objednatelem požadovanými pracemi
P | 14 | 02991 |  | OSTATNÍ POŽADAVKY - INFORMAČNÍ TABULE | KUS | 1 | 0 | 0 | 2019_OTSKP | 0 | 2
PP |  |  |  | Náklady na zřízení a udržování informačních tabulí (po dobu výstavby) s údaji o stavbě s textem dle vzoru objednatele. Po ukončení stavby jejich odstranění. Pevná cena.
VV |  |  |  | 1=1,000 [A]
TS |  |  |  | položka zahrnuje: - dodání a osazení informačních tabulí v předepsaném provedení a množství s obsahem předepsaným zadavatelem - veškeré nosné a upevňovací konstrukce - základové konstrukce včetně nutných zemních prací - demontáž a odvoz po skončení platnosti - případně nutné opravy poškozených čátí během platnosti
P | 15 | 03100 |  | ZAŘÍZENÍ STAVENIŠTĚ - ZŘÍZENÍ, PROVOZ, DEMONTÁŽ | KPL | 1 | 0 | 0 | 2019_OTSKP | 0 | 2
PP |  |  |  | Položka zahrnuje náklady spojené se staveništními komunikacemi, oplocením staveniště, vstupem a vjezdem na staveniště, staveništní přípojky vody, kanalizace, elektrické energie, zajištění dodávky elektrické energie, rozvody médií po stavbě včetně vyvolaných přeložek sítí a s tím spojených nákladů s odstávkou a zabezpečení stávajících IS proti poškození, kancelářské plochy pro potřeby zhotovitele a zástupce investora, sociální zařízení, zajištění skladovacích ploch a prostor pro potřeby stavby. Komplexní ostrahu a zabezpečení staveniště. Monitoring vlivu stavby na okolní prostředí (hluk, prašnost, doprava).Poplatky a náklady spojené se záborem veřejného prostranství a s tím související dopravní značení a zabezpečení pracoviště.Poplatky a náklady za spotřebované energie, plyn a vodu atd. v době výstavby až do předání díla.Zajištění údržby veřejných komunikací a komunikací pro pěší v průběhu celé stavby, včetně případné zimní údržby.
VV |  |  |  | 1=1,000 [A]
TS |  |  |  | zahrnuje objednatelem povolené náklady na pořízení (event. pronájem), provozování, udržování a likvidaci zhotovitelova zařízení
SD |  | 5 |  | Komunikace |  |  |  | 1344000 |  | 282240 |  | 1344000 | 282240
P | 16 | 57790A | R | VÝSPRAVA VÝTLUKŮ OBJÍZDNÝCH TRAS | KPL | 1 | 1344000 | 1344000 | 2019_OTSKP | 282240 | 2
PP |  |  |  | Položka bude realizována pouze na přímý příkaz TDI a investora. Konkrétní rozsah oprav se určí na místě za účasti investora, správce komunikace, TDI a zhotovitele. Preliminář
VV |  |  |  | 1=1,000 [A]
TS |  |  |  | - odfrézování nebo jiné odstranění poškozených vozovkových vrstev - zaříznutí hran - vyčištění - nátěr - dodání a výplň předepsanou zhutněnou balenou asfaltovou směsí - asfaltová zálivka

## SO 101
ASPE10 |  |  |  | Firma: M-Projekce | [6 empty] | 3
|  |  |  | Soupis prací objektu | [5 empty] | 0 | 3
S | Stavba: | 19-015-03 |  | III/12137 Sedlec, Jetřichovická ul., rek. silnice a mostu 12137-1 |  |  | SO 101 | 0 |  | 0,00 | 2
O | Rozpočet: | SO 101 |  | Oprava ul. Jetřichovická | [5 empty] | 15,00 | 2
Typ | Poř. číslo | Kód položky | Varianta | Název položky | MJ | Množství | Jednotková cena |  | Cenová soustava | 21,00 | 2
[7 empty] | Jednotková | Celkem
0 | 1 | 2 | 3 | 4 | 5 | 6 | 9 | 10 | 11
SD |  | 0 |  | Všeobecné konstrukce a práce |  |  |  | 0 |  | 0 |  | 0 | 0
P | 1 | 014102 | 1 | POPLATKY ZA SKLÁDKU | T | 1761.746 | 0 | 0 | 2019_OTSKP | 0 | 2
PP |  |  |  | Zemina předpoklad 2000kg/m3. Bude čerpáno dle skutečnosti a požadavku TDI.
VV |  |  |  | pol. č. 12110-18232: (10,95-28,5*0,15)*2=13,350 [A] pol. č. 12373.1: 793,5*2=1 587,000 [B] pol. č. 12373.2: 21*2=42,000 [C] pol. č. 12373.3: 18*2=36,000 [D] pol. č. 13173: 11,25*2=22,500 [E] pol. č. 13273: 30,448*2=60,896 [F] Celkem: A+B+C+D+E+F=1 761,746 [G]
TS |  |  |  | zahrnuje veškeré poplatky provozovateli skládky související s uložením odpadu na skládce.
P | 2 | 014102 | 2 | POPLATKY ZA SKLÁDKU | T | 1012.575 | 0 | 0 | 2019_OTSKP | 0 | 2
PP |  |  |  | Kamenivo z podkladních vrstev, předpoklad 2500kg/m3. Bude čerpáno dle skutečnosti a požadavku TDI.
VV |  |  |  | pol. č. 11332: 405,03*2,5=1 012,575 [A]
TS |  |  |  | zahrnuje veškeré poplatky provozovateli skládky související s uložením odpadu na skládce.
P | 3 | 014102 | 3 | POPLATKY ZA SKLÁDKU | T | 30.6 | 0 | 0 | 2019_OTSKP | 0 | 2
PP |  |  |  | Betonový odpad předpoklad 2400kg/m3
VV |  |  |  | pol. č. 11318: 7,75*2,4=18,600 [A] pol. č. 1131A: 5*2,4=12,000 [B] Celkem: A+B=30,600 [C]
TS |  |  |  | zahrnuje veškeré poplatky provozovateli skládky související s uložením odpadu na skládce.
SD |  | 1 |  | Zemní práce |  |  |  | 0 |  | 0 |  | 0 | 0
P | 4 | 11317 |  | ODSTRAN KRYTU ZPEVNĚNÝCH PLOCH Z DLAŽEB KOSTEK | M3 | 2.3 | 0 | 0 | 2019_OTSKP | 0 | 2
PP |  |  |  | Odstranění kryt z žul. kostek. Včetně odvozu bez ohledu na vzdálenost (skládka určena zhotovitelem) a uložení na skládku. Odkup zhotovitelem. Možno zapracovat zpět do stavby. Plocha odečtena digitálně ze situace D.1.1.2.1.
VV |  |  |  | km 0,070: 11,5*0,2=2,300 [A]
TS |  |  |  | Položka zahrnuje veškerou manipulaci s vybouranou sutí a s vybouranými hmotami vč. uložení na skládku. Nezahrnuje poplatek za skládku, který se vykazuje v položce 0141** (s výjimkou malého množství bouraného materiálu, kde je možné poplatek zahrnout do jednotkové ceny bourání – tento fakt musí být uveden v doplňujícím textu k položce).
P | 5 | 11318 |  | ODSTRANĚNÍ KRYTU ZPEVNĚNÝCH PLOCH Z DLAŽDIC | M3 | 7.75 | 0 | 0 | 2019_OTSKP | 0 | 2
PP |  |  |  | Odstranění krytu z bet. dlaždic. Včetně odvozu bez ohledu na vzdálenost (skládka určena zhotovitelem) a uložení na skládku. Poplatek za skládku vykázán v pol. č. 014102.3. Plocha odečtena digitálně ze situace D.1.1.2.1.
VV |  |  |  | km 0,090: 31*0,25=7,750 [A]
TS |  |  |  | Položka zahrnuje veškerou manipulaci s vybouranou sutí a s vybouranými hmotami vč. uložení na skládku. Nezahrnuje poplatek za skládku, který se vykazuje v položce 0141** (s výjimkou malého množství bouraného materiálu, kde je možné poplatek zahrnout do jednotkové ceny bourání – tento fakt musí být uveden v doplňujícím textu k položce).
P | 6 | 1131A |  | ODSTRANĚNÍ KRYTU ZPEVNĚNÝCH PLOCH Z BETONU VYZTUŽENÉHO | M3 | 5 | 0 | 0 | 2019_OTSKP | 0 | 2
PP |  |  |  | Odstranění bet. krytu. Včetně odvozu bez ohledu na vzdálenost (skládka určena zhotovitelem) a uložení na skládku. Poplatek za skládku vykázán v pol. č. 014102.3. Plocha odečtena digitálně ze situace D.1.1.2.1.
VV |  |  |  | km 0,120: 20*0,25=5,000 [A]
TS |  |  |  | Položka zahrnuje veškerou manipulaci s vybouranou sutí a s vybouranými hmotami vč. uložení na skládku. Nezahrnuje poplatek za skládku, který se vykazuje v položce 0141** (s výjimkou malého množství bouraného materiálu, kde je možné poplatek zahrnout do jednotkové ceny bourání – tento fakt musí být uveden v doplňujícím textu k položce).
P | 7 | 11332 |  | ODSTRANĚNÍ PODKLADŮ ZPEVNĚNÝCH PLOCH Z KAMENIVA NESTMELENÉHO | M3 | 405.03 | 0 | 0 | 2019_OTSKP | 0 | 2
PP |  |  |  | Vykopání stávajících podkladních vrstev včetně zemní krajnice. Plocha odečtena digitálně ze situace D.1.1.2.1. Koeficient 1,25 vyjadřuje přesah vrstvy pod obrubou a ukončení vrstev vozovky viz vzorové příčné řezy D.1.1.2.3. Včetně odvozu a uložení na skládku (skládka určena zhotovitelem). Poplatek za skládku započítán v pol. č. 014102.2.
VV |  |  |  | kce č. 1, tl. 300mm: (289+503+145)*0,3=281,100 [A] kce č. 2, tl. 390mm: 242*0,39=94,380 [B] dlážděný povrch, tl. 150mm: 197*0,15=29,550 [C] Celkem: A+B+C=405,030 [D]
TS |  |  |  | Položka zahrnuje veškerou manipulaci s vybouranou sutí a s vybouranými hmotami vč. uložení na skládku. Nezahrnuje poplatek za skládku, který se vykazuje v položce 0141** (s výjimkou malého množství bouraného materiálu, kde je možné poplatek zahrnout do jednotkové ceny bourání – tento fakt musí být uveden v doplňujícím textu k položce).
P | 8 | 11353 |  | ODSTRANĚNÍ CHODNÍKOVÝCH KAMENNÝCH OBRUBNÍKŮ | M | 79 | 0 | 0 | 2019_OTSKP | 0 | 2
PP |  |  |  | Odstranění stávajících kamených obrub podél odrazného proužku. Včetně odvozu bez ohledu na vzdálenost (skládka určena zhotovitelem) a uložení na skládku. V maximální možné míře navrácení zpět do stavby (pro SO 101 nebo pro SO 102).
VV |  |  |  | 30+2,5+16+30,5=79,000 [A]
TS |  |  |  | Položka zahrnuje veškerou manipulaci s vybouranou sutí a s vybouranými hmotami vč. uložení na skládku. Nezahrnuje poplatek za skládku, který se vykazuje v položce 0141** (s výjimkou malého množství bouraného materiálu, kde je možné poplatek zahrnout do jednotkové ceny bourání – tento fakt musí být uveden v doplňujícím textu k položce).
P | 9 | 11372 | R | FRÉZOVÁNÍ ZPEVNĚNÝCH PLOCH ASFALTOVÝCH | M3 | 204.67 | 0 | 0 | 2019_OTSKP | 0 | 2
PP |  |  |  | Frézování živičných vrstev vč. zazubení v místě napojení. Položka zahrnuje manipulaci a dopravu suti na skládku zhotovitele. Výměra odečtena digitálně ze situace D.1.1.2.1.
VV |  |  |  | kce č. 1 a 2, tl. 150mm: (289+242+503+145)*0,15=176,850 [A] zpevněné sjezdy a napojení, tl. 40mm: (47+24+28+15+33+11)*0,04=6,320 [B] dlážděný povrch, tl. 100mm: 197*0,10=19,700 [C] odrazný proužek: 18*0,1=1,800 [D] Celkem: A+B+C+D=204,670 [E]
TS |  |  |  | Položka zahrnuje veškerou manipulaci s vybouranou sutí a s vybouranými hmotami.
P | 10 | 12110 |  | SEJMUTÍ ORNICE NEBO LESNÍ PŮDY | M3 | 10.95 | 0 | 0 | 2019_OTSKP | 0 | 2
PP |  |  |  | Sejmutí ornice v tl. 150mm včetně odvozu a uložení na dočasnou mezideponii. V pol. č. 18231.R zpětné rozprostření ornice, zbytek včetně odvozu bez ohledu na vzdálenosti (skládka zvolena investorem) a uložení na skládku, poplatek za skládku vykázán v pol. č. 014102.1. Plocha odečtena digitálně ze situace D.1.1.2.1.
VV |  |  |  | (59+8+6)*0,15=10,950 [A]
TS |  |  |  | položka zahrnuje sejmutí ornice bez ohledu na tloušťku vrstvy a její vodorovnou dopravu nezahrnuje uložení na trvalou skládku
P | 11 | 12373 | 1 | ODKOP PRO SPOD STAVBU SILNIC A ŽELEZNIC TŘ. I | M3 | 793.5 | 0 | 0 | 2019_OTSKP | 0 | 2
PP |  |  |  | Odkop pro sanaci aktivní zóny při nedodržení Edef.2.min=45MPa. Plocha odečtena digitálně ze situace D.1.1.2.1. Včetně odvozu a uložení na skládku (skládka určena zhotovitelem). Poplatek za skládku započítán v pol. č. 014102.1. Položka bude čerpána dle skutečnosti se souhlasem investora.
VV |  |  |  | kce č. 1: (308+458+141)*1,25*(0,25+0,25)=566,875 [A] kce č. 2: 205*1,25*(0,25+0,25)=128,125 [B] dlážděný povrch: 197*(0,25+0,25)=98,500 [C] Celkem: A+B+C=793,500 [D]
TS |  |  |  | položka zahrnuje: - vodorovná a svislá doprava, přemístění, přeložení, manipulace s výkopkem - kompletní provedení vykopávky nezapažené i zapažené - ošetření výkopiště po celou dobu práce v něm vč. klimatických opatření - ztížení vykopávek v blízkosti podzemního vedení, konstrukcí a objektů vč. jejich dočasného zajištění - ztížení pod vodou, v okolí výbušnin, ve stísněných prostorech a pod. - příplatek za lepivost - těžení po vrstvách, pásech a po jiných nutných částech (figurách) - čerpání vody vč. čerpacích jímek, potrubí a pohotovostní čerpací soupravy (viz ustanovení k pol. 1151,2) - potřebné snížení hladiny podzemní vody - těžení a rozpojování jednotlivých balvanů - vytahování a nošení výkopku - svahování a přesvah. svahů do konečného tvaru, výměna hornin v podloží a v pláni znehodnocené klimatickými vlivy - ruční vykopávky, odstranění kořenů a napadávek - pažení, vzepření a rozepření vč. přepažování (vyjma štětových stěn) - úpravu, ochranu a očištění dna, základové spáry, stěn a svahů - zhutnění podloží, případně i svahů vč. svahování - zřízení stupňů v podloží a lavic na svazích, není-li pro tyto práce zřízena samostatná položka - udržování výkopiště a jeho ochrana proti vodě - odvedení nebo obvedení vody v okolí výkopiště a ve výkopišti - třídění výkopku - veškeré pomocné konstrukce umožňující provedení vykopávky (příjezdy, sjezdy, nájezdy, lešení, podpěr. konstr., přemostění, zpevněné plochy, zakrytí a pod.) - nezahrnuje uložení zeminy (na skládku, do násypu) ani poplatky za skládku, vykazují se v položce č.0141**
P | 12 | 12373 | 2 | ODKOP PRO SPOD STAVBU SILNIC A ŽELEZNIC TŘ. I | M3 | 21 | 0 | 0 | 2019_OTSKP | 0 | 2
PP |  |  |  | Odkop pro sanaci aktivní zóny při nedodržení Edef.2.min=30MPa. Plocha odečtena digitálně ze situace D.1.1.2.1. Včetně odvozu a uložení na skládku (skládka určena zhotovitelem). Poplatek za skládku započítán v pol. č. 014102.1. Položka bude čerpána dle skutečnosti se souhlasem investora.
VV |  |  |  | odrazný proužek: ((20+29+3+12)+(2+2+2))*0,3=21,000 [A]
TS |  |  |  | položka zahrnuje: - vodorovná a svislá doprava, přemístění, přeložení, manipulace s výkopkem - kompletní provedení vykopávky nezapažené i zapažené - ošetření výkopiště po celou dobu práce v něm vč. klimatických opatření - ztížení vykopávek v blízkosti podzemního vedení, konstrukcí a objektů vč. jejich dočasného zajištění - ztížení pod vodou, v okolí výbušnin, ve stísněných prostorech a pod. - příplatek za lepivost - těžení po vrstvách, pásech a po jiných nutných částech (figurách) - čerpání vody vč. čerpacích jímek, potrubí a pohotovostní čerpací soupravy (viz ustanovení k pol. 1151,2) - potřebné snížení hladiny podzemní vody - těžení a rozpojování jednotlivých balvanů - vytahování a nošení výkopku - svahování a přesvah. svahů do konečného tvaru, výměna hornin v podloží a v pláni znehodnocené klimatickými vlivy - ruční vykopávky, odstranění kořenů a napadávek - pažení, vzepření a rozepření vč. přepažování (vyjma štětových stěn) - úpravu, ochranu a očištění dna, základové spáry, stěn a svahů - zhutnění podloží, případně i svahů vč. svahování - zřízení stupňů v podloží a lavic na svazích, není-li pro tyto práce zřízena samostatná položka - udržování výkopiště a jeho ochrana proti vodě - odvedení nebo obvedení vody v okolí výkopiště a ve výkopišti - třídění výkopku - veškeré pomocné konstrukce umožňující provedení vykopávky (příjezdy, sjezdy, nájezdy, lešení, podpěr. konstr., přemostění, zpevněné plochy, zakrytí a pod.) - nezahrnuje uložení zeminy (na skládku, do násypu) ani poplatky za skládku, vykazují se v položce č.0141**
P | 13 | 12373 | 3 | ODKOP PRO SPOD STAVBU SILNIC A ŽELEZNIC TŘ. I | M3 | 18 | 0 | 0 | 2019_OTSKP | 0 | 2
PP |  |  |  | Odkop zeminy z ostrůvku na křižovatce na náměstí pro stavbu komunikace v tl. 0,45m (viz tl. kce č. 1). Včetně odvozu bez ohledu na vzdálenosti (skládka zvolena investorem) a uložení na skládku, poplatek za skládku vykázán v pol. č. 014102.1. Plocha odečtena digitálně ze situace D.1.1.2.1.
VV |  |  |  | 40*0,45=18,000 [A]
TS |  |  |  | položka zahrnuje: - vodorovná a svislá doprava, přemístění, přeložení, manipulace s výkopkem - kompletní provedení vykopávky nezapažené i zapažené - ošetření výkopiště po celou dobu práce v něm vč. klimatických opatření - ztížení vykopávek v blízkosti podzemního vedení, konstrukcí a objektů vč. jejich dočasného zajištění - ztížení pod vodou, v okolí výbušnin, ve stísněných prostorech a pod. - příplatek za lepivost - těžení po vrstvách, pásech a po jiných nutných částech (figurách) - čerpání vody vč. čerpacích jímek, potrubí a pohotovostní čerpací soupravy (viz ustanovení k pol. 1151,2) - potřebné snížení hladiny podzemní vody - těžení a rozpojování jednotlivých balvanů - vytahování a nošení výkopku - svahování a přesvah. svahů do konečného tvaru, výměna hornin v podloží a v pláni znehodnocené klimatickými vlivy - ruční vykopávky, odstranění kořenů a napadávek - pažení, vzepření a rozepření vč. přepažování (vyjma štětových stěn) - úpravu, ochranu a očištění dna, základové spáry, stěn a svahů - zhutnění podloží, případně i svahů vč. svahování - zřízení stupňů v podloží a lavic na svazích, není-li pro tyto práce zřízena samostatná položka - udržování výkopiště a jeho ochrana proti vodě - odvedení nebo obvedení vody v okolí výkopiště a ve výkopišti - třídění výkopku - veškeré pomocné konstrukce umožňující provedení vykopávky (příjezdy, sjezdy, nájezdy, lešení, podpěr. konstr., přemostění, zpevněné plochy, zakrytí a pod.) - nezahrnuje uložení zeminy (na skládku, do násypu) ani poplatky za skládku, vykazují se v položce č.0141**
P | 14 | 13173 |  | HLOUBENÍ JAM ZAPAŽ I NEPAŽ TŘ. I | M3 | 11.25 | 0 | 0 | 2019_OTSKP | 0 | 2
PP |  |  |  | Výkop pro nově umístěné UV včetně odvozu bez ohledu na vzdálenost (skládka určena zhotovitelem) auložení na skládku, poplatek za skládku vykázán v pol. č. 014102.1
VV |  |  |  | UV: 5*1,5*1,5*1,0=11,250 [A]
TS |  |  |  | položka zahrnuje: - vodorovná a svislá doprava, přemístění, přeložení, manipulace s výkopkem - kompletní provedení vykopávky nezapažené i zapažené - ošetření výkopiště po celou dobu práce v něm vč. klimatických opatření - ztížení vykopávek v blízkosti podzemního vedení, konstrukcí a objektů vč. jejich dočasného zajištění - ztížení pod vodou, v okolí výbušnin, ve stísněných prostorech a pod. - příplatek za lepivost - těžení po vrstvách, pásech a po jiných nutných částech (figurách) - čerpání vody vč. čerpacích jímek, potrubí a pohotovostní čerpací soupravy (viz ustanovení k pol. 1151,2) - potřebné snížení hladiny podzemní vody - těžení a rozpojování jednotlivých balvanů - vytahování a nošení výkopku - svahování a přesvah. svahů do konečného tvaru, výměna hornin v podloží a v pláni znehodnocené klimatickými vlivy - ruční vykopávky, odstranění kořenů a napadávek - pažení, vzepření a rozepření vč. přepažování (vyjma štětových stěn) - úpravu, ochranu a očištění dna, základové spáry, stěn a svahů - odvedení nebo obvedení vody v okolí výkopiště a ve výkopišti - třídění výkopku - veškeré pomocné konstrukce umožňující provedení vykopávky (příjezdy, sjezdy, nájezdy, lešení, podpěr. konstr., přemostění, zpevněné plochy, zakrytí a pod.) - nezahrnuje uložení zeminy (na skládku, do násypu) ani poplatky za skládku, vykazují se v položce č.0141**
P | 15 | 13273 |  | HLOUBENÍ RÝH ŠÍŘ DO 2M PAŽ I NEPAŽ TŘ. I | M3 | 30.448 | 0 | 0 | 2019_OTSKP | 0 | 2
PP |  |  |  | Hloubení rýh pro obrubníky, pro přípojky včetně odvozu bez ohledu na vzdálenost (skládka určena zhotovitelem) a uložení na skládku, poplatek za skládku vykázán v pol. č. 014102.1.
VV |  |  |  | obruba: (19+15+44+41+58+11,5)*0,45*0,3=25,448 [A] rýha pro přípojky: (2+2+2+2+2)*1*0,5=5,000 [B] Celkem: A+B=30,448 [C]
TS |  |  |  | položka zahrnuje: - vodorovná a svislá doprava, přemístění, přeložení, manipulace s výkopkem - kompletní provedení vykopávky nezapažené i zapažené - ošetření výkopiště po celou dobu práce v něm vč. klimatických opatření - ztížení vykopávek v blízkosti podzemního vedení, konstrukcí a objektů vč. jejich dočasného zajištění - ztížení pod vodou, v okolí výbušnin, ve stísněných prostorech a pod. - příplatek za lepivost - těžení po vrstvách, pásech a po jiných nutných částech (figurách) - čerpání vody vč. čerpacích jímek, potrubí a pohotovostní čerpací soupravy (viz ustanovení k pol. 1151,2) - potřebné snížení hladiny podzemní vody - těžení a rozpojování jednotlivých balvanů - vytahování a nošení výkopku - svahování a přesvah. svahů do konečného tvaru, výměna hornin v podloží a v pláni znehodnocené klimatickými vlivy - ruční vykopávky, odstranění kořenů a napadávek - pažení, vzepření a rozepření vč. přepažování (vyjma štětových stěn) - úpravu, ochranu a očištění dna, základové spáry, stěn a svahů - odvedení nebo obvedení vody v okolí výkopiště a ve výkopišti - třídění výkopku - veškeré pomocné konstrukce umožňující provedení vykopávky (příjezdy, sjezdy, nájezdy, lešení, podpěr. konstr., přemostění, zpevněné plochy, zakrytí a pod.) - nezahrnuje uložení zeminy (na skládku, do násypu) ani poplatky za skládku, vykazují se v položce č.0141**
P | 16 | 17380 |  | ZEMNÍ KRAJNICE A DOSYPÁVKY Z NAKUPOVANÝCH MATERIÁLŮ | M3 | 0.65 | 0 | 0 | 2019_OTSKP | 0 | 2
PP |  |  |  | Zemina vhodná do násypu pro komunikace dle ČSN 73 6133 a zhutněno dle ČSN 72 1006. Plocha odečtena ze vzorových příčných řezů D.1.1.2.3, délky odměřeny ze situace D.1.1.2.1.
VV |  |  |  | 0,05*13=0,650 [A]
TS |  |  |  | položka zahrnuje: - kompletní provedení zemní konstrukce včetně nákupu a dopravy materiálu dle zadávací dokumentace - úprava ukládaného materiálu vlhčením, tříděním, promícháním nebo vysoušením, příp. jiné úpravy za účelem zlepšení jeho mech. vlastností - hutnění i různé míry hutnění - ošetření úložiště po celou dobu práce v něm vč. klimatických opatření - ztížení v okolí vedení, konstrukcí a objektů a jejich dočasné zajištění - ztížení provádění vč. hutnění ve ztížených podmínkách a stísněných prostorech - ztížené ukládání sypaniny pod vodu - ukládání po vrstvách a po jiných nutných částech (figurách) vč. dosypávek - spouštění a nošení materiálu - výměna částí zemní konstrukce znehodnocené klimatickými vlivy - svahování, hutnění a uzavírání povrchů svahů - udržování úložiště a jeho ochrana proti vodě - odvedení nebo obvedení vody v okolí úložiště a v úložišti - veškeré pomocné konstrukce umožňující provedení zemní konstrukce (příjezdy, sjezdy, nájezdy, lešení, podpěrné konstrukce, přemostění, zpevněné plochy, zakrytí a pod.)
P | 17 | 17561 |  | OBSYP POTRUBÍ A OBJEKTŮ Z HORNIN KAMENITÝCH | M3 | 10 | 0 | 0 | 2019_OTSKP | 0 | 2
PP |  |  |  | Zásyp UV a přípojek
VV |  |  |  | UV: 5*1*1*1=5,000 [A] přípojky: 0,5*1*(2+2+2+2+2)=5,000 [B] Celkem: A+B=10,000 [C]
TS |  |  |  | položka zahrnuje: - kompletní provedení zemní konstrukce vč. výběru vhodného materiálu - úprava ukládaného materiálu vlhčením, tříděním, promícháním nebo vysoušením, příp. jiné úpravy za účelem zlepšení jeho mech. vlastností - hutnění i různé míry hutnění - ošetření úložiště po celou dobu práce v něm vč. klimatických opatření - ztížení v okolí vedení, konstrukcí a objektů a jejich dočasné zajištění - ztížení provádění vč. hutnění ve ztížených podmínkách a stísněných prostorech - ztížené ukládání sypaniny pod vodu - ukládání po vrstvách a po jiných nutných částech (figurách) vč. dosypávek - spouštění a nošení materiálu - výměna částí zemní konstrukce znehodnocené klimatickými vlivy - ruční hutnění a výplň jam a prohlubní v podloží - úprava, očištění, ochrana a zhutnění podloží - svahování, hutnění a uzavírání povrchů svahů - zřízení lavic na svazích - udržování úložiště a jeho ochrana proti vodě - odvedení nebo obvedení vody v okolí úložiště a v úložišti - veškeré pomocné konstrukce umožňující provedení zemní konstrukce (příjezdy, sjezdy, nájezdy, lešení, podpěrné konstrukce, přemostění, zpevněné plochy, zakrytí a pod.) - zemina vytlačená potrubím o DN do 180mm se od kubatury obsypů neodečítá
P | 18 | 18232 |  | ROZPROSTŘENÍ ORNICE V ROVINĚ V TL DO 0,15M | M2 | 28.5 | 0 | 0 | 2019_OTSKP | 0 | 2
PP |  |  |  | Ohumusovíní v tl. 150mm, včetně dovozu z dočasné skládky pol. č. 12110. Plocha odečtena digitálně ze situace D.1.1.2.1.
VV |  |  |  | 17+6,5+5=28,500 [A]
TS |  |  |  | položka zahrnuje: nutné přemístění ornice z dočasných skládek vzdálených do 50m rozprostření ornice v předepsané tloušťce v rovině a ve svahu do 1:5
P | 19 | 18241 |  | ZALOŽENÍ TRÁVNÍKU RUČNÍM VÝSEVEM | M2 | 28.5 | 0 | 0 | 2019_OTSKP | 0 | 2
PP |  |  |  | Osetí travním semenem. Plocha převzata z pol. č. 18232
VV |  |  |  | pol č. 18232: 28,5=28,500 [A]
TS |  |  |  | Zahrnuje dodání předepsané travní směsi, její výsev na ornici, zalévání, první pokosení, to vše bez ohledu na sklon terénu
P | 20 | 18247 |  | OŠETŘOVÁNÍ TRÁVNÍKU | M2 | 28.5 | 0 | 0 | 2019_OTSKP | 0 | 2
PP |  |  |  | Osetí travním semenem. Plocha převzata z pol. č. 18232
VV |  |  |  | pol č. 18232: 28,5=28,500 [A]
TS |  |  |  | Zahrnuje pokosení se shrabáním, naložení shrabků na dopravní prostředek, s odvozem a se složením, to vše bez ohledu na sklon terénu zahrnuje nutné zalití a hnojení
SD |  | 2 |  | Základy |  |  |  | 0 |  | 0 |  | 0 | 0
P | 21 | 21203 |  | TRATIVODY KOMPLET Z TRUB NEKOV DN DO 150MM | M | 269.5 | 0 | 0 | 2019_OTSKP | 0 | 2
PP |  |  |  | Drenáž, včetně drenážní trubky PP DN150, obsyp ŠDa 8/16 tl. min 200mm, pískové lože tl. 100mm. Délky trativodů zaznačeny v situaci D.1.1.2.1, tvar ve vzorových řezech D.1.1.2.3
VV |  |  |  | 137,5+132=269,500 [A]
TS |  |  |  | Položka platí pro kompletní konstrukce trativodů a zahrnuje zejména: - výkop rýhy předepsaného tvaru v dané třídě těžitelnosti, výplň, zásyp trativodu včetně dopravy, uložení přebytečného materiálu, dodávky předepsaného materiálu pro výplň a zásyp - zřízení spojovací vrstvy - zřízení podkladu a lože trativodu z předepsaného materiálu - dodávka a uložení trativodu předepsaného materiálu a profilu - obsyp trativodu předepsaným materiálem - ukončení trativodu zaústěním do potrubí nebo vodoteče, případně vybudování ukončujícího objektu (kapličky) dle VL - veškerý materiál, výrobky a polotovary, včetně mimostaveništní a vnitrostaveništní dopravy - nezahrnuje opláštění z geotextilie, fólie
P | 22 | 21452 |  | SANAČNÍ VRSTVY Z KAMENIVA DRCENÉHO | M3 | 814.5 | 0 | 0 | 2019_OTSKP | 0 | 2
PP |  |  |  | Sanace aktivní zóny při nedodržení Edef2min. Štěrkodrť ŠDa 0/63 jako vrstvy sanace vozovky v tl. 250 a 300mm v jedné nebo dvou vrstvách. Plocha odečtena digitálně ze situace D.1.1.2.1. Koeficient 1,25 vyjadřuje přesah vrstvy pod obrubou a ukončení vrstev vozovky viz vzorové příčné řezy D.1.1.2.3. Položka bude čerpána dle skutečnosti se souhlasem investora.
VV |  |  |  | kce č. 1: (308+458+141)*1,25*(0,25+0,25)=566,875 [A] kce č. 2: 205*1,25*(0,25+0,25)=128,125 [B] dlážděný povrch: 197*(0,25+0,25)=98,500 [C] odrazný proužek: ((20+29+3+12)+(2+2+2))*0,3=21,000 [D] Celkem: A+B+C+D=814,500 [E]
TS |  |  |  | položka zahrnuje dodávku předepsaného kameniva, mimostaveništní a vnitrostaveništní dopravu a jeho uložení není-li v zadávací dokumentaci uvedeno jinak, jedná se o nakupovaný materiál
P | 23 | 21461 | 1 | SEPARAČNÍ GEOTEXTILIE | M2 | 1905.551 | 0 | 0 | 2019_OTSKP | 0 | 2
PP |  |  |  | Separační geotextilie při sanaci aktivní zóny. 500g/m2. Plocha odečtena digitálně ze situace D.1.1.2.1. Koeficient 1,25 vyjadřuje přesah vrstvy pod obrubou a ukončení vrstev vozovky viz vzorové příčné řezy D.1.1.2.3. Koeficient 1,15 vyjadřuje záhyb geotextilie na krajích. Položka bude čerpána dle skutečnosti se souhlasem investora.
VV |  |  |  | kce č. 1: (308+458+141)*1,25*1,15=1 303,813 [A] kce č. 2: 205*1,25*1,15=294,688 [B] dlážděný povrch: 197*1,15=226,550 [C] odrazný proužek: ((20+29+3+12)+(2+2+2))*1,15=80,500 [D] Celkem: A+B+C+D=1 905,551 [E]
TS |  |  |  | Položka zahrnuje: - dodávku předepsané geotextilie - úpravu, očištění a ochranu podkladu - přichycení k podkladu, případně zatížení - úpravy spojů a zajištění okrajů - úpravy pro odvodnění - nutné přesahy - mimostaveništní a vnitrostaveništní dopravu není-li v zadávací dokumentaci uvedeno jinak, jedná se o nakupovaný materiál
P | 24 | 21461 | 2 | SEPARAČNÍ GEOTEXTILIE | M2 | 673.75 | 0 | 0 | 2019_OTSKP | 0 | 2
PP |  |  |  | Separační geotextilie pro trativody 300g/m2. Délka odečtena digitálně z řezu D.1.1.2.3 a ze situace D.1.1.2.1.
VV |  |  |  | (137,5+132)*2,5=673,750 [A]
TS |  |  |  | Položka zahrnuje: - dodávku předepsané geotextilie - úpravu, očištění a ochranu podkladu - přichycení k podkladu, případně zatížení - úpravy spojů a zajištění okrajů - úpravy pro odvodnění - nutné přesahy - mimostaveništní a vnitrostaveništní dopravu
SD |  | 5 |  | Komunikace |  |  |  | 0 |  | 0 |  | 0 | 0
P | 25 | 56330 |  | VOZOVKOVÉ VRSTVY ZE ŠTĚRKODRTI | M3 | 489.563 | 0 | 0 | 2019_OTSKP | 0 | 2
PP |  |  |  | Štěrkodrť ŠDa 0/32, tl. 150, 200 a 250mm. Plocha odečtena digitálně ze situace D.1.1.2.1. Koeficient 1,25 vyjadřuje přesah vrstvy pod obrubou a ukončení vrstev vozovky viz vzorové příčné řezy D.1.1.2.3.
VV |  |  |  | kce č. 1: (308+458+141)*1,25*(0,15+0,15)=340,125 [A] kce č. 2: 205*1,25*(0,2+0,15)=89,688 [B] dlážděný povrch: 197*0,25=49,250 [C] odrazný proužek: ((20+29+3+12)+(2+2+2))*0,15=10,500 [D] Celkem: A+B+C+D=489,563 [E]
TS |  |  |  | - dodání kameniva předepsané kvality a zrnitosti - rozprostření a zhutnění vrstvy v předepsané tloušťce - zřízení vrstvy bez rozlišení šířky, pokládání vrstvy po etapách - nezahrnuje postřiky, nátěry
P | 26 | 56360 |  | VOZOVKOVÉ VRSTVY Z RECYKLOVANÉHO MATERIÁLU | M3 | 390.72 | 0 | 0 | 2019_OTSKP | 0 | 2
PP |  |  |  | Sanace aktivní zóny při nedodržení Edef2min=45MPa. Recyklát z vyfrézovaného materiálu a podkladních vrstev, přidán do ŠD v poměru 30:70 (30% recyklát 70% ŠD), tl. 250mm ve dvou vrstvách. Položka obsahuje patřičné úpravy a případné předcení recyklovaného materiálu. Plocha odečtena digitálně z řezu D.1.1.2.3 a délky odečteny digitálně ze situace D.1.1.2.1. Položka bude čerpána dle skutečnosti se souhlasem investora.
VV |  |  |  | kce č. 4 s trativodem na jedné straně: 3,7*(195+55+52+50)*0,3 kce č. 4 s trativodem na obou stranách: 2,7*(378+380+652)*0,3 kce č. 4 bez trativodu: 4,7*(45+10+15+50+35)*0,3 kce č. 5: 1,5*1050*2*0,3 kce č. 6: 1,5*167*2*0,3 kce č. 7: 1,5*1301*2*0,3 kce č. 8: 1,5*375*2*0,3 autobusová zastávka km 4,005 - 4,040: 88*0,5*0,3 zřízení potrubí v km 4,235: 31*0,5*0,3 zřízení potrubí v km 8,580: 6*1,5*0,5*0,3
TS |  |  |  | - dodání recyklátu v požadované kvalitě - očištění podkladu - uložení recyklátu dle předepsaného technologického předpisu, zhutnění vrstvy v předepsané tloušťce - zřízení vrstvy bez rozlišení šířky, pokládání vrstvy po etapách, včetně pracovních spar a spojů - úpravu napojení, ukončení - nezahrnuje postřiky, nátěry
P | 27 | 56960 |  | ZPEVNĚNÍ KRAJNIC Z RECYKLOVANÉHO MATERIÁLU | M3 | 1.463 | 0 | 0 | 2019_OTSKP | 0 | 2
PP |  |  |  | Nezpevněná krajnice z vyfrézovaného materiálu tl. 150mm. Délky odečteny ze Situace D.1.1.2.1.
VV |  |  |  | 0,75*0,15*13=1,463 [A]
TS |  |  |  | - dodání recyklátu v požadované kvalitě - očištění podkladu - uložení recyklátu dle předepsaného technologického předpisu, zhutnění vrstvy v předepsané tloušťce - zřízení vrstvy bez rozlišení šířky, pokládání vrstvy po etapách, včetně pracovních spar a spojů - úpravu napojení, ukončení - nezahrnuje postřiky, nátěry
P | 28 | 572123 |  | INFILTRAČNÍ POSTŘIK Z EMULZE DO 1,0KG/M2 | M2 | 1390 | 0 | 0 | 2019_OTSKP | 0 | 2
PP |  |  |  | Infiltrační postřik kat. asf. emulzí PI - C, 0,6kg/m2. Naneseno na vrstvu ŠD. Plocha odečtena digitálně ze situace D.1.1.2.1. Koeficient 1,25 vyjadřuje přesah vrstvy pod obrubou a ukončení vrstev vozovky viz vzorové příčné řezy D.1.1.2.3.
VV |  |  |  | kce č. 1: (308+458+141)*1,25=1 133,750 [A] kce č. 2: 205*1,25=256,250 [B] Celkem: A+B=1 390,000 [C]
TS |  |  |  | - dodání všech předepsaných materiálů pro postřiky v předepsaném množství - provedení dle předepsaného technologického předpisu - zřízení vrstvy bez rozlišení šířky, pokládání vrstvy po etapách - úpravu napojení, ukončení
P | 29 | 572213 | 1 | SPOJOVACÍ POSTŘIK Z EMULZE DO 0,5KG/M2 | M2 | 1270 | 0 | 0 | 2019_OTSKP | 0 | 2
PP |  |  |  | Spojovací postřik ket. asf. emulzí PS - C, 0,3 kg/m2. Plocha odečtena digitálně ze situace D.1.1.2.1. Naneseno na vrstvu ACL nebo na asfalt po odfrézování.
VV |  |  |  | kce č. 1: 308+458+141=907,000 [A] kce č. 2: 205=205,000 [B] zpevněné sjezdy a napojení: 47+24+28+15+33+11=158,000 [C] Celkem: A+B+C=1 270,000 [D]
TS |  |  |  | - dodání všech předepsaných materiálů pro postřiky v předepsaném množství - provedení dle předepsaného technologického předpisu - zřízení vrstvy bez rozlišení šířky, pokládání vrstvy po etapách - úpravu napojení, ukončení
P | 30 | 572213 | 2 | SPOJOVACÍ POSTŘIK Z EMULZE DO 0,5KG/M2 | M2 | 1112 | 0 | 0 | 2019_OTSKP | 0 | 2
PP |  |  |  | Spojovací postřik kat. asf. emulzí PS - C 0,45 kg/m2. Plocha odečtena digitálně ze situace D.1.1.2.1. Naneseno na vrstvu ACP.
VV |  |  |  | kce č. 1: 308+458+141=907,000 [A] kce č. 2: 205=205,000 [B] Celkem: A+B=1 112,000 [C]
TS |  |  |  | - dodání všech předepsaných materiálů pro postřiky v předepsaném množství - provedení dle předepsaného technologického předpisu - zřízení vrstvy bez rozlišení šířky, pokládání vrstvy po etapách - úpravu napojení, ukončení
P | 31 | 574A34 | 1 | ASFALTOVÝ BETON PRO OBRUSNÉ VRSTVY ACO 11+, 11S TL. 40MM | M2 | 1270 | 0 | 0 | 2019_OTSKP | 0 | 2
PP |  |  |  | Asfaltový beton pro obrusné vrstvy ACO 11+ 50/70, tl. 40mm. Plocha odečtena digitálně ze situace D.1.1.2.1
VV |  |  |  | kce č. 1: 308+458+141=907,000 [A] kce č. 2: 205=205,000 [B] zpevněné sjezdy a napojení: 47+24+28+15+33+11=158,000 [C] Celkem: A+B+C=1 270,000 [D]
TS |  |  |  | - dodání směsi v požadované kvalitě - očištění podkladu - uložení směsi dle předepsaného technologického předpisu, zhutnění vrstvy v předepsané tloušťce - zřízení vrstvy bez rozlišení šířky, pokládání vrstvy po etapách, včetně pracovních spar a spojů - úpravu napojení, ukončení podél obrubníků, dilatačních zařízení, odvodňovacích proužků, odvodňovačů, vpustí, šachet a pod. - nezahrnuje postřiky, nátěry - nezahrnuje těsnění podél obrubníků, dilatačních zařízení, odvodňovacích proužků, odvodňovačů, vpustí, šachet a pod.
P | 32 | 574C56 |  | ASFALTOVÝ BETON PRO LOŽNÍ VRSTVY ACL 16+, 16S TL. 60MM | M2 | 1112 | 0 | 0 | 2019_OTSKP | 0 | 2
PP |  |  |  | Asf. beton pro ložní vrstvy ACL 16+ 50/70, tl. 60mm. Plocha odečtena digitálně ze situace D.1.1.2.1.
VV |  |  |  | kce č. 1: 308+458+141=907,000 [A] kce č. 2: 205=205,000 [B] Celkem: A+B=1 112,000 [C]
TS |  |  |  | - dodání směsi v požadované kvalitě - očištění podkladu - uložení směsi dle předepsaného technologického předpisu, zhutnění vrstvy v předepsané tloušťce - zřízení vrstvy bez rozlišení šířky, pokládání vrstvy po etapách, včetně pracovních spar a spojů - úpravu napojení, ukončení podél obrubníků, dilatačních zařízení, odvodňovacích proužků, odvodňovačů, vpustí, šachet a pod. - nezahrnuje postřiky, nátěry - nezahrnuje těsnění podél obrubníků, dilatačních zařízení, odvodňovacích proužků, odvodňovačů, vpustí, šachet a pod.
P | 33 | 574E06 |  | ASFALTOVÝ BETON PRO PODKLADNÍ VRSTVY ACP 16+, 16S | M3 | 18.45 | 0 | 0 | 2019_OTSKP | 0 | 2
PP |  |  |  | Asf. beton pro podkladní vrstvy ACP 16+ 50/70, tl. 90mm. Plocha odečtena digitálně ze situace D.1.1.2.1
VV |  |  |  | kce č. 2: 205*0,09=18,450 [A]
TS |  |  |  | - dodání směsi v požadované kvalitě - očištění podkladu - uložení směsi dle předepsaného technologického předpisu, zhutnění vrstvy v předepsané tloušťce - zřízení vrstvy bez rozlišení šířky, pokládání vrstvy po etapách, včetně pracovních spar a spojů - úpravu napojení, ukončení podél obrubníků, dilatačních zařízení, odvodňovacích proužků, odvodňovačů, vpustí, šachet a pod. - nezahrnuje postřiky, nátěry - nezahrnuje těsnění podél obrubníků, dilatačních zařízení, odvodňovacích proužků, odvodňovačů, vpustí, šachet a pod.
P | 34 | 574E46 |  | ASFALTOVÝ BETON PRO PODKLADNÍ VRSTVY ACP 16+, 16S TL. 50MM | M2 | 907 | 0 | 0 | 2019_OTSKP | 0 | 2
PP |  |  |  | Asf. beton pro podkladní vrstvy ACP 16+ 50/70, tl. 50mm. Plocha odečtena digitálně ze situace D.1.1.2.1.
VV |  |  |  | kce č. 1: 308+458+141=907,000 [A]
TS |  |  |  | - dodání směsi v požadované kvalitě - očištění podkladu - uložení směsi dle předepsaného technologického předpisu, zhutnění vrstvy v předepsané tloušťce - zřízení vrstvy bez rozlišení šířky, pokládání vrstvy po etapách, včetně pracovních spar a spojů - úpravu napojení, ukončení podél obrubníků, dilatačních zařízení, odvodňovacích proužků, odvodňovačů, vpustí, šachet a pod. - nezahrnuje postřiky, nátěry - nezahrnuje těsnění podél obrubníků, dilatačních zařízení, odvodňovacích proužků, odvodňovačů, vpustí, šachet a pod.
P | 35 | 57621 |  | POSYP KAMENIVEM DRCENÝM 5KG/M2 | M2 | 1390 | 0 | 0 | 2019_OTSKP | 0 | 2
PP |  |  |  | Posyp infiltračního postřiku drceným kamenicem fr. 2/4, 2,0kg/m2. Plocha odečtena digitálně ze situace C.1.2.1.
VV |  |  |  | převzato z pol. č. 572123: 1390=1 390,000 [A]
TS |  |  |  | - dodání kameniva předepsané kvality a zrnitosti - posyp předepsaným množstvím
P | 36 | 58221 |  | DLÁŽDĚNÉ KRYTY Z DROBNÝCH KOSTEK DO LOŽE Z KAMENIVA | M2 | 64 | 0 | 0 | 2019_OTSKP | 0 | 2
PP |  |  |  | Dlážděný kryt z žulových kostek 8-10, uloženy do lože ze štěrkopísku tl. 0,04 m. Plocha odečtena digitálně ze situace D.1.1.2.1.
VV |  |  |  | Odrazný proužek: 20+29+3+12=64,000 [A]
TS |  |  |  | - dodání dlažebního materiálu v požadované kvalitě, dodání materiálu pro předepsané lože v tloušťce předepsané dokumentací a pro předepsanou výplň spar - očištění podkladu - uložení dlažby dle předepsaného technologického předpisu včetně předepsané podkladní vrstvy a předepsané výplně spar - zřízení vrstvy bez rozlišení šířky, pokládání vrstvy po etapách - úpravu napojení, ukončení podél obrubníků, dilatačních zařízení, odvodňovacích proužků, odvodňovačů, vpustí, šachet a pod., nestanoví-li zadávací dokumentace jinak - nezahrnuje postřiky, nátěry - nezahrnuje těsnění podél obrubníků, dilatačních zařízení, odvodňovacích proužků, odvodňovačů, vpustí, šachet a pod.
P | 37 | 58222 |  | DLÁŽDĚNÉ KRYTY Z DROBNÝCH KOSTEK DO LOŽE Z MC | M2 | 197 | 0 | 0 | 2019_OTSKP | 0 | 2
PP |  |  |  | Dlážděný kryt (vlevo na ZÚ) z žulových kostek 8-10, spárované cem. maltou M25-XF4. Jsou uloženy do betonového lože tl. 0,1 m z betonu C20/25 nXF3. Plocha odečtena digitálně ze situace D.1.1.2.1.
VV |  |  |  | dlážděný kryt: 197=197,000 [A]
TS |  |  |  | - dodání dlažebního materiálu v požadované kvalitě, dodání materiálu pro předepsané lože v tloušťce předepsané dokumentací a pro předepsanou výplň spar - očištění podkladu - uložení dlažby dle předepsaného technologického předpisu včetně předepsané podkladní vrstvy a předepsané výplně spar - zřízení vrstvy bez rozlišení šířky, pokládání vrstvy po etapách - úpravu napojení, ukončení podél obrubníků, dilatačních zařízení, odvodňovacích proužků, odvodňovačů, vpustí, šachet a pod., nestanoví-li zadávací dokumentace jinak - nezahrnuje postřiky, nátěry - nezahrnuje těsnění podél obrubníků, dilatačních zařízení, odvodňovacích proužků, odvodňovačů, vpustí, šachet a pod.
P | 38 | 582312 |  | DLÁŽDĚNÉ KRYTY Z MOZAIK KOSTEK VÍCEBAREVNÝCH DO LOŽE Z KAMENIVA | M2 | 6 | 0 | 0 | 2019_OTSKP | 0 | 2
PP |  |  |  | Varovné a signální pásy na pravé straně komunikace (odrazný proužek, zásah do chodníku v pravo na náměstí) do lože ze štěrkopísku.
VV |  |  |  | 2+2+2=6,000 [A]
TS |  |  |  | - dodání dlažebního materiálu v požadované kvalitě, dodání materiálu pro předepsané lože v tloušťce předepsané dokumentací a pro předepsanou výplň spar - očištění podkladu - uložení dlažby dle předepsaného technologického předpisu včetně předepsané podkladní vrstvy a předepsané výplně spar - zřízení vrstvy bez rozlišení šířky, pokládání vrstvy po etapách - úpravu napojení, ukončení podél obrubníků, dilatačních zařízení, odvodňovacích proužků, odvodňovačů, vpustí, šachet a pod., nestanoví-li zadávací dokumentace jinak - nezahrnuje postřiky, nátěry - nezahrnuje těsnění podél obrubníků, dilatačních zařízení, odvodňovacích proužků, odvodňovačů, vpustí, šachet a pod.
P | 39 | 58920 |  | VÝPLŇ SPAR MODIFIKOVANÝM ASFALTEM | M | 261.5 | 0 | 0 | 2019_OTSKP | 0 | 2
PP |  |  |  | Zalití spár asf. zálivkou. Výměry odečteny ze situace D.1.1.2.1.
VV |  |  |  | napojení: 51+6+5+5,5+7+12=86,500 [A] sředová spára: 175=175,000 [B] Celkem: A+B=261,500 [C]
TS |  |  |  | položka zahrnuje: - dodávku předepsaného materiálu - vyčištění a výplň spar tímto materiálem
SD |  | 7 |  | Přidružená stavební výroba |  |  |  | 0 |  | 0 |  | 0 | 0
P | 40 | 711117 |  | IZOLACE BĚŽNÝCH KONSTRUKCÍ PROTI ZEMNÍ VLHKOSTI Z PE FÓLIÍ | M2 | 74.25 | 0 | 0 | 2019_OTSKP | 0 | 2
PP |  |  |  | Nopová folie podél odrazného proužku
VV |  |  |  | 0,75*(41+58)=74,250 [A]
TS |  |  |  | položka zahrnuje: - dodání předepsaného izolačního materiálu - očištění a ošetření podkladu, zadávací dokumentace může zahrnout i případné vyspravení - zřízení izolace jako kompletního povlaku, případně komplet. soustavy nebo systému podle příslušného technolog. předpisu - zřízení izolace i jednotlivých vrstev po etapách, včetně pracovních spár a spojů - úprava u okrajů, rohů, hran, dilatačních i pracovních spojů, kotev, obrubníků, dilatačních zařízení, odvodnění, otvorů, neizolovaných míst a pod. - zajištění odvodnění povrchu izolace, včetně odvodnění nejnižších míst, pokud dokumentace pro zadání stavby nestanoví jinak - ochrana izolace do doby zřízení definitivní ochranné vrstvy nebo konstrukce - úprava, očištění a ošetření prostoru kolem izolace - provedení požadovaných zkoušek - nezahrnuje ochranné vrstvy, např. geotextilii
SD |  | 8 |  | Potrubí |  |  |  | 0 |  | 0 |  | 0 | 0
P | 41 | 87434 |  | POTRUBÍ Z TRUB PLASTOVÝCH ODPADNÍCH DN DO 200MM | M | 10 | 0 | 0 | 2019_OTSKP | 0 | 2
PP |  |  |  | Přípojky z PP trub DN 200 včetně pískového lože. Výměry odečteny ze situace D.1.1.2.1.
VV |  |  |  | 2+2+2+2+2=10,000 [A]
TS |  |  |  | položky pro zhotovení potrubí platí bez ohledu na sklon zahrnuje: - výrobní dokumentaci (včetně technologického předpisu) - dodání veškerého trubního a pomocného materiálu (trouby, trubky, tvarovky, spojovací a těsnící materiál a pod.), podpěrných, závěsných a upevňovacích prvků, včetně potřebných úprav - úprava a příprava podkladu a podpěr, očištění a ošetření podkladu a podpěr - zřízení plně funkčního potrubí, kompletní soustavy, podle příslušného technologického předpisu - zřízení potrubí i jednotlivých částí po etapách, včetně pracovních spar a spojů, pracovního zaslepení konců a pod. - úprava prostupů, průchodů šachtami a komorami, okolí podpěr a vyústění, zaústění, napojení, vyvedení a upevnění odpad. výustí - ochrana potrubí nátěrem (vč. úpravy povrchu), případně izolací, nejsou-li tyto práce předmětem jiné položky - úprava, očištění a ošetření prostoru kolem potrubí - položky platí pro práce prováděné v prostoru zapaženém i nezapaženém a i v kolektorech, chráničkách - položky zahrnují i práce spojené s nutnými obtoky, převáděním a čerpáním vody nezahrnuje zkoušky vodotěsnosti a televizní prohlídku
P | 42 | 89712 |  | VPUSŤ KANALIZAČNÍ ULIČNÍ KOMPLETNÍ Z BETONOVÝCH DÍLCŮ | KUS | 5 | 0 | 0 | 2019_OTSKP | 0 | 2
PP |  |  |  | Podobrubníková nebo klasická ul. vpust. Výměry odečteny ze situace D.1.1.2.1.
VV |  |  |  | podobrubníková: 1+1+1+1=4,000 [A] klasická: 1=1,000 [B] Celkem: A+B=5,000 [C]
TS |  |  |  | položka zahrnuje: - dodávku a osazení předepsaných dílů včetně mříže - výplň, těsnění a tmelení spar a spojů, - opatření povrchů betonu izolací proti zemní vlhkosti v částech, kde přijdou do styku se zeminou nebo kamenivem, - předepsané podkladní konstrukce
P | 43 | 899122 |  | MŘÍŽE LITINOVÉ SAMOSTATNÉ | KUS | 5 | 0 | 0 | 2019_OTSKP | 0 | 2
PP |  |  |  | Litinový poklop na UV D400 o rozměrech 500x500mm otevíratelný, uzamykatelný.
VV |  |  |  | 1+1+1+1+1=5,000 [A]
TS |  |  |  | Položka zahrnuje dodávku a osazení předepsané mříže včetně rámu
P | 44 | 89921 |  | VÝŠKOVÁ ÚPRAVA POKLOPŮ | KUS | 15 | 0 | 0 | 2019_OTSKP | 0 | 2
PP |  |  |  | Položka bude čerpána dle skutečnosti.
VV |  |  |  | 15=15,000 [A]
TS |  |  |  | - položka výškové úpravy zahrnuje všechny nutné práce a materiály pro zvýšení nebo snížení zařízení (včetně nutné úpravy stávajícího povrchu vozovky nebo chodníku).
P | 45 | 89923 |  | VÝŠKOVÁ ÚPRAVA KRYCÍCH HRNCŮ | KUS | 15 | 0 | 0 | 2019_OTSKP | 0 | 2
PP |  |  |  | Položka bude čerpána dle skutečnosti.
VV |  |  |  | 15=15,000 [A]
TS |  |  |  | - položka výškové úpravy zahrnuje všechny nutné práce a materiály pro zvýšení nebo snížení zařízení (včetně nutné úpravy stávajícího povrchu vozovky nebo chodníku).
SD |  | 9 |  | Ostatní konstrukce a práce |  |  |  | 0 |  | 0 |  | 0 | 0
P | 46 | 91228 |  | SMĚROVÉ SLOUPKY Z PLAST HMOT VČETNĚ ODRAZNÉHO PÁSKU | KUS | 4 | 0 | 0 | 2019_OTSKP | 0 | 2
PP |  |  |  | Typ Z11a a Z11b ve vzájemných vzdálenostech dle TP 58
VV |  |  |  | Z11a a Z11b: 4=4,000 [A]
TS |  |  |  | položka zahrnuje: - dodání a osazení sloupku včetně nutných zemních prací - vnitrostaveništní a mimostaveništní doprava - odrazky plastové nebo z retroreflexní fólie
P | 47 | 91297 |  | DOPRAVNÍ ZRCADLO | KUS | 1 | 0 | 0 | 2019_OTSKP | 0 | 2
PP |  |  |  | Včetně upevňovacích prvků a osazení Provedeno dle výkresu Situace dopravního značení D.1.1.2.5 Dle TP65 a TP119 (obdélníkové 80x60cm)
VV |  |  |  | 1=1,000 [A]
TS |  |  |  | položka zahrnuje: - dodání a osazení zrcadla včetně nutných zemních prací - předepsaná povrchová úprava - vnitrostaveništní a mimostaveništní doprava - odrazky plastové nebo z retroreflexní fólie.
P | 48 | 914131 |  | DOPRAVNÍ ZNAČKY ZÁKLADNÍ VELIKOSTI OCELOVÉ FÓLIE TŘ 2 - DODÁVKA A MONTÁŽ | KUS | 24 | 0 | 0 | 2019_OTSKP | 0 | 2
PP |  |  |  | Včetně upevňovacích prvků a osazení A6a; C4a; P2 - 5x; P3; P4 - 6x; P6; P7; P8; E2b -2x; IS2c; IS3b ; IS3d; IS16b; IS24b Provedeno dle výkresu Situace dopravního značení D.1.1.2.5
VV |  |  |  | 24=24,000 [A]
TS |  |  |  | položka zahrnuje: - dodávku a montáž značek v požadovaném provedení
P | 49 | 914133 |  | DOPRAVNÍ ZNAČKY ZÁKLADNÍ VELIKOSTI OCELOVÉ FÓLIE TŘ 2 - DEMONTÁŽ | KUS | 23 | 0 | 0 | 2019_OTSKP | 0 | 2
PP |  |  |  | Odstranění nevyhovujících stávajících SDZ, včetně skládkovného B13 - 2x; B28; C4a; E2b-2x; E13 - 3x; P2 - 3x; P3; P4 - 4x; P6; IS2b; IS2c; IS2d; IS16b; IS24b Provedeno dle výkresu Situace dopravního značení D.1.1.2.5
VV |  |  |  | 23=23,000 [A]
TS |  |  |  | Položka zahrnuje odstranění, demontáž a odklizení materiálu s odvozem na předepsané místo
P | 50 | 914921 |  | SLOUPKY A STOJKY DOPRAVNÍCH ZNAČEK Z OCEL TRUBEK DO PATKY - DODÁVKA A MONTÁŽ | KUS | 21 | 0 | 0 | 2019_OTSKP | 0 | 2
PP |  |  |  | Z ocel. žárově zinkovaných trubek, včetně upevňovacího zařízení, včetně bet. prefa patky a příruby v patce Provedeno dle výkresu Situace dopravního značení D.1.1.2.5 Projektant předpokládá i obnovu stávajícího značení.
VV |  |  |  | 21=21,000 [A]
TS |  |  |  | položka zahrnuje: - sloupky a upevňovací zařízení včetně jejich osazení (betonová patka, zemní práce)
P | 51 | 914923 |  | SLOUPKY A STOJKY DZ Z OCEL TRUBEK DO PATKY DEMONTÁŽ | KUS | 14 | 0 | 0 | 2019_OTSKP | 0 | 2
PP |  |  |  | demontáž stávajících sloupků včetně odstranění bet. patky a zásypu po patce Provedeno dle výkresu Situace dopravního značení D.1.1.2.5
VV |  |  |  | 14=14,000 [A]
TS |  |  |  | Položka zahrnuje odstranění, demontáž a odklizení materiálu s odvozem na předepsané místo
P | 52 | 915111 |  | VODOROVNÉ DOPRAVNÍ ZNAČENÍ BARVOU HLADKÉ - DODÁVKA A POKLÁDKA | M2 | 65.074 | 0 | 0 | 2019_OTSKP | 0 | 2
PP |  |  |  | Bílá barva, předznačení rozpouštědlovou barvou s obsahem sušiny min. 75% nebo vodou ředitelnou barvou, na kterou lze následně aplikovat dlouhoživotný materiál Provedeno dle výkresu Situace dopravního značení D.1.1.2.5
VV |  |  |  | pol. č. 915211: 65,074=65,074 [A]
TS |  |  |  | položka zahrnuje: - dodání a pokládku nátěrového materiálu (měří se pouze natíraná plocha) - předznačení a reflexní úpravu
P | 53 | 915211 |  | VODOROVNÉ DOPRAVNÍ ZNAČENÍ PLASTEM HLADKÉ - DODÁVKA A POKLÁDKA | M2 | 65.074 | 0 | 0 | 2019_OTSKP | 0 | 2
PP |  |  |  | Definitivní VDZ plastem Provedeno dle výkresu Situace dopravního značení D.1.1.2.5
VV |  |  |  | V1a 0,125: (28,5+12,5+5+36,5+7,5+6,5)*0,125=12,063 [A] V2b (1,5/1,5)0,125: (22,5+11+7+14)*0,5*0,125=3,406 [B] V2b (3/1,5)0,125: (8,5+13)*2/3*0,125=1,792 [C] V4 0,125: (26,5+15+9+25+32,5+10+13+5+53,5+9+14,5+5+14,5+35,5+12+5+36,5+11+13,5+7,5)*0,125=44,188 [D] V13a: 13*0,125+4/2=3,625 [E] Celkem: A+B+C+D+E=65,074 [F]
TS |  |  |  | položka zahrnuje: - dodání a pokládku nátěrového materiálu (měří se pouze natíraná plocha) - předznačení a reflexní úpravu
P | 54 | 917426 |  | CHODNÍKOVÉ OBRUBY Z KAMENNÝCH OBRUBNÍKŮ ŠÍŘ 250MM | M | 188.5 | 0 | 0 | 2019_OTSKP | 0 | 2
PP |  |  |  | Žulová řezaná obruba OP3 0,25 x 0,20 x 0,80m včetně bet. lože C20/25 nXF3 tl. 100mm. Délky odečteny ze situace D.1.1.2.1
VV |  |  |  | 19+15+44+41+58+11,5=188,500 [A]
TS |  |  |  | Položka zahrnuje: dodání a pokládku kamenných obrubníků o rozměrech předepsaných zadávací dokumentací betonové lože i boční betonovou opěrku.
P | 55 | 91772 |  | OBRUBA Z DLAŽEBNÍCH KOSTEK DROBNÝCH | M | 26 | 0 | 0 | 2019_OTSKP | 0 | 2
PP |  |  |  | Žulová xlinka z kostek 8-10, spárované cem. maltou M25-XF4. Jsou uloženy do betonového lože tl. 0,1 m z betonu C20/25 nXF3. Plocha odečtena digitálně ze situace D.1.1.2.1.
VV |  |  |  | dvojlinka: 26=26,000 [A]
TS |  |  |  | Položka zahrnuje: dodání a pokládku jedné řady dlažebních kostek o rozměrech předepsaných zadávací dokumentací betonové lože i boční betonovou opěrku.
P | 56 | 919111 |  | ŘEZÁNÍ ASFALTOVÉHO KRYTU VOZOVEK TL DO 50MM | M | 261.5 | 0 | 0 | 2019_OTSKP | 0 | 2
PP |  |  |  | Řezání asfaltového krytu v napojeních konstrukcí, podél obrub a říms, pracovní spára ACO. Položka bez ohledu na šířku prořezu. Dle výkresu Situace D.1.1.2.1
VV |  |  |  | napojení: 51+6+5+5,5+7+12=86,500 [A] středová spára: 175=175,000 [B] Celkem: A+B=261,500 [C]
TS |  |  |  | položka zahrnuje řezání vozovkové vrstvy v předepsané tloušťce, včetně spotřeby vody
P | 57 | 935111 |  | ŠTĚRBINOVÉ ŽLABY Z BETONOVÝCH DÍLCŮ ŠÍŘ DO 400MM VÝŠ DO 500MM BEZ OBRUBY | M | 4 | 0 | 0 | 2019_OTSKP | 0 | 2
PP |  |  |  | Štěrbinový žlab, včetně čistícího kusu, včetně uložení do bet. lože C20/25 nXF3.
VV |  |  |  | km 0,125: 4=4,000 [A]
TS |  |  |  | položka zahrnuje: - veškerý materiál, výrobky a polotovary, včetně mimostaveništní a vnitrostaveništní dopravy (rovněž přesuny), včetně naložení a složení,případně s uložením. - veškeré práce nutné pro zřízení těchto konstrukcí, včetně zemních prací, lože, ukončení, patek, spárování, úpravy vtoku a výtoku. Měří se v [m] délky osy žlabu bez čistících kusů a odtokových vpustí.
P | 58 | 96687 |  | VYBOURÁNÍ ULIČNÍCH VPUSTÍ KOMPLETNÍCH | KUS | 4 | 0 | 0 | 2019_OTSKP | 0 | 2
PP |  |  |  | Vybourání stávajících ul. vpustí. Viz Situace D.1.1.2.1. Položka zahrnuje poplatek za skládku.
VV |  |  |  | 1+1+1+1=4,000 [A]
TS |  |  |  | - položka zahrnuje veškerou manipulaci s vybouranou sutí a hmotami včetně uložení na skládku. Nezahrnuje poplatek za skládku, který se vykazuje v položce 0141** (s výjimkou malého množství bouraného materiálu, kde je možné poplatek zahrnout do jednotkové ceny bourání – tento fakt musí být uveden v doplňujícím textu k položce) - položka zahrnuje veškeré další práce plynoucí z technologického předpisu a z platných předpisů
P | 59 | 96711 |  | VYBOURÁNÍ ČÁSTÍ KONSTRUKCÍ Z BETON DÍLCŮ | M3 | 0.24 | 0 | 0 | 2019_OTSKP | 0 | 2
PP |  |  |  | Odstranění stávajícího štěrbinového žlabu. Včetně odvozu bez ohledu na vzdálenost (skládka určena zhotovitelem) a uložení na skládku. Položka zahrnuje poplatek za skládku.
VV |  |  |  | štěrbinový žlab km 0,125: 4*0,2*0,3=0,240 [A]
TS |  |  |  | položka zahrnuje: - veškerou manipulaci s vybouranou sutí a hmotami včetně uložení na skládku, - veškeré další práce plynoucí z technologického předpisu a z platných předpisů, nezahrnuje poplatek za skládku, který se vykazuje v položce 0141** (s výjimkou malého množství bouraného materiálu, kde je možné poplatek zahrnout do jednotkové ceny bourání – tento fakt musí být uveden v doplňujícím textu k položce)

## SO 102
ASPE10 |  |  |  | Firma: M-Projekce | [6 empty] | 3
|  |  |  | Soupis prací objektu | [5 empty] | 0 | 3
S | Stavba: | 19-015-03 |  | III/12137 Sedlec, Jetřichovická ul., rek. silnice a mostu 12137-1 |  |  | SO 102 | 0 |  | 0,00 | 2
O | Rozpočet: | SO 102 |  | Oprava ul. Jetřichovická - chodníky | [5 empty] | 15,00 | 2
Typ | Poř. číslo | Kód položky | Varianta | Název položky | MJ | Množství | Jednotková cena |  | Cenová soustava | 21,00 | 2
[7 empty] | Jednotková | Celkem
0 | 1 | 2 | 3 | 4 | 5 | 6 | 9 | 10 | 11
SD |  | 0 |  | Všeobecné konstrukce a práce |  |  |  | 0 |  | 0 |  | 0 | 0
P | 1 | 014102 | 1 | POPLATKY ZA SKLÁDKU | T | 149.086 | 0 | 0 | 2019_OTSKP | 0 | 2
PP |  |  |  | Zemina předpoklad 2000kg/m3. Bude čerpáno dle skutečnosti a požadavku TDI.
VV |  |  |  | pol. č. 12373: 60,3*2=120,600 [A] pol. č. 13273: 14,243*2=28,486 [B] Celkem: A+B=149,086 [C]
TS |  |  |  | zahrnuje veškeré poplatky provozovateli skládky související s uložením odpadu na skládce.
P | 2 | 014102 | 2 | POPLATKY ZA SKLÁDKU | T | 75.375 | 0 | 0 | 2019_OTSKP | 0 | 2
PP |  |  |  | Kamenivo z podkladních vrstev, předpoklad 2500kg/m3. Bude čerpáno dle skutečnosti a požadavku TDI.
VV |  |  |  | pol. č. 11332: 30,15*2,5=75,375 [A]
TS |  |  |  | zahrnuje veškeré poplatky provozovateli skládky související s uložením odpadu na skládce.
P | 3 | 014102 | 3 | POPLATKY ZA SKLÁDKU | T | 2.865 | 0 | 0 | 2019_OTSKP | 0 | 2
PP |  |  |  | Betonový odpad předpoklad 2400kg/m3
VV |  |  |  | pol. č. 11318: 0,5*2,4=1,200 [A] pol. č. 11352: 18,5*0,25*0,15*2,4=1,665 [B] Celkem: A+B=2,865 [C]
TS |  |  |  | zahrnuje veškeré poplatky provozovateli skládky související s uložením odpadu na skládce.
SD |  | 1 |  | Zemní práce |  |  |  | 0 |  | 0 |  | 0 | 0
P | 4 | 11317 |  | ODSTRAN KRYTU ZPEVNĚNÝCH PLOCH Z DLAŽEB KOSTEK | M3 | 3.5 | 0 | 0 | 2019_OTSKP | 0 | 2
PP |  |  |  | Odstranění kryt z žul. kostek. Včetně odvozu bez ohledu na vzdálenost (skládka určena zhotovitelem) a uložení na skládku. Odkup zhotovitelem. Možno zapracovat zpět do stavby. Plocha odečtena digitálně ze situace D.1.1.2.1.
VV |  |  |  | 3,5=3,500 [A]
TS |  |  |  | Položka zahrnuje veškerou manipulaci s vybouranou sutí a s vybouranými hmotami vč. uložení na skládku. Nezahrnuje poplatek za skládku, který se vykazuje v položce 0141** (s výjimkou malého množství bouraného materiálu, kde je možné poplatek zahrnout do jednotkové ceny bourání – tento fakt musí být uveden v doplňujícím textu k položce).
P | 5 | 11318 |  | ODSTRANĚNÍ KRYTU ZPEVNĚNÝCH PLOCH Z DLAŽDIC | M3 | 0.5 | 0 | 0 | 2019_OTSKP | 0 | 2
PP |  |  |  | Odstranění krytu z bet. dlaždic. Včetně odvozu bez ohledu na vzdálenost (skládka určena zhotovitelem) a uložení na skládku. Poplatek za skládku vykázán v pol. č. 014102.3. Plocha odečtena digitálně ze situace D.1.1.2.1.
VV |  |  |  | 2*0,25=0,500 [A]
TS |  |  |  | Položka zahrnuje veškerou manipulaci s vybouranou sutí a s vybouranými hmotami vč. uložení na skládku. Nezahrnuje poplatek za skládku, který se vykazuje v položce 0141** (s výjimkou malého množství bouraného materiálu, kde je možné poplatek zahrnout do jednotkové ceny bourání – tento fakt musí být uveden v doplňujícím textu k položce).
P | 6 | 11332 |  | ODSTRANĚNÍ PODKLADŮ ZPEVNĚNÝCH PLOCH Z KAMENIVA NESTMELENÉHO | M3 | 30.15 | 0 | 0 | 2019_OTSKP | 0 | 2
PP |  |  |  | Vykopání stávajících podkladních vrstev včetně zemní krajnice. Plocha odečtena digitálně ze situace D.1.1.2.1. Koeficient 1,25 vyjadřuje přesah vrstvy pod obrubou a ukončení vrstev vozovky viz vzorové příčné řezy D.1.1.2.3. Včetně odvozu a uložení na skládku (skládka určena zhotovitelem). Poplatek za skládku započítán v pol. č. 014102.2.
VV |  |  |  | kce č. 4: ((5+120+4+28+7)+(4+2,5+23,5+1+2+2+2))*0,15=30,150 [A]
TS |  |  |  | Položka zahrnuje veškerou manipulaci s vybouranou sutí a s vybouranými hmotami vč. uložení na skládku. Nezahrnuje poplatek za skládku, který se vykazuje v položce 0141** (s výjimkou malého množství bouraného materiálu, kde je možné poplatek zahrnout do jednotkové ceny bourání – tento fakt musí být uveden v doplňujícím textu k položce).
P | 7 | 11352 |  | ODSTRANĚNÍ CHODNÍKOVÝCH A SILNIČNÍCH OBRUBNÍKŮ BETONOVÝCH | M | 18.5 | 0 | 0 | 2019_OTSKP | 0 | 2
PP |  |  |  | Odstranění stávajících kamených obrub. Včetně odvozu bez ohledu na vzdálenost (skládka určena zhotovitelem) a uložení na skládku. Poplatek za skládku vykázán v pol. č. 014102.3. Plocha odečtena digitálně ze situace D.1.1.2.1.
VV |  |  |  | 18,5=18,500 [A]
TS |  |  |  | Položka zahrnuje veškerou manipulaci s vybouranou sutí a s vybouranými hmotami vč. uložení na skládku. Nezahrnuje poplatek za skládku, který se vykazuje v položce 0141** (s výjimkou malého množství bouraného materiálu, kde je možné poplatek zahrnout do jednotkové ceny bourání – tento fakt musí být uveden v doplňujícím textu k položce).
P | 8 | 11353 |  | ODSTRANĚNÍ CHODNÍKOVÝCH KAMENNÝCH OBRUBNÍKŮ | M | 69 | 0 | 0 | 2019_OTSKP | 0 | 2
PP |  |  |  | Odstranění stávajících kamených obrub. Včetně odvozu bez ohledu na vzdálenost (skládka určena zhotovitelem) a uložení na skládku. Odkup zhotovitelem. Možnost navrácení zpět do stavby.
VV |  |  |  | 5+10+54=69,000 [A]
TS |  |  |  | Položka zahrnuje veškerou manipulaci s vybouranou sutí a s vybouranými hmotami vč. uložení na skládku. Nezahrnuje poplatek za skládku, který se vykazuje v položce 0141** (s výjimkou malého množství bouraného materiálu, kde je možné poplatek zahrnout do jednotkové ceny bourání – tento fakt musí být uveden v doplňujícím textu k položce).
P | 9 | 11372 | R | FRÉZOVÁNÍ ZPEVNĚNÝCH PLOCH ASFALTOVÝCH | M3 | 12.85 | 0 | 0 | 2019_OTSKP | 0 | 2
PP |  |  |  | Frézování živičných vrstev vč. zazubení v místě napojení. Položka zahrnuje manipulaci a dopravu suti na skládku zhotovitele. Výměra odečtena digitálně ze situace D.1.1.2.1.
VV |  |  |  | kce č. 4: (6,5+90,5+23+8,5)*0,1=12,850 [A]
TS |  |  |  | Položka zahrnuje veškerou manipulaci s vybouranou sutí a s vybouranými hmotami.
P | 10 | 12373 |  | ODKOP PRO SPOD STAVBU SILNIC A ŽELEZNIC TŘ. I | M3 | 60.3 | 0 | 0 | 2019_OTSKP | 0 | 2
PP |  |  |  | Odkop pro sanaci aktivní zóny při nedodržení Edef.2.min=30MPa. Plocha odečtena digitálně ze situace D.1.1.2.1. Včetně odvozu a uložení na skládku (skládka určena zhotovitelem). Poplatek za skládku započítán v pol. č. 014102.1. Položka bude čerpána dle skutečnosti se souhlasem investora.
VV |  |  |  | kce č. 4: ((5+120+4+28+7)+(4+2,5+23,5+1+2+2+2))*0,3=60,300 [A]
TS |  |  |  | položka zahrnuje: - vodorovná a svislá doprava, přemístění, přeložení, manipulace s výkopkem - kompletní provedení vykopávky nezapažené i zapažené - ošetření výkopiště po celou dobu práce v něm vč. klimatických opatření - ztížení vykopávek v blízkosti podzemního vedení, konstrukcí a objektů vč. jejich dočasného zajištění - ztížení pod vodou, v okolí výbušnin, ve stísněných prostorech a pod. - příplatek za lepivost - těžení po vrstvách, pásech a po jiných nutných částech (figurách) - čerpání vody vč. čerpacích jímek, potrubí a pohotovostní čerpací soupravy (viz ustanovení k pol. 1151,2) - potřebné snížení hladiny podzemní vody - těžení a rozpojování jednotlivých balvanů - vytahování a nošení výkopku - svahování a přesvah. svahů do konečného tvaru, výměna hornin v podloží a v pláni znehodnocené klimatickými vlivy - ruční vykopávky, odstranění kořenů a napadávek - pažení, vzepření a rozepření vč. přepažování (vyjma štětových stěn) - úpravu, ochranu a očištění dna, základové spáry, stěn a svahů - zhutnění podloží, případně i svahů vč. svahování - zřízení stupňů v podloží a lavic na svazích, není-li pro tyto práce zřízena samostatná položka - udržování výkopiště a jeho ochrana proti vodě - odvedení nebo obvedení vody v okolí výkopiště a ve výkopišti - třídění výkopku - veškeré pomocné konstrukce umožňující provedení vykopávky (příjezdy, sjezdy, nájezdy, lešení, podpěr. konstr., přemostění, zpevněné plochy, zakrytí a pod.) - nezahrnuje uložení zeminy (na skládku, do násypu) ani poplatky za skládku, vykazují se v položce č.0141**
P | 11 | 13273 |  | HLOUBENÍ RÝH ŠÍŘ DO 2M PAŽ I NEPAŽ TŘ. I | M3 | 14.243 | 0 | 0 | 2019_OTSKP | 0 | 2
PP |  |  |  | Hloubení rýh pro obrubníky, pro přípojky včetně odvozu bez ohledu na vzdálenost (skládka určena zhotovitelem) a uložení na skládku, poplatek za skládku vykázán v pol. č. 014102.1.
VV |  |  |  | (78+22+5,5)*0,45*0,3=14,243 [A]
TS |  |  |  | položka zahrnuje: - vodorovná a svislá doprava, přemístění, přeložení, manipulace s výkopkem - kompletní provedení vykopávky nezapažené i zapažené - ošetření výkopiště po celou dobu práce v něm vč. klimatických opatření - ztížení vykopávek v blízkosti podzemního vedení, konstrukcí a objektů vč. jejich dočasného zajištění - ztížení pod vodou, v okolí výbušnin, ve stísněných prostorech a pod. - příplatek za lepivost - těžení po vrstvách, pásech a po jiných nutných částech (figurách) - čerpání vody vč. čerpacích jímek, potrubí a pohotovostní čerpací soupravy (viz ustanovení k pol. 1151,2) - potřebné snížení hladiny podzemní vody - těžení a rozpojování jednotlivých balvanů - vytahování a nošení výkopku - svahování a přesvah. svahů do konečného tvaru, výměna hornin v podloží a v pláni znehodnocené klimatickými vlivy - ruční vykopávky, odstranění kořenů a napadávek - pažení, vzepření a rozepření vč. přepažování (vyjma štětových stěn) - úpravu, ochranu a očištění dna, základové spáry, stěn a svahů - odvedení nebo obvedení vody v okolí výkopiště a ve výkopišti - třídění výkopku - veškeré pomocné konstrukce umožňující provedení vykopávky (příjezdy, sjezdy, nájezdy, lešení, podpěr. konstr., přemostění, zpevněné plochy, zakrytí a pod.) - nezahrnuje uložení zeminy (na skládku, do násypu) ani poplatky za skládku, vykazují se v položce č.0141**
SD |  | 2 |  | Základy |  |  |  | 0 |  | 0 |  | 0 | 0
P | 12 | 21452 |  | SANAČNÍ VRSTVY Z KAMENIVA DRCENÉHO | M3 | 60.3 | 0 | 0 | 2019_OTSKP | 0 | 2
PP |  |  |  | Sanace aktivní zóny při nedodržení Edef2min. Štěrkodrť ŠDa 0/63 jako vrstvy sanace vozovky v tl. 300mm. Plocha odečtena digitálně ze situace D.1.1.2.1. Položka bude čerpána dle skutečnosti se souhlasem investora.
VV |  |  |  | kce č. 4: ((5+120+4+28+7)+(4+2,5+23,5+1+2+2+2))*0,3=60,300 [A]
TS |  |  |  | položka zahrnuje dodávku předepsaného kameniva, mimostaveništní a vnitrostaveništní dopravu a jeho uložení není-li v zadávací dokumentaci uvedeno jinak, jedná se o nakupovaný materiál
P | 13 | 21461 | 1 | SEPARAČNÍ GEOTEXTILIE | M2 | 231.15 | 0 | 0 | 2019_OTSKP | 0 | 2
PP |  |  |  | Separační geotextilie při sanaci aktivní zóny. 500g/m2. Plocha odečtena digitálně ze situace D.1.1.2.1. Koeficient 1,15 vyjadřuje záhyb geotextilie na krajích. Položka bude čerpána dle skutečnosti se souhlasem investora.
VV |  |  |  | kce č. 4: ((5+120+4+28+7)+(4+2,5+23,5+1+2+2+2))*1,15=231,150 [A]
TS |  |  |  | Položka zahrnuje: - dodávku předepsané geotextilie - úpravu, očištění a ochranu podkladu - přichycení k podkladu, případně zatížení - úpravy spojů a zajištění okrajů - úpravy pro odvodnění - nutné přesahy - mimostaveništní a vnitrostaveništní dopravu není-li v zadávací dokumentaci uvedeno jinak, jedná se o nakupovaný materiál
SD |  | 4 |  | Vodorovné konstrukce |  |  |  | 0 |  | 0 |  | 0 | 0
P | 14 | 451314 |  | PODKLADNÍ A VÝPLŇOVÉ VRSTVY Z PROSTÉHO BETONU C25/30 | M3 | 0.45 | 0 | 0 | 2019_OTSKP | 0 | 2
PP |  |  |  | Lože z betonu C25/30 nXF4 tl. 0,15 m pod obklad lomovým kamenem. Výměra odečtena digitálně z výkresu situace D.1.1.2.1
VV |  |  |  | 3*0,15=0,450 [A]
TS |  |  |  | - dodání čerstvého betonu (betonové směsi) požadované kvality, jeho uložení do požadovaného tvaru při jakékoliv hustotě výztuže, konzistenci čerstvého betonu a způsobu hutnění, ošetření a ochranu betonu, - zhotovení nepropustného, mrazuvzdorného betonu a betonu požadované trvanlivosti a vlastností, - užití potřebných přísad a technologií výroby betonu, - zřízení pracovních a dilatačních spar, včetně potřebných úprav, výplně, vložek, opracování, očištění a ošetření, - bednění požadovaných konstr. (i ztracené) s úpravou dle požadované kvality povrchu betonu, včetně odbedňovacích a odskružovacích prostředků, - podpěrné konstr. (skruže) a lešení všech druhů pro bednění, uložení čerstvého betonu, výztuže a doplňkových konstr., vč. požadovaných otvorů, ochranných a bezpečnostních opatření a základů těchto konstrukcí a lešení, - vytvoření kotevních čel, kapes, nálitků, a sedel, - zřízení všech požadovaných otvorů, kapes, výklenků, prostupů, dutin, drážek a pod., vč. ztížení práce a úprav kolem nich, - úpravy pro osazení výztuže, doplňkových konstrukcí a vybavení, - úpravy povrchu pro položení požadované izolace, povlaků a nátěrů, případně vyspravení, - ztížení práce u kabelových a injektážních trubek a ostatních zařízení osazovaných do betonu, - konstrukce betonových kloubů, upevnění kotevních prvků a doplňkových konstrukcí, - nátěry zabraňující soudržnost betonu a bednění, - výplň, těsnění a tmelení spar a spojů, - opatření povrchů betonu izolací proti zemní vlhkosti v částech, kde přijdou do styku se zeminou nebo kamenivem, - případné zřízení spojovací vrstvy u základů, - úpravy pro osazení zařízení ochrany konstrukce proti vlivu bludných proudů
P | 15 | 465512 |  | DLAŽBY Z LOMOVÉHO KAMENE NA MC | M3 | 0.6 | 0 | 0 | 2019_OTSKP | 0 | 2
PP |  |  |  | Zpevnění svahu. Lomový kámen tl. 200mm včetně vyspárování cementovou maltou M25-XF4, Výměra odečtena digitálně ze situace D.1.1.2.1
VV |  |  |  | 3*0,2=0,600 [A]
TS |  |  |  | položka zahrnuje: - nutné zemní práce (svahování, úpravu pláně a pod.) - zřízení spojovací vrstvy - zřízení lože dlažby z cementové malty předepsané kvality a předepsané tloušťky - dodávku a položení dlažby z lomového kamene do předepsaného tvaru - spárování, těsnění, tmelení a vyplnění spar MC případně s vyklínováním - úprava povrchu pro odvedení srážkové vody - nezahrnuje podklad pod dlažbu, vykazuje se samostatně položkami SD 45
SD |  | 5 |  | Komunikace |  |  |  | 0 |  | 0 |  | 0 | 0
P | 16 | 56330 |  | VOZOVKOVÉ VRSTVY ZE ŠTĚRKODRTI | M3 | 30.15 | 0 | 0 | 2019_OTSKP | 0 | 2
PP |  |  |  | Štěrkodrť ŠDa 0/32, tl. 150mm. Plocha odečtena digitálně ze situace D.1.1.2.1.
VV |  |  |  | kce č. 4: ((5+120+4+28+7)+(4+2,5+23,5+1+2+2+2))*0,15=30,150 [A]
TS |  |  |  | - dodání kameniva předepsané kvality a zrnitosti - rozprostření a zhutnění vrstvy v předepsané tloušťce - zřízení vrstvy bez rozlišení šířky, pokládání vrstvy po etapách - nezahrnuje postřiky, nátěry
P | 17 | 56360 |  | VOZOVKOVÉ VRSTVY Z RECYKLOVANÉHO MATERIÁLU | M3 | 0.15 | 0 | 0 | 2019_OTSKP | 0 | 2
PP |  |  |  | Recyklát z vyfrézovaného materiálu. Plocha odečtena digitálně ze situace D.1.1.2.1.
VV |  |  |  | 0,15*2*0,5=0,150 [A]
TS |  |  |  | - dodání recyklátu v požadované kvalitě - očištění podkladu - uložení recyklátu dle předepsaného technologického předpisu, zhutnění vrstvy v předepsané tloušťce - zřízení vrstvy bez rozlišení šířky, pokládání vrstvy po etapách, včetně pracovních spar a spojů - úpravu napojení, ukončení - nezahrnuje postřiky, nátěry
P | 18 | 582312 | 1 | DLÁŽDĚNÉ KRYTY Z MOZAIK KOSTEK VÍCEBAREVNÝCH DO LOŽE Z KAMENIVA | M2 | 164 | 0 | 0 | 2019_OTSKP | 0 | 2
PP |  |  |  | Kryt chodníku v Jetřichovické ulici bude z mozaiky 6x6 cm (žula šedá) v kroužkové skladbě. Jedná se o plochu od mostu směrem k náměstí až na úroveň staničení cca km 0,040 – v situaci je uvedené znázorněné žlutou barvou. Plocha chodníku dál k náměstí, tj. od staničení cca km 0,040 k nové křižovatce a rozšířené plochy budou nepojížděné v kamenné mozaice 6x6 cm „70 s dámou na koso“ z tradičního materiálu (štípaný mramor pro světlé plochy, v případě potřeby tmavé plochy štípaný čedič) v kroužkové skladbě. V situaci je uvedené znázorněné žlutou barvou s modrým šrafováním. Dlažba bude v souladu s projektem města. Plocha odečtena digitálně ze situace D.1.1.2.1.
VV |  |  |  | žula šedá kce č. 4: 116+28+7=151,000 [A] tradiční materiály: 4+5+4=13,000 [B] Celkem: A+B=164,000 [C]
TS |  |  |  | - dodání dlažebního materiálu v požadované kvalitě, dodání materiálu pro předepsané lože v tloušťce předepsané dokumentací a pro předepsanou výplň spar - očištění podkladu - uložení dlažby dle předepsaného technologického předpisu včetně předepsané podkladní vrstvy a předepsané výplně spar - zřízení vrstvy bez rozlišení šířky, pokládání vrstvy po etapách - úpravu napojení, ukončení podél obrubníků, dilatačních zařízení, odvodňovacích proužků, odvodňovačů, vpustí, šachet a pod., nestanoví-li zadávací dokumentace jinak - nezahrnuje postřiky, nátěry - nezahrnuje těsnění podél obrubníků, dilatačních zařízení, odvodňovacích proužků, odvodňovačů, vpustí, šachet a pod.
P | 19 | 582312 | 2 | DLÁŽDĚNÉ KRYTY Z MOZAIK KOSTEK VÍCEBAREVNÝCH DO LOŽE Z KAMENIVA | M2 | 17 | 0 | 0 | 2019_OTSKP | 0 | 2
PP |  |  |  | Varovné a signální pásy na chodníku do lože ze štěrkopísku.
VV |  |  |  | 4+2,5+3,5+1+2+2+2=17,000 [A]
TS |  |  |  | - dodání dlažebního materiálu v požadované kvalitě, dodání materiálu pro předepsané lože v tloušťce předepsané dokumentací a pro předepsanou výplň spar - očištění podkladu - uložení dlažby dle předepsaného technologického předpisu včetně předepsané podkladní vrstvy a předepsané výplně spar - zřízení vrstvy bez rozlišení šířky, pokládání vrstvy po etapách - úpravu napojení, ukončení podél obrubníků, dilatačních zařízení, odvodňovacích proužků, odvodňovačů, vpustí, šachet a pod., nestanoví-li zadávací dokumentace jinak - nezahrnuje postřiky, nátěry - nezahrnuje těsnění podél obrubníků, dilatačních zařízení, odvodňovacích proužků, odvodňovačů, vpustí, šachet a pod.
SD |  | 7 |  | Přidružená stavební výroba |  |  |  | 0 |  | 0 |  | 0 | 0
P | 20 | 711117 |  | IZOLACE BĚŽNÝCH KONSTRUKCÍ PROTI ZEMNÍ VLHKOSTI Z PE FÓLIÍ | M2 | 75 | 0 | 0 | 2019_OTSKP | 0 | 2
PP |  |  |  | Nopová folie podél odrazného proužku
VV |  |  |  | 0,75*(78+22)=75,000 [A]
TS |  |  |  | položka zahrnuje: - dodání předepsaného izolačního materiálu - očištění a ošetření podkladu, zadávací dokumentace může zahrnout i případné vyspravení - zřízení izolace jako kompletního povlaku, případně komplet. soustavy nebo systému podle příslušného technolog. předpisu - zřízení izolace i jednotlivých vrstev po etapách, včetně pracovních spár a spojů - úprava u okrajů, rohů, hran, dilatačních i pracovních spojů, kotev, obrubníků, dilatačních zařízení, odvodnění, otvorů, neizolovaných míst a pod. - zajištění odvodnění povrchu izolace, včetně odvodnění nejnižších míst, pokud dokumentace pro zadání stavby nestanoví jinak - ochrana izolace do doby zřízení definitivní ochranné vrstvy nebo konstrukce - úprava, očištění a ošetření prostoru kolem izolace - provedení požadovaných zkoušek - nezahrnuje ochranné vrstvy, např. geotextilii
SD |  | 9 |  | Ostatní konstrukce a práce |  |  |  | 0 |  | 0 |  | 0 | 0
P | 21 | 917211 |  | ZÁHONOVÉ OBRUBY Z BETONOVÝCH OBRUBNÍKŮ ŠÍŘ 50MM | M | 3.5 | 0 | 0 | 2019_OTSKP | 0 | 2
PP |  |  |  | Bet. obruba 0,05x0,25x1m včetně bet. lože C20/25 nXF3 tl. 100mm. Délky odečteny ze situace D.1.1.2.1
VV |  |  |  | 3,5=3,500 [A]
TS |  |  |  | Položka zahrnuje: dodání a pokládku betonových obrubníků o rozměrech předepsaných zadávací dokumentací betonové lože i boční betonovou opěrku.
P | 22 | 917426 |  | CHODNÍKOVÉ OBRUBY Z KAMENNÝCH OBRUBNÍKŮ ŠÍŘ 250MM | M | 105.5 | 0 | 0 | 2019_OTSKP | 0 | 2
PP |  |  |  | Žulová řezaná obruba OP3 0,25 x 0,20 x 0,80m včetně bet. lože C20/25 nXF3 tl. 100mm. Délky odečteny ze situace D.1.1.2.1 Obrubníky mohou být i ve volných délkách 0,70 - 1,20 m.
VV |  |  |  | 78+22+5,5=105,500 [A]
TS |  |  |  | Položka zahrnuje: dodání a pokládku kamenných obrubníků o rozměrech předepsaných zadávací dokumentací betonové lože i boční betonovou opěrku.

## SO 201
ASPE10 |  |  |  | Firma: M-Projekce | [6 empty] | 3
|  |  |  | Soupis prací objektu | [5 empty] | 0 | 3
S | Stavba: | 19-015-03 |  | III/12137 Sedlec, Jetřichovická ul., rek. silnice a mostu 12137-1 |  |  | SO 201 | 0 |  | 0,00 | 2
O | Rozpočet: | SO 201 |  | Rekonstrukce mostu ev. č. 12137-1 | [5 empty] | 15,00 | 2
Typ | Poř. číslo | Kód položky | Varianta | Název položky | MJ | Množství | Jednotková cena |  | Cenová soustava | 21,00 | 2
[7 empty] | Jednotková | Celkem
0 | 1 | 2 | 3 | 4 | 5 | 6 | 9 | 10 | 11
SD |  | 0 |  | Všeobecné konstrukce a práce |  |  |  | 0 |  | 0 |  | 0 | 0
P | 1 | 014102 | 1 | POPLATKY ZA SKLÁDKU | T | 90.912 | 0 | 0 | 2019_OTSKP | 0 | 2
PP |  |  |  | Zemina, předpoklad 2000kg/m3. Bude čerpáno dle skutečnosti a požadavku TDI.
VV |  |  |  | položka 13173 2*45,456=90,912 [A]
TS |  |  |  | zahrnuje veškeré poplatky provozovateli skládky související s uložením odpadu na skládce.
P | 2 | 014102 | 2 | POPLATKY ZA SKLÁDKU | T | 55.348 | 0 | 0 | 2019_OTSKP | 0 | 2
PP |  |  |  | Kamenivo z podkladních vrstev, předpoklad 2500kg/m3. Bude čerpáno dle skutečnosti a požadavku TDI.
VV |  |  |  | položka 11332 2,5*22,139=55,348 [A]
TS |  |  |  | zahrnuje veškeré poplatky provozovateli skládky související s uložením odpadu na skládce.
P | 3 | 014102 | 3 | POPLATKY ZA SKLÁDKU | T | 45.739 | 0 | 0 | 2019_OTSKP | 0 | 2
PP |  |  |  | Betonový odpad předpoklad 2400kg/m3
VV |  |  |  | položka 96615 2,4*19,058=45,739 [A]
TS |  |  |  | zahrnuje veškeré poplatky provozovateli skládky související s uložením odpadu na skládce.
P | 4 | 014102 | 4 | POPLATKY ZA SKLÁDKU | T | 275.938 | 0 | 0 | 2019_OTSKP | 0 | 2
PP |  |  |  | Železobeton, předpoklad 2500kg/m3.
VV |  |  |  | položka 96616 2,5*110,375=275,938 [A]
TS |  |  |  | zahrnuje veškeré poplatky provozovateli skládky související s uložením odpadu na skládce.
P | 5 | 014112 |  | POPLATKY ZA SKLÁDKU TYP S-IO (INERTNÍ ODPAD) | T | 3.24 | 0 | 0 | 2019_OTSKP | 0 | 2
PP |  |  |  | Mostní izolace, předpoklad 2400kg/m3. Skládka zvolena investorem.
VV |  |  |  | položka 97817-tl 0,01m 2,4*0,01*135=3,240 [A]
TS |  |  |  | zahrnuje veškeré poplatky provozovateli skládky související s uložením odpadu na skládce.
SD |  | 1 |  | Zemní práce |  |  |  | 0 |  | 0 |  | 0 | 0
P | 6 | 11120 |  | ODSTRANĚNÍ KŘOVIN | M2 | 20 | 0 | 0 | 2019_OTSKP | 0 | 2
PP |  |  |  | Odstranění křovin v okolí mostu. Plocha odečtena z výkresu Půdorys, řezy D.1.2.2 Likvidace včetně odvozu v režii zhotovitele (spálení nebo štěpkování)
VV |  |  |  | plocha5+15=20,000 [A]
TS |  |  |  | odstranění křovin a stromů do průměru 100 mm doprava dřevin bez ohledu na vzdálenost spálení na hromadách nebo štěpkování
P | 7 | 11332 |  | ODSTRANĚNÍ PODKLADŮ ZPEVNĚNÝCH PLOCH Z KAMENIVA NESTMELENÉHO | M3 | 22.139 | 0 | 0 | 2019_OTSKP | 0 | 2
PP |  |  |  | Odstranění podkladních vrstev ze ŠD. Včetně odvozu bez ohledu na vzdálenost (skládka určena zhotovitelem) a uložení na skládku, poplatek za skládku vykázán v pol. č. 014102.2 Plocha odečtena z výkresu Půdorys, řezy D.1.2.2
VV |  |  |  | 2 vrstvy tl 200mm 2*((2+2)*7)*0,2=11,200 [A] vrstva z podkladní vrstvy na mostě tl 95mm 7*16,45*0,095=10,939 [B] Celkem: A+B=22,139 [C]
TS |  |  |  | Položka zahrnuje veškerou manipulaci s vybouranou sutí a s vybouranými hmotami vč. uložení na skládku. Nezahrnuje poplatek za skládku, který se vykazuje v položce 0141** (s výjimkou malého množství bouraného materiálu, kde je možné poplatek zahrnout do jednotkové ceny bourání – tento fakt musí být uveden v doplňujícím textu k položce).
P | 8 | 11372 | R | FRÉZOVÁNÍ ZPEVNĚNÝCH PLOCH ASFALTOVÝCH | M3 | 13.818 | 0 | 0 | 2019_OTSKP | 0 | 2
PP |  |  |  | Frézování živičných vrstev vč. zazubení v místě napojení. Položka zahrnuje manipulaci a dopravu suti na skládku zhotovitele. Plocha odečtena z výkresu Půdorys, řezy D.1.2.2
VV |  |  |  | 2x 60mm 2*0,06*(7*16,45)=13,818 [A]
TS |  |  |  | Položka zahrnuje veškerou manipulaci s vybouranou sutí a s vybouranými hmotami.
P | 9 | 113765 |  | FRÉZOVÁNÍ DRÁŽKY PRŮŘEZU DO 600MM2 V ASFALTOVÉ VOZOVCE | M | 35.2 | 0 | 0 | 2019_OTSKP | 0 | 2
PP |  |  |  | Frézování drážky podél říms pro těsnící zálivku Plocha odečtena z výkresu Půdorys, řezy D.1.2.2
VV |  |  |  | 18,4+16,8=35,200 [A]
TS |  |  |  | Položka zahrnuje veškerou manipulaci s vybouranou sutí a s vybouranými hmotami vč. uložení na skládku.
P | 10 | 113766 |  | FRÉZOVÁNÍ DRÁŽKY PRŮŘEZU DO 800MM2 V ASFALTOVÉ VOZOVCE | M | 18.6 | 0 | 0 | 2019_OTSKP | 0 | 2
PP |  |  |  | Frézování drážky pro dilatační spáru Plocha odečtena z výkresu Půdorys, řezy D.1.2.2
VV |  |  |  | 8,8+9,8=18,600 [A]
TS |  |  |  | Položka zahrnuje veškerou manipulaci s vybouranou sutí a s vybouranými hmotami vč. uložení na skládku.
P | 11 | 13173 |  | HLOUBENÍ JAM ZAPAŽ I NEPAŽ TŘ. I | M3 | 45.456 | 0 | 0 | 2019_OTSKP | 0 | 2
PP |  |  |  | Hloubení výkopu za opěrou a okolo křídel. Včetně odvozu bez ohledu na vzdálenost (skládka určena zhotovitelem) a uložení na skládku, poplatek za skládku vykázán v pol. č. 014102.1 Předpokládá se částečné použití pro pozdější zásypy, množství zpětně využitelného materiálu schválí investor. Plocha odečtena z výkresu Půdorys, řezy D.1.2.2
VV |  |  |  | za opěrou-plocha z řezu 1,4m2 2*(1,4*12)=33,600 [A] okolo křídel pro zpevnění tl 0,4m,šikmost *1,3 0,4*(4,5+4,7+3,8+9,8)*1,3=11,856 [B] Celkem: A+B=45,456 [C]
TS |  |  |  | položka zahrnuje: - vodorovná a svislá doprava, přemístění, přeložení, manipulace s výkopkem - kompletní provedení vykopávky nezapažené i zapažené - ošetření výkopiště po celou dobu práce v něm vč. klimatických opatření - ztížení vykopávek v blízkosti podzemního vedení, konstrukcí a objektů vč. jejich dočasného zajištění - ztížení pod vodou, v okolí výbušnin, ve stísněných prostorech a pod. - příplatek za lepivost - těžení po vrstvách, pásech a po jiných nutných částech (figurách) - čerpání vody vč. čerpacích jímek, potrubí a pohotovostní čerpací soupravy (viz ustanovení k pol. 1151,2) - potřebné snížení hladiny podzemní vody - těžení a rozpojování jednotlivých balvanů - vytahování a nošení výkopku - svahování a přesvah. svahů do konečného tvaru, výměna hornin v podloží a v pláni znehodnocené klimatickými vlivy - ruční vykopávky, odstranění kořenů a napadávek - pažení, vzepření a rozepření vč. přepažování (vyjma štětových stěn) - úpravu, ochranu a očištění dna, základové spáry, stěn a svahů - odvedení nebo obvedení vody v okolí výkopiště a ve výkopišti - třídění výkopku - veškeré pomocné konstrukce umožňující provedení vykopávky (příjezdy, sjezdy, nájezdy, lešení, podpěr. konstr., přemostění, zpevněné plochy, zakrytí a pod.) - nezahrnuje uložení zeminy (na skládku, do násypu) ani poplatky za skládku, vykazují se v položce č.0141**
P | 12 | 17481 |  | ZÁSYP JAM A RÝH Z NAKUPOVANÝCH MATERIÁLŮ | M3 | 26.847 | 0 | 0 | 2019_OTSKP | 0 | 2
PP |  |  |  | Vnější zásyp opěr a křídel "zeminou vhodnou" nebo "zeminou podmínečně vhodou" do násypu dle ČSN 73 6133 Min. úhel vnitřního tření 30°, max objemová hmotnos 20 kN/m3 s hutněním na Id=0,75-0,8, resp. D=95% po vrstvách max. tl 300mm. Předpokládá se částečné použití vytěžené zeminy, množství nakupovaného materiálu schválí investor. Zahrnuje i zásyp těsnící folie ze ŠP tl.150mm Plocha odečtena z výkresu Půdorys, řezy D.1.2.2
VV |  |  |  | za opěrou-plocha z řezu 1m2 2*(1*12)=24,000 [A] ŠP tl 150mm : 0,65*0,15*14,6*2=2,847 [B] Celkem: A+B=26,847 [C]
TS |  |  |  | položka zahrnuje: - kompletní provedení zemní konstrukce včetně nákupu a dopravy materiálu dle zadávací dokumentace - úprava ukládaného materiálu vlhčením, tříděním, promícháním nebo vysoušením, příp. jiné úpravy za účelem zlepšení jeho mech. vlastností - hutnění i různé míry hutnění - ošetření úložiště po celou dobu práce v něm vč. klimatických opatření - ztížení v okolí vedení, konstrukcí a objektů a jejich dočasné zajištění - ztížení provádění vč. hutnění ve ztížených podmínkách a stísněných prostorech - ztížené ukládání sypaniny pod vodu - ukládání po vrstvách a po jiných nutných částech (figurách) vč. dosypávek - spouštění a nošení materiálu - výměna částí zemní konstrukce znehodnocené klimatickými vlivy - udržování úložiště a jeho ochrana proti vodě - odvedení nebo obvedení vody v okolí úložiště a v úložišti - veškeré pomocné konstrukce umožňující provedení zemní konstrukce (příjezdy, sjezdy, nájezdy, lešení, podpěrné konstrukce, přemostění, zpevněné plochy, zakrytí a pod.)
P | 13 | 18110 |  | ÚPRAVA PLÁNĚ SE ZHUTNĚNÍM V HORNINĚ TŘ. I | M2 | 14.4 | 0 | 0 | 2019_OTSKP | 0 | 2
PP |  |  |  | Úprava základové spáry š. 1,5m Plocha odečtena z výkresu Půdorys, řezy D.1.2.2
VV |  |  |  | 2*(0,6*12)=14,400 [A]
TS |  |  |  | položka zahrnuje úpravu pláně včetně vyrovnání výškových rozdílů a začištění.
SD |  | 2 |  | Základy |  |  |  | 0 |  | 0 |  | 0 | 0
P | 14 | 21331 |  | DRENÁŽNÍ VRSTVY Z BETONU MEZEROVITÉHO (DRENÁŽNÍHO) | M3 | 32.12 | 0 | 0 | 2019_OTSKP | 0 | 0
PP |  |  |  | Drenážní beton pro odvodnění rubu opěry. Plocha odečtena z výkresu Půdorys, řezy D.1.2.2
VV |  |  |  | Plocha 0,1m2 22*0,1*14,6=32,120 [A]
TS |  |  |  | Položka zahrnuje: - dodávku předepsaného materiálu pro drenážní vrstvu, včetně mimostaveništní a vnitrostaveništní dopravy - provedení drenážní vrstvy předepsaných rozměrů a předepsaného tvaru
P | 15 | 21341 |  | DRENÁŽNÍ VRSTVY Z PLASTBETONU (PLASTMALTY) | M3 | 0.297 | 0 | 0 | 2019_OTSKP | 0 | 0
PP |  |  |  | Drenážní polymerbeton. Plocha odečtena z výkresu Půdorys, řezy D.1.2.2
VV |  |  |  | 0,022*13,5=0,297 [A]
TS |  |  |  | Položka zahrnuje: - dodávku předepsaného materiálu pro drenážní vrstvu, včetně mimostaveništní a vnitrostaveništní dopravy - provedení drenážní vrstvy předepsaných rozměrů a předepsaného tvaru
SD |  | 3 |  | Svislé konstrukce |  |  |  | 0 |  | 0 |  | 0 | 0
P | 16 | 31717 |  | KOVOVÉ KONSTRUKCE PRO KOTVENÍ ŘÍMSY | KG | 210 | 0 | 0 | 2019_OTSKP | 0 | 2
PP |  |  |  | Kotvení říms z kotev ve vývrtu. Hmotnos jedné kotvy 6kg, provedení á1m. Včetně předepsaného vrtu, zálivky a protikorozní úpravy. Plocha odečtena z výkresu Půdorys, řezy D.1.2.2
VV |  |  |  | (19+16)*6=210,000 [A]
TS |  |  |  | Položka zahrnuje dodávku (výrobu) kotevního prvku předepsaného tvaru a jeho osazení do předepsané polohy včetně nezbytných prací (vrty, zálivky apod.)
P | 17 | 317325 |  | ŘÍMSY ZE ŽELEZOBETONU DO C30/37 | M3 | 12.308 | 0 | 0 | 2019_OTSKP | 0 | 2
PP |  |  |  | ŽB římsy beton C 30/37 XF4, XD3 Plocha odečtena z výkresu Půdorys, řezy D.1.2.2
VV |  |  |  | Plocha 0,34m2 0,34*(19,4+16,8)=12,308 [A]
TS |  |  |  | položka zahrnuje: - dodání čerstvého betonu (betonové směsi) požadované kvality, jeho uložení do požadovaného tvaru při jakékoliv hustotě výztuže, konzistenci čerstvého betonu a způsobu hutnění, ošetření a ochranu betonu, - zhotovení nepropustného, mrazuvzdorného betonu a betonu požadované trvanlivosti a vlastností, - užití potřebných přísad a technologií výroby betonu, - zřízení pracovních a dilatačních spar, včetně potřebných úprav, výplně, vložek, opracování, očištění a ošetření, - bednění požadovaných konstr. (i ztracené) s úpravou dle požadované kvality povrchu betonu, včetně odbedňovacích a odskružovacích prostředků, - podpěrné konstr. (skruže) a lešení všech druhů pro bednění, uložení čerstvého betonu, výztuže a doplňkových konstr., vč. požadovaných otvorů, ochranných a bezpečnostních opatření a základů těchto konstrukcí a lešení, - vytvoření kotevních čel, kapes, nálitků, a sedel, - zřízení všech požadovaných otvorů, kapes, výklenků, prostupů, dutin, drážek a pod., vč. ztížení práce a úprav kolem nich, - úpravy pro osazení výztuže, doplňkových konstrukcí a vybavení, - úpravy povrchu pro položení požadované izolace, povlaků a nátěrů, případně vyspravení, - ztížení práce u kabelových a injektážních trubek a ostatních zařízení osazovaných do betonu, - konstrukce betonových kloubů, upevnění kotevních prvků a doplňkových konstrukcí, - nátěry zabraňující soudržnost betonu a bednění, - výplň, těsnění a tmelení spar a spojů, - opatření povrchů betonu izolací proti zemní vlhkosti v částech, kde přijdou do styku se zeminou nebo kamenivem, - případné zřízení spojovací vrstvy u základů, - úpravy pro osazení zařízení ochrany konstrukce proti vlivu bludných proudů
P | 18 | 317365 |  | VÝZTUŽ ŘÍMS Z OCELI 10505, B500B | T | 3.077 | 0 | 0 | 2019_OTSKP | 0 | 2
PP |  |  |  | Výztuž říms betonářskou ocelí B500B včetně kotevního trnu pro kotvení kamenného obrubníku. 1m3 betonu odpovídá 250kg oceli
VV |  |  |  | 12,308*250*0,001=3,077 [A]
TS |  |  |  | položka zahrnuje: - dodání betonářské výztuže v požadované kvalitě, stříhání, řezání, ohýbání a spojování do všech požadovaných tvarů (vč. armakošů) a uložení s požadovaným zajištěním polohy a krytí výztuže betonem, - veškeré svary nebo jiné spoje výztuže, - pomocné konstrukce a práce pro osazení a upevnění výztuže, - zednické výpomoci pro montáž betonářské výztuže, - úpravy výztuže pro osazení doplňkových konstrukcí, - ochranu výztuže do doby jejího zabetonování, - úpravy výztuže pro zřízení železobetonových kloubů, kotevních prvků, závěsných ok a doplňkových konstrukcí, - veškerá opatření pro zajištění soudržnosti výztuže a betonu, - vodivé propojení výztuže, které je součástí ochrany konstrukce proti vlivům bludných proudů, vyvedení do měřících skříní nebo míst pro měření bludných proudů (vlastní měřící skříně se uvádějí položkami SD 74) - povrchovou antikorozní úpravu výztuže, - separaci výztuže, - osazení měřících zařízení a úpravy pro ně, - osazení měřících skříní nebo míst pro měření bludných proudů.
P | 19 | 333325 |  | MOSTNÍ OPĚRY A KŘÍDLA ZE ŽELEZOVÉHO BETONU DO C30/37 | M3 | 69.875 | 0 | 0 | 2019_OTSKP | 0 | 2
PP |  |  |  | ŽB opěry a závěrné zídky beton C 30/37 XF2, XD1, XA2 Plocha odečtena z výkresu Půdorys, řezy D.1.2.2
VV |  |  |  | plocha 2,5m2 2,5*(13,9+14,05)=69,875 [A]
TS |  |  |  | - dodání čerstvého betonu (betonové směsi) požadované kvality, jeho uložení do požadovaného tvaru při jakékoliv hustotě výztuže, konzistenci čerstvého betonu a způsobu hutnění, ošetření a ochranu betonu, - zhotovení nepropustného, mrazuvzdorného betonu a betonu požadované trvanlivosti a vlastností, - užití potřebných přísad a technologií výroby betonu, - zřízení pracovních a dilatačních spar, včetně potřebných úprav, výplně, vložek, opracování, očištění a ošetření, - bednění požadovaných konstr. (i ztracené) s úpravou dle požadované kvality povrchu betonu, včetně odbedňovacích a odskružovacích prostředků, - podpěrné konstr. (skruže) a lešení všech druhů pro bednění, uložení čerstvého betonu, výztuže a doplňkových konstr., vč. požadovaných otvorů, ochranných a bezpečnostních opatření a základů těchto konstrukcí a lešení, - vytvoření kotevních čel, kapes, nálitků, a sedel, - zřízení všech požadovaných otvorů, kapes, výklenků, prostupů, dutin, drážek a pod., vč. ztížení práce a úprav kolem nich, - úpravy pro osazení výztuže, doplňkových konstrukcí a vybavení, - úpravy povrchu pro položení požadované izolace, povlaků a nátěrů, případně vyspravení, - ztížení práce u kabelových a injektážních trubek a ostatních zařízení osazovaných do betonu, - konstrukce betonových kloubů, upevnění kotevních prvků a doplňkových konstrukcí, - nátěry zabraňující soudržnost betonu a bednění, - výplň, těsnění a tmelení spar a spojů, - opatření povrchů betonu izolací proti zemní vlhkosti v částech, kde přijdou do styku se zeminou nebo kamenivem, - případné zřízení spojovací vrstvy u základů, - úpravy pro osazení zařízení ochrany konstrukce proti vlivu bludných proudů
P | 20 | 333365 |  | VÝZTUŽ MOSTNÍCH OPĚR A KŘÍDEL Z OCELI 10505, B500B | T | 13.975 | 0 | 0 | 2019_OTSKP | 0 | 2
PP |  |  |  | Výztuž opěr a křídel betonářskou ocelí B500B 1m3 betonu odpovídá 200kg oceli
VV |  |  |  | 69,875*200*0,001=13,975 [A]
TS |  |  |  | Položka zahrnuje veškerý materiál, výrobky a polotovary, včetně mimostaveništní a vnitrostaveništní dopravy (rovněž přesuny), včetně naložení a složení, případně s uložením - dodání betonářské výztuže v požadované kvalitě, stříhání, řezání, ohýbání a spojování do všech požadovaných tvarů (vč. armakošů) a uložení s požadovaným zajištěním polohy a krytí výztuže betonem, - veškeré svary nebo jiné spoje výztuže, - pomocné konstrukce a práce pro osazení a upevnění výztuže, - zednické výpomoci pro montáž betonářské výztuže, - úpravy výztuže pro osazení doplňkových konstrukcí, - ochranu výztuže do doby jejího zabetonování, - úpravy výztuže pro zřízení železobetonových kloubů, kotevních prvků, závěsných ok a doplňkových konstrukcí, - veškerá opatření pro zajištění soudržnosti výztuže a betonu, - vodivé propojení výztuže, které je součástí ochrany konstrukce proti vlivům bludných proudů, vyvedení do měřících skříní nebo míst pro měření bludných proudů (vlastní měřící skříně se uvádějí položkami SD 74), - povrchovou antikorozní úpravu výztuže, - separaci výztuže, - osazení měřících zařízení a úpravy pro ně, - osazení měřících skříní nebo míst pro měření bludných proudů.
P | 21 | 42132 |  | MOSTNÍ NOSNÉ DESKOVÉ KONSTR ZE ŽELEZOBETONU | M3 | 102.676 | 0 | 0 | 2019_OTSKP | 0 | 2
PP |  |  |  | ŽB deska z betonu C30/37 XF3,XD1 včetně dilatační spáry Plocha odečtena z výkresu Půdorys, řezy D.1.2.2
VV |  |  |  | plocha 7,6m2 7,6*13,51=102,676 [A]
TS |  |  |  | - dodání čerstvého betonu (betonové směsi) požadované kvality, jeho uložení do požadovaného tvaru při jakékoliv hustotě výztuže, konzistenci čerstvého betonu a způsobu hutnění, ošetření a ochranu betonu, - zhotovení nepropustného, mrazuvzdorného betonu a betonu požadované trvanlivosti a vlastností, - užití potřebných přísad a technologií výroby betonu, - zřízení pracovních a dilatačních spar, včetně potřebných úprav, výplně, vložek, opracování, očištění a ošetření, - bednění požadovaných konstr. (i ztracené) s úpravou dle požadované kvality povrchu betonu, včetně odbedňovacích a odskružovacích prostředků, - podpěrné konstr. (skruže) a lešení všech druhů pro bednění, uložení čerstvého betonu, výztuže a doplňkových konstr., vč. požadovaných otvorů, ochranných a bezpečnostních opatření a základů těchto konstrukcí a lešení, - vytvoření kotevních čel, kapes, nálitků, a sedel, - zřízení všech požadovaných otvorů, kapes, výklenků, prostupů, dutin, drážek a pod., vč. ztížení práce a úprav kolem nich, - úpravy pro osazení výztuže, doplňkových konstrukcí a vybavení, - úpravy povrchu pro položení požadované izolace, povlaků a nátěrů, případně vyspravení, - ztížení práce u kabelových a injektážních trubek a ostatních zařízení osazovaných do betonu, - konstrukce betonových kloubů, upevnění kotevních prvků a doplňkových konstrukcí, - nátěry zabraňující soudržnost betonu a bednění, - výplň, těsnění a tmelení spar a spojů, - opatření povrchů betonu izolací proti zemní vlhkosti v částech, kde přijdou do styku se zeminou nebo kamenivem, - případné zřízení spojovací vrstvy u základů, - úpravy pro osazení zařízení ochrany konstrukce proti vlivu bludných proudů
P | 22 | 421365 |  | VÝZTUŽ MOSTNÍ DESKOVÉ KONSTRUKCE Z OCELI 10505, B500B | T | 20.535 | 0 | 0 | 2019_OTSKP | 0 | 2
PP |  |  |  | Výztuž rámu betonářskou ocelí B500B 1m3 betonu odpovídá 200kg oceli
VV |  |  |  | 102,676*200*0,001=20,535 [A]
TS |  |  |  | Položka zahrnuje veškerý materiál, výrobky a polotovary, včetně mimostaveništní a vnitrostaveništní dopravy (rovněž přesuny), včetně naložení a složení, případně s uložením - dodání betonářské výztuže v požadované kvalitě, stříhání, řezání, ohýbání a spojování do všech požadovaných tvarů (vč. armakošů) a uložení s požadovaným zajištěním polohy a krytí výztuže betonem, - veškeré svary nebo jiné spoje výztuže, - pomocné konstrukce a práce pro osazení a upevnění výztuže, - zednické výpomoci pro montáž betonářské výztuže, - úpravy výztuže pro osazení doplňkových konstrukcí, - ochranu výztuže do doby jejího zabetonování, - úpravy výztuže pro zřízení železobetonových kloubů, kotevních prvků, závěsných ok a doplňkových konstrukcí, - veškerá opatření pro zajištění soudržnosti výztuže a betonu, - vodivé propojení výztuže, které je součástí ochrany konstrukce proti vlivům bludných proudů, vyvedení do měřících skříní nebo míst pro měření bludných proudů (vlastní měřící skříně se uvádějí položkami SD 74. - povrchovou antikorozní úpravu výztuže, - separaci výztuže, - osazení měřících zařízení a úpravy pro ně, - osazení měřících skříní nebo míst pro měření bludných proudů.
SD |  | 4 |  | Vodorovné konstrukce |  |  |  | 0 |  | 0 |  | 0 | 0
P | 23 | 42815 |  | MOSTNÍ LOŽISKA Z ASFALT PÁSŮ | M2 | 32.12 | 0 | 0 | 2019_OTSKP | 0 | 0
PP |  |  |  | Mostí ložisko tvořené z natavovaných asfaltových pásu. 2vrstvy. Plocha odečtena z výkresu Půdorys, řezy D.1.2.2
VV |  |  |  | 2*1,1*14,6=32,120 [A]
TS |  |  |  | - výrobní dokumentaci, jde-li o ložisko individuálně vyráběné - dodání kompletních ložisek požadované kvality - přípravu, očištění a úpravy úložných ploch - osazení ložisek podle předepsaného technologického předpisu bez ohledu na způsob uložení a kotvení - uložení do malty jakéhokoliv druhu včetně dodávky této malty - uložení na plastické vložky nebo maltu včetně dodávky této vložky nebo malty - uložení na vrstvu plastbetonové malty nebo podobné vrstvy jako ochranu proti průchodu bludných proudů - vyplnění kotevních otvorů - lešení a podpěrné konstrukce - tmelení, těsnění a výplně spar - nastavení ložisek a odborná prohlídka - dočasné zpevnění nebo naopak dočasné uvolnění ložisek - opatření ložisek znakem výrobce a typovým číslem - úpravy, očištění a ošetření okolí ložisek - přiměřeným způsobem je nutné zahrnout ustanovení pro TMCH 94 pro kovové konstrukce.
P | 24 | 451312 |  | PODKLADNÍ A VÝPLŇOVÉ VRSTVY Z PROSTÉHO BETONU C12/15 | M3 | 13.792 | 0 | 0 | 2019_OTSKP | 0 | 2
PP |  |  |  | Betonové lože pod zádlažbu z lomového kamene tl. 0,2m Plocha odečtena z výkresu Půdorys, řezy D.1.2.2
VV |  |  |  | plocha skluzu (šikmost 1,3) 1,3*(2+1,6+1,8+5)*0,2=2,704 [A] 30% z dnové dlažby 0,3*(16,8*11*0,2)=11,088 [B] Celkem: A+B=13,792 [C]
TS |  |  |  | - dodání čerstvého betonu (betonové směsi) požadované kvality, jeho uložení do požadovaného tvaru při jakékoliv hustotě výztuže, konzistenci čerstvého betonu a způsobu hutnění, ošetření a ochranu betonu, - zhotovení nepropustného, mrazuvzdorného betonu a betonu požadované trvanlivosti a vlastností, - užití potřebných přísad a technologií výroby betonu, - zřízení pracovních a dilatačních spar, včetně potřebných úprav, výplně, vložek, opracování, očištění a ošetření, - bednění požadovaných konstr. (i ztracené) s úpravou dle požadované kvality povrchu betonu, včetně odbedňovacích a odskružovacích prostředků, - podpěrné konstr. (skruže) a lešení všech druhů pro bednění, uložení čerstvého betonu, výztuže a doplňkových konstr., vč. požadovaných otvorů, ochranných a bezpečnostních opatření a základů těchto konstrukcí a lešení, - vytvoření kotevních čel, kapes, nálitků, a sedel, - zřízení všech požadovaných otvorů, kapes, výklenků, prostupů, dutin, drážek a pod., vč. ztížení práce a úprav kolem nich, - úpravy pro osazení výztuže, doplňkových konstrukcí a vybavení, - úpravy povrchu pro položení požadované izolace, povlaků a nátěrů, případně vyspravení, - ztížení práce u kabelových a injektážních trubek a ostatních zařízení osazovaných do betonu, - konstrukce betonových kloubů, upevnění kotevních prvků a doplňkových konstrukcí, - nátěry zabraňující soudržnost betonu a bednění, - výplň, těsnění a tmelení spar a spojů, - opatření povrchů betonu izolací proti zemní vlhkosti v částech, kde přijdou do styku se zeminou nebo kamenivem, - případné zřízení spojovací vrstvy u základů, - úpravy pro osazení zařízení ochrany konstrukce proti vlivu bludných proudů
P | 25 | 45152 |  | PODKLADNÍ A VÝPLŇOVÉ VRSTVY Z KAMENIVA DRCENÉHO | M3 | 6.896 | 0 | 0 | 2019_OTSKP | 0 | 2
PP |  |  |  | ŠD podsyp pod zádlažbu z lomového kamene tl. 0,1m Plocha odečtena z výkresu Půdorys, řezy D.1.2.2
VV |  |  |  | plocha skluzu (šikmost 1,3) 1,3*(2+1,6+1,8+5)*0,1=1,352 [A] 30% z dnové dlažby 0,3*(16,8*11*0,1)=5,544 [B] Celkem: A+B=6,896 [C]
TS |  |  |  | položka zahrnuje dodávku předepsaného kameniva, mimostaveništní a vnitrostaveništní dopravu a jeho uložení není-li v zadávací dokumentaci uvedeno jinak, jedná se o nakupovaný materiál
P | 26 | 457312 |  | VYROVNÁVACÍ A SPÁDOVÝ PROSTÝ BETON C12/15 | M3 | 5.44 | 0 | 0 | 2019_OTSKP | 0 | 0
PP |  |  |  | Vyrovnávací beton pod odvodněním rubu opěry C 8/10
VV |  |  |  | Plocha 0,2m2 2*0,2*13,6=5,440 [A]
TS |  |  |  | - dodání čerstvého betonu (betonové směsi) požadované kvality, jeho uložení do požadovaného tvaru při jakékoliv hustotě výztuže, konzistenci čerstvého betonu a způsobu hutnění, ošetření a ochranu betonu, - zhotovení nepropustného, mrazuvzdorného betonu a betonu požadované trvanlivosti a vlastností, - užití potřebných přísad a technologií výroby betonu, - zřízení pracovních a dilatačních spar, včetně potřebných úprav, výplně, vložek, opracování, očištění a ošetření, - bednění požadovaných konstr. (i ztracené) s úpravou dle požadované kvality povrchu betonu, včetně odbedňovacích a odskružovacích prostředků, - podpěrné konstr. (skruže) a lešení všech druhů pro bednění, uložení čerstvého betonu, výztuže a doplňkových konstr., vč. požadovaných otvorů, ochranných a bezpečnostních opatření a základů těchto konstrukcí a lešení, - vytvoření kotevních čel, kapes, nálitků, a sedel, - zřízení všech požadovaných otvorů, kapes, výklenků, prostupů, dutin, drážek a pod., vč. ztížení práce a úprav kolem nich, - úpravy pro osazení výztuže, doplňkových konstrukcí a vybavení, - úpravy povrchu pro položení požadované izolace, povlaků a nátěrů, případně vyspravení, - ztížení práce u kabelových a injektážních trubek a ostatních zařízení osazovaných do betonu, - konstrukce betonových kloubů, upevnění kotevních prvků a doplňkových konstrukcí, - nátěry zabraňující soudržnost betonu a bednění, - výplň, těsnění a tmelení spar a spojů, - opatření povrchů betonu izolací proti zemní vlhkosti v částech, kde přijdou do styku se zeminou nebo kamenivem, - případné zřízení spojovací vrstvy u základů, - úpravy pro osazení zařízení ochrany konstrukce proti vlivu bludných proudů
P | 27 | 465512 |  | DLAŽBY Z LOMOVÉHO KAMENE NA MC | M3 | 13.792 | 0 | 0 | 2019_OTSKP | 0 | 2
PP |  |  |  | Zádlažba z lomového kamene na konci říms včetně navazujícího skluzu a opevnění terénu tl.0,2m do betonového lože. Spáry vyplněny cementovou maltou. Plocha odečtena z výkresu Půdorys, řezy D.1.4.2
VV |  |  |  | plocha skluzu (šikmost 1,3) 1,3*(2+1,6+1,8+5)*0,2=2,704 [A] 30% z dnové dlažby 0,3*(16,8*11*0,2)=11,088 [B] Celkem: A+B=13,792 [C]
TS |  |  |  | položka zahrnuje: - nutné zemní práce (svahování, úpravu pláně a pod.) - zřízení spojovací vrstvy - zřízení lože dlažby z cementové malty předepsané kvality a předepsané tloušťky - dodávku a položení dlažby z lomového kamene do předepsaného tvaru - spárování, těsnění, tmelení a vyplnění spar MC případně s vyklínováním - úprava povrchu pro odvedení srážkové vody - nezahrnuje podklad pod dlažbu, vykazuje se samostatně položkami SD 45
SD |  | 5 |  | Komunikace |  |  |  | 0 |  | 0 |  | 0 | 0
P | 28 | 572212 |  | SPOJOVACÍ POSTŘIK Z MODIFIK ASFALTU DO 0,5KG/M2 | M2 | 224 | 0 | 0 | 2019_OTSKP | 0 | 0
PP |  |  |  | Spojovací postřik z kat. asf. emulze PS-C vydatnost 0,3kg/m2
VV |  |  |  | 2*112=224,000 [A]
TS |  |  |  | - dodání všech předepsaných materiálů pro postřiky v předepsaném množství - provedení dle předepsaného technologického předpisu - zřízení vrstvy bez rozlišení šířky, pokládání vrstvy po etapách - úpravu napojení, ukončení
P | 29 | 574A34 |  | ASFALTOVÝ BETON PRO OBRUSNÉ VRSTVY ACO 11+, 11S TL. 40MM | M2 | 112 | 0 | 0 | 2019_OTSKP | 0 | 0
PP |  |  |  | Obrusná vrstva vozovky tl. 40mm
VV |  |  |  | plocha 112m2 112=112,000 [A]
TS |  |  |  | - dodání směsi v požadované kvalitě - očištění podkladu - uložení směsi dle předepsaného technologického předpisu, zhutnění vrstvy v předepsané tloušťce - zřízení vrstvy bez rozlišení šířky, pokládání vrstvy po etapách, včetně pracovních spar a spojů - úpravu napojení, ukončení podél obrubníků, dilatačních zařízení, odvodňovacích proužků, odvodňovačů, vpustí, šachet a pod. - nezahrnuje postřiky, nátěry - nezahrnuje těsnění podél obrubníků, dilatačních zařízení, odvodňovacích proužků, odvodňovačů, vpustí, šachet a pod.
P | 30 | 574F56 |  | ASFALTOVÝ BETON PRO PODKLADNÍ VRSTVY MODIFIK ACP 16+, 16S TL. 60MM | M2 | 112 | 0 | 0 | 2019_OTSKP | 0 | 2
PP |  |  |  | Podkladní vrstva vozovky tl. 60mm
VV |  |  |  | plocha 112m2 112=112,000 [A]
TS |  |  |  | - dodání směsi v požadované kvalitě - očištění podkladu - uložení směsi dle předepsaného technologického předpisu, zhutnění vrstvy v předepsané tloušťce - zřízení vrstvy bez rozlišení šířky, pokládání vrstvy po etapách, včetně pracovních spar a spojů - úpravu napojení, ukončení podél obrubníků, dilatačních zařízení, odvodňovacích proužků, odvodňovačů, vpustí, šachet a pod. - nezahrnuje postřiky, nátěry - nezahrnuje těsnění podél obrubníků, dilatačních zařízení, odvodňovacích proužků, odvodňovačů, vpustí, šachet a pod.
P | 31 | 575C43 |  | LITÝ ASFALT MA IV (OCHRANA MOSTNÍ IZOLACE) 11 TL. 35MM | M2 | 112 | 0 | 0 | 2019_OTSKP | 0 | 2
PP |  |  |  | Ochranná vrstva mostní izolace MA 11 IV tl. 0,035m Plocha odečtena z výkresu Půdorys, řezy D.1.2.2
VV |  |  |  | plocha 112m2 112=112,000 [A]
TS |  |  |  | - dodání směsi v požadované kvalitě - očištění podkladu - uložení směsi dle předepsaného technologického předpisu, zhutnění vrstvy v předepsané tloušťce - zřízení vrstvy bez rozlišení šířky, pokládání vrstvy po etapách, včetně pracovních spar a spojů - úpravu napojení, ukončení podél obrubníků, dilatačních zařízení, odvodňovacích proužků, odvodňovačů, vpustí, šachet a pod. - nezahrnuje postřiky, nátěry - nezahrnuje těsnění podél obrubníků, dilatačních zařízení, odvodňovacích proužků, odvodňovačů, vpustí, šachet a pod.
P | 32 | 58221 |  | DLÁŽDĚNÉ KRYTY Z DROBNÝCH KOSTEK DO LOŽE Z KAMENIVA | M2 | 36.4 | 0 | 0 | 2019_OTSKP | 0 | 2
PP |  |  |  | Dlážděný kryt z žulových kostek 8-10, uloženy do lože ze štěrkopísku tl. 0,04 m. Plocha odečtena digitálně ze situace D.1.2.2
VV |  |  |  | 36,4=36,400 [A]
TS |  |  |  | - dodání dlažebního materiálu v požadované kvalitě, dodání materiálu pro předepsané lože v tloušťce předepsané dokumentací a pro předepsanou výplň spar - očištění podkladu - uložení dlažby dle předepsaného technologického předpisu včetně předepsané podkladní vrstvy a předepsané výplně spar - zřízení vrstvy bez rozlišení šířky, pokládání vrstvy po etapách - úpravu napojení, ukončení podél obrubníků, dilatačních zařízení, odvodňovacích proužků, odvodňovačů, vpustí, šachet a pod., nestanoví-li zadávací dokumentace jinak - nezahrnuje postřiky, nátěry - nezahrnuje těsnění podél obrubníků, dilatačních zařízení, odvodňovacích proužků, odvodňovačů, vpustí, šachet a pod.
SD |  | 6 |  | Úpravy povrchů, podlahy, výplně otvorů |  |  |  | 0 |  | 0 |  | 0 | 0
P | 33 | 626111 |  | REPROFILACE PODHLEDŮ, SVISLÝCH PLOCH SANAČNÍ MALTOU JEDNOVRST TL 10MM | M2 | 3.354 | 0 | 0 | 2019_OTSKP | 0 | 0
PP |  |  |  | Sanace obnažené části opěry. Předpoklad 30% plochy. Plocha odečtena z výkresu Půdorys, řezy D.1.2.2
VV |  |  |  | 0,3*(0,4*(14,05+13,9))=3,354 [A]
TS |  |  |  | položka zahrnuje: dodávku veškerého materiálu potřebného pro předepsanou úpravu v předepsané kvalitě nutné vyspravení podkladu, případně zatření spar zdiva položení vrstvy v předepsané tloušťce potřebná lešení a podpěrné konstrukce
P | 34 | 62631 |  | SPOJOVACÍ MŮSTEK MEZI STARÝM A NOVÝM BETONEM | M2 | 67.08 | 0 | 0 | 2019_OTSKP | 0 | 2
PP |  |  |  | Spojovací můstek mezi starým a novým betonem. Předpokládaná šířka stávajícícho základu je 2,0m. Předpokládaná výška obnažené části opěry 0,4m. Plocha odečtena z výkresu Půdorys, řezy D.1.2.2
VV |  |  |  | (2+0,4)*(14,05+13,9)=67,080 [A]
TS |  |  |  | položka zahrnuje: dodávku veškerého materiálu potřebného pro předepsanou úpravu v předepsané kvalitě nutné vyspravení podkladu, případně zatření spar zdiva položení vrstvy v předepsané tloušťce potřebná lešení a podpěrné konstrukce
P | 35 | 62641 |  | SJEDNOCUJÍCÍ STĚRKA JEMNOU MALTOU TL CCA 2MM | M2 | 11.18 | 0 | 0 | 2019_OTSKP | 0 | 0
PP |  |  |  | Sjednocující stěrka obnažené části opěry. Plocha odečtena z výkresu Půdorys, řezy D.1.2.2
VV |  |  |  | (0,4*(14,05+13,9))=11,180 [A]
TS |  |  |  | položka zahrnuje: dodávku veškerého materiálu potřebného pro předepsanou úpravu v předepsané kvalitě nutné vyspravení podkladu, případně zatření spar zdiva položení vrstvy v předepsané tloušťce potřebná lešení a podpěrné konstrukce
P | 36 | 62652 |  | OCHRANA VÝZTUŽE PŘI NEDOSTATEČNÉM KRYTÍ | M2 | 3.354 | 0 | 0 | 2019_OTSKP | 0 | 0
PP |  |  |  | Ochrana výztuže dvousložkovou pryskyřicí - sanace obnažené části opěry. Předpoklad 30% plochy. Plocha odečtena z výkresu Půdorys, řezy D.1.2.2
VV |  |  |  | 0,3*(0,4*(14,05+13,9))=3,354 [A]
TS |  |  |  | položka zahrnuje: dodávku veškerého materiálu potřebného pro předepsanou úpravu v předepsané kvalitě položení vrstvy v předepsané tloušťce potřebná lešení a podpěrné konstrukce
SD |  | 7 |  | Přidružená stavební výroba |  |  |  | 0 |  | 0 |  | 0 | 0
P | 37 | 711221 |  | IZOLACE ZVLÁŠT KONSTR PROTI TLAK VODĚ ASFALT NÁTĚRY | M2 | 142.545 | 0 | 0 | 2019_OTSKP | 0 | 2
PP |  |  |  | Izolace betonových konstrukcí zasypaných ploch proti vodě. 1xALP + 2xALN Plocha odečtena z výkresu Půdorys, řezy D.1.2.2
VV |  |  |  | 1,7*(14,05+13,9)=47,515 [A] ALP-1x A=47,515 [B] ALN-2x 2*A=95,030 [C] B+C=142,545 [D]
TS |  |  |  | položka zahrnuje: - dodání předepsaného izolačního materiálu - očištění a ošetření podkladu, zadávací dokumentace může zahrnout i případné vyspravení - zřízení izolace jako kompletního povlaku, případně komplet. soustavy nebo systému podle příslušného technolog. předpisu - zřízení izolace i jednotlivých vrstev po etapách, včetně pracovních spár a spojů - úprava u okrajů, rohů, hran, dilatačních i pracovních spojů, kotev, obrubníků, dilatačních zařízení, odvodnění, otvorů, neizolovaných míst a pod. - zajištění odvodnění povrchu izolace, včetně odvodnění nejnižších míst, pokud dokumentace pro zadání stavby nestanoví jinak - ochrana izolace do doby zřízení definitivní ochranné vrstvy nebo konstrukce - úprava, očištění a ošetření prostoru kolem izolace - provedení požadovaných zkoušek - nezahrnuje ochranné vrstvy, např. geotextilii
P | 38 | 711227 |  | IZOLACE ZVLÁŠTNÍCH KONSTRUKCÍ PROTI TLAKOVÉ VODĚ Z PE FÓLIÍ | M2 | 23.36 | 0 | 0 | 2019_OTSKP | 0 | 0
PP |  |  |  | těsnící folie GEOMEMBRÁNA S PEVNOSTÍ min20kN/m S PROTAŽENÍM min 20% Plocha odečtena z výkresu Půdorys, řezy D.1.2.2
VV |  |  |  | 0,8*14,6*2=23,360 [B]
TS |  |  |  | položka zahrnuje: - dodání předepsaného izolačního materiálu - očištění a ošetření podkladu, zadávací dokumentace může zahrnout i případné vyspravení - zřízení izolace jako kompletního povlaku, případně komplet. soustavy nebo systému podle příslušného technolog. předpisu - zřízení izolace i jednotlivých vrstev po etapách, včetně pracovních spár a spojů - úprava u okrajů, rohů, hran, dilatačních i pracovních spojů, kotev, obrubníků, dilatačních zařízení, odvodnění, otvorů, neizolovaných míst a pod. - zajištění odvodnění povrchu izolace, včetně odvodnění nejnižších míst, pokud dokumentace pro zadání stavby nestanoví jinak - ochrana izolace do doby zřízení definitivní ochranné vrstvy nebo konstrukce - úprava, očištění a ošetření prostoru kolem izolace - provedení požadovaných zkoušek - nezahrnuje ochranné vrstvy, např. geotextilii
P | 39 | 711432 |  | IZOLACE MOSTOVEK POD ŘÍMSOU ASFALTOVÝMI PÁSY | M2 | 52.8 | 0 | 0 | 2019_OTSKP | 0 | 2
PP |  |  |  | Druhá vrstva izolace pod římsou Plocha odečtena z výkresu Půdorys, řezy D.1.2.2
VV |  |  |  | (2*18)+(1*16,8)=52,800 [A]
TS |  |  |  | položka zahrnuje: - dodání předepsaného izolačního materiálu - očištění a ošetření podkladu, zadávací dokumentace může zahrnout i případné vyspravení - zřízení izolace jako kompletního povlaku, případně komplet. soustavy nebo systému podle příslušného technolog. předpisu - zřízení izolace i jednotlivých vrstev po etapách, včetně pracovních spár a spojů - úprava u okrajů, rohů, hran, dilatačních i pracovních spojů, kotev, obrubníků, dilatačních zařízení, odvodnění, otvorů, neizolovaných míst a pod. - zajištění odvodnění povrchu izolace, včetně odvodnění nejnižších míst, pokud dokumentace pro zadání stavby nestanoví jinak - ochrana izolace do doby zřízení definitivní ochranné vrstvy nebo konstrukce - úprava, očištění a ošetření prostoru kolem izolace - provedení požadovaných zkoušek - nezahrnuje ochranné vrstvy, např. lepenku s hliníkovou vložkou, litý asfalt, asfaltový beton
P | 40 | 711442 |  | IZOLACE MOSTOVEK CELOPLOŠNÁ ASFALTOVÝMI PÁSY S PEČETÍCÍ VRSTVOU | M2 | 186.715 | 0 | 0 | 2019_OTSKP | 0 | 2
PP |  |  |  | Celoplošná izolace z NAIP včetně očištění a otrýskání podkladní vrstvy. Plocha odečtena z výkresu Půdorys, řezy D.1.2.2
VV |  |  |  | (1+9,7)*(1+16,45)=186,715 [A]
TS |  |  |  | položka zahrnuje: - dodání předepsaného izolačního materiálu - očištění a ošetření podkladu, zadávací dokumentace může zahrnout i případné vyspravení - zřízení izolace jako kompletního povlaku, případně komplet. soustavy nebo systému podle příslušného technolog. předpisu - zřízení izolace i jednotlivých vrstev po etapách, včetně pracovních spár a spojů - úprava u okrajů, rohů, hran, dilatačních i pracovních spojů, kotev, obrubníků, dilatačních zařízení, odvodnění, otvorů, neizolovaných míst a pod. - zajištění odvodnění povrchu izolace, včetně odvodnění nejnižších míst, pokud dokumentace pro zadání stavby nestanoví jinak - ochrana izolace do doby zřízení definitivní ochranné vrstvy nebo konstrukce - úprava, očištění a ošetření prostoru kolem izolace - provedení požadovaných zkoušek - nezahrnuje ochranné vrstvy, např. litý asfalt, asfaltový beton v této položce se vykáže i izolace rámových konstrukcí (mosty, propusty, kolektory)
P | 41 | 711509 |  | OCHRANA IZOLACE NA POVRCHU TEXTILIÍ | M2 | 47.515 | 0 | 0 | 2019_OTSKP | 0 | 2
PP |  |  |  | Geotextílie o minimální plošné hmotnosti 600g/m2. Součást izolačního souvrství (ALP+ALN). Plocha odečtena z výkresu Půdorys, řezy D.1.2.2
VV |  |  |  | plocha převzata z položky 711221 47,515=47,515 [A]
TS |  |  |  | položka zahrnuje: - dodání předepsaného ochranného materiálu - zřízení ochrany izolace
P | 42 | 78382 |  | NÁTĚRY BETON KONSTR TYP S2 (OS-B) | M2 | 10.5 | 0 | 0 | 2019_OTSKP | 0 | 2
PP |  |  |  | Ochranný náteř nosné konstrukce do 0,5m tl. Plocha odečtena z výkresu Půdorys, řezy D.1.2.2
VV |  |  |  | 2*10,5*0,5=10,500 [A]
TS |  |  |  | - položka zahrnuje kompletní povlaky (i různobarevné), včetně úpravy podkladu (odmaštění, odstranění starých nátěrů a nečistot) a jeho vyspravení, provedení nátěru předepsaným postupem a splnění všech požadavků daných technologickým předpisem.
SD |  | 8 |  | Potrubí |  |  |  | 0 |  | 0 |  | 0 | 0
P | 43 | 875332 |  | POTRUBÍ DREN Z TRUB PLAST DN DO 150MM DĚROVANÝCH | M | 25.6 | 0 | 0 | 2019_OTSKP | 0 | 0
PP |  |  |  | Drenážní trubka DN 150.
VV |  |  |  | 12+13,6=25,600 [A]
TS |  |  |  | položky pro zhotovení potrubí platí bez ohledu na sklon zahrnuje: - výrobní dokumentaci (včetně technologického předpisu) - dodání veškerého trubního a pomocného materiálu (trouby, trubky, tvarovky, spojovací a těsnící materiál a pod.), podpěrných, závěsných a upevňovacích prvků, včetně potřebných úprav - úprava a příprava podkladu a podpěr, očištění a ošetření podkladu a podpěr - zřízení plně funkčního potrubí, kompletní soustavy, podle příslušného technologického předpisu - zřízení potrubí i jednotlivých částí po etapách, včetně pracovních spar a spojů, pracovního zaslepení konců a pod. - úprava prostupů, průchodů šachtami a komorami, okolí podpěr a vyústění, zaústění, napojení, vyvedení a upevnění odpad. výustí - ochrana potrubí nátěrem (vč. úpravy povrchu), případně izolací, nejsou-li tyto práce předmětem jiné položky - úprava, očištění a ošetření prostoru kolem potrubí - položky platí pro práce prováděné v prostoru zapaženém i nezapaženém a i v kolektorech, chráničkách - položky zahrnují i práce spojené s nutnými obtoky, převáděním a čerpáním vody
P | 44 | 87534 |  | POTRUBÍ DREN Z TRUB PLAST DN DO 200MM | M | 15 | 0 | 0 | 2019_OTSKP | 0 | 0
PP |  |  |  | DN 180, prostupy skrz opěry
VV |  |  |  | 6*2,5=15,000 [A]
TS |  |  |  | položky pro zhotovení potrubí platí bez ohledu na sklon zahrnuje: - výrobní dokumentaci (včetně technologického předpisu) - dodání veškerého trubního a pomocného materiálu (trouby, trubky, tvarovky, spojovací a těsnící materiál a pod.), podpěrných, závěsných a upevňovacích prvků, včetně potřebných úprav - úprava a příprava podkladu a podpěr, očištění a ošetření podkladu a podpěr - zřízení plně funkčního potrubí, kompletní soustavy, podle příslušného technologického předpisu - zřízení potrubí i jednotlivých částí po etapách, včetně pracovních spar a spojů, pracovního zaslepení konců a pod. - úprava prostupů, průchodů šachtami a komorami, okolí podpěr a vyústění, zaústění, napojení, vyvedení a upevnění odpad. výustí - ochrana potrubí nátěrem (vč. úpravy povrchu), případně izolací, nejsou-li tyto práce předmětem jiné položky - úprava, očištění a ošetření prostoru kolem potrubí - položky platí pro práce prováděné v prostoru zapaženém i nezapaženém a i v kolektorech, chráničkách - položky zahrnují i práce spojené s nutnými obtoky, převáděním a čerpáním vody
P | 45 | 87627 |  | CHRÁNIČKY Z TRUB PLASTOVÝCH DN DO 100MM | M | 72.4 | 0 | 0 | 2019_OTSKP | 0 | 2
PP |  |  |  | Rezervní chránička z HDPE trubek s tuhovou kruhostí SN8 profil 75/61 Plocha odečtena z výkresu Půdorys, řezy D.1.2.2
VV |  |  |  | 2*(19,4+16,8)=72,400 [A]
TS |  |  |  | položky pro zhotovení potrubí platí bez ohledu na sklon zahrnuje: - výrobní dokumentaci (včetně technologického předpisu) - dodání veškerého trubního a pomocného materiálu (trouby, trubky, tvarovky, spojovací a těsnící materiál a pod.), podpěrných, závěsných a upevňovacích prvků, včetně potřebných úprav - úprava a příprava podkladu a podpěr, očištění a ošetření podkladu a podpěr - zřízení plně funkčního potrubí, kompletní soustavy, podle příslušného technologického předpisu - zřízení potrubí i jednotlivých částí po etapách, včetně pracovních spar a spojů, pracovního zaslepení konců a pod. - úprava prostupů, průchodů šachtami a komorami, okolí podpěr a vyústění, zaústění, napojení, vyvedení a upevnění odpad. výustí - ochrana potrubí nátěrem (vč. úpravy povrchu), případně izolací, nejsou-li tyto práce předmětem jiné položky - úprava, očištění a ošetření prostoru kolem potrubí včetně případně předepsaného utěsnění konců chrániček - položky platí pro práce prováděné v prostoru zapaženém i nezapaženém a i v kolektorech, chráničkách
SD |  | 9 |  | Ostatní konstrukce a práce |  |  |  | 0 |  | 0 |  | 0 | 0
P | 46 | 9112A3 |  | ZÁBRADLÍ MOSTNÍ S VODOR MADLY - DEMONTÁŽ S PŘESUNEM | M | 33.5 | 0 | 0 | 2019_OTSKP | 0 | 2
PP |  |  |  | Odstranění stávajícího zábradlí včetně sloupků s vodorovnou výplní. Včetně odvozu a likvidace. Plocha odečtena z výkresu Půdorys, řezy D.1.2.2
VV |  |  |  | 15+2+16,5=33,500 [A]
TS |  |  |  | položka zahrnuje: - demontáž a odstranění zařízení - jeho odvoz na předepsané místo
P | 47 | 9112B1 | R | ZÁBRADLÍ MOSTNÍ SE SVISLOU VÝPLNÍ - DODÁVKA A MONTÁŽ | M | 34.5 | 0 | 0 | 2019_OTSKP | 0 | 0
PP |  |  |  | Dodávka požadovaného zábradlí včetně betonových sloupků a předepsané výplně Plocha odečtena z výkresu Půdorys, řezy D.1.2.2
VV |  |  |  | 16*2+2,5=34,500 [A]
TS |  |  |  | položka zahrnuje: dodání zábradlí včetně předepsané povrchové úpravy kotvení sloupků, t.j. kotevní desky, šrouby z nerez oceli, vrty a zálivku, pokud zadávací dokumentace nestanoví jinak případné nivelační hmoty pod kotevní desky
P | 48 | 917223 |  | SILNIČNÍ A CHODNÍKOVÉ OBRUBY Z BETONOVÝCH OBRUBNÍKŮ ŠÍŘ 100MM | M | 22.3 | 0 | 0 | 2019_OTSKP | 0 | 2
PP |  |  |  | Obrubníky lemující zádlažbu do betonového lože Plocha odečtena z výkresu Půdorys, řezy D.1.2.2
VV |  |  |  | 4,6+4,6+3,6+9,5=22,300 [A]
TS |  |  |  | Položka zahrnuje: dodání a pokládku betonových obrubníků o rozměrech předepsaných zadávací dokumentací betonové lože i boční betonovou opěrku.
P | 49 | 917426 |  | CHODNÍKOVÉ OBRUBY Z KAMENNÝCH OBRUBNÍKŮ ŠÍŘ 250MM | M | 35.2 | 0 | 0 | 2019_OTSKP | 0 | 2
PP |  |  |  | Obrubníky lemující vozovku do betonového lože včetně otvorů pro kotvení obrubníku. Plocha odečtena z výkresu Půdorys, řezy D.1.2.2
VV |  |  |  | 16,8+18,4=35,200 [A]
TS |  |  |  | Položka zahrnuje: dodání a pokládku kamenných obrubníků o rozměrech předepsaných zadávací dokumentací betonové lože i boční betonovou opěrku.
P | 50 | 931182 |  | VÝPLŇ DILATAČNÍCH SPAR Z POLYSTYRENU TL 20MM | M2 | 23.36 | 0 | 0 | 2019_OTSKP | 0 | 0
PP |  |  |  | Výplň dilatační spáry polystyrénem. Plocha odečtena z výkresu Půdorys, řezy D.1.2.2
VV |  |  |  | 2*0,8*14,6=23,360 [A]
TS |  |  |  | položka zahrnuje dodávku a osazení předepsaného materiálu, očištění ploch spáry před úpravou, očištění okolí spáry po úpravě
P | 51 | 931325 |  | TĚSNĚNÍ DILATAČ SPAR ASF ZÁLIVKOU MODIFIK PRŮŘ DO 600MM2 | M | 35.2 | 0 | 0 | 2019_OTSKP | 0 | 2
PP |  |  |  | Výplň drážky podél říms těsnící zálivku Plocha odečtena z výkresu Půdorys, řezy D.1.2.2
VV |  |  |  | 16,8+18,4=35,200 [A]
TS |  |  |  | položka zahrnuje dodávku a osazení předepsaného materiálu, očištění ploch spáry před úpravou, očištění okolí spáry po úpravě nezahrnuje těsnící profil
P | 52 | 931327 |  | TĚSNĚNÍ DILATAČ SPAR ASF ZÁLIVKOU MODIFIK PRŮŘ DO 1000MM2 | M | 18.6 | 0 | 0 | 2019_OTSKP | 0 | 2
PP |  |  |  | Výplň drážky pro dilatační spáru asfaltovou modifikační zálivkou Plocha odečtena z výkresu Půdorys, řezy D.1.2.2
VV |  |  |  | 8,8+9,8=18,600 [A]
TS |  |  |  | položka zahrnuje dodávku a osazení předepsaného materiálu, očištění ploch spáry před úpravou, očištění okolí spáry po úpravě nezahrnuje těsnící profil
P | 53 | 93650 |  | DROBNÉ DOPLŇK KONSTR KOVOVÉ | KG | 13.5 | 0 | 0 | 2019_OTSKP | 0 | 0
PP |  |  |  | Podélná drenáž z perforovaného hliníkovho profilu 1kg/m
VV |  |  |  | 13,5=13,500 [A]
TS |  |  |  | - dílenská dokumentace, včetně technologického předpisu spojování, - dodání materiálu v požadované kvalitě a výroba konstrukce i dílenská (včetně pomůcek, přípravků a prostředků pro výrobu) bez ohledu na náročnost a její hmotnost, dílenská montáž, - dodání spojovacího materiálu, - zřízení montážních a dilatačních spojů, spar, včetně potřebných úprav, vložek, opracování, očištění a ošetření, - podpěr. konstr. a lešení všech druhů pro montáž konstrukcí i doplňkových, včetně požadovaných otvorů, ochranných a bezpečnostních opatření a základů pro tyto konstrukce a lešení, - jakákoliv doprava a manipulace dílců a montážních sestav, včetně dopravy konstrukce z výrobny na stavbu, - montáž konstrukce na staveništi, včetně montážních prostředků a pomůcek a zednických výpomocí, - montážní dokumentace včetně technologického předpisu montáže, - výplň, těsnění a tmelení spar a spojů, - čištění konstrukce a odstranění všech vrubů (vrypy, otlačeniny a pod.), - veškeré druhy opracování povrchů, včetně úprav pod nátěry a pod izolaci, - veškeré druhy dílenských základů a základních nátěrů a povlaků, - všechny druhy ocelového kotvení, - dílenskou přejímku a montážní prohlídku, včetně požadovaných dokladů, - zřízení kotevních otvorů nebo jam, nejsou-li částí jiné konstrukce, jejich úpravy, očištění a ošetření, - osazení kotvení nebo přímo částí konstrukce do podpůrné konstrukce nebo do zeminy, - výplň kotevních otvorů (příp. podlití patních desek) maltou, betonem nebo jinou speciální hmotou, vyplnění jam zeminou, - ošetření kotevní oblasti proti vzniku trhlin, vlivu povětrnosti a pod., - osazení nivelačních značek, včetně jejich zaměření, označení znakem výrobce a vyznačení letopočtu. Dokumentace pro zadání stavby může dále předepsat že cena položky ještě obsahuje například: - veškeré druhy protikorozní ochrany a nátěry konstrukcí, - žárové zinkování ponorem nebo žárové stříkání (metalizace) kovem, - zvláštní spojovací prostředky, rozebíratelnost konstrukce, - osazení měřících zařízení a úpravy pro ně - ochranná opatření před účinky bludných proudů - ochranu před přepětím.
P | 54 | 936533 |  | MOSTNÍ ODVODŇOVACÍ SOUPRAVA 500/500 | KUS | 1 | 0 | 0 | 2019_OTSKP | 0 | 0
PP |  |  |  | Mostní odvodňovač
VV |  |  |  | 1=1,000 [A]
TS |  |  |  | položka zahrnuje: - výrobní dokumentaci (včetně technologického předpisu) - dodání kompletní odvodňovací soupravy, včetně všech montážních a přepravních úprav a zařízení - dodání spojovacího, kotevního a těsnícího materiálu - úprava a příprava úložného prostoru, včetně kotevních prvků, jejich očištění a ošetření - zřízení kompletní odvodňovací soupravy, dle příslušného technologického předpisu, včetně všech výškových a směrových úprav - zřízení odvodňovací soupravy po etapách, včetně pracovních spar a spojů - prodloužení odpadní trouby pod spodní líc nosné konstr. nebo zaústěním odvodňovače do dalšího odvodňovacího zařízení - úprava odvod. soupravy na styku s ostatními konstrukcemi a zařízeními (u obrubníku, podél vozovek, napojení izolací a pod.) - ochrana odvodňovací soupravy do doby provedení definitivního stavu, veškeré provizorní úpravy a opatření - konečné úpravy odvodňovací soupravy jako povrchové povlaky, zálivky, které nejsou součástí jiných konstr., vyčištění, tmelení, těsnění, výplň spar a pod. - úprava, očištění a ošetření prostoru kolem odvodňovací soupravy - opatření odvodňovače znakem výrobce a typovým číslem - provedení odborné prohlídky, je-li požadována
P | 55 | 936541 |  | MOSTNÍ ODVODŇOVACÍ TRUBKA (POVRCHŮ IZOLACE) Z NEREZ OCELI | KUS | 3 | 0 | 0 | 2019_OTSKP | 0 | 0
PP |  |  |  | Odvodnění mostní izolace
VV |  |  |  | 3=3,000 [A]
TS |  |  |  | položka zahrnuje: - výrobní dokumentaci (včetně technologického předpisu) - dodání kompletní odvodňovací soupravy z předepsaného materiálu, včetně všech montážních a přepravních úprav a zařízení - dodání spojovacího, kotevního a těsnícího materiálu - úprava a příprava úložného prostoru, včetně kotevních prvků, jejich očištění a ošetření - zřízení kompletní odvodňovací soupravy, dle příslušného technologického předpisu, včetně všech výškových a směrových úprav - zřízení odvodňovací soupravy po etapách, včetně pracovních spar a spojů - prodloužení odpadní trouby pod spodní líc nosné konstr. nebo zaústěním odvodňovače do dalšího odvodňovacího zařízení - úprava odvod. soupravy na styku s ostatními konstrukcemi a zařízeními (u obrubníku, podél vozovek, napojení izolací a pod.) - ochrana odvodňovací soupravy do doby provedení definitivního stavu, veškeré provizorní úpravy a opatření - konečné úpravy odvodňovací soupravy jako povrchové povlaky, zálivky, které nejsou součástí jiných konstr., vyčištění, tmelení, těsnění, výplň spar a pod. - úprava, očištění a ošetření prostoru kolem odvodňovací soupravy - opatření odvodňovače znakem výrobce a typovým číslem - provedení odborné prohlídky, je-li požadována
P | 56 | 938541 |  | OČIŠTĚNÍ BETON KONSTR OTRYSKÁNÍM TLAK VODOU DO 200 BARŮ | M2 | 11.18 | 0 | 0 | 2019_OTSKP | 0 | 0
PP |  |  |  | očištění obnažené části opěry. Plocha odečtena z výkresu Půdorys, řezy D.1.2.2
VV |  |  |  | (0,4*(14,05+13,9))=11,180 [A]
TS |  |  |  | položka zahrnuje očištění předepsaným způsobem včetně odklizení vzniklého odpadu
P | 57 | 96615 |  | BOURÁNÍ KONSTRUKCÍ Z PROSTÉHO BETONU | M3 | 19.058 | 0 | 0 | 2019_OTSKP | 0 | 2
PP |  |  |  | Bourání říms a vyrovnávacího betonu. Rozměr skrytých konstrukcí je předpokládaný. Včetně odvozu bez ohledu na vzdálenost (skládka určena zhotovitelem) a uložení na skládku, poplatek za skládku vykázán v pol. č. 014102.4 Plocha odečtena z výkresu Půdorys, řezy D.1.2.2
VV |  |  |  | římsy: plocha 0,34m2 0,34*(19,4+16,8)=12,308 [A] vyrovnávací beton: tl 50mm 0,05*135=6,750 [B] Celkem: A+B=19,058 [C]
TS |  |  |  | položka zahrnuje: - rozbourání konstrukce bez ohledu na použitou technologii - veškeré pomocné konstrukce (lešení a pod.) - veškerou manipulaci s vybouranou sutí a hmotami včetně uložení na skládku. Nezahrnuje poplatek za skládku, který se vykazuje v položce 0141** (s výjimkou malého množství bouraného materiálu, kde je možné poplatek zahrnout do jednotkové ceny bourání – tento fakt musí být uveden v doplňujícím textu k položce) - veškeré další práce plynoucí z technologického předpisu a z platných předpisů
P | 58 | 96616 |  | BOURÁNÍ KONSTRUKCÍ ZE ŽELEZOBETONU | M3 | 110.375 | 0 | 0 | 2019_OTSKP | 0 | 2
PP |  |  |  | Bourání ŽB předpjatých nosníků a úložného prahu včetně části opěry. Včetně odvozu bez ohledu na vzdálenost (skládka určena zhotovitelem) a uložení na skládku, poplatek za skládku vykázán v pol. č. 014102.3 Plocha odečtena z výkresu Půdorys, řezy D.1.2.2
VV |  |  |  | úložný práh,opěra: plocha 2,5m2 2,5*(13,9+14,05)=69,875 [A] nosníky KA 61 tl0,6m (s dutinou, uvažujeme poloviční tl.) 0,6*0,5*135=40,500 [B] Celkem: A+B=110,375 [C]
TS |  |  |  | položka zahrnuje: - rozbourání konstrukce bez ohledu na použitou technologii - veškeré pomocné konstrukce (lešení a pod.) - veškerou manipulaci s vybouranou sutí a hmotami včetně uložení na skládku. Nezahrnuje poplatek za skládku, který se vykazuje v položce 0141** (s výjimkou malého množství bouraného materiálu, kde je možné poplatek zahrnout do jednotkové ceny bourání – tento fakt musí být uveden v doplňujícím textu k položce) - veškeré další práce plynoucí z technologického předpisu a z platných předpisů
P | 59 | 97817 |  | ODSTRANĚNÍ MOSTNÍ IZOLACE | M2 | 135 | 0 | 0 | 2019_OTSKP | 0 | 2
PP |  |  |  | Odstranění mostní izolace Včetně odvozu bez ohledu na vzdálenost (skládka určena zhotovitelem) a uložení na skládku, poplatek za skládku vykázán v pol. č. 014112 Plocha odečtena z výkresu Půdorys, řezy D.1.2.2
VV |  |  |  | 135=135,000 [A]
TS |  |  |  | - položka zahrnuje veškerou manipulaci s vybouranou sutí a hmotami včetně uložení na skládku. Nezahrnuje poplatek za skládku, který se vykazuje v položce 0141** (s výjimkou malého množství bouraného materiálu, kde je možné poplatek zahrnout do jednotkové ceny bourání – tento fakt musí být uveden v doplňujícím textu k položce) - položka zahrnuje veškeré další práce plynoucí z technologického předpisu a z platných předpisů

## SO 301
ASPE10 |  |  |  | Firma: M-Projekce | [6 empty] | 3
|  |  |  | Soupis prací objektu | [5 empty] | 0 | 3
S | Stavba: | 19-015-03 |  | III/12137 Sedlec, Jetřichovická ul., rek. silnice a mostu 12137-1 |  |  | SO 301 | 0 |  | 0,00 | 2
O | Rozpočet: | SO 301 |  | Úprava podzemního vedení dešťové kanalizace | [5 empty] | 15,00 | 2
Typ | Poř. číslo | Kód položky | Varianta | Název položky | MJ | Množství | Jednotková cena |  | Cenová soustava | 21,00 | 2
[7 empty] | Jednotková | Celkem
0 | 1 | 2 | 3 | 4 | 5 | 6 | 9 | 10 | 11
SD |  | 0 |  | Všeobecné konstrukce a práce |  |  |  | 0 |  | 0 |  | 0 | 0
P | 1 | _301 |  | Úprava podzemního vedení dešťové kanalizace |  | 1 | 0 | 0 |  | 0 | 2
PP |  |  |  | Tento rozpočet je zpracován v jiném systému mimo ASPE
VV |  |  |  | 1=1,000 [A]
TS

## SO 302
ASPE10 |  |  |  | Firma: M-Projekce | [6 empty] | 3
|  |  |  | Soupis prací objektu | [5 empty] | 0 | 3
S | Stavba: | 19-015-03 |  | III/12137 Sedlec, Jetřichovická ul., rek. silnice a mostu 12137-1 |  |  | SO 302 | 0 |  | 0,00 | 2
O | Rozpočet: | SO 302 |  | Rekonstrukce vodovodu Jetřichovická ulice | [5 empty] | 15,00 | 2
Typ | Poř. číslo | Kód položky | Varianta | Název položky | MJ | Množství | Jednotková cena |  | Cenová soustava | 21,00 | 2
[7 empty] | Jednotková | Celkem
0 | 1 | 2 | 3 | 4 | 5 | 6 | 9 | 10 | 11
SD |  | 0 |  | Všeobecné konstrukce a práce |  |  |  | 0 |  | 0 |  | 0 | 0
P | 1 | _302 |  | Rekonstrukce vodovodu Jetřichovická ulice |  | 1 | 0 | 0 |  | 0 | 2
PP |  |  |  | Tento rozpočet je zpracován v jiném systému mimo ASPE
VV |  |  |  | 1=1,000 [A]
TS

## SO 403
ASPE10 |  |  |  | Firma: M-Projekce | [6 empty] | 3
|  |  |  | Soupis prací objektu | [5 empty] | 0 | 3
S | Stavba: | 19-015-03 |  | III/12137 Sedlec, Jetřichovická ul., rek. silnice a mostu 12137-1 |  |  | SO 403 | 0 |  | 0,00 | 2
O | Rozpočet: | SO 403 |  | Oprava VO, ul. Jetřichovická | [5 empty] | 15,00 | 2
Typ | Poř. číslo | Kód položky | Varianta | Název položky | MJ | Množství | Jednotková cena |  | Cenová soustava | 21,00 | 2
[7 empty] | Jednotková | Celkem
0 | 1 | 2 | 3 | 4 | 5 | 6 | 9 | 10 | 11
SD |  | 0 |  | Všeobecné konstrukce a práce |  |  |  | 0 |  | 0 |  | 0 | 0
P | 1 | _403 |  | Oprava VO, ul. Jetřichovická |  | 1 | 0 | 0 |  | 0 | 2
PP |  |  |  | Tento rozpočet je zpracován v jiném systému mimo ASPE
VV |  |  |  | 1=1,000 [A]
TS
P | 2 | 029522 |  | OSTATNÍ POŽADAVKY - REVIZNÍ ZPRÁVY | KUS | 1 | 0 | 0 | 2019_OTSKP | 0 | 2
PP |  |  |  | Revizní zpráva pro SO 403
VV |  |  |  | 1=1,000 [A]
TS |  |  |  | zahrnuje veškeré náklady spojené s objednatelem požadovanými pracemi

## SO 901
ASPE10 |  |  |  | Firma: M-Projekce | [6 empty] | 3
|  |  |  | Soupis prací objektu | [5 empty] | 0 | 3
S | Stavba: | 19-015-03 |  | III/12137 Sedlec, Jetřichovická ul., rek. silnice a mostu 12137-1 |  |  | SO 901 | 0 |  | 0,00 | 2
O | Rozpočet: | SO 901 |  | Dopravně-inženýrské opatření | [5 empty] | 15,00 | 2
Typ | Poř. číslo | Kód položky | Varianta | Název položky | MJ | Množství | Jednotková cena |  | Cenová soustava | 21,00 | 2
[7 empty] | Jednotková | Celkem
0 | 1 | 2 | 3 | 4 | 5 | 6 | 9 | 10 | 11
SD |  | 0 |  | Všeobecné konstrukce a práce |  |  |  | 0 |  | 0 |  | 0 | 0
P | 1 | 02710 |  | POMOC PRÁCE ZŘÍZ NEBO ZAJIŠŤ OBJÍŽĎKY A PŘÍSTUP CESTY | KPL | 1 | 0 | 0 | 2019_OTSKP | 0 | 2
PP |  |  |  | Dopravně-inženýrské opatření bude upřesněno na základě projednání zhotovitele. Zahrnuje veškeré opatření a značení včetně jeho projednání s dotčenými orgány. Včetně zřízení dočasné zastavky. Jedná se o předpokládanou cenu.
VV |  |  |  | 1=1,000 [A]
TS |  |  |  | zahrnuje veškeré náklady spojené s objednatelem požadovanými zařízeními