## VZ0039
P_14 | Nákup ICT vybavení
NABÍDKA
Název požadovaného výrobku | technická specifikace požadovaného výrobku | maximální možná cena bez DPH/jednotka | maximální možná cena včetně DPH/jednotka | množství | jednotka | jednotková cena bez DPH | cena celkem bez DPH | cena celkem včetně DPH
3 D tiskárna | Minimální konfigurace 3D SL tiskárny včetně mycí a vytvrzovací stanice: 3D tiskárna: SLA systém: LCD a UV LED Min. podporované materiály: UV světlocitlivý tekutý resin, podpora pryskyřic ostatních výrobců Min. tiskový prostor: 120 × 68 × 150 mm Min. velikost LCD displej: 5.5’’ Min. intenzita osvitu: až cca 990mW/m2 Min. velikost pixelu (rozlišení): 47um v osách X a Y Min. vlnová délka UV: 405nm Min. doporučená výška vrstvy: 0.025–0.1 mm (podpora proměnlivé výšky vrstvy) Min. nejmenší výška vrstvy: 0.01 mm Min. konektivita: USB, Wi-Fi, LAN, dotykové ovládání LCD Min. rychlost: 6 sekund na vrstvu, nezávisle na velikosti vrstvy Tiskárna je v kompletním stavu a nejedná se o stavebnici Mycí a vytvrzovací stanice: Min. 4 UV LED pásky pro vytvrzení modelu UV LED vlnová délka: min. 405 nm Max. příkon UV LED: 52,8 W Mycí a vytvrzovací stanice je v kompletním stavu a nejedná se o stavebnici | 54719.8347 | 66211 | 1 | ks |  | 0 | 0
tablet | Minimální konfigurace: dotykový min. velikost 10.1" IPS displej, min. Full HD+ rozlišení 1920 x 1200 bodů, min. 8jádrový procesor s frekvencí min. 2 GHz, min. 4GB operační paměti, min. 64GB interní paměť, min. slot microSD, WiFi ac, Bluetooth 4.2, GPS/ Glonass/ BDS, přední min. 4Mpx a zadní min. 8Mpx kamery, USB Type-C, baterie min. 7000mAh | 6526.4463 | 7897 | 24 | ks |  | 0 | 0
interaktivní tabule | Minimální konfigurace: úhlopříčka min. 89 "(226 cm), min.USB, práce min. dvou uživatelů současně, připojení k internetu, stylus, magnetický povrch, podporované OS min.: Windows, Mac, Linux, Sofware tabule v ceně | 32028.0992 | 38754 | 1 | ks |  | 0 | 0
notebook - učitelský | Minimální konfigurace: procesor min. 6450 bodů v testu www.cpubenchmark.net, grafická karta dedikovaná min. 7800 bodů v www.videocardbenchmark.net, 15.6" IPS antireflexní min. 1920 × 1080, RAM min. 8GB DDR4, SSD min. 256GB, numerická klávesnice, podsvícená klávesnice, webkamera, USB min. 3.2 Gen 1, USB-C, čtečka otisků prstů, WiFi 6, Windows 10 | 22857.0248 | 27657 | 1 | ks |  | 0 | 0
reproduktor | Minimální konfigurace: SoundBar 2.1 o výkonu min. 400W, aktivní bezdrátový subwoofer, HDMI (min. 1× vstup,min. 1× výstup), optické digi audio (min. 1× vstup), min.: Bluetooth, min: 1x USB, A, dálkový ovladač | 4752.0661 | 5750 | 1 | ks |  | 0 | 0
dataprojektor | Minimální konfigurace: projektor DLP, Rozlišení min. 1920 × 1080 px, Poměr stran min. 16:9, Kontrast min. 15 000:1, Nativní rozlišení min. 1920 × 1080 px, Maximální rozlišení min. 1920 × 1200 px, Svítivost min. 3 500 lm, Životnost min. 5 000 h, Připojení min.: HDMI 1 ks a VGA 1 ks, Dálkové ovládání | 10631.405 | 12864 | 1 | ks |  | 0 | 0
vozík na tablety s napájením | Minimální konfigurace: kapacita min. 32 tabletů a min. 1 notebook, systém ochrany proti přepětí a proti přetížení systému, ochrana proti přehřátí, pěnové vložky z nehořlavého materiálu pro ukládání tabletů, USB port vybavený LED diodou signalizující správné připojení, systémem časového omezení pro nabíjení jednoho zařízení, manipulační madla, připojovací kabel, uzamykatelná - zámek cylindrický, min.čtyři otočná kola, kovová konstrukce | 33057.0248 | 39999 | 1 | ks |  | 0 | 0
|  |  |  | cena celkem bez DPH |  |  |  | 0
|  |  |  | cena celkem včetně DPH |  |  |  | 0