## rekapitulace
ASPE 9 | Firma: Pontex
Soupis objektů s DPH
Stavba:Lys_n_L_bez400 - II/331 Lysá nad Labem, rekonstrukce křižovatek - kraj
| Varianta:V1 - varianta 1 |  |  |  | Sazba 1 | 0
| Odbytová cena: | 0 |  |  | Sazba 2 | 15
| OC+DPH: | 0 |  |  | Sazba 3 | 21
Objekt | Popis | OC | DPH | OC+DPH
000 | Vedlejší a ostatní náklady | 0 | 0 | 0
101 | Křižovatka Dvorce | 0 | 0 | 0
102 | Chodníky | 0 | 0 | 0
103 | Úpravy objízdných komunikací | 0 | 0 | 0
111.1 | Křižovatka Litol - část 1 | 0 | 0 | 0
111.2 | Křižovatka Litol - část 2 | 0 | 0 | 0
112.1S | Chodníky a zpevněné plochy - 1.část | 0 | 0 | 0
112.2 | Chodníky a zpevněné plochy - 2.část | 0 | 0 | 0
113 | Úpravy objízdných komunikací | 0 | 0 | 0
441.1S | Veřejné osvětlení - úpravy | 0 | 0 | 0
441.2 | Veřejné osvětlení - úpravy (přechod u nadjezdu) | 0 | 0 | 0
901 | DIO - Křižovatka Dvorce | 0 | 0 | 0
911 | DIO - Křižovatka Litol | 0 | 0 | 0

## 000
ASPE 9 |  | Firma: Pontex
Příloha k formuláři pro ocenění nabídky
Stavba : |  | Lys_n_L_bez400 |  | II/331 Lysá nad Labem, rekonstrukce křižovatek - kraj
číslo a název SO: |  | 000 |  | Vedlejší a ostatní náklady
číslo a název rozpočtu: |  | 000 |  | Vedlejší a ostatní náklady
Poř. č.pol. | cenová soustava | Kód položky | Varianta položky | Název položky | jednotka | Počet jednotek | CENA |  | Sazba | DPH
[7 empty] | jednotková | celkem | DPH
1 | 2 | 3 | 4 | 5 | 6 | 7 | 8 | 9
|  | 0 |  | Všeobecné konstrukce a práce
1 | 2016_OTSKP | 02911 | a | OSTATNÍ POŽADAVKY - GEODETICKÉ ZAMĚŘENÍ Zaměření skutečného stavu po dokončení stavby vč.zákresu do katastrální mapy a její digitalizace | kompl | 1 |  | 0 | 21 | 0
2 | 2016_OTSKP | 02940 |  | OSTATNÍ POŽADAVKY - VYPRACOVÁNÍ DOKUMENTACE pasportizace okolních objektů | kompl | 1 |  | 0 | 21 | 0
3 | 2016_OTSKP | 03100 |  | ZAŘÍZENÍ STAVENIŠTĚ - ZŘÍZENÍ, PROVOZ, DEMONTÁŽ vč.případného nájmu pozemku | kompl | 1 |  | 0 | 21 | 0
4 | 2016_OTSKP | 02944 |  | OSTAT POŽADAVKY - DOKUMENTACE SKUTEČ PROVEDENÍ V DIGIT FORMĚ skutečného provedení stavby | kompl | 1 |  | 0 | 21 | 0
5 | 2016_OTSKP | 02991 |  | OSTATNÍ POŽADAVKY - INFORMAČNÍ TABULE OZNAČENÍ STAVBY | KUS | 10 |  | 0 | 21 | 0
6 | 2016_OTSKP | 02730 | a | POMOC PRÁCE ZŘÍZ NEBO ZAJIŠŤ OCHRANU INŽENÝRSKÝCH SÍTÍ vytyčení IS | kompl | 1 |  | 0 | 21 | 0
7 | 2016_OTSKP | 02943 |  | OSTATNÍ POŽADAVKY - VYPRACOVÁNÍ RDS RDS-Z-PDS | kompl | 1 |  | 0 | 21 | 0
8 | 2016_OTSKP | 02730 | b | POMOC PRÁCE ZŘÍZ NEBO ZAJIŠŤ OCHRANU INŽENÝRSKÝCH SÍTÍ stranová posun kabelů (13,8m optický, 23m metalický) vč.měření kabelů před a po posunu | kompl | 1 |  | 0 | 21 | 0
9 | 2016_OTSKP | 02911 | b | OSTATNÍ POŽADAVKY - GEODETICKÉ ZAMĚŘENÍ geodetické práce během výstavby | kompl | 1 |  | 0 | 21 | 0
10 |  | 00410R |  | Vedlejší náklady obsahují zejména náklady na: - ztížené výrobní podmínky související s umístěním stavby, provozními nebo dopravními omezeními - uvedení stavbou dotčených ploch a staveništní dopravou dotčených komunikací do původního nebo projektovaného stavu - zajištění bezpečnosti při provádění stavby ve smyslu bezpečnosti práce a ochrany životního prostředí - likvidace přebytečného stavebního materiálu odpovídajícím způsobem - péče o nepředané objekty a konstrukce stavby, jejich ošetřování - nutný rozsah stavebního pojištění budovaného díla na předmětné stavbě a pojištění odpovědnosti za škodu způsobenou dodavatelem třetí osobě - zajištění bankovních garancí - všechny další nutné náklady k řádnému a úplnému zhotovení předmětu díla zřejmé ze zadávací dokumentace nebo místních podmínek | kompl | 1 |  | 0 | 21 | 0
11 |  | 00420R |  | Ostatní náklady obsahují zejména náklady na: - úpravu příslušné dokumentace dle technologických postupů zhotovitele a dle při provádění díla zjištěných skutečností - zpracování Plánu havarijních opatření zařízení staveniště a mechanizace - zpracování Plánu bezpečnosti a ochrany zdraví při práci na staveništi (dle § 15, odst. 2 zákona č. 309/2006 Sb., kterým se upravují další požadavky BOZP) - zpracování technologických postupů a plánů kontrol - pasportizace stavbou dotčených ploch a objektů - všechny další nutné činnosti k řádnému a úplnému zhotovení předmětu díla zřejmé ze zadávací dokumentace nebo místních podmínek | kompl | 1 |  | 0 | 21 | 0
12 | 2016_OTSKP | 02960 |  | OSTATNÍ POŽADAVKY - ODBORNÝ DOZOR koordinační činnost s navazujícími stavbami | kompl | 1 |  | 0 | 21 | 0
13 | 2016_OTSKP | 02911 | c | OSTATNÍ POŽADAVKY - GEODETICKÉ ZAMĚŘENÍ geometrický plán sloužící k převedení pozemků jednotlivým vlastníkům | kompl | 1 |  | 0 | 21 | 0
|  | 0 |  | Všeobecné konstrukce a práce |  |  |  | 0 |  | 0
|  |  |  | C e l k e m |  |  |  | 0 |  | 0
Ostatní ve výkazu nespecifikované práce
Vícepráce
|  |  |  | Vícepráce celkem |  |  |  | 0 |  | 0
Méněpráce
|  |  |  | Méněpráce celkem |  |  |  | 0 |  | 0
|  |  |  | Celkem |  |  |  | 0 |  | 0
|  |  |  | Celkem |  |  |  | 0 |  | 0

## 101
ASPE 9 |  | Firma: Pontex
Příloha k formuláři pro ocenění nabídky
Stavba : |  | Lys_n_L_bez400 |  | II/331 Lysá nad Labem, rekonstrukce křižovatek - kraj
číslo a název SO: |  | 101 |  | Křižovatka Dvorce
číslo a název rozpočtu: |  | 101 |  | Křižovatka Dvorce
Poř. č.pol. | cenová soustava | Kód položky | Varianta položky | Název položky | jednotka | Počet jednotek | CENA |  | Sazba | DPH
[7 empty] | jednotková | celkem | DPH
1 | 2 | 3 | 4 | 5 | 6 | 7 | 8 | 9
|  | 0 |  | Všeobecné konstrukce a práce
16 | 2016_OTSKP | 014102 | a | POPLATKY ZA SKLÁDKU zemina, kamenivo, kameny | T | 1732.282 |  | 0 | 21 | 0
kamenivo vozovky 1,9*260,92=495.748 [B] zemina 2,0*(536,826+76,028)=1 225.708 [C] kamenné obrubníky 2,6*0,2*0,3*69,4=10.826 [D] Celkem: B+C+D=1 732.282 [E]
17 | 2016_OTSKP | 014102 | d | POPLATKY ZA SKLÁDKU živice | T | 6.72 |  | 0 | 21 | 0
2,4*2,80=6.720 [A]
35 | 2016_OTSKP | 014102 | b | POPLATKY ZA SKLÁDKU beton | T | 3.654 |  | 0 | 21 | 0
betonové obrubníky 2,3*0,15*0,3*35,3=3.654 [D]
|  | 0 |  | Všeobecné konstrukce a práce |  |  |  | 0 |  | 0
|  | 1 |  | Zemní práce
1 | 2016_OTSKP | 113177 |  | ODSTRAN KRYTU ZPEVNĚNÝCH PLOCH Z DLAŽEB KOSTEK, ODVOZ DO 16KM vč.odvozu a uložení na skládku CMS Mochov - dlažba je majetkem Středočeského kraje - určena k odprodeji | M3 | 89.31 |  | 0 | 21 | 0
Plocha odměřena v programu AutoCAD, odhad tl. 595,4*0,15=89.310 [A]
2 | 2016_OTSKP | 113338 |  | ODSTRAN PODKL ZPEVNĚNÝCH PLOCH S ASFALT POJIVEM, ODVOZ DO 20KM vč.odvozu na skládku a uložení | M3 | 2.8 |  | 0 | 21 | 0
okraje vozovky pro zhotov. žlábku, předpokl.tl.100mm 70,0*0,1*0,4=2.800 [A]
3 | 2016_OTSKP | 113728 |  | FRÉZOVÁNÍ ZPEVNĚNÝCH PLOCH ASFALTOVÝCH, ODVOZ DO 20KM vč.odvozu na místo určené investorem | M3 | 34.64 |  | 0 | 21 | 0
Plochy odměřeny v programu AutoCAD, odhad tl.100mm 346,4*0,1=34.640 [C] A=
4 | 2016_OTSKP | 123738 |  | ODKOP PRO SPOD STAVBU SILNIC A ŽELEZNIC TŘ. I, ODVOZ DO 20KM | M3 | 536.826 |  | 0 | 21 | 0
Plochy odměřeny v programu AutoCAD pro vozovkové vrstvy - odhad tl.170mm 0,17*(346,4+595,4)=160.106 [A] pro aktivní zónu 0,4*(346,4+595,4)=376.720 [B] Celkem: A+B=536.826 [C]
5 | 2016_OTSKP | 18110 |  | ÚPRAVA PLÁNĚ SE ZHUTNĚNÍM V HORNINĚ TŘ. I | M2 | 941.8 |  | 0 | 21 | 0
Plochy odměřeny v programu AutoCAD 346,4+595,4=941.800 [A]
19 | 2016_OTSKP | 17180 |  | ULOŽENÍ SYPANINY DO NÁSYPŮ Z NAKUPOVANÝCH MATERIÁLŮ ŠDA 0/32 | M3 | 384.28 |  | 0 | 21 | 0
aktivní zóna tl.400mm 0,4*(346,4+595,4)=376.720 [A] dosypávka u žlábků 58,8*0,12+11,2*0,045=7.560 [B] Celkem: A+B=384.280 [C]
22 | 2016_OTSKP | 113328 |  | ODSTRAN PODKL ZPEVNĚNÝCH PLOCH Z KAMENIVA NESTMEL, ODVOZ DO 20KM vč.odvozu na skládku a uložení | M3 | 260.92 |  | 0 | 21 | 0
hlavní část - odhad tl.250-300mm 0,3*346,4+0,25*594,4=252.520 [A] okraje vozovky pro zhotov. žlábku - odhad tl.300mm 70,0*0,3*0,4=8.400 [B] Celkem: A+B=260.920 [C]
23 | 2016_OTSKP | 17481 |  | ZÁSYP JAM A RÝH Z NAKUPOVANÝCH MATERIÁLŮ | M3 | 26.52 |  | 0 | 21 | 0
přípojky 26,0*(1,5-0,15-0,5)*1,2=26.520 [A]
24 | 2016_OTSKP | 17581 |  | OBSYP POTRUBÍ A OBJEKTŮ Z NAKUPOVANÝCH MATERIÁLŮ | M3 | 31.7 |  | 0 | 21 | 0
potrubí 26,0*0,5*1,2=15.600 [A] uliční vpusti 4*(1,5*1,5*2,0-3,14*0,55*0,55/4*2,0)=16.100 [B] Celkem: A+B=31.700 [C]
26 | 2016_OTSKP | 132738 |  | HLOUBENÍ RÝH ŠÍŘ DO 2M PAŽ I NEPAŽ TŘ. I, ODVOZ DO 20KM vč.odvozu na skládku | M3 | 76.028 |  | 0 | 21 | 0
pro žlábky, UV, přípojky a zasakovací žebra 58.8*0.17+11.2*0.11+(24+1+1)*1.2*1.5+4*1.5*1.5*2=76.028 [A]
27 | 2016_OTSKP | 17120 |  | ULOŽENÍ SYPANINY DO NÁSYPŮ A NA SKLÁDKY BEZ ZHUTNĚNÍ | M3 | 612.854 |  | 0 | 21 | 0
na skládku 536,826+76,028=612.854 [A]
31 | 2016_OTSKP | 113765 |  | FRÉZOVÁNÍ DRÁŽKY PRŮŘEZU DO 600MM2 V ASFALTOVÉ VOZOVCE | M | 156.3 |  | 0 | 21 | 0
příčné spáry 5.9+5.5+6.3+6.1+4.1=27.900 [A] podélné spáry 45.2+13.2=58.400 [B] podél žlábků 58.8+11.2=70.000 [C] Celkem: A+B+C=156.300 [D]
33 | 2016_OTSKP | 11353 |  | ODSTRANĚNÍ CHODNÍKOVÝCH KAMENNÝCH OBRUBNÍKŮ vč.odvozu na skládku a uložení | M | 69.4 |  | 0 | 21 | 0
38,8+30,6=69.400 [A]
34 | 2016_OTSKP | 11352 |  | ODSTRANĚNÍ CHODNÍKOVÝCH OBRUBNÍKŮ BETONOVÝCH vč.odvozu na skládku a uložení | M | 35.3 |  | 0 | 21 | 0
20,5+14,8=35.300 [A]
|  | 1 |  | Zemní práce |  |  |  | 0 |  | 0
|  | 2 |  | Základy
20 | 2016_OTSKP | 21361 |  | DRENÁŽNÍ VRSTVY Z GEOTEXTILIE separační netkaná geotextilie PP | M2 | 53.68 |  | 0 | 21 | 0
zasakovací žebro (2*(5*(2*1.2+2*1)+2*1.2*1))*1.1=53.680 [A]
29 | 2016_OTSKP | 21263 |  | TRATIVODY KOMPLET Z TRUB Z PLAST HMOT DN DO 150MM | M | 174.6 |  | 0 | 21 | 0
9,5+20,3+144,8=174.600 [A]
|  | 2 |  | Základy |  |  |  | 0 |  | 0
|  | 4 |  | Vodorovné konstrukce
21 | 2016_OTSKP | 45152 |  | PODKLADNÍ A VÝPLŇOVÉ VRSTVY Z KAMENIVA DRCENÉHO kam. hrubé drcené 16/32 | M3 | 12 |  | 0 | 21 | 0
zasakovací žebra 2*5,0*1,0*1,2=12.000 [A]
25 | 2016_OTSKP | 45157 |  | PODKLADNÍ A VÝPLŇOVÉ VRSTVY Z KAMENIVA TĚŽENÉHO | M3 | 4.68 |  | 0 | 21 | 0
pískové lože pod potrubí 26,0*0,15*1,2=4.680 [A]
|  | 4 |  | Vodorovné konstrukce |  |  |  | 0 |  | 0
|  | 5 |  | Komunikace
6 | 2016_OTSKP | 561432 |  | KAMENIVO ZPEVNĚNÉ CEMENTEM TŘ. II TL. DO 150MM SC C5/6 tl. 150 mm vč.nařezání do hl.0,05m po 5m | M2 | 882.4 |  | 0 | 21 | 0
Plochy odměřeny v programu AutoCAD 882,4=882.400 [A]
7 | 2016_OTSKP | 56335 |  | VOZOVKOVÉ VRSTVY ZE ŠTĚRKODRTI TL DO 250MM ŠD tl. 250 mm | M2 | 882.4 |  | 0 | 21 | 0
Plochy odměřeny v programu AutoCAD 882,4=882.400 [A]
8 | 2016_OTSKP | 572214 |  | SPOJOVACÍ POSTŘIK Z MODIFIK EMULZE DO 0,5KG/M2 PS EP 0,35kg/m2 modif. | M2 | 1764.8 |  | 0 | 21 | 0
pod ACO a ACL 2*882,4=1 764.800 [A]
9 | 2016_OTSKP | 574D56 |  | ASFALTOVÝ BETON PRO LOŽNÍ VRSTVY MODIFIK ACL 16+, 16S TL. 60MM ACL 16+ modif. tl. 60 mm - ložná vrstva | M2 | 882.4 |  | 0 | 21 | 0
Plochy odměřeny v programu AutoCAD 882,4=882.400 [A]
10 | 2016_OTSKP | 574B34 |  | ASFALTOVÝ BETON PRO OBRUSNÉ VRSTVY MODIFIK ACO 11+, 11S TL. 40MM ACO 11+ modif. tl. 40 mm - obrusná vrstva | M2 | 882.4 |  | 0 | 21 | 0
Plochy odměřeny v programu AutoCAD 806,9+75,5=882.400 [A]
11 | 2016_OTSKP | 574F66 |  | ASFALTOVÝ BETON PRO PODKLADNÍ VRSTVY MODIFIK ACP 16+, 16S TL. 70MM ACP 16+ modif. tl. 70 mm - podkladní vrstva | M2 | 882.4 |  | 0 | 21 | 0
Plochy odměřeny v programu AutoCAD 882,4=882.400 [A]
28 | 2016_OTSKP | 572123 |  | INFILTRAČNÍ POSTŘIK Z EMULZE DO 1,0KG/M2 PI EP 0,6kg/m2 modifik. | M2 | 882.4 |  | 0 | 21 | 0
pod ACP 882,4=882.400 [A]
30 | 2016_OTSKP | 58222 |  | DLÁŽDĚNÉ KRYTY Z DROBNÝCH KOSTEK DO LOŽE Z MC tl.100mm | M2 | 35 |  | 0 | 21 | 0
0,5*(58,8+11,2)=35.000 [A]
|  | 5 |  | Komunikace |  |  |  | 0 |  | 0
|  | 8 |  | Potrubí
12 | 2016_OTSKP | 89921 |  | VÝŠKOVÁ ÚPRAVA POKLOPŮ | KUS | 15 |  | 0 | 21 | 0
ODHAD 15'=15.000 [A] A=15.000 [B]
13 | 2016_OTSKP | 87434 |  | POTRUBÍ Z TRUB PLAST ODPAD DN DO 200MM | M | 27 |  | 0 | 21 | 0
Přípojky uličních vpustí 24,0+1,0+2,0=27.000 [A]
18 | 2016_OTSKP | 89712 |  | VPUSŤ KANALIZAČNÍ ULIČNÍ KOMPLETNÍ Z BETONOVÝCH DÍLCŮ kompletní včetně mříže | KUS | 4 |  | 0 | 21 | 0
36 | 2016_OTSKP | 899642 |  | ZKOUŠKA VODOTĚSNOSTI POTRUBÍ DN DO 200MM | M | 27 |  | 0 | 21 | 0
|  | 8 |  | Potrubí |  |  |  | 0 |  | 0
|  | 9 |  | Ostatní konstrukce a práce
14 | 2016_OTSKP | 91297 |  | DOPRAVNÍ ZRCADLO Trvalé dopravní značení 0,8*1,0 m - kompletní vč.dodání, osazení | KUS | 1 |  | 0 | 21 | 0
1'=1.000 [A] A=1.000 [B]
15 | 2016_OTSKP | 919111 |  | ŘEZÁNÍ ASFALT KRYTU VOZOVEK TL DO 50MM | M | 70 |  | 0 | 21 | 0
ZÚ a KÚ 5,9+5,5+6,3+6,1+4,1=27.900 [A] okraje vozovky pro zhotov. žlábku 58,8+11,2=70.000 [B]
32 | 2016_OTSKP | 931325 |  | TĚSNĚNÍ DILATAČ SPAR ASF ZÁLIVKOU MODIFIK PRŮŘ DO 600MM2 | M | 156.3 |  | 0 | 21 | 0
příčné spáry 5.9+5.5+6.3+6.1+4.1=27.900 [A] podélné spáry 45.2+13.2=58.400 [B] podél žlábků 58.8+11.2=70.000 [C] Celkem: A+B+C=156.300 [D]
37 | 2016_OTSKP | 914151 |  | DOPRAV ZNAČKY ZÁKLAD VEL HLINÍK - DODÁVKA A MONTÁŽ Trvalé dopravní značení - kompletní vč.dodání, osazení | KUS | 6 |  | 0 | 21 | 0
B4+B20a+B29+E13+IJ4b+P6 1+1+1+1+1+1=6.000 [A]
38 | 2016_OTSKP | 914771 |  | STÁLÁ DOPRAV ZAŘÍZ Z3 HLINÍK S FÓLIÍ TŘ 2 DODÁVKA A MONTÁŽ Trvalé dopravní značení - kompletní vč.dodání, osazení | KUS | 4 |  | 0 | 21 | 0
Z3mp 2=2.000 [A] Z3ml 2'=2.000 [B] A+B=4.000 [C]
39 | 2016_OTSKP | 915111 |  | VODOR DOPRAV ZNAČ BARVOU HLADKÉ - DOD A POKLÁDKA 1.fáze - kompletní vodorovné dopravní značení - jednosložková barva vč.předznačení | M2 | 30.313 |  | 0 | 21 | 0
V4(0.125) 0.125*(54.0+25.0+32.0+12.0+17.0)=17.500 [A] V4(0.5/0.5/0.125) 0.125*(7.0+5.0+6.0)/2=1.125 [B] V2b(1.5/1.5*0.125) 0.125*(19.0+24.0)/2=2.688 [C] V1a(0.125) 0.125*(38,0+34,0)=9.000 [D] Celkem: A+B+C+D=30.313 [E]
40 | 2016_OTSKP | 915211 |  | VODOR DOPRAV ZNAČ PLASTEM HLADKÉ - DOD A POKLÁDKA 2.fáze - po stabilizování povrchu vozovky nebo po uplynutí zimního období - plast | M2 | 30.313 |  | 0 | 21 | 0
V4(0.125) 0.125*(54.0+25.0+32.0+12.0+17.0)=17.500 [A] V4(0.5/0.5/0.125) 0.125*(7.0+5.0+6.0)/2=1.125 [B] V2b(1.5/1.5*0.125) 0.125*(19.0+24.0)/2=2.688 [C] V1a(0.125) 0.125*(38,0+34,0)=9.000 [D] Celkem: A+B+C+D=30.313 [E]
41 | 2016_OTSKP | 917224 |  | SILNIČNÍ A CHODNÍKOVÉ OBRUBY Z BETONOVÝCH OBRUBNÍKŮ ŠÍŘ 150MM ABO 2-15 vč.dodání, beton.lože, osazení vč.příp.zapuštění u vjezdů a přechodů | M | 304.1 |  | 0 | 21 | 0
60,3+85,3+11,8+53,8+33,7+59,2=304.100 [A]
42 |  | 914151R |  | PŘESUNUTÍ OZNAČNÍKU ZASTÁVKY | KUS | 1 |  | 0 | 21 | 0
|  | 9 |  | Ostatní konstrukce a práce |  |  |  | 0 |  | 0
|  |  |  | C e l k e m |  |  |  | 0 |  | 0
Ostatní ve výkazu nespecifikované práce
Vícepráce
|  |  |  | Vícepráce celkem |  |  |  | 0 |  | 0
Méněpráce
|  |  |  | Méněpráce celkem |  |  |  | 0 |  | 0
|  |  |  | Celkem |  |  |  | 0 |  | 0
|  |  |  | Celkem |  |  |  | 0 |  | 0

## 102
ASPE 9 |  | Firma: Pontex
Příloha k formuláři pro ocenění nabídky
Stavba : |  | Lys_n_L_bez400 |  | II/331 Lysá nad Labem, rekonstrukce křižovatek - kraj
číslo a název SO: |  | 102 |  | Chodníky
číslo a název rozpočtu: |  | 102 |  | Chodníky
Poř. č.pol. | cenová soustava | Kód položky | Varianta položky | Název položky | jednotka | Počet jednotek | CENA |  | Sazba | DPH
[7 empty] | jednotková | celkem | DPH
1 | 2 | 3 | 4 | 5 | 6 | 7 | 8 | 9
|  | 0 |  | Všeobecné konstrukce a práce
12 | 2016_OTSKP | 014102 | a | POPLATKY ZA SKLÁDKU zemina, kamenivo, kameny | T | 235.427 |  | 0 | 21 | 0
zemina 2,0*18,866=37.732 [A] drn 2,0*0,2*408,5=163.400 [B] kamenivo pod dlaždicemi 1,9*180,5*0,1=34.295 [C] Celkem: A+B+C=235.427 [D]
13 | 2016_OTSKP | 014102 | b | POPLATKY ZA SKLÁDKU beton | T | 24.082 |  | 0 | 21 | 0
dlaždice 2,3*180,5*0,05=20.758 [A] obrubník záhonový 2,3*0,1*0,25*57,8=3.323 [B] Celkem: A+B=24.081 [C]
|  | 0 |  | Všeobecné konstrukce a práce |  |  |  | 0 |  | 0
|  | 1 |  | Zemní práce
1 | 2016_OTSKP | 113488 |  | ODSTRANĚNÍ KRYTU ZPEVNĚNÝCH PLOCH Z DLAŽDIC VČETNĚ PODKLADU, ODVOZ DO 20KM vč.odvozu na skládku a uložení | M3 | 27.075 |  | 0 | 21 | 0
Plochy odměřeny v programu AutoCAD Odhad tl. stávající chodníky 180,5*(0,05+0,1)=27.075 [A]
2 | 2016_OTSKP | 11351 |  | ODSTRANĚNÍ ZÁHONOVÝCH OBRUBNÍKŮ vč.odvozu na skládku a uložení | M | 57.8 |  | 0 | 21 | 0
Délky odměřeny v programu AutoCAD 12,1+8,2+2,2+1,8+12,4+19,9+1,2=57.800 [A]
3 | 2016_OTSKP | 123738 |  | ODKOP PRO SPOD STAVBU SILNIC A ŽELEZNIC TŘ. I, ODVOZ DO 20KM vč.odvozu na skládku | M3 | 18.866 |  | 0 | 21 | 0
Odhad tl. Chodníky 119*0,1=11.900 [A] Vjezdy 38,7*0,18=6.966 [B] Celkem: A+B=18.866 [C]
4 | 2016_OTSKP | 18110 |  | ÚPRAVA PLÁNĚ SE ZHUTNĚNÍM V HORNINĚ TŘ. I | M2 | 157.7 |  | 0 | 21 | 0
Chodník 119,0=119.000 [A] Vjezdy 38,7=38.700 [B] Celkem: A+B=157.700 [C]
5 | 2016_OTSKP | 18232 |  | ROZPROSTŘENÍ ORNICE V ROVINĚ V TL DO 0,15M | M2 | 306.7 |  | 0 | 21 | 0
Plochy odměřeny v programu AutoCAD 306,7=306.700 [A]
6 | 2016_OTSKP | 18242 |  | ZALOŽENÍ TRÁVNÍKU HYDROOSEVEM NA ORNICI | M2 | 306.7 |  | 0 | 21 | 0
Plochy odměřeny v programu AutoCAD 306,7=306.700 [A]
14 |  | 18232R |  | DODÁNÍ ORNICE nákup a dovoz na místo rozprostření | M3 | 46.005 |  | 0 | 21 | 0
306,7*0,15=46.005 [A]
15 | 2016_OTSKP | 17120 |  | ULOŽENÍ SYPANINY DO NÁSYPŮ A NA SKLÁDKY BEZ ZHUTNĚNÍ | M3 | 18.866 |  | 0 | 21 | 0
skládka 18,866=18.866 [A]
16 | 2016_OTSKP | 11130 |  | SEJMUTÍ DRNU vč.odvozu na skládku a uložení | M2 | 408.5 |  | 0 | 21 | 0
Plochy odměřeny v programu AutoCAD 408,5=408.500 [A]
|  | 1 |  | Zemní práce |  |  |  | 0 |  | 0
|  | 5 |  | Komunikace
7 | 2016_OTSKP | 56330 |  | VOZOVKOVÉ VRSTVY ZE ŠTĚRKODRTI ŠDA | M3 | 28.744 |  | 0 | 21 | 0
Chodník (min.150mm, počítání 170mm) 119,0*0,17=20.230 [A] Vjezdy (min.200mm, počítání 220mm) 38,7*0,22=8.514 [B] Celkem: A+B=28.744 [C]
8 | 2016_OTSKP | 582611 |  | KRYTY Z BET DLAŽ SE ZÁMKEM ŠEDÝCH TL 60MM DO LOŽE Z KAM Zámková dlažba tl.60 mm do pískového lože tl.30 mm vč.dodání, lože, pokládky | M2 | 119 |  | 0 | 21 | 0
Plochy odměřeny v programu AutoCAD Chodníky 119,0=119.000 [A]
9 | 2016_OTSKP | 582618 |  | KRYTY Z BETON DLAŽDIC SE ZÁMKEM ŠEDÝCH RELIÉF TL 80MM DO LOŽE Z KAM Úprava pro nevidomé Zámková dlažba tl.80 mm do pískového lože tl.40 mm vč.dodání, lože, pokládky | M2 | 5.68 |  | 0 | 21 | 0
Délky odměřeny v programu AutoCAD u Vjezdu 0.4*(4.7+5,7+3,8)=5.680 [A]
10 | 2016_OTSKP | 582615 |  | KRYTY Z BETON DLAŽDIC SE ZÁMKEM BAREV TL 80MM DO LOŽE Z KAM Zámková dlažba červená tl.80 mm do pískového lože tl.40 mm vč.dodání, lože, pokládky | M2 | 33.02 |  | 0 | 21 | 0
Plochy odměřeny v programu AutoCAD Vjezdy 38,7-5,68=33.020 [A]
|  | 5 |  | Komunikace |  |  |  | 0 |  | 0
|  | 9 |  | Ostatní konstrukce a práce
11 | 2016_OTSKP | 917212 |  | ZÁHONOVÉ OBRUBY Z BETONOVÝCH OBRUBNÍKŮ ŠÍŘ 80MM vč.dodání, beton.lože, osazení | M | 79.6 |  | 0 | 21 | 0
9,8+4,4+20,6+9,0+2,3+8,7+20,3+2,0+2,5=79.600 [A]
|  | 9 |  | Ostatní konstrukce a práce |  |  |  | 0 |  | 0
|  |  |  | C e l k e m |  |  |  | 0 |  | 0
Ostatní ve výkazu nespecifikované práce
Vícepráce
|  |  |  | Vícepráce celkem |  |  |  | 0 |  | 0
Méněpráce
|  |  |  | Méněpráce celkem |  |  |  | 0 |  | 0
|  |  |  | Celkem |  |  |  | 0 |  | 0
|  |  |  | Celkem |  |  |  | 0 |  | 0

## 103
ASPE 9 |  | Firma: Pontex
Příloha k formuláři pro ocenění nabídky
Stavba : |  | Lys_n_L_bez400 |  | II/331 Lysá nad Labem, rekonstrukce křižovatek - kraj
číslo a název SO: |  | 103 |  | Úpravy objízdných komunikací
číslo a název rozpočtu: |  | 103 |  | Úpravy objízdných komunikací
Poř. č.pol. | cenová soustava | Kód položky | Varianta položky | Název položky | jednotka | Počet jednotek | CENA |  | Sazba | DPH
[7 empty] | jednotková | celkem | DPH
1 | 2 | 3 | 4 | 5 | 6 | 7 | 8 | 9
|  | 1 |  | Zemní práce
3 | 2016_OTSKP | 11372 |  | FRÉZOVÁNÍ VOZOVEK ASFALTOVÝCH Vč.odvozu k recyklaci | M3 | 105 |  | 0 | 21 | 0
plocha viz opravované plochy (oddíl 5), tl.50mm (168,0+1932,0)*0,05=105.000 [A]
|  | 1 |  | Zemní práce |  |  |  | 0 |  | 0
|  | 5 |  | Komunikace
1 | 2016_OTSKP | 574F46 |  | ASFALTOVÝ BETON PRO PODKLADNÍ VRSTVY MODIFIK ACP 16+, 16S TL. 50MM ACP 16+ modif. vč.řezání kolem výtluků, úpravy styčných ploch, výplně a těsnění spár | M2 | 168 |  | 0 | 21 | 0
Úprava objízdné komunikace před začátkem stavby vysprávka - odhad 10% celkové plochy 0,1*420,0*4,0=168.000 [A]
2 | 2016_OTSKP | 574A46 |  | ASFALTOVÝ BETON PRO OBRUSNÉ VRSTVY ACO 16+, 16S TL. 50MM ACO 16+ modif. vč.řezání kolem výtluků, úpravy styčných ploch, výplně a těsnění spár | M2 | 1932 |  | 0 | 21 | 0
Úprava objízdné komunikace před začátkem stavby vysprávka - odhad 10% celkové plochy 0,1*420,0*4,0=168.000 [A] zpevnění celé plochy - 100% 420,0*4,0=1 680.000 [B] Úprava objízdné komunikace po dokončení stavby vysprávka - odhad 5% celkové plochy 0,05*420,0*4,0=84.000 [C] Celkem: A+B+C=1 932.000 [D]
4 | 2016_OTSKP | 572214 |  | SPOJOVACÍ POSTŘIK Z MODIFIK EMULZE DO 0,5KG/M2 | M2 | 2100 |  | 0 | 21 | 0
pod ACO a ACP 168,0+1932,0=2 100.000 [A]
|  | 5 |  | Komunikace |  |  |  | 0 |  | 0
|  |  |  | C e l k e m |  |  |  | 0 |  | 0
Ostatní ve výkazu nespecifikované práce
Vícepráce
|  |  |  | Vícepráce celkem |  |  |  | 0 |  | 0
Méněpráce
|  |  |  | Méněpráce celkem |  |  |  | 0 |  | 0
|  |  |  | Celkem |  |  |  | 0 |  | 0
|  |  |  | Celkem |  |  |  | 0 |  | 0

## 111$1
ASPE 9 |  | Firma: Pontex
Příloha k formuláři pro ocenění nabídky
Stavba : |  | Lys_n_L_bez400 |  | II/331 Lysá nad Labem, rekonstrukce křižovatek - kraj
číslo a název SO: |  | 111 |  | Křižovatka Litol
číslo a název rozpočtu: |  | 111.1 |  | Křižovatka Litol - část 1
Poř. č.pol. | cenová soustava | Kód položky | Varianta položky | Název položky | jednotka | Počet jednotek | CENA |  | Sazba | DPH
[7 empty] | jednotková | celkem | DPH
1 | 2 | 3 | 4 | 5 | 6 | 7 | 8 | 9
|  | 0 |  | Všeobecné konstrukce a práce
28 | 2016_OTSKP | 014102 | a | POPLATKY ZA SKLÁDKU zemina, kamenivo, kameny | T | 2359.141 |  | 0 | 21 | 0
kamenivo vozovky 1,9*387,775=736.772 [B] zemina 2,0*(688,617+104,58)=1 586.394 [C] kamenné obrubníky 2,6*0,2*0,3*230,6=35.974 [D] Celkem: B+C+D=2 359.140 [E]
|  | 0 |  | Všeobecné konstrukce a práce |  |  |  | 0 |  | 0
|  | 1 |  | Zemní práce
1 | 2016_OTSKP | 113176 |  | ODSTRAN KRYTU ZPEVNĚNÝCH PLOCH Z DLAŽEB KOSTEK, ODVOZ DO 12KM vč.odvozu a uložení na skládku CMS Mochov - dlažba je majetkem Středočeského kraje - určena k odprodeji | M3 | 89.835 |  | 0 | 21 | 0
Plocha odměřena v programu AutoCAD, odhad tl. 598,9*0,15=89.835 [A]
2 | 2016_OTSKP | 113728 |  | FRÉZOVÁNÍ ZPEVNĚNÝCH PLOCH ASFALTOVÝCH, ODVOZ DO 20KM vč.odvozu na místo určené investorem | M3 | 79.35 |  | 0 | 21 | 0
Plochy odměřeny v programu AutoCAD, odhad tl.100mm 793,5*0,1=79.350 [C]
3 | 2016_OTSKP | 123738 |  | ODKOP PRO SPOD STAVBU SILNIC A ŽELEZNIC TŘ. I, ODVOZ DO 20KM | M3 | 688.617 |  | 0 | 21 | 0
Plochy odměřeny v programu AutoCAD pro vozovkové vrstvy - odhad tl.170mm 0,17*1208,1=205.377 [A] pro aktivní zónu 0,4*1208,1=483.240 [B] Celkem: A+B=688.617 [C]
4 | 2016_OTSKP | 18110 |  | ÚPRAVA PLÁNĚ SE ZHUTNĚNÍM V HORNINĚ TŘ. I | M2 | 1208.1 |  | 0 | 21 | 0
Plochy odměřeny v programu AutoCAD 1208,1=1 208.100 [A]
5 | 2016_OTSKP | 17180 |  | ULOŽENÍ SYPANINY DO NÁSYPŮ Z NAKUPOVANÝCH MATERIÁLŮ ŠDA 0/32 | M3 | 483.24 |  | 0 | 21 | 0
aktivní zóna tl.400mm 0,4*1208,1=483.240 [A]
6 | 2016_OTSKP | 113328 |  | ODSTRAN PODKL ZPEVNĚNÝCH PLOCH Z KAMENIVA NESTMEL, ODVOZ DO 20KM vč.odvozu na skládku a uložení | M3 | 387.775 |  | 0 | 21 | 0
odhad tl.250-300mm 0,3*793,5+0,25*598,9=387.775 [A]
7 | 2016_OTSKP | 17481 |  | ZÁSYP JAM A RÝH Z NAKUPOVANÝCH MATERIÁLŮ | M3 | 41.412 |  | 0 | 21 | 0
přípojky 40,6*(1,5-0,15-0,5)*1,2=41.412 [A]
8 | 2016_OTSKP | 17581 |  | OBSYP POTRUBÍ A OBJEKTŮ Z NAKUPOVANÝCH MATERIÁLŮ | M3 | 52.536 |  | 0 | 21 | 0
potrubí 40,6*0,5*1,2=24.360 [A] uliční vpusti 7*(1,5*1,5*2,0-3,14*0,55*0,55/4*2,0)=28.176 [B] Celkem: A+B=52.536 [C]
9 | 2016_OTSKP | 132738 |  | HLOUBENÍ RÝH ŠÍŘ DO 2M PAŽ I NEPAŽ TŘ. I, ODVOZ DO 20KM vč.odvozu na skládku | M3 | 104.58 |  | 0 | 21 | 0
pro UV, přípojky 7*1,5*1,5*2,0+40,6*1,2*1,5=104.580 [A]
10 | 2016_OTSKP | 17120 |  | ULOŽENÍ SYPANINY DO NÁSYPŮ A NA SKLÁDKY BEZ ZHUTNĚNÍ | M3 | 793.197 |  | 0 | 21 | 0
na skládku 688,617+104,58=793.197 [A]
11 | 2016_OTSKP | 113765 |  | FRÉZOVÁNÍ DRÁŽKY PRŮŘEZU DO 600MM2 V ASFALTOVÉ VOZOVCE | M | 112.3 |  | 0 | 21 | 0
příčné spáry 10,5+7,2+5,7+7,1+6,6=37.100 [A] podélné spáry 75,2=75.200 [B] Celkem: A+B=112.300 [C]
12 | 2016_OTSKP | 11353 |  | ODSTRANĚNÍ CHODNÍKOVÝCH KAMENNÝCH OBRUBNÍKŮ vč.odvozu na skládku a uložení | M | 230.6 |  | 0 | 21 | 0
65,3+77,6+53,2+34,5=230.600 [A]
|  | 1 |  | Zemní práce |  |  |  | 0 |  | 0
|  | 2 |  | Základy
13 | 2016_OTSKP | 21263 |  | TRATIVODY KOMPLET Z TRUB Z PLAST HMOT DN DO 150MM | M | 247.7 |  | 0 | 21 | 0
26.3+25.8+16.8+34.6+26.2+87+31=247.700 [A]
|  | 2 |  | Základy |  |  |  | 0 |  | 0
|  | 4 |  | Vodorovné konstrukce
29 | 2016_OTSKP | 45157 |  | PODKLADNÍ A VÝPLŇOVÉ VRSTVY Z KAMENIVA TĚŽENÉHO | M3 | 7.308 |  | 0 | 21 | 0
pískové lože pod potrubí 40,6*0,15*1,2=7.308 [A]
|  | 4 |  | Vodorovné konstrukce |  |  |  | 0 |  | 0
|  | 5 |  | Komunikace
14 | 2016_OTSKP | 561432 |  | KAMENIVO ZPEVNĚNÉ CEMENTEM TŘ. II TL. DO 150MM SC C5/6 tl. 150 mm vč.nařezání do hl.0,05m po 5m | M2 | 1381.1 |  | 0 | 21 | 0
Plochy odměřeny v programu AutoCAD 1381,1=1 381.100 [A]
15 | 2016_OTSKP | 56335 |  | VOZOVKOVÉ VRSTVY ZE ŠTĚRKODRTI TL DO 250MM ŠDA tl. 250 mm | M2 | 1381.1 |  | 0 | 21 | 0
Plochy odměřeny v programu AutoCAD 1381,1=1 381.100 [A]
16 | 2016_OTSKP | 572214 |  | SPOJOVACÍ POSTŘIK Z MODIFIK EMULZE DO 0,5KG/M2 PS EP 0,35kg/m2 modif. | M2 | 2762.2 |  | 0 | 21 | 0
pod ACO a ACL 2*1381,1=2 762.200 [A]
17 | 2016_OTSKP | 574D56 |  | ASFALTOVÝ BETON PRO LOŽNÍ VRSTVY MODIFIK ACL 16+, 16S TL. 60MM ACL 16+ modif. tl. 60 mm - ložná vrstva | M2 | 1381.1 |  | 0 | 21 | 0
Plochy odměřeny v programu AutoCAD 1381,1=1 381.100 [A]
18 | 2016_OTSKP | 574B34 |  | ASFALTOVÝ BETON PRO OBRUSNÉ VRSTVY MODIFIK ACO 11+, 11S TL. 40MM ACO 11+ modif. tl. 40 mm - obrusná vrstva | M2 | 1381.1 |  | 0 | 21 | 0
Plochy odměřeny v programu AutoCAD 1381,1=1 381.100 [A]
19 | 2016_OTSKP | 574F66 |  | ASFALTOVÝ BETON PRO PODKLADNÍ VRSTVY MODIFIK ACP 16+, 16S TL. 70MM ACP 16+ modif. tl. 70 mm - podkladní vrstva | M2 | 1381.1 |  | 0 | 21 | 0
Plochy odměřeny v programu AutoCAD 1381,1=1 381.100 [A]
20 | 2016_OTSKP | 572123 |  | INFILTRAČNÍ POSTŘIK Z EMULZE DO 1,0KG/M2 PI EP 0,6kg/m2 modif. | M2 | 1381.1 |  | 0 | 21 | 0
pod ACP 1381,1=1 381.100 [A]
21 | 2016_OTSKP | 58222 |  | DLÁŽDĚNÉ KRYTY Z DROBNÝCH KOSTEK DO LOŽE Z MC tl.100mm | M2 | 9.5 |  | 0 | 21 | 0
9,5=9.500 [A]
30 | 2016_OTSKP | 56334 |  | VOZOVKOVÉ VRSTVY ZE ŠTĚRKODRTI TL. DO 200MM ŠDA 200mm | M2 | 9.5 |  | 0 | 21 | 0
Plochy odměřeny v programu AutoCAD pod dlažbou 9,5=9.500 [A]
|  | 5 |  | Komunikace |  |  |  | 0 |  | 0
|  | 8 |  | Potrubí
22 | 2016_OTSKP | 89921 |  | VÝŠKOVÁ ÚPRAVA POKLOPŮ | KUS | 15 |  | 0 | 21 | 0
ODHAD 15'=15.000 [A] A=15.000 [B]
23 | 2016_OTSKP | 87434 |  | POTRUBÍ Z TRUB PLAST ODPAD DN DO 200MM | M | 40.6 |  | 0 | 21 | 0
Přípojky uličních vpustí 3.3+5.2+4.3+1.6+21.7+1.8+2.7=40.600 [A]
24 | 2016_OTSKP | 89712 |  | VPUSŤ KANALIZAČNÍ ULIČNÍ KOMPLETNÍ Z BETONOVÝCH DÍLCŮ kompletní včetně mříže | KUS | 7 |  | 0 | 21 | 0
31 | 2016_OTSKP | 899642 |  | ZKOUŠKA VODOTĚSNOSTI POTRUBÍ DN DO 200MM | M | 40.6 |  | 0 | 21 | 0
|  | 8 |  | Potrubí |  |  |  | 0 |  | 0
|  | 9 |  | Ostatní konstrukce a práce
25 | 2016_OTSKP | 91297 |  | DOPRAVNÍ ZRCADLO Trvalé dopravní značení prům. 0,8m - kompletní vč.dodání, osazení | KUS | 1 |  | 0 | 21 | 0
1'=1.000 [A] A=1.000 [B]
26 | 2016_OTSKP | 919111 |  | ŘEZÁNÍ ASFALT KRYTU VOZOVEK TL DO 50MM | M | 37.1 |  | 0 | 21 | 0
ZÚ a KÚ 10,5+7,2+5,7+7,1+6,6=37.100 [A]
27 | 2016_OTSKP | 931325 |  | TĚSNĚNÍ DILATAČ SPAR ASF ZÁLIVKOU MODIFIK PRŮŘ DO 600MM2 | M | 112.3 |  | 0 | 21 | 0
příčné spáry 10,5+7,2+5,7+7,1+6,6=37.100 [A] podélné spáry 75,2=75.200 [B] Celkem: A+B=112.300 [C]
32 | 2016_OTSKP | 917224 | b | SILNIČNÍ A CHODNÍKOVÉ OBRUBY Z BETONOVÝCH OBRUBNÍKŮ ŠÍŘ 150MM KO PŘEJÍZDNÝ vč.dodání, beton.lože, osazení | M | 26.4 |  | 0 | 21 | 0
17,8+8,6=26.400 [A]
33 | 2016_OTSKP | 914151 |  | DOPRAV ZNAČKY ZÁKLAD VEL HLINÍK - DODÁVKA A MONTÁŽ Trvalé dopravní značení - kompletní vč.dodání, osazení | KUS | 23 |  | 0 | 21 | 0
(P4+E2b)+P4+A19+IP6+(P2+E2b)+C4a+(2IS3a+IS3cp+IS3bp) (2+2)+2+1+6+(2+2)+2+(2+1+1)=23.000 [A]
34 | 2016_OTSKP | 915111 |  | VODOR DOPRAV ZNAČ BARVOU HLADKÉ - DOD A POKLÁDKA 1.fáze - kompletní vodorovné dopravní značení - jednosložková barva vč.předznačení | M2 | 119.113 |  | 0 | 21 | 0
V4 0.25 (43+8+8)*0.25=14.750 [A] V4 0.125 (15+16+38+26+51+19+26+22+13)*0.125=28.250 [B] V2b 1.5/1.5/0.25 (30+15)*0.25*0.5=5.625 [C] V2b 1.5/1.5/0.125 (13+14)*0.125*0.5=1.688 [D] V1a 0.125 0,125*(14+8+3+6+19+12)=7.750 [E] V5 2*3.8*0.5=3.800 [F] V9 8*1.5=12.000 [G] V13 (7+8)*0.5=7.500 [H] V7 14*3*0.5=21.000 [I] V8b 7*0.5*3.5=12.250 [J] Červená plocha 4,5=4.500 [K] Celkem: A+B+C+D+E+F+G+H+I+J+K=119.113 [L]
35 | 2016_OTSKP | 915211 |  | VODOR DOPRAV ZNAČ PLASTEM HLADKÉ - DOD A POKLÁDKA 2.fáze - po stabilizování povrchu vozovky nebo po uplynutí zimního období - plast | M2 | 119.113 |  | 0 | 21 | 0
V4 0.25 (43+8+8)*0.25=14.750 [A] V4 0.125 (15+16+38+26+51+19+26+22+13)*0.125=28.250 [B] V2b 1.5/1.5/0.25 (30+15)*0.25*0.5=5.625 [C] V2b 1.5/1.5/0.125 (13+14)*0.125*0.5=1.688 [D] V1a 0.125 0,125*(14+8+3+6+19+12)=7.750 [E] V5 2*3.8*0.5=3.800 [F] V9 8*1.5=12.000 [G] V13 (7+8)*0.5=7.500 [H] V7 14*3*0.5=21.000 [I] V8b 7*0.5*3.5=12.250 [J] Červená plocha 4,5=4.500 [K] Celkem: A+B+C+D+E+F+G+H+I+J+K=119.113 [L]
36 | 2016_OTSKP | 917224 | a | SILNIČNÍ A CHODNÍKOVÉ OBRUBY Z BETONOVÝCH OBRUBNÍKŮ ŠÍŘ 150MM ABO 2-15 vč.dodání, beton.lože, osazení vč.příp.zapuštění u vjezdů a přechodů | M | 260.4 |  | 0 | 21 | 0
52.4+30.6+86.6+60.9+25.9+2+2=260.400 [A]
37 | 2016_OTSKP | 91551 |  | VODOROVNÉ DOPRAVNÍ ZNAČENÍ - PŘEDEM PŘIPRAVENÉ SYMBOLY | KUS | 21 |  | 0 | 21 | 0
V14+V20 4+17=21.000 [A]
|  | 9 |  | Ostatní konstrukce a práce |  |  |  | 0 |  | 0
|  |  |  | C e l k e m |  |  |  | 0 |  | 0
Ostatní ve výkazu nespecifikované práce
Vícepráce
|  |  |  | Vícepráce celkem |  |  |  | 0 |  | 0
Méněpráce
|  |  |  | Méněpráce celkem |  |  |  | 0 |  | 0
|  |  |  | Celkem |  |  |  | 0 |  | 0
|  |  |  | Celkem |  |  |  | 0 |  | 0

## 111$2
ASPE 9 |  | Firma: Pontex
Příloha k formuláři pro ocenění nabídky
Stavba : |  | Lys_n_L_bez400 |  | II/331 Lysá nad Labem, rekonstrukce křižovatek - kraj
číslo a název SO: |  | 111 |  | Křižovatka Litol
číslo a název rozpočtu: |  | 111.2 |  | Křižovatka Litol - část 2
Poř. č.pol. | cenová soustava | Kód položky | Varianta položky | Název položky | jednotka | Počet jednotek | CENA |  | Sazba | DPH
[7 empty] | jednotková | celkem | DPH
1 | 2 | 3 | 4 | 5 | 6 | 7 | 8 | 9
|  | 0 |  | Všeobecné konstrukce a práce
23 | 2016_OTSKP | 014102 | a | POPLATKY ZA SKLÁDKU zemina, kamenivo, kameny | T | 316.537 |  | 0 | 21 | 0
kamenivo vozovky 1,9*62,01=117.819 [B] zemina 2,0*96,387=192.774 [C] kamenné obrubníky 2,6*0,2*0,3*38,1=5.944 [D] Celkem: B+C+D=316.537 [E]
|  | 0 |  | Všeobecné konstrukce a práce |  |  |  | 0 |  | 0
|  | 1 |  | Zemní práce
1 | 2016_OTSKP | 113728 |  | FRÉZOVÁNÍ ZPEVNĚNÝCH PLOCH ASFALTOVÝCH, ODVOZ DO 20KM vč.odvozu na místo určené investorem | M3 | 20.67 |  | 0 | 21 | 0
Plochy odměřeny v programu AutoCAD, odhad tl.100mm 206,7*0,1=20.670 [C]
2 | 2016_OTSKP | 123738 |  | ODKOP PRO SPOD STAVBU SILNIC A ŽELEZNIC TŘ. I, ODVOZ DO 20KM | M3 | 96.387 |  | 0 | 21 | 0
Plochy odměřeny v programu AutoCAD pro vozovkové vrstvy - odhad tl.170mm 0,17*169,1=28.747 [A] pro aktivní zónu 0,4*169,1=67.640 [B] Celkem: A+B=96.387 [C]
3 | 2016_OTSKP | 18110 |  | ÚPRAVA PLÁNĚ SE ZHUTNĚNÍM V HORNINĚ TŘ. I | M2 | 169.1 |  | 0 | 21 | 0
Plochy odměřeny v programu AutoCAD 169,1=169.100 [A]
4 | 2016_OTSKP | 17180 |  | ULOŽENÍ SYPANINY DO NÁSYPŮ Z NAKUPOVANÝCH MATERIÁLŮ ŠDA 0/32 | M3 | 67.64 |  | 0 | 21 | 0
aktivní zóna tl.400mm 0,4*169,1=67.640 [A]
5 | 2016_OTSKP | 113328 |  | ODSTRAN PODKL ZPEVNĚNÝCH PLOCH Z KAMENIVA NESTMEL, ODVOZ DO 20KM vč.odvozu na skládku a uložení | M3 | 62.01 |  | 0 | 21 | 0
odhad tl. 300mm 0,3*206,7=62.010 [A]
6 | 2016_OTSKP | 17120 |  | ULOŽENÍ SYPANINY DO NÁSYPŮ A NA SKLÁDKY BEZ ZHUTNĚNÍ | M3 | 96.387 |  | 0 | 21 | 0
na skládku 96,387=96.387 [A]
7 | 2016_OTSKP | 11353 |  | ODSTRANĚNÍ CHODNÍKOVÝCH KAMENNÝCH OBRUBNÍKŮ vč.odvozu na skládku a uložení | M | 38.1 |  | 0 | 21 | 0
18,5+19,6=38.100 [A]
|  | 1 |  | Zemní práce |  |  |  | 0 |  | 0
|  | 2 |  | Základy
8 | 2016_OTSKP | 21263 |  | TRATIVODY KOMPLET Z TRUB Z PLAST HMOT DN DO 150MM | M | 38.6 |  | 0 | 21 | 0
19,7+18,9=38.600 [A]
|  | 2 |  | Základy |  |  |  | 0 |  | 0
|  | 5 |  | Komunikace
9 | 2016_OTSKP | 561432 |  | KAMENIVO ZPEVNĚNÉ CEMENTEM TŘ. II TL. DO 150MM SC C5/6 tl. 150 mm vč.nařezání do hl.0,05m po 5m | M2 | 169.1 |  | 0 | 21 | 0
Plochy odměřeny v programu AutoCAD 169,1=169.100 [A]
10 | 2016_OTSKP | 56335 |  | VOZOVKOVÉ VRSTVY ZE ŠTĚRKODRTI TL DO 250MM ŠDA tl. 250 mm | M2 | 169.1 |  | 0 | 21 | 0
Plochy odměřeny v programu AutoCAD 169,1=169.100 [A]
11 | 2016_OTSKP | 572214 |  | SPOJOVACÍ POSTŘIK Z MODIFIK EMULZE DO 0,5KG/M2 PS EP 0,35kg/m2 modif. | M2 | 338.2 |  | 0 | 21 | 0
pod ACO a ACL 2*169,1=338.200 [A]
12 | 2016_OTSKP | 574D56 |  | ASFALTOVÝ BETON PRO LOŽNÍ VRSTVY MODIFIK ACL 16+, 16S TL. 60MM ACL 16+ modif. tl. 60 mm - ložná vrstva | M2 | 169.1 |  | 0 | 21 | 0
Plochy odměřeny v programu AutoCAD 169,1=169.100 [A]
13 | 2016_OTSKP | 574B34 |  | ASFALTOVÝ BETON PRO OBRUSNÉ VRSTVY MODIFIK ACO 11+, 11S TL. 40MM ACO 11+ modif. tl. 40 mm - obrusná vrstva | M2 | 169.1 |  | 0 | 21 | 0
Plochy odměřeny v programu AutoCAD 169,1=169.100 [A]
14 | 2016_OTSKP | 574F66 |  | ASFALTOVÝ BETON PRO PODKLADNÍ VRSTVY MODIFIK ACP 16+, 16S TL. 70MM ACP 16+ modif. tl. 70 mm - podkladní vrstva | M2 | 169.1 |  | 0 | 21 | 0
Plochy odměřeny v programu AutoCAD 169,1=169.100 [A]
15 | 2016_OTSKP | 572123 |  | INFILTRAČNÍ POSTŘIK Z EMULZE DO 1,0KG/M2 PI EP 0,6kg/m2 modif. | M2 | 169.1 |  | 0 | 21 | 0
pod ACP 169,1=169.100 [A]
16 | 2016_OTSKP | 58222 |  | DLÁŽDĚNÉ KRYTY Z DROBNÝCH KOSTEK DO LOŽE Z MC tl.100mm | M2 | 9.5 |  | 0 | 21 | 0
9,5=9.500 [A]
17 | 2016_OTSKP | 56334 |  | VOZOVKOVÉ VRSTVY ZE ŠTĚRKODRTI TL. DO 200MM ŠDA 200mm | M2 | 9.5 |  | 0 | 21 | 0
Plochy odměřeny v programu AutoCAD pod dlažbou 9,5=9.500 [A]
|  | 5 |  | Komunikace |  |  |  | 0 |  | 0
|  | 8 |  | Potrubí
18 | 2016_OTSKP | 89921 |  | VÝŠKOVÁ ÚPRAVA POKLOPŮ | KUS | 5 |  | 0 | 21 | 0
ODHAD 5=5.000 [A]
|  | 8 |  | Potrubí |  |  |  | 0 |  | 0
|  | 9 |  | Ostatní konstrukce a práce
19 | 2016_OTSKP | 914151 |  | DOPRAV ZNAČKY ZÁKLAD VEL HLINÍK - DODÁVKA A MONTÁŽ Trvalé dopravní značení - kompletní vč.dodání, osazení | KUS | 2 |  | 0 | 21 | 0
IP6 2=2.000 [A]
20 | 2016_OTSKP | 915111 |  | VODOR DOPRAV ZNAČ BARVOU HLADKÉ - DOD A POKLÁDKA 1.fáze - kompletní vodorovné dopravní značení - jednosložková barva vč.předznačení | M2 | 30.963 |  | 0 | 21 | 0
V4 0.25 (11+11+5+2)*0.25=7.250 [A] V4 0.125 3,5*0.125=0.438 [B] V2b 1.5/1.5/0.25 4,2*0.25*0.5=0.525 [C] V1a 0.125 0,125*(11+7)=2.250 [E] V9a 3*1.5=4.500 [G] V7 4*8*0.5=16.000 [I] Celkem: A+B+C+E+G+I=30.963 [J]
21 | 2016_OTSKP | 915211 |  | VODOR DOPRAV ZNAČ PLASTEM HLADKÉ - DOD A POKLÁDKA 2.fáze - po stabilizování povrchu vozovky nebo po uplynutí zimního období - plast | M2 | 30.963 |  | 0 | 21 | 0
V4 0.25 (11+11+5+2)*0.25=7.250 [A] V4 0.125 3,5*0.125=0.438 [B] V2b 1.5/1.5/0.25 4,2*0.25*0.5=0.525 [C] V1a 0.125 0,125*(11+7)=2.250 [E] V9a 3*1.5=4.500 [G] V7 4*8*0.5=16.000 [I] Celkem: A+B+C+E+G+I=30.963 [J]
22 | 2016_OTSKP | 917224 | a | SILNIČNÍ A CHODNÍKOVÉ OBRUBY Z BETONOVÝCH OBRUBNÍKŮ ŠÍŘ 150MM ABO 2-15 vč.dodání, beton.lože, osazení vč.příp.zapuštění u vjezdů a přechodů | M | 38.4 |  | 0 | 21 | 0
18,7+19,7=38.400 [A]
|  | 9 |  | Ostatní konstrukce a práce |  |  |  | 0 |  | 0
|  |  |  | C e l k e m |  |  |  | 0 |  | 0
Ostatní ve výkazu nespecifikované práce
Vícepráce
|  |  |  | Vícepráce celkem |  |  |  | 0 |  | 0
Méněpráce
|  |  |  | Méněpráce celkem |  |  |  | 0 |  | 0
|  |  |  | Celkem |  |  |  | 0 |  | 0
|  |  |  | Celkem |  |  |  | 0 |  | 0

## 112$1S
ASPE 9 |  | Firma: Pontex
Příloha k formuláři pro ocenění nabídky
Stavba : |  | Lys_n_L_bez400 |  | II/331 Lysá nad Labem, rekonstrukce křižovatek - kraj
číslo a název SO: |  | 112 |  | Chodníky a zpevněné plochy
číslo a název rozpočtu: |  | 112.1S |  | Chodníky a zpevněné plochy - 1.část
Poř. č.pol. | cenová soustava | Kód položky | Varianta položky | Název položky | jednotka | Počet jednotek | CENA |  | Sazba | DPH
[7 empty] | jednotková | celkem | DPH
1 | 2 | 3 | 4 | 5 | 6 | 7 | 8 | 9
|  | 0 |  | Všeobecné konstrukce a práce
17 | 2016_OTSKP | 014102 | a | POPLATKY ZA SKLÁDKU zemina, kamenivo, kameny | T | 288.848 |  | 0 | 21 | 0
zemina 2,0*40,95=81.900 [A] drn 2,0*0,2*260,8=104.320 [B] podklad vozovky 1,9*52,875=100.462 [D] kamenný obrubník 2,6*0,15*0,3*18,5=2.165 [C] Celkem: A+B+D+C=288.847 [E]
18 | 2016_OTSKP | 014102 | b | POPLATKY ZA SKLÁDKU beton | T | 69.2 |  | 0 | 21 | 0
komunikace 2,3*7,26=16.698 [A] dlažba 2,3*21,7=49.910 [B] záhon. obrubník 0,1*0,3*86,4=2.592 [C] Celkem: A+B+C=69.200 [D]
19 | 2016_OTSKP | 014102 | d | POPLATKY ZA SKLÁDKU živice | T | 25.08 |  | 0 | 21 | 0
2,4*10,45=25.080 [A]
|  | 0 |  | Všeobecné konstrukce a práce |  |  |  | 0 |  | 0
|  | 1 |  | Zemní práce
1 | 2016_OTSKP | 113158 |  | ODSTRANĚNÍ KRYTU ZPEVNĚNÝCH PLOCH Z BETONU, ODVOZ DO 20KM vč.odvozu na skládku a uložení | M3 | 7.26 |  | 0 | 21 | 0
Plochy odměřeny v programu AutoCAD, odhad tl. 36,3*0,2=7.260 [A]
2 | 2016_OTSKP | 113338 |  | ODSTRAN PODKL ZPEVNĚNÝCH PLOCH S ASFALT POJIVEM, ODVOZ DO 20KM vč.odvozu na skládku a uložení | M3 | 10.45 |  | 0 | 21 | 0
Plochy odměřeny v programu AutoCAD, odhad tl. 104,5*0,1=10.450 [A]
3 | 2016_OTSKP | 113488 |  | ODSTRANĚNÍ KRYTU ZPEVNĚNÝCH PLOCH Z DLAŽDIC VČETNĚ PODKLADU, ODVOZ DO 20KM vč.odvozu na skládku a uložení | M3 | 21.17 |  | 0 | 21 | 0
Plochy odměřeny v programu AutoCAD, odhad tl. 211,7*0,1=21.170 [A]
4 | 2016_OTSKP | 11351 |  | ODSTRANĚNÍ ZÁHONOVÝCH OBRUBNÍKŮ vč.odvozu na skládku a uložení | M | 86.4 |  | 0 | 21 | 0
Délky odměřeny v programu AutoCAD 86,4=86.400 [A]
5 | 2016_OTSKP | 11353 |  | ODSTRANĚNÍ CHODNÍKOVÝCH KAMENNÝCH OBRUBNÍKŮ vč.odvozu na skládku a uložení | M | 18.5 |  | 0 | 21 | 0
Délky odměřeny v programu AutoCAD 18,5=18.500 [A]
6 | 2016_OTSKP | 123738 |  | ODKOP PRO SPOD STAVBU SILNIC A ŽELEZNIC TŘ. I, ODVOZ DO 20KM vč.odvozu na skládku | M3 | 40.95 |  | 0 | 21 | 0
Plochy odměřeny v programu AutoCAD, odhad tl. 273*0,15=40.950 [A]
7 | 2016_OTSKP | 18110 |  | ÚPRAVA PLÁNĚ SE ZHUTNĚNÍM V HORNINĚ TŘ. I | M2 | 273.5 |  | 0 | 21 | 0
273,5=273.500 [A]
8 | 2016_OTSKP | 18232 |  | ROZPROSTŘENÍ ORNICE V ROVINĚ V TL DO 0,15M | M2 | 599 |  | 0 | 21 | 0
Plochy odměřeny v programu AutoCAD 599,0=599.000 [A]
9 | 2016_OTSKP | 18242 |  | ZALOŽENÍ TRÁVNÍKU HYDROOSEVEM NA ORNICI | M2 | 599 |  | 0 | 21 | 0
Plochy odměřeny v programu AutoCAD 599,0=599.000 [A]
16 | 2016_OTSKP | 17120 |  | ULOŽENÍ SYPANINY DO NÁSYPŮ A NA SKLÁDKY BEZ ZHUTNĚNÍ | M3 | 40.95 |  | 0 | 21 | 0
skládka 40,95=40.950 [A]
20 |  | 18232R |  | DODÁNÍ ORNICE nákup a dovoz na místo rozprostření | M3 | 89.85 |  | 0 | 21 | 0
599*0,15=89.850 [A]
21 | 2016_OTSKP | 11130 |  | SEJMUTÍ DRNU vč.odvozu na skládku a uložení | M2 | 260.8 |  | 0 | 21 | 0
Plochy odměřeny v programu AutoCAD 260,8=260.800 [A]
22 | 2016_OTSKP | 113328 |  | ODSTRAN PODKL ZPEVNĚNÝCH PLOCH Z KAMENIVA NESTMEL, ODVOZ DO 20KM vč.odvozu na skládku a uložení | M3 | 52.875 |  | 0 | 21 | 0
Plochy odměřeny v programu AutoCAD, odhad tl. (104,5+211,7+36,3)*0,15=52.875 [A]
|  | 1 |  | Zemní práce |  |  |  | 0 |  | 0
|  | 5 |  | Komunikace
10 | 2016_OTSKP | 56330 |  | VOZOVKOVÉ VRSTVY ZE ŠTĚRKODRTI ŠDA | M3 | 48.441 |  | 0 | 21 | 0
Chodník (min.150mm, počítání 170mm) 235,9*0,17=40.103 [A] Vjezdy (min.200mm, počítání 220mm) 37,9*0,22=8.338 [B] Celkem: A+B=48.441 [C]
11 | 2016_OTSKP | 582611 |  | KRYTY Z BET DLAŽ SE ZÁMKEM ŠEDÝCH TL 60MM DO LOŽE Z KAM Zámková dlažba tl.60 mm do pískového lože tl.30 mm vč.dodání, lože, pokládky | M2 | 217.9 |  | 0 | 21 | 0
Plochy odměřeny v programu AutoCAD Chodníky 217,9=217.900 [A]
12 | 2016_OTSKP | 582618 |  | KRYTY Z BETON DLAŽDIC SE ZÁMKEM ŠEDÝCH RELIÉF TL 80MM DO LOŽE Z KAM Úprava pro nevidomé Zámková dlažba tl.80 mm do pískového lože tl.40 mm vč.dodání, lože, pokládky | M2 | 1.32 |  | 0 | 21 | 0
Délky odměřeny v programu AutoCAD u vjezdů 0,4*3,3=1.320 [A]
13 | 2016_OTSKP | 582615 |  | KRYTY Z BETON DLAŽDIC SE ZÁMKEM BAREV TL 80MM DO LOŽE Z KAM Zámková dlažba červená tl.80 mm do pískového lože tl.40 mm vč.dodání, lože, pokládky | M2 | 36.6 |  | 0 | 21 | 0
Plochy odměřeny v programu AutoCAD Vjezdy 36,6=36.600 [A]
23 | 2016_OTSKP | 58261A |  | KRYTY Z BETON DLAŽDIC SE ZÁMKEM BAREV RELIÉF TL 60MM DO LOŽE Z KAM Zámková dlažba červená tl.60 mm pro nevidomé do pískového lože tl.30 mm vč.dodání, lože, pokládky | M2 | 18 |  | 0 | 21 | 0
Délky odměřeny v programu AutoCAD chodníky 18,0=18.000 [A]
|  | 5 |  | Komunikace |  |  |  | 0 |  | 0
|  | 9 |  | Ostatní konstrukce a práce
14 | 2016_OTSKP | 9111A1 |  | ZÁBRADLÍ SILNIČNÍ S VODOR MADLY - DODÁVKA A MONTÁŽ vč. PKO | M | 79 |  | 0 | 21 | 0
10,0+21,5+33,5+14,0=79.000 [A]
15 | 2016_OTSKP | 917212 |  | ZÁHONOVÉ OBRUBY Z BETONOVÝCH OBRUBNÍKŮ ŠÍŘ 80MM vč.dodání, beton.lože, osazení | M | 147.1 |  | 0 | 21 | 0
Plochy odměřeny v programu AutoCAD 147,1=147.100 [A]
|  | 9 |  | Ostatní konstrukce a práce |  |  |  | 0 |  | 0
|  |  |  | C e l k e m |  |  |  | 0 |  | 0
Ostatní ve výkazu nespecifikované práce
Vícepráce
|  |  |  | Vícepráce celkem |  |  |  | 0 |  | 0
Méněpráce
|  |  |  | Méněpráce celkem |  |  |  | 0 |  | 0
|  |  |  | Celkem |  |  |  | 0 |  | 0
|  |  |  | Celkem |  |  |  | 0 |  | 0

## 112$2
ASPE 9 |  | Firma: Pontex
Příloha k formuláři pro ocenění nabídky
Stavba : |  | Lys_n_L_bez400 |  | II/331 Lysá nad Labem, rekonstrukce křižovatek - kraj
číslo a název SO: |  | 112 |  | Chodníky a zpevněné plochy
číslo a název rozpočtu: |  | 112.2 |  | Chodníky a zpevněné plochy - 2.část
Poř. č.pol. | cenová soustava | Kód položky | Varianta položky | Název položky | jednotka | Počet jednotek | CENA |  | Sazba | DPH
[7 empty] | jednotková | celkem | DPH
1 | 2 | 3 | 4 | 5 | 6 | 7 | 8 | 9
|  | 0 |  | Všeobecné konstrukce a práce
12 | 2016_OTSKP | 014102 | a | POPLATKY ZA SKLÁDKU zemina, kamenivo, kameny | T | 48.789 |  | 0 | 21 | 0
zemina 2,0*12,51=25.020 [A] podklad vozovky 1,9*12,51=23.769 [B] Celkem: A+B=48.789 [C]
13 | 2016_OTSKP | 014102 | d | POPLATKY ZA SKLÁDKU živice | T | 20.016 |  | 0 | 21 | 0
2,4*8,34=20.016 [A]
|  | 0 |  | Všeobecné konstrukce a práce |  |  |  | 0 |  | 0
|  | 1 |  | Zemní práce
1 | 2016_OTSKP | 113338 |  | ODSTRAN PODKL ZPEVNĚNÝCH PLOCH S ASFALT POJIVEM, ODVOZ DO 20KM vč.odvozu na skládku a uložení | M3 | 8.34 |  | 0 | 21 | 0
Plochy odměřeny v programu AutoCAD, odhad tl. 83,4*0,1=8.340 [A]
2 | 2016_OTSKP | 123738 |  | ODKOP PRO SPOD STAVBU SILNIC A ŽELEZNIC TŘ. I, ODVOZ DO 20KM vč.odvozu na skládku | M3 | 12.51 |  | 0 | 21 | 0
Plochy odměřeny v programu AutoCAD, odhad tl. 83,4*0,15=12.510 [A]
3 | 2016_OTSKP | 18110 |  | ÚPRAVA PLÁNĚ SE ZHUTNĚNÍM V HORNINĚ TŘ. I | M2 | 83.4 |  | 0 | 21 | 0
83,4=83.400 [A]
4 | 2016_OTSKP | 18232 |  | ROZPROSTŘENÍ ORNICE V ROVINĚ V TL DO 0,15M | M2 | 1.6 |  | 0 | 21 | 0
Plochy odměřeny v programu AutoCAD 1,6=1.600 [A]
5 | 2016_OTSKP | 18242 |  | ZALOŽENÍ TRÁVNÍKU HYDROOSEVEM NA ORNICI | M2 | 1.6 |  | 0 | 21 | 0
Plochy odměřeny v programu AutoCAD 1,6=1.600 [A]
6 | 2016_OTSKP | 17120 |  | ULOŽENÍ SYPANINY DO NÁSYPŮ A NA SKLÁDKY BEZ ZHUTNĚNÍ | M3 | 12.51 |  | 0 | 21 | 0
skládka 12,51=12.510 [A]
7 |  | 18232R |  | DODÁNÍ ORNICE nákup a dovoz na místo rozprostření | M3 | 0.24 |  | 0 | 21 | 0
1,6*0,15=0.240 [A]
8 | 2016_OTSKP | 113328 |  | ODSTRAN PODKL ZPEVNĚNÝCH PLOCH Z KAMENIVA NESTMEL, ODVOZ DO 20KM vč.odvozu na skládku a uložení | M3 | 12.51 |  | 0 | 21 | 0
Plochy odměřeny v programu AutoCAD, odhad tl. 83,4*0,15=12.510 [A]
|  | 1 |  | Zemní práce |  |  |  | 0 |  | 0
|  | 5 |  | Komunikace
9 | 2016_OTSKP | 56330 |  | VOZOVKOVÉ VRSTVY ZE ŠTĚRKODRTI ŠDA | M3 | 19.278 |  | 0 | 21 | 0
Chodník (min.150mm, počítání 170mm) 113,4*0,17=19.278 [A]
10 | 2016_OTSKP | 582611 |  | KRYTY Z BET DLAŽ SE ZÁMKEM ŠEDÝCH TL 60MM DO LOŽE Z KAM Zámková dlažba tl.60 mm do pískového lože tl.30 mm vč.dodání, lože, pokládky | M2 | 104.68 |  | 0 | 21 | 0
Plochy odměřeny v programu AutoCAD Chodníky 113,4-8,72=104.680 [A]
11 | 2016_OTSKP | 58261A |  | KRYTY Z BETON DLAŽDIC SE ZÁMKEM BAREV RELIÉF TL 60MM DO LOŽE Z KAM Zámková dlažba červená tl.60 mm pro nevidomé do pískového lože tl.30 mm vč.dodání, lože, pokládky | M2 | 8.72 |  | 0 | 21 | 0
0,4*4*2+0,8*(3,5+3,4)=8.720 [A]
|  | 5 |  | Komunikace |  |  |  | 0 |  | 0
|  |  |  | C e l k e m |  |  |  | 0 |  | 0
Ostatní ve výkazu nespecifikované práce
Vícepráce
|  |  |  | Vícepráce celkem |  |  |  | 0 |  | 0
Méněpráce
|  |  |  | Méněpráce celkem |  |  |  | 0 |  | 0
|  |  |  | Celkem |  |  |  | 0 |  | 0
|  |  |  | Celkem |  |  |  | 0 |  | 0

## 113
ASPE 9 |  | Firma: Pontex
Příloha k formuláři pro ocenění nabídky
Stavba : |  | Lys_n_L_bez400 |  | II/331 Lysá nad Labem, rekonstrukce křižovatek - kraj
číslo a název SO: |  | 113 |  | Úpravy objízdných komunikací
číslo a název rozpočtu: |  | 113 |  | Úpravy objízdných komunikací
Poř. č.pol. | cenová soustava | Kód položky | Varianta položky | Název položky | jednotka | Počet jednotek | CENA |  | Sazba | DPH
[7 empty] | jednotková | celkem | DPH
1 | 2 | 3 | 4 | 5 | 6 | 7 | 8 | 9
|  | 1 |  | Zemní práce
4 | 2016_OTSKP | 11372 |  | FRÉZOVÁNÍ VOZOVEK ASFALTOVÝCH Vč.odvozu k recyklaci | M3 | 315 |  | 0 | 21 | 0
plocha viz opravované plochy (oddíl 5), tl.50mm (5796,0+504,0)*0,05=315.000 [A]
|  | 1 |  | Zemní práce |  |  |  | 0 |  | 0
|  | 5 |  | Komunikace
1 | 2016_OTSKP | 574F46 |  | ASFALTOVÝ BETON PRO PODKLADNÍ VRSTVY MODIFIK ACP 16+, 16S TL. 50MM ACP 16+ modif. vč.řezání kolem výtluků, úpravy styčných ploch, výplně a těsnění spár | M2 | 504 |  | 0 | 21 | 0
Úprava objízdné komunikace před začátkem stavby vysprávka - odhad 10% celkové plochy 0,1*800,0*6,3=504.000 [A]
2 | 2016_OTSKP | 574A46 |  | ASFALTOVÝ BETON PRO OBRUSNÉ VRSTVY ACO 16+, 16S TL. 50MM ACO 16+ modif. vč.řezání kolem výtluků, úpravy styčných ploch, výplně a těsnění spár | M2 | 5796 |  | 0 | 21 | 0
Úprava objízdné komunikace před začátkem stavby vysprávka - odhad 10% celkové plochy 0,1*800,0*6,3=504.000 [A] zpevnění celé plochy - 100% 800,0*6,3=5 040.000 [B] Úprava objízdné komunikace po dokončení stavby vysprávka - odhad 5% celkové plochy 0,05*800,0*6,3=252.000 [C] Celkem: A+B+C=5 796.000 [D]
3 | 2016_OTSKP | 572214 |  | SPOJOVACÍ POSTŘIK Z MODIFIK EMULZE DO 0,5KG/M2 | M2 | 6300 |  | 0 | 21 | 0
pod ACO a ACP 5796,0+504,0=6 300.000 [A]
|  | 5 |  | Komunikace |  |  |  | 0 |  | 0
|  |  |  | C e l k e m |  |  |  | 0 |  | 0
Ostatní ve výkazu nespecifikované práce
Vícepráce
|  |  |  | Vícepráce celkem |  |  |  | 0 |  | 0
Méněpráce
|  |  |  | Méněpráce celkem |  |  |  | 0 |  | 0
|  |  |  | Celkem |  |  |  | 0 |  | 0
|  |  |  | Celkem |  |  |  | 0 |  | 0

## 441$1S
ASPE 9 |  | Firma: Pontex
Příloha k formuláři pro ocenění nabídky
Stavba : |  | Lys_n_L_bez400 |  | II/331 Lysá nad Labem, rekonstrukce křižovatek - kraj
číslo a název SO: |  | 441 |  | Veřejné osvětlení - úpravy
číslo a název rozpočtu: |  | 441.1S |  | Veřejné osvětlení - úpravy
Poř. č.pol. | cenová soustava | Kód položky | Varianta položky | Název položky | jednotka | Počet jednotek | CENA |  | Sazba | DPH
[7 empty] | jednotková | celkem | DPH
1 | 2 | 3 | 4 | 5 | 6 | 7 | 8 | 9
|  | 0 |  | Všeobecné konstrukce a práce
1 | 2016_OTSKP | 02910 |  | OSTATNÍ POŽADAVKY - ZEMĚMĚŘIČSKÁ MĚŘENÍ vytýčení trasy kabelového vedení | HM | 2.25 |  | 0 | 21 | 0
2 | 2016_OTSKP | 02911 |  | OSTATNÍ POŽADAVKY - GEODETICKÉ ZAMĚŘENÍ geodetické zaměření skutečného provedení | HM | 2.25 |  | 0 | 21 | 0
3 | 2016_OTSKP | 02940 |  | OSTATNÍ POŽADAVKY - VYPRACOVÁNÍ DOKUMENTACE dokumentace skutečného provedení v dig. formě | KS | 1 |  | 0 | 21 | 0
4 | 2016_OTSKP | 02940a |  | OSTATNÍ POŽADAVKY - VYPRACOVÁNÍ DOKUMENTACE dokumentace RDS, včetně světelně technického výpočtu | KS | 1 |  | 0 | 21 | 0
5 | 2016_OTSKP | 029522 |  | OSTATNÍ POŽADAVKY - REVIZNÍ ZPRÁVA včetně měření a prohlídky | KUS | 1 |  | 0 | 21 | 0
|  | 0 |  | Všeobecné konstrukce a práce |  |  |  | 0 |  | 0
|  | 1 |  | Zemní práce
6 | 2016_OTSKP | 13174 |  | HLOUBENÍ JAM ZAPAŽ I NEPAŽ TŘ I PLACENÉ výkop pro základ stožárů VO vč. odvozu a poplatku za skládku | KS | 7.536 |  | 0 | 21 | 0
1,0*1,0*1,5*4=6.000 [A] 0,8*0,8*1,2*2=1.536 [B] Celkem: A+B=7.536 [C]
7 | 2016_OTSKP | 13174a |  | HLOUBENÍ JAM ZAPAŽ I NEPAŽ TŘ I PLACENÉ výkop pro spojku vč. výpodložení.krytí a záhozu | KS | 2 |  | 0 | 21 | 0
8 | 2016_OTSKP | 13274 |  | HLOUB RÝH A MEL KAN ŠÍŘ DO 2M PAŽ I NEPAŽ TŘ I výkop rýhy bez odvozu | M3 | 23.442 |  | 0 | 21 | 0
0.35*0.3*(120)=12.600 [A] 0.65*0.6*(9,0+10,8+8,0)=10.842 [B] A+B=23.442 [C]
9 | 2016_OTSKP | 13274a |  | HLOUB RÝH A MEL KAN ŠÍŘ DO 2M PAŽ I NEPAŽ TŘ I výkop rýhy vč. odvozu a poplatku za skládku | M3 | 13.821 |  | 0 | 21 | 0
0.35*0.2*(120)=8.400 [A] 0.65*0.3*(9,0+10,8+8,0)=5.421 [B] A+B=13.821 [C]
10 | 2016_OTSKP | 17411 |  | ZÁSYP JAM A RÝH ZEMINOU SE ZHUT | M3 | 23.442 |  | 0 | 21 | 0
0.35*0.3*(120)=12.600 [A] 0.65*0.6*(9,0+10,8+8,0)=10.842 [B] A+B=23.442 [C]
11 | 2016_OTSKP | 18110 |  | ÚPRAVA PLÁNĚ SE ZHUT V HOR TŘ 1-4 | M2 | 60.07 |  | 0 | 21 | 0
0.35*(120)=42.000 [A] 0.65*(9,0+10,8+8,0)=18.070 [B] A+B=60.070 [C]
|  | 1 |  | Zemní práce |  |  |  | 0 |  | 0
|  | 2 |  | Základy
12 | 2016_OTSKP | 272314 |  | ZÁKLADY Z PROSTÉHO BETONU DO C25/30 (B30) základ stožáru VO, včetně pouzdra | M3 | 7.536 |  | 0 | 15 | 0
1,0*1,0*1,5*4=6.000 [A] 0,8*0,8*1,2*2=1.536 [B] Celkem: A+B=7.536 [C]
|  | 2 |  | Základy |  |  |  | 0 |  | 0
|  | 7 |  | Přidružená stavební výroba
13 | 2016_OTSKP | 741157 |  | SLOUPY VZDUŠ VEDENÍ V.O. OCEL TRUBKOVÉ stožár ocelový bezpaticový,přírubový,žárovězink.UZM 10-159/108/89 vč. výložníku UZB1-1500 | KUS | 4 |  | 0 | 21 | 0
14 | 2016_OTSKP | 741157a |  | SLOUPY VZDUŠ VEDENÍ V.O. OCEL TRUBKOVÉ stožár ocelový přechodový, bezpaticový, žárově zinkovaný, vč. výložníku | KUS | 2 |  | 0 | 21 | 0
15 | 2016_OTSKP | 741917 |  | DEMONT SLOUPŮ VZDUŠ VEDENÍ OCEL TRUBKOVÝCH stávající stav - ocel.stožár vč. výkopu, el.výzbroje,výložníku - odvoz do skladu provozovatele | KUS | 3 |  | 0 | 21 | 0
16 | 2016_OTSKP | 742122 |  | PODZEM KABEL VEDENÍ N.N. DO 1kV Cu DO KABELOVÉHO LOŽE silový kabel CYKY 4-Jx16mm2 vč. pískového lože 2x8cm | M | 231.75 |  | 0 | 21 | 0
(56+20+45+44+20*3)*1.03=231.750 [A] A=231.750 [B]
17 | 2016_OTSKP | 742123b |  | PODZEM KABEL VEDENÍ N.N. DO 1kV Cu DO CHRÁNIČKY CYKY 4-Jx16mm2 | M | 28.634 |  | 0 | 21 | 0
(9,0+10,8+8,0)*1.03=28.634 [A] A=28.634 [B]
18 | 2016_OTSKP | 742124 |  | PODZEM KABEL VEDENÍ N.N. DO 1kV Cu NA KONSTRUKCE kabel CYKY 3-Jx1.5mm2 ve stožáru | M | 68.25 |  | 0 | 21 | 0
(4*12+2*8,5)*1,05=68.250 [A] A=68.250 [B]
19 | 2016_OTSKP | 742512a |  | UKONČENÍ KABEL SOUBORU KOCOVKOU DO 1kV ukončení kabelu smršťovací rozdělovací hlavou do 16mm2 | KUS | 11 |  | 0 | 21 | 0
20 | 2016_OTSKP | 742521 |  | PROPOJENÍ KABEL SOUBORU SPOJKOU DO 1kV kabelová spojka nn SMOE 81512 vč.montáže | KUS | 2 |  | 0 | 21 | 0
21 | 2016_OTSKP | 742644 |  | KRYTÍ KABELŮ CIHLAMI ŠÍŘ 30CM | M | 120 |  | 0 | 21 | 0
120=120.000 [A]
22 | 2016_OTSKP | 74291 |  | DEMONTÁŽ KABELŮ N.N. dem.stávajícího kabelu vč. odvozu | M | 100 |  | 0 | 21 | 0
23 | 2016_OTSKP | 74313a |  | SVÍTIDLA VÝBOJKOVÁ svítidlo výbojkové Hornet-p (150W) vč. výbojky 150W | KUS | 2 |  | 0 | 21 | 0
24 | 2016_OTSKP | 74318 |  | SVÍTIDLA SPECIÁLNÍ svítidlo s LED zdrojem světla, 60W/9306lm, Ra=70, T=4000K, | KUS | 4 |  | 0 | 21 | 0
25 | 2016_OTSKP | 743913 |  | DEMONTÁŽ SVÍTIDEL VÝBOJKOVÝCH dem.svítidel vč. odvozu | KUS | 4 |  | 0 | 21 | 0
26 | 2016_OTSKP | 74451 |  | SVORKOVNICE svorkovnice SV6.10.4 vč. montáže | KUS | 5 |  | 0 | 21 | 0
27 | 2016_OTSKP | 74451a |  | SVORKOVNICE svorkovnice SV9.10.4 vč. montáže | KUS | 1 |  | 0 | 21 | 0
28 | 2016_OTSKP | 74495 |  | DEMONTÁŽ SVORKOVNICE dem. stávající el.výzbroje vč. odvozu | KUS | 4 |  | 0 | 21 | 0
29 | 2016_OTSKP | 745511 |  | UZEMŇOVACÍ VEDENÍ V ZEMI drát FeZn 10 vč. svorek a PKO | M | 172.834 |  | 0 | 21 | 0
(120+9+10,8+8+10*2)*1.03=172.834 [A] A=172.834 [B]
30 | 2016_OTSKP | 745511a |  | UZEMŇOVACÍ VEDENÍ V ZEMI-ZMĚŘENÍ ZEM.ODPORU | KS | 10 |  | 0 | 21 | 0
10=10.000 [A]
|  | 7 |  | Přidružená stavební výroba |  |  |  | 0 |  | 0
|  | 8 |  | Potrubí
31 | 2016_OTSKP | 87615 |  | CHRÁNIČKY Z TRUB PLAST DN DO 50MM chráničky na kabel do základu stožáru, profil 40/32, plastová HDPE/LDPE | M | 36 |  | 0 | 15 | 0
3*2*(2+4)=36.000 [A]
32 | 2016_OTSKP | 876271 |  | CHRÁNIČKY Z TRUB PVC DN DO 100MM trubka plastová HDPE/HDPE 110/94 vč.lanka, vík, spojek a utěsnění konců | M | 95.91 |  | 0 | 21 | 0
3*(10,8+8+9)*1.15=95.910 [A] A=95.910 [B]
33 | 2016_OTSKP | 899521 |  | OBETON POTRUBÍ Z PROST BETONU DO B12,5 podkladová deska pod chráničky - C8/10-X0 | M3 | 1.807 |  | 0 | 21 | 0
0.65*0.1*(10,8+9+8)=1.807 [A] A=1.807 [B]
34 | 2016_OTSKP | 899524 |  | OBETON POTRUBÍ Z PROST BETONU DO C25/30 (B30) obetonování chrániček- beton C 25/30-XA1 | M3 | 3.795 |  | 0 | 21 | 0
0.65*0.21*(10,8+9+8)=3.795 [A] A=3.795 [B]
|  | 8 |  | Potrubí |  |  |  | 0 |  | 0
|  |  |  | C e l k e m |  |  |  | 0 |  | 0
Ostatní ve výkazu nespecifikované práce
Vícepráce
|  |  |  | Vícepráce celkem |  |  |  | 0 |  | 0
Méněpráce
|  |  |  | Méněpráce celkem |  |  |  | 0 |  | 0
|  |  |  | Celkem |  |  |  | 0 |  | 0
|  |  |  | Celkem |  |  |  | 0 |  | 0

## 441$2
ASPE 9 |  | Firma: Pontex
Příloha k formuláři pro ocenění nabídky
Stavba : |  | Lys_n_L_bez400 |  | II/331 Lysá nad Labem, rekonstrukce křižovatek - kraj
číslo a název SO: |  | 441 |  | Veřejné osvětlení - úpravy
číslo a název rozpočtu: |  | 441.2 |  | Veřejné osvětlení - úpravy (přechod u nadjezdu)
Poř. č.pol. | cenová soustava | Kód položky | Varianta položky | Název položky | jednotka | Počet jednotek | CENA |  | Sazba | DPH
[7 empty] | jednotková | celkem | DPH
1 | 2 | 3 | 4 | 5 | 6 | 7 | 8 | 9
|  | 0 |  | Všeobecné konstrukce a práce
1 | 2016_OTSKP | 02910 |  | OSTATNÍ POŽADAVKY - ZEMĚMĚŘIČSKÁ MĚŘENÍ vytýčení trasy kabelového vedení | HM | 0.5 |  | 0 | 21 | 0
2 | 2016_OTSKP | 02911 |  | OSTATNÍ POŽADAVKY - GEODETICKÉ ZAMĚŘENÍ geodetické zaměření skutečného provedení | HM | 0.5 |  | 0 | 21 | 0
3 | 2016_OTSKP | 02940 |  | OSTATNÍ POŽADAVKY - VYPRACOVÁNÍ DOKUMENTACE dokumentace skutečného provedení v dig. formě | KS | 1 |  | 0 | 21 | 0
4 | 2016_OTSKP | 02940a |  | OSTATNÍ POŽADAVKY - VYPRACOVÁNÍ DOKUMENTACE dokumentace RDS, včetně světelně technického výpočtu | KS | 1 |  | 0 | 21 | 0
5 | 2016_OTSKP | 029522 |  | OSTATNÍ POŽADAVKY - REVIZNÍ ZPRÁVA včetně měření a prohlídky | KUS | 1 |  | 0 | 21 | 0
|  | 0 |  | Všeobecné konstrukce a práce |  |  |  | 0 |  | 0
|  | 1 |  | Zemní práce
6 | 2016_OTSKP | 13174 |  | HLOUBENÍ JAM ZAPAŽ I NEPAŽ TŘ I PLACENÉ výkop pro základ stožárů VO vč. odvozu a poplatku za skládku | KS | 1.536 |  | 0 | 21 | 0
0,8*0,8*1,2*2=1.536 [B]
7 | 2016_OTSKP | 13174a |  | HLOUBENÍ JAM ZAPAŽ I NEPAŽ TŘ I PLACENÉ výkop pro spojku vč. výpodložení.krytí a záhozu | KS | 1 |  | 0 | 21 | 0
8 | 2016_OTSKP | 13274 |  | HLOUB RÝH A MEL KAN ŠÍŘ DO 2M PAŽ I NEPAŽ TŘ I výkop rýhy bez odvozu | M3 | 6.909 |  | 0 | 21 | 0
0.35*0.3*(32)=3.360 [A] 0.65*0.6*(9,1)=3.549 [B] A+B=6.909 [C]
9 | 2016_OTSKP | 13274a |  | HLOUB RÝH A MEL KAN ŠÍŘ DO 2M PAŽ I NEPAŽ TŘ I výkop rýhy vč. odvozu a poplatku za skládku | M3 | 4.015 |  | 0 | 21 | 0
0.35*0.2*(32)=2.240 [A] 0.65*0.3*(9,1)=1.775 [B] A+B=4.015 [C]
10 | 2016_OTSKP | 17411 |  | ZÁSYP JAM A RÝH ZEMINOU SE ZHUT | M3 | 6.909 |  | 0 | 21 | 0
0.35*0.3*(32)=3.360 [A] 0.65*0.6*(9,1)=3.549 [B] A+B=6.909 [C]
11 | 2016_OTSKP | 18110 |  | ÚPRAVA PLÁNĚ SE ZHUT V HOR TŘ 1-4 | M2 | 17.115 |  | 0 | 21 | 0
0.35*(32)=11.200 [A] 0.65*(9,1)=5.915 [B] A+B=17.115 [C]
|  | 1 |  | Zemní práce |  |  |  | 0 |  | 0
|  | 2 |  | Základy
12 | 2016_OTSKP | 272314 |  | ZÁKLADY Z PROSTÉHO BETONU DO C25/30 (B30) základ stožáru VO, včetně pouzdra | M3 | 1.536 |  | 0 | 15 | 0
0,8*0,8*1,2*2=1.536 [B]
|  | 2 |  | Základy |  |  |  | 0 |  | 0
|  | 7 |  | Přidružená stavební výroba
13 | 2016_OTSKP | 741157a |  | SLOUPY VZDUŠ VEDENÍ V.O. OCEL TRUBKOVÉ stožár ocelový přechodový, žárově zinkovaný, bezpaticový, vč. výložníku | KUS | 2 |  | 0 | 21 | 0
14 | 2016_OTSKP | 742122 |  | PODZEM KABEL VEDENÍ N.N. DO 1kV Cu DO KABELOVÉHO LOŽE silový kabel CYKY 4-Jx16mm2 vč. pískového lože 2x8cm | M | 58.71 |  | 0 | 21 | 0
(45+4*3)*1.03=58.710 [A] A=58.710 [B]
15 | 2016_OTSKP | 742123b |  | PODZEM KABEL VEDENÍ N.N. DO 1kV Cu DO CHRÁNIČKY CYKY 4-Jx16mm2 | M | 9.373 |  | 0 | 21 | 0
(9,1)*1.03=9.373 [A] A=9.373 [B]
16 | 2016_OTSKP | 742124 |  | PODZEM KABEL VEDENÍ N.N. DO 1kV Cu NA KONSTRUKCE kabel CYKY 3-Jx1.5mm2 ve stožáru | M | 53.55 |  | 0 | 21 | 0
(6*8,5)*1,05=53.550 [A] A=53.550 [B]
17 | 2016_OTSKP | 742512a |  | UKONČENÍ KABEL SOUBORU KOCOVKOU DO 1kV ukončení kabelu smršťovací trubice SKELDO do 16mm2 | KUS | 7 |  | 0 | 21 | 0
18 | 2016_OTSKP | 742521 |  | PROPOJENÍ KABEL SOUBORU SPOJKOU DO 1kV kabelová spojka nn SMOE 81512 vč.montáže | KUS | 1 |  | 0 | 21 | 0
19 | 2016_OTSKP | 742644 |  | KRYTÍ KABELŮ CIHLAMI ŠÍŘ 30CM | M | 32 |  | 0 | 21 | 0
32=32.000 [A]
20 | 2016_OTSKP | 74291 |  | DEMONTÁŽ KABELŮ N.N. dem.stávajícího kabelu vč. odvozu | M | 25 |  | 0 | 21 | 0
21 | 2016_OTSKP | 74313a |  | SVÍTIDLA VÝBOJKOVÁ svítidlo výbojkové Hornet-p (150W) vč. výbojky 150W | KUS | 2 |  | 0 | 21 | 0
22 | 2016_OTSKP | 74451 |  | SVORKOVNICE svorkovnice SV6.10.4 vč. montáže | KUS | 1 |  | 0 | 21 | 0
23 | 2016_OTSKP | 74451a |  | SVORKOVNICE svorkovnice SV9.10.4 vč. montáže | KUS | 1 |  | 0 | 21 | 0
24 | 2016_OTSKP | 745511 |  | UZEMŇOVACÍ VEDENÍ V ZEMI drát FeZn 10 vč. svorek a PKO | M | 46.453 |  | 0 | 21 | 0
(32+9,1+2*2)*1.03=46.453 [A] A=46.453 [B]
25 | 2016_OTSKP | 745511a |  | UZEMŇOVACÍ VEDENÍ V ZEMI-ZMĚŘENÍ ZEM.ODPORU | KS | 2 |  | 0 | 21 | 0
2=2.000 [A]
|  | 7 |  | Přidružená stavební výroba |  |  |  | 0 |  | 0
|  | 8 |  | Potrubí
26 | 2016_OTSKP | 87615 |  | CHRÁNIČKY Z TRUB PLAST DN DO 50MM chráničky na kabel do základu stožáru, profil 40/32, plastová HDPE/LDPE | M | 12 |  | 0 | 15 | 0
3*2*(2)=12.000 [A]
27 | 2016_OTSKP | 876271 |  | CHRÁNIČKY Z TRUB PVC DN DO 100MM trubka plastová HDPE/HDPE 110/94 vč.lanka ,vík ,spojek a utěsnění konců | M | 31.395 |  | 0 | 21 | 0
3*(9,1)*1.15=31.395 [A] A=31.395 [B]
28 | 2016_OTSKP | 899521 |  | OBETON POTRUBÍ Z PROST BETONU DO B12,5 podkladová deska pod chráničky - C8/10-X0 | M3 | 0.592 |  | 0 | 21 | 0
0.65*0.1*(9,1)=0.592 [A] A=0.592 [B]
29 | 2016_OTSKP | 899524 |  | OBETON POTRUBÍ Z PROST BETONU DO C25/30 (B30) obetonování chrániček- beton C 25/30-XA1 | M3 | 1.242 |  | 0 | 21 | 0
0.65*0.21*(9,1)=1.242 [A] A=1.242 [B]
|  | 8 |  | Potrubí |  |  |  | 0 |  | 0
|  |  |  | C e l k e m |  |  |  | 0 |  | 0
Ostatní ve výkazu nespecifikované práce
Vícepráce
|  |  |  | Vícepráce celkem |  |  |  | 0 |  | 0
Méněpráce
|  |  |  | Méněpráce celkem |  |  |  | 0 |  | 0
|  |  |  | Celkem |  |  |  | 0 |  | 0
|  |  |  | Celkem |  |  |  | 0 |  | 0

## 901
ASPE 9 |  | Firma: Pontex
Příloha k formuláři pro ocenění nabídky
Stavba : |  | Lys_n_L_bez400 |  | II/331 Lysá nad Labem, rekonstrukce křižovatek - kraj
číslo a název SO: |  | 901 |  | DIO - Křižovatka Dvorce
číslo a název rozpočtu: |  | 901 |  | DIO - Křižovatka Dvorce
Poř. č.pol. | cenová soustava | Kód položky | Varianta položky | Název položky | jednotka | Počet jednotek | CENA |  | Sazba | DPH
[7 empty] | jednotková | celkem | DPH
1 | 2 | 3 | 4 | 5 | 6 | 7 | 8 | 9
|  | 9 |  | Ostatní konstrukce a práce
1 |  | 912975R |  | DOPRAVNÍ ZRCADLO - PRONÁJEM, MONTÁŽ, DEMONTÁŽ Provizorní dopravní značení - kompletní, zrcadlo průměru 0,8m vč.údržby a kontroly během výstavby, příp.přesunu v rámci stavby, odvozu, předpoklad nájmu na 1,5 týdne | KUS | 1 |  | 0 | 21 | 0
etapa 2 1=1.000 [A]
2 | 2016_OTSKP | 915321 |  | VODOR DOPRAV ZNAČ Z FÓLIE DOČAS ODSTRANITEL - DOD A POKLÁDKA Provizorní dopravní značení | M2 | 13.1 |  | 0 | 21 | 0
etapa 1+2 V5 (4,2+3,5)*0,5=3.850 [A] etapa 2 V5 (3,5+2*7,5)*0,5=9.250 [B] Celkem: A+B=13.100 [C]
3 | 2016_OTSKP | 915322 |  | VODOR DOPRAV ZNAČ Z FÓLIE DOČAS ODSTRANITEL - ODSTRANĚNÍ Provizorní dopravní značení | M2 | 13.1 |  | 0 | 21 | 0
etapa 1+2 V5 (4,2+3,5)*0,5=3.850 [A] etapa 2 V5 (3,5+2*7,5)*0,5=9.250 [B] Celkem: A+B=13.100 [C]
4 | 2016_OTSKP | 91400 |  | DOČASNÉ ZAKRYTÍ NEBO OTOČENÍ STÁVAJÍCÍCH DOPRAVNÍCH ZNAČEK | KUS | 6 |  | 0 | 21 | 0
zakrytí a odstranění zakrytí značek, které jsou v rozporu s dočaným dopravním značením odhad 6=6.000 [A]
5 | 2016_OTSKP | 914172 |  | DOPRAVNÍ ZNAČKY ZÁKLADNÍ VELIKOSTI HLINÍKOVÉ FÓLIE TŘ 2 - MONTÁŽ S PŘEMÍSTĚNÍM provizorní značky vč.stojek | KUS | 10 |  | 0 | 21 | 0
etapa 1+2 A15+A10+C4a+C4b 2+2+1+1=6.000 [A] etapa 2 B1+E13+IS11c 1+1+2=4.000 [B] Celkem: A+B=10.000 [C]
6 | 2016_OTSKP | 914173 |  | DOPRAVNÍ ZNAČKY ZÁKLADNÍ VELIKOSTI HLINÍKOVÉ FÓLIE TŘ 2 - DEMONTÁŽ | KUS | 10 |  | 0 | 21 | 0
etapa 1+2 A15+A10+C4a+C4b 2+2+1+1=6.000 [A] etapa 2 B1+E13+IS11c 1+1+2=4.000 [B] Celkem: A+B=10.000 [C]
7 | 2016_OTSKP | 914179 |  | DOPRAV ZNAČKY ZÁKL VEL HLINÍK FÓLIE TŘ 2 - NÁJEMNÉ | KSDEN | 170 |  | 0 | 21 | 0
etapa 1+2: předpoklad trvání 3 týdny = 21 dní 21*6=126.000 [D] etapa 2: předpoklad trvání 1,5 týdne = 11 dní 11*4=44.000 [E] Celkem: D+E=170.000 [F]
8 | 2016_OTSKP | 916322 |  | DOPRAVNÍ ZÁBRANY Z2 S FÓLIÍ TŘ 2 - MONTÁŽ S PŘESUNEM Provizorní dopravní značení - kompletní vč.patních desek, sloupků | KUS | 4 |  | 0 | 21 | 0
etapa 1+2 4,0=4.000 [A]
9 | 2016_OTSKP | 916122 |  | DOPRAV SVĚTLO VÝSTRAŽ SOUPRAVA 3KS - MONTÁŽ S PŘESUNEM Provizorní dopravní značení - kompletní vč.napájení | KUS | 4 |  | 0 | 21 | 0
na Z2 etapa 1+2 4,0=4.000 [A]
10 | 2016_OTSKP | 916323 |  | DOPRAVNÍ ZÁBRANY Z2 S FÓLIÍ TŘ 2 - DEMONTÁŽ Provizorní dopravní značení - kompletní vč.patních desek, sloupků | KUS | 4 |  | 0 | 21 | 0
etapa 1+2 4,0=4.000 [A]
11 | 2016_OTSKP | 916329 |  | DOPRAVNÍ ZÁBRANY Z2 S FÓLIÍ TŘ 2 - NÁJEMNÉ Provizorní dopravní značení - kompletní vč.patních desek, sloupků, kontroly úplnosti během výstavby | KSDEN | 84 |  | 0 | 21 | 0
etapa 1+2: předpoklad trvání 3 týdny = 21 dní 21*4=84.000 [D]
12 | 2016_OTSKP | 916123 |  | DOPRAV SVĚTLO VÝSTRAŽ SOUPRAVA 3KS - DEMONTÁŽ Provizorní dopravní značení - kompletní vč.napájení | KUS | 4 |  | 0 | 21 | 0
na Z2 etapa 1+2 4,0=4.000 [A]
13 | 2016_OTSKP | 916129 |  | DOPRAV SVĚTLO VÝSTRAŽ SOUPRAVA 3KS - NÁJEMNÉ Provizorní dopravní značení - kompletní vč.napájení vč. kontroly úplnosti během výstavby | KSDEN | 84 |  | 0 | 21 | 0
etapa 1+2: předpoklad trvání 3 týdny = 21 dní 21*4=84.000 [D]
14 | 2016_OTSKP | 916362 |  | SMĚROVACÍ DESKY Z4 OBOUSTR S FÓLIÍ TŘ 2 - MONTÁŽ S PŘESUNEM Provizorní dopravní značení - kompletní vč.patních desek, sloupků | KUS | 16 |  | 0 | 21 | 0
etapa 1+2 1+1+5=7.000 [A] etapa 2 9=9.000 [B] Celkem: A+B=16.000 [C]
15 | 2016_OTSKP | 916363 |  | SMĚROVACÍ DESKY Z4 OBOUSTR S FÓLIÍ TŘ 2 - DEMONTÁŽ Provizorní dopravní značení - kompletní vč.patních desek, sloupků | KUS | 16 |  | 0 | 21 | 0
etapa 1+2 1+1+5=7.000 [A] etapa 2 9=9.000 [B] Celkem: A+B=16.000 [C]
16 | 2016_OTSKP | 916369 |  | SMĚROVACÍ DESKY Z4 OBOUSTR S FÓLIÍ TŘ 2 - NÁJEMNÉ Provizorní dopravní značení - kompletní vč.patních desek, sloupků, kontroly úplnosti během výstavby | KSDEN | 246 |  | 0 | 21 | 0
etapa 1+2: předpoklad trvání 3 týdny = 21 dní 21*7=147.000 [D] etapa 2: předpoklad trvání 1,5 týdne = 11 dní 11*9=99.000 [E] Celkem: D+E=246.000 [F]
17 | 2016_OTSKP | 916152 |  | SEMAFOROVÁ PŘENOSNÁ SOUPRAVA - MONTÁŽ S PŘESUNEM Provizorní dopravní značení - kompletní vč.napájení | KUS | 3 |  | 0 | 21 | 0
etapa 1+2 2=2.000 [A] etapa 2 1=1.000 [B] Celkem: A+B=3.000 [C]
18 | 2016_OTSKP | 916153 |  | SEMAFOROVÁ PŘENOSNÁ SOUPRAVA - DEMONTÁŽ Provizorní dopravní značení - kompletní vč.napájení | KUS | 3 |  | 0 | 21 | 0
etapa 1+2 2=2.000 [A] etapa 2 1=1.000 [B] Celkem: A+B=3.000 [C]
19 | 2016_OTSKP | 916159 |  | SEMAFOROVÁ PŘENOSNÁ SOUPRAVA - NÁJEMNÉ Provizorní dopravní značení - kompletní vč.napájení vč. kontroly úplnosti během výstavby | KSDEN | 53 |  | 0 | 21 | 0
etapa 1+2: předpoklad trvání 3 týdny = 21 dní 21*2=42.000 [D] etapa 2: předpoklad trvání 1,5 týdne = 11 dní 11*1=11.000 [E] Celkem: D+E=53.000 [F]
|  | 9 |  | Ostatní konstrukce a práce |  |  |  | 0 |  | 0
|  |  |  | C e l k e m |  |  |  | 0 |  | 0
Ostatní ve výkazu nespecifikované práce
Vícepráce
|  |  |  | Vícepráce celkem |  |  |  | 0 |  | 0
Méněpráce
|  |  |  | Méněpráce celkem |  |  |  | 0 |  | 0
|  |  |  | Celkem |  |  |  | 0 |  | 0
|  |  |  | Celkem |  |  |  | 0 |  | 0

## 911
ASPE 9 |  | Firma: Pontex
Příloha k formuláři pro ocenění nabídky
Stavba : |  | Lys_n_L_bez400 |  | II/331 Lysá nad Labem, rekonstrukce křižovatek - kraj
číslo a název SO: |  | 911 |  | DIO - Křižovatka Litol
číslo a název rozpočtu: |  | 911 |  | DIO - Křižovatka Litol
Poř. č.pol. | cenová soustava | Kód položky | Varianta položky | Název položky | jednotka | Počet jednotek | CENA |  | Sazba | DPH
[7 empty] | jednotková | celkem | DPH
1 | 2 | 3 | 4 | 5 | 6 | 7 | 8 | 9
|  | 9 |  | Ostatní konstrukce a práce
1 | 2016_OTSKP | 915321 |  | VODOR DOPRAV ZNAČ Z FÓLIE DOČAS ODSTRANITEL - DOD A POKLÁDKA Provizorní dopravní značení | M2 | 9 |  | 0 | 21 | 0
"STOP čára" 1.etapa 9.0*0.5=4.500 [A] 2.etapa 9.0*0.5=4.500 [B] Celkem: A+B=9.000 [C]
2 | 2016_OTSKP | 915322 |  | VODOR DOPRAV ZNAČ Z FÓLIE DOČAS ODSTRANITEL - ODSTRANĚNÍ Provizorní dopravní značení | M2 | 9 |  | 0 | 21 | 0
"STOP čára" 1.etapa 9.0*0.5=4.500 [A] 2.etapa 9.0*0.5=4.500 [B] Celkem: A+B=9.000 [C]
3 | 2016_OTSKP | 91400 |  | DOČASNÉ ZAKRYTÍ NEBO OTOČENÍ STÁVAJÍCÍCH DOPRAVNÍCH ZNAČEK | KUS | 6 |  | 0 | 21 | 0
zakrytí a odstranění zakrytí značek, které jsou v rozporu s dočaným dopravním značením odhad 6=6.000 [A]
4 | 2016_OTSKP | 914172 |  | DOPRAVNÍ ZNAČKY ZÁKLADNÍ VELIKOSTI HLINÍKOVÉ FÓLIE TŘ 2 - MONTÁŽ S PŘEMÍSTĚNÍM provizorní značky vč.stojek | KUS | 6 |  | 0 | 21 | 0
A10 2=2.000 [A] A15 2=2.000 [B] C4a 1=1.000 [C] C4b 1=1.000 [D] Celkem: A+B+C+D=6.000 [E]
5 | 2016_OTSKP | 914173 |  | DOPRAVNÍ ZNAČKY ZÁKLADNÍ VELIKOSTI HLINÍKOVÉ FÓLIE TŘ 2 - DEMONTÁŽ | KUS | 6 |  | 0 | 21 | 0
A10 2=2.000 [A] A15 2=2.000 [B] C4a 1=1.000 [C] C4b 1=1.000 [D] Celkem: A+B+C+D=6.000 [E]
6 | 2016_OTSKP | 914179 |  | DOPRAV ZNAČKY ZÁKL VEL HLINÍK FÓLIE TŘ 2 - NÁJEMNÉ | KSDEN | 126 |  | 0 | 21 | 0
předpoklad trvání 3 týdny = 21 dní 21*6=126.000 [A]
7 | 2016_OTSKP | 916322 |  | DOPRAVNÍ ZÁBRANY Z2 S FÓLIÍ TŘ 2 - MONTÁŽ S PŘESUNEM Provizorní dopravní značení - kompletní vč.patních desek, sloupků | KUS | 4 |  | 0 | 21 | 0
4=4.000 [A]
8 | 2016_OTSKP | 916122 |  | DOPRAV SVĚTLO VÝSTRAŽ SOUPRAVA 3KS - MONTÁŽ S PŘESUNEM Provizorní dopravní značení - kompletní vč.napájení | KUS | 4 |  | 0 | 21 | 0
na Z2 4'=4.000 [A]
9 | 2016_OTSKP | 916323 |  | DOPRAVNÍ ZÁBRANY Z2 S FÓLIÍ TŘ 2 - DEMONTÁŽ Provizorní dopravní značení - kompletní vč.patních desek, sloupků | KUS | 4 |  | 0 | 21 | 0
4=4.000 [A]
10 | 2016_OTSKP | 916329 |  | DOPRAVNÍ ZÁBRANY Z2 S FÓLIÍ TŘ 2 - NÁJEMNÉ Provizorní dopravní značení - kompletní vč.patních desek, sloupků, kontroly úplnosti během výstavby | KSDEN | 84 |  | 0 | 21 | 0
předpoklad trvání 3 týdny = 21 dní 21*4=84.000 [A]
11 | 2016_OTSKP | 916123 |  | DOPRAV SVĚTLO VÝSTRAŽ SOUPRAVA 3KS - DEMONTÁŽ Provizorní dopravní značení - kompletní vč.napájení | KUS | 4 |  | 0 | 21 | 0
na Z2 4'=4.000 [A]
12 | 2016_OTSKP | 916129 |  | DOPRAV SVĚTLO VÝSTRAŽ SOUPRAVA 3KS - NÁJEMNÉ Provizorní dopravní značení - kompletní vč.napájení vč. kontroly úplnosti během výstavby | KSDEN | 84 |  | 0 | 21 | 0
předpoklad trvání 3 týdny = 21 dní 21*4=84.000 [A]
13 | 2016_OTSKP | 916362 |  | SMĚROVACÍ DESKY Z4 OBOUSTR S FÓLIÍ TŘ 2 - MONTÁŽ S PŘESUNEM Provizorní dopravní značení - kompletní vč.patních desek, sloupků | KUS | 17 |  | 0 | 21 | 0
17=17.000 [A]
14 | 2016_OTSKP | 916363 |  | SMĚROVACÍ DESKY Z4 OBOUSTR S FÓLIÍ TŘ 2 - DEMONTÁŽ Provizorní dopravní značení - kompletní vč.patních desek, sloupků | KUS | 17 |  | 0 | 21 | 0
17=17.000 [A]
15 | 2016_OTSKP | 916369 |  | SMĚROVACÍ DESKY Z4 OBOUSTR S FÓLIÍ TŘ 2 - NÁJEMNÉ Provizorní dopravní značení - kompletní vč.patních desek, sloupků, kontroly úplnosti během výstavby | KSDEN | 357 |  | 0 | 21 | 0
předpoklad trvání 3 týdny = 21 dní 21*17=357.000 [A]
16 | 2016_OTSKP | 916152 |  | SEMAFOROVÁ PŘENOSNÁ SOUPRAVA - MONTÁŽ S PŘESUNEM Provizorní dopravní značení - kompletní vč.napájení | KUS | 1 |  | 0 | 21 | 0
17 | 2016_OTSKP | 916153 |  | SEMAFOROVÁ PŘENOSNÁ SOUPRAVA - DEMONTÁŽ Provizorní dopravní značení - kompletní vč.napájení | KUS | 1 |  | 0 | 21 | 0
18 | 2016_OTSKP | 916159 |  | SEMAFOROVÁ PŘENOSNÁ SOUPRAVA - NÁJEMNÉ Provizorní dopravní značení - kompletní vč.napájení vč. kontroly úplnosti během výstavby | KSDEN | 21 |  | 0 | 21 | 0
předpoklad trvání 3 týdny = 21 dní 21*1=21.000 [A]
|  | 9 |  | Ostatní konstrukce a práce |  |  |  | 0 |  | 0
|  |  |  | C e l k e m |  |  |  | 0 |  | 0
Ostatní ve výkazu nespecifikované práce
Vícepráce
|  |  |  | Vícepráce celkem |  |  |  | 0 |  | 0
Méněpráce
|  |  |  | Méněpráce celkem |  |  |  | 0 |  | 0
|  |  |  | Celkem |  |  |  | 0 |  | 0
|  |  |  | Celkem |  |  |  | 0 |  | 0