## rekapitulace
ASPE 9 | Firma: Pontex
Soupis objektů s DPH
Stavba:Lys_n_L_bez400 - II/331 Lysá nad Labem, rekonstrukce křižovatek - město
| Varianta:V1 - varianta 1 |  |  |  | Sazba 1 | 0
| Odbytová cena: | 0 |  |  | Sazba 2 | 15
| OC+DPH: | 0 |  |  | Sazba 3 | 21
Objekt | Popis | OC | DPH | OC+DPH
112.1L | Chodníky a zpevněné plochy - 1.část | 0 | 0 | 0
441.1L | Veřejné osvětlení - úpravy (přechody Mírová a na Zemské stezce) | 0 | 0 | 0
811 | Vegetační úpravy | 0 | 0 | 0

## 112$1L
ASPE 9 |  | Firma: Pontex
Příloha k formuláři pro ocenění nabídky
Stavba : |  | Lys_n_L_bez400 |  | II/331 Lysá nad Labem, rekonstrukce křižovatek - město
číslo a název SO: |  | 112 |  | Chodníky a zpevněné plochy
číslo a název rozpočtu: |  | 112.1L |  | Chodníky a zpevněné plochy - 1.část
Poř. č.pol. | cenová soustava | Kód položky | Varianta položky | Název položky | jednotka | Počet jednotek | CENA |  | Sazba | DPH
[7 empty] | jednotková | celkem | DPH
1 | 2 | 3 | 4 | 5 | 6 | 7 | 8 | 9
|  | 0 |  | Všeobecné konstrukce a práce
17 | 2016_OTSKP | 014102 | a | POPLATKY ZA SKLÁDKU zemina, kamenivo, kameny | T | 244.481 |  | 0 | 21 | 0
zemina 2,0*37,275=74.550 [A] drn 2,0*0,2*327,5=131.000 [B] podklad vozovky 1,9*20,49=38.931 [D] Celkem: A+B+D=244.481 [E]
18 | 2016_OTSKP | 014102 | b | POPLATKY ZA SKLÁDKU beton | T | 34.439 |  | 0 | 21 | 0
komunikace 2,3*13,66=31.418 [A] záhon. obrubník 0,1*0,3*100,7=3.021 [C] Celkem: A+C=34.439 [D]
|  | 0 |  | Všeobecné konstrukce a práce |  |  |  | 0 |  | 0
|  | 1 |  | Zemní práce
3 | 2016_OTSKP | 113488 |  | ODSTRANĚNÍ KRYTU ZPEVNĚNÝCH PLOCH Z DLAŽDIC VČETNĚ PODKLADU, ODVOZ DO 20KM vč.odvozu na skládku a uložení | M3 | 13.66 |  | 0 | 21 | 0
136,6*0,1=13.660 [A]
4 | 2016_OTSKP | 11351 |  | ODSTRANĚNÍ ZÁHONOVÝCH OBRUBNÍKŮ vč.odvozu na skládku a uložení | M | 100.7 |  | 0 | 21 | 0
Délky odměřeny v programu AutoCAD 100,7=100.700 [A]
6 | 2016_OTSKP | 123738 |  | ODKOP PRO SPOD STAVBU SILNIC A ŽELEZNIC TŘ. I, ODVOZ DO 20KM vč.odvozu na skládku | M3 | 37.275 |  | 0 | 21 | 0
Plochy odměřeny v programu AutoCAD, odhad tl. 248,5*0,15=37.275 [A]
7 | 2016_OTSKP | 18110 |  | ÚPRAVA PLÁNĚ SE ZHUTNĚNÍM V HORNINĚ TŘ. I | M2 | 248.5 |  | 0 | 21 | 0
248,5=248.500 [A]
8 | 2016_OTSKP | 18232 |  | ROZPROSTŘENÍ ORNICE V ROVINĚ V TL DO 0,15M | M2 | 159 |  | 0 | 21 | 0
Plochy odměřeny v programu AutoCAD 159,0=159.000 [A]
9 | 2016_OTSKP | 18242 |  | ZALOŽENÍ TRÁVNÍKU HYDROOSEVEM NA ORNICI | M2 | 159 |  | 0 | 21 | 0
Plochy odměřeny v programu AutoCAD 159,0=159.000 [A]
16 | 2016_OTSKP | 17120 |  | ULOŽENÍ SYPANINY DO NÁSYPŮ A NA SKLÁDKY BEZ ZHUTNĚNÍ | M3 | 37.275 |  | 0 | 21 | 0
skládka 37,275=37.275 [A]
20 |  | 18232R |  | DODÁNÍ ORNICE nákup a dovoz na místo rozprostření | M3 | 23.85 |  | 0 | 21 | 0
159,0*0,15=23.850 [A]
21 | 2016_OTSKP | 11130 |  | SEJMUTÍ DRNU vč.odvozu na skládku a uložení | M2 | 327.5 |  | 0 | 21 | 0
Plochy odměřeny v programu AutoCAD 327,5=327.500 [A]
22 | 2016_OTSKP | 113328 |  | ODSTRAN PODKL ZPEVNĚNÝCH PLOCH Z KAMENIVA NESTMEL, ODVOZ DO 20KM vč.odvozu na skládku a uložení | M3 | 20.49 |  | 0 | 21 | 0
Plochy odměřeny v programu AutoCAD, odhad tl. 136,6*0,15=20.490 [A]
|  | 1 |  | Zemní práce |  |  |  | 0 |  | 0
|  | 5 |  | Komunikace
10 | 2016_OTSKP | 56330 |  | VOZOVKOVÉ VRSTVY ZE ŠTĚRKODRTI ŠDA | M3 | 43.781 |  | 0 | 21 | 0
Chodník (min.150mm, počítání 170mm) 212,5*0,17=36.125 [A] Vjezdy (min.200mm, počítání 220mm) 34,8*0,22=7.656 [B] Celkem: A+B=43.781 [C]
11 | 2016_OTSKP | 582611 |  | KRYTY Z BET DLAŽ SE ZÁMKEM ŠEDÝCH TL 60MM DO LOŽE Z KAM Zámková dlažba tl.60 mm do pískového lože tl.30 mm vč.dodání, lože, pokládky | M2 | 195.8 |  | 0 | 21 | 0
Plochy odměřeny v programu AutoCAD Chodníky 195,8=195.800 [A]
13 | 2016_OTSKP | 582615 |  | KRYTY Z BETON DLAŽDIC SE ZÁMKEM BAREV TL 80MM DO LOŽE Z KAM Zámková dlažba červená tl.80 mm do pískového lože tl.40 mm vč.dodání, lože, pokládky | M2 | 34.8 |  | 0 | 21 | 0
Plochy odměřeny v programu AutoCAD Vjezdy 34,8=34.800 [A]
23 | 2016_OTSKP | 58261A |  | KRYTY Z BETON DLAŽDIC SE ZÁMKEM BAREV RELIÉF TL 60MM DO LOŽE Z KAM Zámková dlažba červená tl.60 mm pro nevidomé do pískového lože tl.30 mm vč.dodání, lože, pokládky | M2 | 16.7 |  | 0 | 21 | 0
16,7=16.700 [A]
|  | 5 |  | Komunikace |  |  |  | 0 |  | 0
|  | 9 |  | Ostatní konstrukce a práce
15 | 2016_OTSKP | 917212 |  | ZÁHONOVÉ OBRUBY Z BETONOVÝCH OBRUBNÍKŮ ŠÍŘ 80MM vč.dodání, beton.lože, osazení | M | 199.5 |  | 0 | 21 | 0
Plochy odměřeny v programu AutoCAD 199,5=199.500 [A]
|  | 9 |  | Ostatní konstrukce a práce |  |  |  | 0 |  | 0
|  |  |  | C e l k e m |  |  |  | 0 |  | 0
Ostatní ve výkazu nespecifikované práce
Vícepráce
|  |  |  | Vícepráce celkem |  |  |  | 0 |  | 0
Méněpráce
|  |  |  | Méněpráce celkem |  |  |  | 0 |  | 0
|  |  |  | Celkem |  |  |  | 0 |  | 0
|  |  |  | Celkem |  |  |  | 0 |  | 0

## 441$1L
ASPE 9 |  | Firma: Pontex
Příloha k formuláři pro ocenění nabídky
Stavba : |  | Lys_n_L_bez400 |  | II/331 Lysá nad Labem, rekonstrukce křižovatek - město
číslo a název SO: |  | 441 |  | Veřejné osvětlení - úpravy
číslo a název rozpočtu: |  | 441.1L |  | Veřejné osvětlení - úpravy (přechody Mírová a na Zemské stezce)
Poř. č.pol. | cenová soustava | Kód položky | Varianta položky | Název položky | jednotka | Počet jednotek | CENA |  | Sazba | DPH
[7 empty] | jednotková | celkem | DPH
1 | 2 | 3 | 4 | 5 | 6 | 7 | 8 | 9
|  | 0 |  | Všeobecné konstrukce a práce
1 | 2016_OTSKP | 02910 |  | OSTATNÍ POŽADAVKY - ZEMĚMĚŘIČSKÁ MĚŘENÍ vytýčení trasy kabelového vedení | HM | 0.25 |  | 0 | 21 | 0
2 | 2016_OTSKP | 02911 |  | OSTATNÍ POŽADAVKY - GEODETICKÉ ZAMĚŘENÍ geodetické zaměření skutečného provedení | HM | 0.25 |  | 0 | 21 | 0
3 | 2016_OTSKP | 02940 |  | OSTATNÍ POŽADAVKY - VYPRACOVÁNÍ DOKUMENTACE dokumentace skutečného provedení v dig. formě | KS | 1 |  | 0 | 21 | 0
4 | 2016_OTSKP | 02940a |  | OSTATNÍ POŽADAVKY - VYPRACOVÁNÍ DOKUMENTACE dokumentace RDS, včetně světelně technického výpočtu | KS | 1 |  | 0 | 21 | 0
5 | 2016_OTSKP | 029522 |  | OSTATNÍ POŽADAVKY - REVIZNÍ ZPRÁVA včetně měření a prohlídky | KUS | 1 |  | 0 | 21 | 0
|  | 0 |  | Všeobecné konstrukce a práce |  |  |  | 0 |  | 0
|  | 1 |  | Zemní práce
6 | 2016_OTSKP | 13174 |  | HLOUBENÍ JAM ZAPAŽ I NEPAŽ TŘ I PLACENÉ výkop pro základ stožárů VO vč. odvozu a poplatku za skládku | KS | 3.072 |  | 0 | 21 | 0
0,8*0,8*1,2*4=3.072 [B]
|  | 1 |  | Zemní práce |  |  |  | 0 |  | 0
|  | 2 |  | Základy
7 | 2016_OTSKP | 272314 |  | ZÁKLADY Z PROSTÉHO BETONU DO C25/30 (B30) základ stožáru VO, včetně pouzdra | M3 | 3.072 |  | 0 | 15 | 0
0,8*0,8*1,2*4=3.072 [B]
|  | 2 |  | Základy |  |  |  | 0 |  | 0
|  | 7 |  | Přidružená stavební výroba
8 | 2016_OTSKP | 741157a |  | SLOUPY VZDUŠ VEDENÍ V.O. OCEL TRUBKOVÉ stožár ocelový přechodový, bezpaticový, žárově zinkovaný, vč. výložníku | KUS | 4 |  | 0 | 21 | 0
9 | 2016_OTSKP | 742124 |  | PODZEM KABEL VEDENÍ N.N. DO 1kV Cu NA KONSTRUKCE kabel CYKY 3-Jx1.5mm2 ve stožáru | M | 35.7 |  | 0 | 21 | 0
(4*8,5)*1,05=35.700 [A] A=35.700 [B]
10 | 2016_OTSKP | 742512a |  | UKONČENÍ KABEL SOUBORU KOCOVKOU DO 1kV ukončení kabelu smršťovací rozdělovací hlavou do 16mm2 | KUS | 9 |  | 0 | 21 | 0
11 | 2016_OTSKP | 74313a |  | SVÍTIDLA VÝBOJKOVÁ svítidlo výbojkové Hornet-p (150W) vč. výbojky 150W | KUS | 4 |  | 0 | 21 | 0
12 | 2016_OTSKP | 74451 |  | SVORKOVNICE svorkovnice SV6.10.4 vč. montáže | KUS | 3 |  | 0 | 21 | 0
13 | 2016_OTSKP | 74451a |  | SVORKOVNICE svorkovnice SV9.10.4 vč. montáže | KUS | 1 |  | 0 | 21 | 0
|  | 7 |  | Přidružená stavební výroba |  |  |  | 0 |  | 0
|  | 8 |  | Potrubí
14 | 2016_OTSKP | 87615 |  | CHRÁNIČKY Z TRUB PLAST DN DO 50MM chráničky na kabel do základu stožáru, profil 40/32, plastová HDPE/LDPE | M | 24 |  | 0 | 15 | 0
3*2*(4)=24.000 [A]
|  | 8 |  | Potrubí |  |  |  | 0 |  | 0
|  |  |  | C e l k e m |  |  |  | 0 |  | 0
Ostatní ve výkazu nespecifikované práce
Vícepráce
|  |  |  | Vícepráce celkem |  |  |  | 0 |  | 0
Méněpráce
|  |  |  | Méněpráce celkem |  |  |  | 0 |  | 0
|  |  |  | Celkem |  |  |  | 0 |  | 0
|  |  |  | Celkem |  |  |  | 0 |  | 0

## 811
ASPE 9 |  | Firma: Pontex
Příloha k formuláři pro ocenění nabídky
Stavba : |  | Lys_n_L_bez400 |  | II/331 Lysá nad Labem, rekonstrukce křižovatek - město
číslo a název SO: |  | 811 |  | Vegetační úpravy
číslo a název rozpočtu: |  | 811 |  | Vegetační úpravy
Poř. č.pol. | cenová soustava | Kód položky | Varianta položky | Název položky | jednotka | Počet jednotek | CENA |  | Sazba | DPH
[7 empty] | jednotková | celkem | DPH
1 | 2 | 3 | 4 | 5 | 6 | 7 | 8 | 9
|  | 1 |  | Zemní práce
1 | 2016_OTSKP | 18311 |  | ZALOŽENÍ ZÁHONU PRO VÝSADBU sad.příprava půdy-výsadba do černého úhoru | M2 | 138 |  | 0 | 21 | 0
2 | 2016_OTSKP | 18351 |  | CHEMICKÉ ODPLEVELENÍ | M2 | 570 |  | 0 | 21 | 0
3 |  | 184A2R |  | VYSAZOVÁNÍ KEŘŮ LISTNATÝCH s balem VČETNĚ VÝKOPU JAMKY Hloubení jamek do 0.05 m3, výsadba keře s balem do 200 mm, hnojení kompostem 2kg, hnojení umělým hnojivem tabletovým 2tab. | KUS | 590 |  | 0 | 21 | 0
4 | 2016_OTSKP | 184B15 |  | VYSAZOVÁNÍ STROMŮ LISTNATÝCH S BALEM OBVOD KMENE DO 16CM, PODCHOZÍ VÝŠ MIN 2,4M Hloubení jamek do 0.8 m3, výsadba alejových stromů, hnojení kompostem 15 kg, hnojení umělým hnojivem tabletovým 5tab., s výměnou zeminy v množství 0.5 m3 - vč.umístění kůlů a chrániček | KUS | 22 |  | 0 | 21 | 0
5 | 2016_OTSKP | 18461 |  | MULČOVÁNÍ Mulčování výsadeb mulčovací kůrou | M2 | 19 |  | 0 | 21 | 0
190.0*0.1=19.000 [A] A=19.000 [B]
6 | 2016_OTSKP | 18471 |  | OŠETŘENÍ DŘEVIN VE SKUPINÁCH keře v záhonech 3x | M2 | 415 |  | 0 | 21 | 0
7 | 2016_OTSKP | 18472 |  | OŠETŘENÍ DŘEVIN SOLITERNÍCH ošetřování dřevin - samostatné stromy+keře 3x | KUS | 105 |  | 0 | 21 | 0
8 | 2016_OTSKP | 18600 |  | ZALÉVÁNÍ VODOU vč.dovozu | M3 | 40 |  | 0 | 21 | 0
|  | 1 |  | Zemní práce |  |  |  | 0 |  | 0
|  |  |  | C e l k e m |  |  |  | 0 |  | 0
Ostatní ve výkazu nespecifikované práce
Vícepráce
|  |  |  | Vícepráce celkem |  |  |  | 0 |  | 0
Méněpráce
|  |  |  | Méněpráce celkem |  |  |  | 0 |  | 0
|  |  |  | Celkem |  |  |  | 0 |  | 0
|  |  |  | Celkem |  |  |  | 0 |  | 0