## Specifikace
Příloha č. 2 ke Smlouě - technická specifikace a rozpis ceny
Typ místnosti | Typy a specifikace svítidel | Počet kusů svítidel v místnosti | Cena za kus svítidla | Celkem za místnost | Celkem za sadu pro jednu místnost | Počet místostí | Celkem za místnosti
Komplet svítidel pro pokoj 1 lůžka, 1 svídidlo (standard A) | Automatický řídicí systém Astro Dim DALI, přepínání podle denní doby, bez trvalého napájení, úprava na míru | 1 | 0 | 0 | 0 | 10 | 0
| Stropní závěsné svítidlo; přímo/nepřímé; Okruh1: 90W 4700K 8400lm CRI>90 posíl.+475nm+495nm, Okruh2: 40W 2700K 4200lm CRI>95 difuzor opál | 1 | 0 | 0
| Lišta LED 12V 1800K CRI39 7W/m bez emise 0-530nm, 300 mm páska s čidlem PIR, nástěnné pod lůžko | 1 | 0 | 0
| Lišta LED 12V 1800K CRI39 7W/m bez emise 0-530nm vertikálně u dveří 3m profilu Vale, 600mm páska + PIR čidlo | 1 | 0 | 0
| Lokalní svítidlo - stínidlo na nastavitelném rameni, tyč, přepínací LED 2W monochr.amber+red/6W 2700K CRI>95/7W 4000K CRI>95 | 1 | 0 | 0
| Lokalní svítidlo - stínidlo na nastavitelném rameni, úchytka ke stolu, přepínací LED 2W monochr.amber+red/6W 2700K CRI>95/7W 4000K CRI>95 | 1 | 0 | 0
| Demontáž stávajícího a montáž nového osvětlení | 1 | 0 | 0
| Kabeláž a veškerý montážní materiál | 1 | 0 | 0
Komplet svítidel pro pokoj 2 lůžka, 2 svídidla (standard B) | Automatický řídicí systém Astro Dim DALI, přepínání podle denní doby, bez trvalého napájení, úprava na míru | 2 | 0 | 0 | 0 | 19 | 0
| Stropní závěsné svítidlo; přímo/nepřímé; Okruh1: 90W 4700K 8400lm CRI>90 posíl.+475nm+495nm, Okruh2: 40W 2700K 4200lm CRI>95 difuzor opál | 2 | 0 | 0
| Lišta LED 12V 1800K CRI39 7W/m bez emise 0-530nm, 300 mm páska s čidlem PIR, nástěnné pod lůžko | 2 | 0 | 0
| Lišta LED 12V 1800K CRI39 7W/m bez emise 0-530nm vertikálně u dveří 3m profilu Vale, 600mm páska + PIR čidlo | 1 | 0 | 0
| Lokalní svítidlo - stínidlo na nastavitelném rameni, tyč, přepínací LED 2W monochr.amber+red/6W 2700K CRI>95/7W 4000K CRI>95 | 2 | 0 | 0
| Lokalní svítidlo - stínidlo na nastavitelném rameni, úchytka ke stolu, přepínací LED 2W monochr.amber+red/6W 2700K CRI>95/7W 4000K CRI>95 | 1 | 0 | 0
| Demontáž stávajícího a montáž nového osvětlení | 1 | 0 | 0
| Kabeláž a veškerý montážní materiál | 1 | 0 | 0
Komplet svítidel pro pokoj 2 lůžka, 1 svídidlo (standard C) | Automatický řídicí systém Astro Dim DALI, přepínání podle denní doby, bez trvalého napájení, úprava na míru | 1 | 0 | 0 | 0 | 5 | 0
| Stropní závěsné svítidlo, přímo/nepřímé; Okruh1: 90W 4700K 8400lm CRI>90 posíl.+475nm+495nm, Okruh2: 40W 2700K 4200lm CRI>95 difuzor opál | 1 | 0 | 0
| Lišta LED 12V 1800K CRI39 7W/m bez emise 0-530nm, 300 mm páska s čidlem PIR, nástěnné pod lůžko | 2 | 0 | 0
| Lišta LED 12V 1800K CRI39 7W/m bez emise 0-530nm vertikálně u dveří 3m profilu Vale, 600mm páska + PIR čidlo | 1 | 0 | 0
| Lokalní svítidlo - stínidlo na nastavitelném rameni, tyč, přepínací LED 2W monochr.amber+red/6W 2700K CRI>95/7W 4000K CRI>95 | 2 | 0 | 0
| Lokalní svítidlo - stínidlo na nastavitelném rameni, úchytka ke stolu, přepínací LED 2W monochr.amber+red/6W 2700K CRI>95/7W 4000K CRI>95 | 1 | 0 | 0
| Demontáž stávajícího a montáž nového osvětlení | 1 | 0 | 0
| Kabeláž a veškerý montážní materiál | 1 | 0 | 0
Komplet svítidel předsíňka: | Lišta LED 12V 1800K CRI39 7W/m bez emise 0-530nm vertikálně u vstupních dveří 3m profilu Vale, 600mm páska + PIR čidlo | 1 | 0 | 0 | 0 | 24 | 0
| Demontáž stávajícího a montáž nového osvětlení | 1 | 0 | 0
| Kabeláž a veškerý montážní materiál | 1 | 0 | 0
Komplet svítidel koupelna/WC malá : | Nástěnné LED 2x 12V 4000K CRI>95 2160lm 750 mm nad zrcadlem 600 mm páska | 1 | 0 | 0 | 0 | 18 | 0
| LED 12V 1800K CRI39 bez emise 0-530nm, 600 mm páska + PIR čidlo propojené s předsíňkou | 1 | 0 | 0
| Downlight DL LED 4000K CRI>95 16W 1700lm | 1 | 0 | 0
| Demontáž stávajícího a montáž nového osvětlení | 1 | 0 | 0
| Kabeláž a veškerý montážní materiál | 1 | 0 | 0
Komplet svítidel koupelna/WC velká : | Nástěnné LED 2x 12V 4000K CRI>95 2160lm 750 mm nad zrcadlem | 1 | 0 | 0 | 0 | 4 | 0
| LED 12V 1800K CRI39 bez emise 0-530nm, 600 mm páska + PIR čidlo propojené s předsíňkou | 1 | 0 | 0
| Downlight DL LED 4000K CRI>95 16W 1700lm | 2 | 0 | 0
| Demontáž stávajícího a montáž nového osvětlení | 1 | 0 | 0
| Kabeláž a veškerý montážní materiál | 1 | 0 | 0
Komplet svítidel WC: | Nástěnné LED 2x 12V 4000K CRI>95 2160lm 750 mm nad zrcadlem | 1 | 0 | 0 | 0 | 6 | 0
| LED 12V 1800K CRI39 bez emise 0-530nm stropní koupelna 600 mm páska + PIR čidlo | 1 | 0 | 0
| Demontáž stávajícího a montáž nového osvětlení | 1 | 0 | 0
| Kabeláž a veškerý montážní materiál | 1 | 0 | 0
Komplet svítidel Sesterna | Lineární závěs nepřímo LED Prokognitivní 4700K CRI>90, délka 1500 mm | 2 | 0 | 0 | 0 | 4 | 0
| Sesterna LED 12V 1800K CRI39 bez emise 0-530nm pod kuch. Linkou 600 mm | 1 | 0 | 0
| Lokalní svítidlo - stínidlo na nastavitelném rameni, úchytka ke stolu, přepínací LED 2W monochr.amber+red/6W 2700K CRI>95/7W 4000K CRI>95 | 1 | 0 | 0
| Downlight DL LED 4000K CRI>95 16W 1700lm | 1 | 0 | 0
| Demontáž stávajícího a montáž nového osvětlení | 1 | 0 | 0
| Kabeláž a veškerý montážní materiál | 1 | 0 | 0
Komplet svítidel Bezbariérové WC | Downlight DL LED 4000K CRI>95 16W 1700lm | 2 | 0 | 0 | 0 | 3 | 0
| LED 12V 1800K CRI39bez emise 0-530nm koupelna 600 mm páska | 1 | 0 | 0
| Nástěnné LED 2x 12V 4000K CRI>95 2160lm 750 mm nad zrcadlem + PIR čidlo | 1 | 0 | 0
| Demontáž stávajícího a montáž nového osvětlení | 1 | 0 | 0
| Kabeláž a veškerý montážní materiál | 1 | 0 | 0
Komplet svítidel Úklidová místnost,mytí mís | Downlight DL LED 4000K CRI>95 16W 1700lm | 4 | 0 | 0 | 0 | 5 | 0
| Úklidová místnost s myčkou u stropu LED 12V, 600 + 1000 mm 1800K CRI39 12W bez emise 0-530nm | 1 | 0 | 0
| Vsazené svítidlo 600x600mm LED 61W 8000lm Prokognitivní 4700K +475nm+495nm CRI>90 | 1 | 0 | 0
| Demontáž stávajícího a montáž nového osvětlení | 1 | 0 | 0
| Kabeláž a veškerý montážní materiál | 1 | 0 | 0
Chodba v obytném křídle - A a C var. A | Chodba u podlahy lišta LED 12V 1800K CRI39 7W/m bez emise 0-530nm, celkem 30m, cena je uvedena za 1m | 30 | 0 | 0 | 0 | 3 | 0
| Demontáž stávajícího a montáž nového osvětlení | 1 | 0 | 0
| Kabeláž a veškerý montážní materiál | 1 | 0 | 0
Kuchyňka | Downlight DL LED 4000K CRI>95 16W 1700lm | 2 | 0 | 0 | 0 | 1 | 0
| Demontáž stávajícího a montáž nového osvětlení | 1 | 0 | 0
| Kabeláž a veškerý montážní materiál | 1 | 0 | 0
Technické složka | Elektro revize | 1 | 0 | 0 | 0 | 1 | 0
| Dokumentace (schémata zapojení a uživatelské návody a instrukce ) | 1 | 0 | 0
| Doprava | 1 | 0 | 0
Celkem cena za kompletní dodávku bez 21% DPH | [5 empty] | 0
Celkem cena za kompletní dodávku s 21% DPH | [5 empty] | 0