## List1
Plocha vozovky | staničení (m) | Šířka vozovky v měřených profilech (m) | Vzdálenost měřených profilů (m) | Průměrná šířka vozovky mezi profily (m) | Plocha vozovky (m2) |  | Obruby (bourání, dodávka osazení) (m) | Obruby (dodávka osazení) (m) | Seříznutí krajnice (m2) | Fréza (m2) | Fréza tl. (mm) | Fréza (m3) | Skladba (mm)
| 0 | 7.8 |  | 0 |  |  | 520 | 165 | 0
|  |  | 141 | 7.6 | 1071.6 |  |  |  | 0 | 1071.6 | 120 | 128.592
| 141 | 7.4 |  | 0 | 0 |  | 45 | 1100 | 0 | 0 | 120 | 0
|  |  | 119 | 7.45 | 886.55 |  |  |  | 0 | 886.55 | 120 | 106.386
| 260 | 7.5 | 0 | 0 | 0 |  | 120 | 1265 | 0 | 0 | 120 | 0
|  |  | 45 | 7.25 | 326.25 |  |  |  | 0 | 326.25 | 120 | 39.15
| 305 | 7 | 0 | 0 | 0 |  | 685 |  | 0 | 0 | 120 | 0
Vývrt km 0,400 |  |  | 120 | 7 | 840 |  |  |  | 0 | 840 | 120 | 100.8 | ACL 70 +
Vrstva 1- 35 | 425 | 7 | 0 | 0 | 0 |  |  |  | 0 | 0 | 120 | 0 | ACO 50
Vrstva 2 -25 |  |  | 275 | 7 | 1925 |  |  |  | 412.5 | 1925 | 120 | 231
Vrstva 3 - 60 (rozpad) | 700 | 7 | 0 | 0 | 0 |  |  |  | 0 | 0 | 120 | 0
|  |  | 200 | 6.5 | 1300 |  |  |  | 300 | 1300 | 120 | 156
| 900 | 6 | 0 | 0 | 0 |  |  |  | 0 | 0 | 120 | 0
|  |  | 145 | 7 | 1015 |  |  |  | 217.5 | 1015 | 120 | 121.8
| 1045 | 8 | 0 | 0 | 7364.4 | MOST |  |  | 0 | 0 | 0 | 883.728 |  | 883.728
|  |  | 62 | 8 | 0 | MOST |  |  | 0 | 0 | 0 | 0
| 1107 | 8 | 0 | 0 | 0 | MOST |  |  | 0 | 0 | 0 | 0
|  |  | 133 | 8 | 1064 |  |  |  | 0 | 1064 | 120 | 127.68
Vývrt km 1,150 | 1240 | 8 | 0 | 0 | 0 |  |  |  | 0 | 0 | 120 | 0
Vrstva 1- 55 |  |  | 60 | 7.125 | 427.5 |  |  |  | 90 | 427.5 | 120 | 51.3
Vrstva 2 -60 | 1300 | 6.25 | 0 | 0 | 0 |  |  |  | 0 | 0 | 120 | 0
Vrstva 3 - 35 |  |  | 200 | 6.125 | 1225 |  |  |  | 300 | 1225 | 120 | 147 | ACL 70 +
Vrstva 4 - 80 | 1500 | 6 | 0 | 0 | 0 |  |  |  | 0 | 0 | 120 | 0 | ACO 50
|  |  | 300 | 5.75 | 1725 |  |  |  | 450 | 1725 | 120 | 207
| 1800 | 5.5 | 0 | 0 | 4441.5 |  |  |  | 0 | 0 |  | 532.98 |  | 510.7725
|  |  | 200 | 5.25 | 1050 |  |  |  | 300 | 1050 | 100 | 105
| 2000 | 5 | 0 | 0 | 0 |  |  |  | 0 | 0 | 100 | 0
Vývrt km 1,950 |  |  | 150 | 5.125 | 768.75 |  |  |  | 225 | 768.75 | 100 | 76.875
Vrstva 1- 40 | 2150 | 5.25 | 0 | 0 | 0 |  |  |  | 0 | 0 | 100 | 0
Vrstva 2 -40 |  |  | 150 | 5.25 | 787.5 |  |  |  | 225 | 787.5 | 100 | 78.75
Vrstva 3 - 60_ZAS-T3 | 2300 | 5.25 | 0 | 0 | 0 |  |  |  | 0 | 0 | 100 | 0
|  |  | 100 | 5.25 | 525 |  |  |  | 150 | 525 | 100 | 52.5 | ACL 50 +
| 2400 | 5.25 | 0 | 0 | 0 |  |  |  | 0 | 0 | 100 | 0 | ACO 50
|  |  | 100 | 5.375 | 537.5 |  |  |  | 150 | 537.5 | 100 | 53.75
| 2500 | 5.5 | 0 | 0 | 3668.75 |  |  |  | 0 | 0 | 100 | 366.875 |  | 366.875
|  |  | 80 | 5.375 | 430 |  |  |  | 120 | 430 | 110 | 47.3
| 2580 | 5.25 | 0 | 0 | 0 |  |  |  | 0 | 0 | 110 | 0
|  |  | 120 | 5.25 | 630 |  |  |  | 180 | 630 | 110 | 69.3
Vývrt km 2,700 | 2700 | 5.25 | 0 | 0 | 0 |  |  |  | 0 | 0 | 110 | 0
Vrstva 1- 40 |  |  | 100 | 5.25 | 525 |  |  |  | 150 | 525 | 110 | 57.75 | ACL 60 +
Vrstva 2 -30 | 2800 | 5.25 | 0 | 0 | 0 |  |  |  | 0 | 0 | 110 | 0 | ACO 50
Vrstva 3 - 40(rozpad) |  |  | 100 | 5.25 | 525 |  |  |  | 150 | 525 | 110 | 57.75
| 2900 | 5.25 | 0 | 0 | 0 |  |  |  | 0 | 0 | 110 | 0
|  |  | 100 | 5.25 | 525 |  |  |  | 150 | 525 | 110 | 57.75
| 3000 | 5.25 | 0 | 0 | 0 |  |  |  | 0 | 0 | 110 | 0
|  |  | 100 | 5.125 | 512.5 |  |  |  | 150 | 512.5 | 110 | 56.375
| 3100 | 5 | 0 | 0 | 3147.5 |  |  |  | 0 | 0 | 110 | 0 |  | 346.225
[5 empty] | 18622.15 |  |  |  | 3720 | 18622.15 |  | 346.225
2129.808