## 101
ASPE10 |  |  |  | Firma: AVSProjekt s.r.o. | Praha | 2021-01-08 |  |  |  | 2
|  |  |  | Příloha k formuláři pro ocenění nabídky |  |  |  |  | 0 | 3
S | Stavba: | III/2451 |  | Stará Boleslav-Nový Vestec |  |  | 101 | 0 | 0,00 | 2
O | Rozpočet: | 101 |  | Komunikace |  |  |  |  | 15,00 | 2
Typ | Poř. číslo | Kód položky | Varianta | Název položky | MJ | Množství | Cena |  | 21,00 | 2
[7 empty] | Jednotková | Celkem
0 | 1 | 2 | 3 | 4 | 5 | 6 | 9 | 10
SD |  | 0 |  | Všeobecné konstrukce a práce |  |  |  | 0 | 0 |  | 0 | 0
P | 1 | 014111 |  | POPLATKY ZA SKLÁDKU TYP S-IO (INERTNÍ ODPAD) | M3 | 54.8 | 0 | 0 | 0 | 2
PP |  |  |  | Skutečný rozsah bude upřesněn při provádění. Čerpání bude na základě skutečně provedeného rozsahu odsouhlaseného TDI a investorem.
VV |  |  |  | Obruby včetně lože s opěrou km 0-0,260 oboustaranně (260-0)*2*0,4*0,2=41,60 [A] km 0,260-0,305 jednostranně (305-260) *0,4*0,2=3,60 [E] 0,305-0,425 jednostranně (425-305) *0,4*0,2=9,60 [C] Celkem: A+E+C=54,80 [F]
TS |  |  |  | zahrnuje veškeré poplatky provozovateli skládky související s uložením odpadu na skládce.
P | 2 | 015111 |  | POPLATKY ZA LIKVIDACŮ ODPADŮ NEKONTAMINOVANÝCH - 17 05 04 VYTĚŽENÉ ZEMINY A HORNINY - I. TŘÍDA TĚŽITELNOSTI | T | 1197.18 | 0 | 0 | 0 | 2
PP |  |  |  | Skutečný rozsah bude upřesněn při provádění. Čerpání bude na základě skutečně provedeného rozsahu odsouhlaseného TDI a investorem.
VV |  |  |  | Čištění krajnice oboustranně od km 0,425 - KU (3100-425)*0,75*2*0,1*1,8=722,25 [A] Sanace podloží - předpokldad 1000m2 do hl. 150mm 1000*0,15*1,8=270,00 [B] Výkop pro osazení obrub km 0,260-0,425 jednostranně (425-260)*0,3*0,3*1,8=26,73 [E] km0,425 - 0,975 oboustranně (975-425)*2*0,3*0,3*1,8=178,20 [F] Celkem: A+B+E+F=1 197,18 [G]
TS |  |  |  | 1. Položka obsahuje: – veškeré poplatky provozovateli skládky, recyklační linky nebo jiného zařízení na zpracování nebo likvidaci odpadů související s převzetím, uložením, zpracováním nebo likvidací odpadu 2. Položka neobsahuje: – náklady spojené s dopravou odpadu z místa stavby na místo převzetí provozovatelem skládky, recyklační linky nebo jiného zařízení na zpracování nebo likvidaci odpadů 3. Způsob měření: Tunou se rozumí hmotnost odpadu vytříděného v souladu se zákonem č. 185/2001 Sb., o nakládání s odpady, v platném znění.
P | 3 | 01575_R |  | POPLATKY ZA LIKVIDACŮ ODPADŮ NEBEZPEČNÝCH - 17 03 01* ASFALTOVÉ SMĚSI OBSAHUJÍCÍ DEHET - ZAS - T3 | T | 80.72 | 0 | 0 | 0 | 2
PP |  |  |  | Skutečný rozsah bude upřesněn při provádění. Čerpání bude na základě skutečně provedeného rozsahu odsouhlaseného TDI a investorem.
VV |  |  |  | km 1,800 - 2,500 (ZAS-T3) - 20mm 3668,75*0,02=73,38 [D] Sanace - odhad (ZAS-T3) 73,38*0,1=7,34 [E] Celkem: D+E=80,72 [F]
TS |  |  |  | 1. Položka obsahuje: – veškeré poplatky provozovateli skládky, recyklační linky nebo jiného zařízení na zpracování nebo likvidaci odpadů související s převzetím, uložením, zpracováním nebo likvidací odpadu 2. Položka neobsahuje: – náklady spojené s dopravou odpadu z místa stavby na místo převzetí provozovatelem skládky, recyklační linky nebo jiného zařízení na zpracování nebo likvidaci odpadů 3. Způsob měření: Tunou se rozumí hmotnost odpadu vytříděného v souladu se zákonem č. 185/2001 Sb., o nakládání s odpady, v platném znění.
P | 4 | 02520 |  | ZKOUŠENÍ MATERIÁLŮ NEZÁVISLOU ZKUŠEBNOU | KPL | 1 | 0 | 0 | 0 | 2
PP
VV
TS |  |  |  | zahrnuje veškeré náklady spojené s objednatelem požadovanými zkouškami
P | 5 | 02710 |  | DOPRAVNĚ IN ŽENÝRSKÉ OPATŘENÍ (ODHAD) | KPL | 1 | 0 | 0 | 0 | 2
PP
VV
TS |  |  |  | zahrnuje veškeré náklady spojené s objednatelem požadovanými zařízeními
P | 6 | 029113 |  | OSTATNÍ POŽADAVKY - GEODETICKÉ ZAMĚŘENÍ - CELKY | KUS | 1 | 0 | 0 | 0 | 2
PP
VV
TS |  |  |  | zahrnuje veškeré náklady spojené s objednatelem požadovanými pracemi
P | 7 | 02944 |  | OSTAT POŽADAVKY - DOKUMENTACE SKUTEČ PROVEDENÍ V DIGIT FORMĚ | KPL | 1 | 0 | 0 | 0 | 2
PP
VV
TS |  |  |  | zahrnuje veškeré náklady spojené s objednatelem požadovanými pracemi
P | 8 | 03100 |  | ZAŘÍZENÍ STAVENIŠTĚ - ZŘÍZENÍ, PROVOZ, DEMONTÁŽ | KPL | 1 | 0 | 0 | 0 | 2
PP
VV
TS |  |  |  | zahrnuje objednatelem povolené náklady na pořízení (event. pronájem), provozování, udržování a likvidaci zhotovitelova zařízení
P | 9 | 041 |  | OSTATNÍ POŽADAVKY - REVIZNÍ ZPRÁVY A ZKOUŠKY | KPL | 1 | 0 | 0 | 0 | 2
PP |  |  |  | Zatěžovací zkoušky zhutnění zemin při zásypu propustků v silnici, kontrolní zkoušky použitých materiálů, zejména betonu a asfaltových směsí
VV
TS |  |  |  | zahrnuje veškeré náklady spojené s objednatelem požadovanými pracemi
P | 18 | 56333 |  | VOZOVKOVÉ VRSTVY ZE ŠTĚRKODRTI TL. DO 150MM | M2 | 1000 | 0 | 0 | 0 | 2
PP |  |  |  | Sanace podkladních vrstev Skutečný rozsah bude upřesněn při provádění. Čerpání bude na základě skutečně provedeného rozsahu odsouhlaseného TDI a investorem.
VV
TS |  |  |  | - dodání kameniva předepsané kvality a zrnitosti - rozprostření a zhutnění vrstvy v předepsané tloušťce - zřízení vrstvy bez rozlišení šířky, pokládání vrstvy po etapách - nezahrnuje postřiky, nátěry
SD |  | 1 |  | Zemní práce |  |  |  | 0 | 0 |  | 0 | 0
P | 10 | 11352A |  | ODSTRANĚNÍ CHODNÍKOVÝCH A SILNIČNÍCH OBRUBNÍKŮ BETONOVÝCH - BEZ DOPRAVY | M | 685 | 0 | 0 | 0 | 2
PP |  |  |  | Skutečný rozsah bude upřesněn při provádění. Čerpání bude na základě skutečně provedeného rozsahu odsouhlaseného TDI a investorem.
VV |  |  |  | km 0-0,260 oboustaranně (260-0)*2=520,00 [A] km 0,260-0,305 jednostranně 305-260=45,00 [B] 0,305-0,425jednostranně 425-305=120,00 [C] Celkem: A+B+C=685,00 [D]
TS |  |  |  | Položka zahrnuje veškerou manipulaci s vybouranou sutí a s vybouranými hmotami, kromě vodorovné dopravy, vč. uložení na skládku. Nezahrnuje poplatek za skládku, který se vykazuje v položce 0141** (s výjimkou malého množství bouraného materiálu, kde je možné poplatek zahrnout do jednotkové ceny bourání – tento fakt musí být uveden v doplňujícím textu k položce).
P | 11 | 11352B |  | ODSTRANĚNÍ CHODNÍKOVÝCH A SILNIČNÍCH OBRUBNÍKŮ BETONOVÝCH - DOPRAVA | tkm | 2630.4 | 0 | 0 | 0 | 2
PP |  |  |  | Odvoz do 20 km Skutečný rozsah bude upřesněn při provádění. Čerpání bude na základě skutečně provedeného rozsahu odsouhlaseného TDI a investorem.
VV |  |  |  | km 0-0,260 oboustaranně (260-0)*2*0,4*0,2*2,4*20=1 996,80 [A] km 0,260-0,305 jednostranně (305-260) *0,4*0,2*2,4*20=172,80 [E] 0,305-0,425jednostranně (425-305) *0,4*0,2*2,4*20=460,80 [C] Celkem: A+E+C=2 630,40 [F]
TS |  |  |  | Položka zahrnuje samostatnou dopravu suti a vybouraných hmot. Množství se určí jako součin hmotnosti [t] a požadované vzdálenosti [km].
P | 12 | 113728 |  | FRÉZOVÁNÍ VOZOVEK ASFALTOVÝCH, ODVOZ DO 20KM | M3 | 2179.82 | 0 | 0 | 0 | 2
PP |  |  |  | Skutečný rozsah bude upřesněn při provádění. Čerpání bude na základě skutečně provedeného rozsahu odsouhlaseného TDI a investorem.
VV |  |  |  | km 0,0 - 1,045 (most) - 120mm 7364,4*0,12=883,73 [A] km 1,107(konec mostu) - 1,800- 120mm 4441,5*0,12=532,98 [B] km 1,800 - 2,500 - 80 mm 3668,75*0,08=293,50 [C] km 1,800 - 2,500 (ZAS-T3) - 20mm 3668,75*0,02=73,38 [D] km 2,500 - 3,100 (KÚ) 110mm 3147,5*0,11=346,23 [E] Sanace 1000*0,05=50,00 [G] Celkem: A+B+C+D+E+G=2 179,82 [H]
TS |  |  |  | Položka zahrnuje veškerou manipulaci s vybouranou sutí a s vybouranými hmotami vč. uložení na skládku. Nezahrnuje poplatek za skládku, který se vykazuje v položce 0141** (s výjimkou malého množství bouraného materiálu, kde je možné poplatek zahrnout do jednotkové ceny bourání – tento fakt musí být uveden v doplňujícím textu k položce).
P | 13 | 113762 |  | FRÉZOVÁNÍ DRÁŽKY PRŮŘEZU DO 200MM2 V ASFALTOVÉ VOZOVCE | M | 5100 | 0 | 0 | 0 | 2
PP |  |  |  | Skutečný rozsah bude upřesněn při provádění. Čerpání bude na základě skutečně provedeného rozsahu odsouhlaseného TDI a investorem.
VV |  |  |  | Pracovní spára 3150=3 150,00 [A] Podél obrub 1950=1 950,00 [B] Celkem: A+B=5 100,00 [C]
TS |  |  |  | Položka zahrnuje veškerou manipulaci s vybouranou sutí a s vybouranými hmotami vč. uložení na skládku.
P | 14 | 12922 |  | ČIŠTĚNÍ KRAJNIC OD NÁNOSU TL. DO 100MM | M2 | 4012.5 | 0 | 0 | 0 | 2
PP |  |  |  | Skutečný rozsah bude upřesněn při provádění. Čerpání bude na základě skutečně provedeného rozsahu odsouhlaseného TDI a investorem.
VV |  |  |  | Oboustranně od km 0,425 - KU (3100-425)*0,75*2=4 012,50 [A]
TS |  |  |  | Součástí položky je vodorovná a svislá doprava, přemístění, přeložení, manipulace s materiálem a uložení na skládku. Nezahrnuje poplatek za skládku, který se vykazuje v položce 0141** (s výjimkou malého množství materiálu, kde je možné poplatek zahrnout do jednotkové ceny položky – tento fakt musí být uveden v doplňujícím textu k položce)
P | 15 | 132738 |  | HLOUBENÍ RÝH ŠÍŘ DO 2M PAŽ I NEPAŽ TŘ. I, ODVOZ DO 20KM | M3 | 263.85 | 0 | 0 | 0 | 2
PP |  |  |  | Skutečný rozsah bude upřesněn při provádění. Čerpání bude na základě skutečně provedeného rozsahu odsouhlaseného TDI a investorem.
VV |  |  |  | Sanace podloží - předpokldad 1000m2 do hl. 150mm 1000*0,15=150,00 [A] Výkop pro osazení obrub km 0,260-0,425 jednostranně (425-260)*0,3*0,3=14,85 [E] km0,425 - 0,975 oboustranně (975-425)*2*0,3*0,3=99,00 [F] Celkem: A+E+F=263,85 [G]
TS |  |  |  | položka zahrnuje: - vodorovná a svislá doprava, přemístění, přeložení, manipulace s výkopkem - kompletní provedení vykopávky nezapažené i zapažené - ošetření výkopiště po celou dobu práce v něm vč. klimatických opatření - ztížení vykopávek v blízkosti podzemního vedení, konstrukcí a objektů vč. jejich dočasného zajištění - ztížení pod vodou, v okolí výbušnin, ve stísněných prostorech a pod. - příplatek za lepivost - těžení po vrstvách, pásech a po jiných nutných částech (figurách) - čerpání vody vč. čerpacích jímek, potrubí a pohotovostní čerpací soupravy (viz ustanovení k pol. 1151,2) - potřebné snížení hladiny podzemní vody - těžení a rozpojování jednotlivých balvanů - vytahování a nošení výkopku - svahování a přesvah. svahů do konečného tvaru, výměna hornin v podloží a v pláni znehodnocené klimatickými vlivy - ruční vykopávky, odstranění kořenů a napadávek - pažení, vzepření a rozepření vč. přepažování (vyjma štětových stěn) - úpravu, ochranu a očištění dna, základové spáry, stěn a svahů - odvedení nebo obvedení vody v okolí výkopiště a ve výkopišti - třídění výkopku - veškeré pomocné konstrukce umožňující provedení vykopávky (příjezdy, sjezdy, nájezdy, lešení, podpěr. konstr., přemostění, zpevněné plochy, zakrytí a pod.) - nezahrnuje uložení zeminy (na skládku, do násypu) ani poplatky za skládku, vykazují se v položce č.0141**
P | 16 | 18110 |  | ÚPRAVA PLÁNĚ SE ZHUTNĚNÍM V HORNINĚ TŘ. I | M2 | 1000 | 0 | 0 | 0 | 2
PP |  |  |  | Úprava pláně před sanací konstrukčních vrstev Skutečný rozsah bude upřesněn při provádění. Čerpání bude na základě skutečně provedeného rozsahu odsouhlaseného TDI a investorem.
VV
TS |  |  |  | položka zahrnuje úpravu pláně včetně vyrovnání výškových rozdílů. Míru zhutnění určuje projekt.
SD |  | 5 |  | Komunikace |  |  |  | 0 | 0 |  | 0 | 0
P | 17 | 56331 |  | VOZOVKOVÉ VRSTVY ZE ŠTĚRKODRTI TL. DO 50MM | M2 | 7364 | 0 | 0 | 0 | 2
PP |  |  |  | Skutečný rozsah bude upřesněn při provádění. Čerpání bude na základě skutečně provedeného rozsahu odsouhlaseného TDI a investorem.
VV |  |  |  | Sanance podkladní vrsvy v ůseku km 0,00 - 1,045 (most) narušené při frézováním
TS |  |  |  | - dodání kameniva předepsané kvality a zrnitosti - rozprostření a zhutnění vrstvy v předepsané tloušťce - zřízení vrstvy bez rozlišení šířky, pokládání vrstvy po etapách - nezahrnuje postřiky, nátěry
P | 19 | 56960 |  | ZPEVNĚNÍ KRAJNIC Z RECYKLOVANÉHO MATERIÁLU | M3 | 401.25 | 0 | 0 | 0 | 2
PP |  |  |  | Skutečný rozsah bude upřesněn při provádění. Čerpání bude na základě skutečně provedeného rozsahu odsouhlaseného TDI a investorem.
VV |  |  |  | (3100-425)*0,75*2*0,1=401,25 [A]
TS |  |  |  | - dodání recyklátu v požadované kvalitě - očištění podkladu - uložení recyklátu dle předepsaného technologického předpisu, zhutnění vrstvy v předepsané tloušťce - zřízení vrstvy bez rozlišení šířky, pokládání vrstvy po etapách, včetně pracovních spar a spojů - úpravu napojení, ukončení - nezahrnuje postřiky, nátěry
P | 20 | 572131 |  | INFILTRAČNÍ POSTŘIK ASFALTOVÝ DO 1,5KG/M2 | M2 | 19621.6 | 0 | 0 | 0 | 2
PP |  |  |  | Postřik odfrézovaného povrchu Skutečný rozsah bude upřesněn při provádění. Čerpání bude na základě skutečně provedeného rozsahu odsouhlaseného TDI a investorem.
VV |  |  |  | 7364,4=7 364,40 [A] km 1,107(konec mostu) - 1,800 4441,5=4 441,50 [B] km 1,800 - 2,500 3668,7=3 668,70 [F] km 2,500 - 3,100 (KÚ) 3147,=3 147,00 [E] Sanace 1000=1 000,00 [I] Celkem: A+B+F+E+I=19 621,60 [J]
TS |  |  |  | - dodání všech předepsaných materiálů pro postřiky v předepsaném množství - provedení dle předepsaného technologického předpisu - zřízení vrstvy bez rozlišení šířky, pokládání vrstvy po etapách - úpravu napojení, ukončení
P | 21 | 572224 |  | SPOJOVACÍ POSTŘIK Z MODIFIK EMULZE DO 1,0KG/M2 | M2 | 18621.6 | 0 | 0 | 0 | 2
PP |  |  |  | Skutečný rozsah bude upřesněn při provádění. Čerpání bude na základě skutečně provedeného rozsahu odsouhlaseného TDI a investorem.
VV |  |  |  | km 0,0 - 1,045 (most) 7364,4=7 364,40 [A] km 1,107(konec mostu) - 1,800 4441,5=4 441,50 [B] km 1,800 - 2,500 3668,7=3 668,70 [F] km 2,500 - 3,100 (KÚ) 3147,=3 147,00 [E] Celkem: A+B+F+E=18 621,60 [G]
TS |  |  |  | - dodání všech předepsaných materiálů pro postřiky v předepsaném množství - provedení dle předepsaného technologického předpisu - zřízení vrstvy bez rozlišení šířky, pokládání vrstvy po etapách - úpravu napojení, ukončení
P | 22 | 574A45 |  | ASFALTOVÝ BETON PRO OBRUSNÉ VRSTVY ACO 16 TL. 50MM | M2 | 18621.6 | 0 | 0 | 0 | 2
PP |  |  |  | Skutečný rozsah bude upřesněn při provádění. Čerpání bude na základě skutečně provedeného rozsahu odsouhlaseného TDI a investorem.
VV |  |  |  | km 0,0 - 1,045 (most) 7364,4=7 364,40 [A] km 1,107(konec mostu) - 1,800 4441,5=4 441,50 [B] km 1,800 - 2,500 3668,7=3 668,70 [F] km 2,500 - 3,100 (KÚ) 3147,=3 147,00 [E] Celkem: A+B+F+E=18 621,60 [G]
TS |  |  |  | - dodání směsi v požadované kvalitě - očištění podkladu - uložení směsi dle předepsaného technologického předpisu, zhutnění vrstvy v předepsané tloušťce - zřízení vrstvy bez rozlišení šířky, pokládání vrstvy po etapách, včetně pracovních spar a spojů - úpravu napojení, ukončení podél obrubníků, dilatačních zařízení, odvodňovacích proužků, odvodňovačů, vpustí, šachet a pod. - nezahrnuje postřiky, nátěry - nezahrnuje těsnění podél obrubníků, dilatačních zařízení, odvodňovacích proužků, odvodňovačů, vpustí, šachet a pod.
P | 23 | 574C45 |  | ASFALTOVÝ BETON PRO LOŽNÍ VRSTVY ACL 16 TL. 50MM | M2 | 3668.7 | 0 | 0 | 0 | 2
PP
VV |  |  |  | km 1,800 - 2,500 3668,7=3 668,70 [C]
TS |  |  |  | - dodání směsi v požadované kvalitě - očištění podkladu - uložení směsi dle předepsaného technologického předpisu, zhutnění vrstvy v předepsané tloušťce - zřízení vrstvy bez rozlišení šířky, pokládání vrstvy po etapách, včetně pracovních spar a spojů - úpravu napojení, ukončení podél obrubníků, dilatačních zařízení, odvodňovacích proužků, odvodňovačů, vpustí, šachet a pod. - nezahrnuje postřiky, nátěry - nezahrnuje těsnění podél obrubníků, dilatačních zařízení, odvodňovacích proužků, odvodňovačů, vpustí, šachet a pod.
P | 24 | 574C55 |  | ASFALTOVÝ BETON PRO LOŽNÍ VRSTVY ACL 16 TL. 60MM | M2 | 3147 | 0 | 0 | 0 | 2
PP |  |  |  | Skutečný rozsah bude upřesněn při provádění. Čerpání bude na základě skutečně provedeného rozsahu odsouhlaseného TDI a investorem.
VV |  |  |  | km 2,500 - 3,100 (KÚ) 3147,=3 147,00 [E]
TS |  |  |  | - dodání směsi v požadované kvalitě - očištění podkladu - uložení směsi dle předepsaného technologického předpisu, zhutnění vrstvy v předepsané tloušťce - zřízení vrstvy bez rozlišení šířky, pokládání vrstvy po etapách, včetně pracovních spar a spojů - úpravu napojení, ukončení podél obrubníků, dilatačních zařízení, odvodňovacích proužků, odvodňovačů, vpustí, šachet a pod. - nezahrnuje postřiky, nátěry - nezahrnuje těsnění podél obrubníků, dilatačních zařízení, odvodňovacích proužků, odvodňovačů, vpustí, šachet a pod.
P | 25 | 574C65 |  | ASFALTOVÝ BETON PRO LOŽNÍ VRSTVY ACL 16 TL. 70MM | M2 | 11805.9 | 0 | 0 | 0 | 2
PP |  |  |  | Skutečný rozsah bude upřesněn při provádění. Čerpání bude na základě skutečně provedeného rozsahu odsouhlaseného TDI a investorem.
VV |  |  |  | km 0,0 - 1,045 (most) 7364,4=7 364,40 [A] km 1,107(konec mostu) - 1,800 4441,5=4 441,50 [B] Celkem: A+B=11 805,90 [C]
TS |  |  |  | - dodání směsi v požadované kvalitě - očištění podkladu - uložení směsi dle předepsaného technologického předpisu, zhutnění vrstvy v předepsané tloušťce - zřízení vrstvy bez rozlišení šířky, pokládání vrstvy po etapách, včetně pracovních spar a spojů - úpravu napojení, ukončení podél obrubníků, dilatačních zařízení, odvodňovacích proužků, odvodňovačů, vpustí, šachet a pod. - nezahrnuje postřiky, nátěry - nezahrnuje těsnění podél obrubníků, dilatačních zařízení, odvodňovacích proužků, odvodňovačů, vpustí, šachet a pod.
P | 26 | 574E46 |  | ASFALTOVÝ BETON PRO PODKLADNÍ VRSTVY ACP 16+, 16S TL. 50MM | M2 | 1000 | 0 | 0 | 0 | 2
PP |  |  |  | Sanace Skutečný rozsah bude upřesněn při provádění. Čerpání bude na základě skutečně provedeného rozsahu odsouhlaseného TDI a investorem.
VV
TS |  |  |  | - dodání směsi v požadované kvalitě - očištění podkladu - uložení směsi dle předepsaného technologického předpisu, zhutnění vrstvy v předepsané tloušťce - zřízení vrstvy bez rozlišení šířky, pokládání vrstvy po etapách, včetně pracovních spar a spojů - úpravu napojení, ukončení podél obrubníků, dilatačních zařízení, odvodňovacích proužků, odvodňovačů, vpustí, šachet a pod. - nezahrnuje postřiky, nátěry - nezahrnuje těsnění podél obrubníků, dilatačních zařízení, odvodňovacích proužků, odvodňovačů, vpustí, šachet a pod.
SD |  | 7 |  | Přidružená stavební výroba |  |  |  | 0 | 0 |  | 0 | 0
P | 27 | 74233A |  | VEDENÍ VENKOVNÍ VN, PŘISVĚTLENÍ PŘECHODU (odhad) | KPL | 1 | 0 | 0 | 0 | 2
PP |  |  |  | Demontáž a zpětná montáž přisvětlení přechodu Skutečný rozsah bude upřesněn při provádění. Čerpání bude na základě skutečně provedeného rozsahu odsouhlaseného TDI a investorem.
VV
TS |  |  |  | 1. Položka obsahuje: – veškeré práce pro demontáž a zpětnou montáž stávajícího přisvětlení přechodu ve vozovce.včetně příslušenství
SD |  | 8 |  | Potrubí |  |  |  | 0 | 0 |  | 0 | 0
P | 28 | 89921 |  | VÝŠKOVÁ ÚPRAVA POKLOPŮ | KUS | 30 | 0 | 0 | 0 | 2
PP |  |  |  | Skutečný rozsah bude upřesněn při provádění. Čerpání bude na základě skutečně provedeného rozsahu odsouhlaseného TDI a investorem.
VV
TS |  |  |  | - položka výškové úpravy zahrnuje všechny nutné práce a materiály pro zvýšení nebo snížení zařízení (včetně nutné úpravy stávajícího povrchu vozovky nebo chodníku).
P | 29 | 89922 |  | VÝŠKOVÁ ÚPRAVA MŘÍŽÍ | KUS | 11 | 0 | 0 | 0 | 2
PP |  |  |  | Skutečný rozsah bude upřesněn při provádění. Čerpání bude na základě skutečně provedeného rozsahu odsouhlaseného TDI a investorem.
VV
TS |  |  |  | - položka výškové úpravy zahrnuje všechny nutné práce a materiály pro zvýšení nebo snížení zařízení (včetně nutné úpravy stávajícího povrchu vozovky nebo chodníku).
P | 30 | 89923 |  | VÝŠKOVÁ ÚPRAVA KRYCÍCH HRNCŮ | KUS | 46 | 0 | 0 | 0 | 2
PP |  |  |  | Skutečný rozsah bude upřesněn při provádění. Čerpání bude na základě skutečně provedeného rozsahu odsouhlaseného TDI a investorem.
VV
TS |  |  |  | - položka výškové úpravy zahrnuje všechny nutné práce a materiály pro zvýšení nebo snížení zařízení (včetně nutné úpravy stávajícího povrchu vozovky nebo chodníku).
SD |  | 9 |  | Ostatní konstrukce a práce |  |  |  | 0 | 0 |  | 0 | 0
P | 31 | 915111 |  | VODOROVNÉ DOPRAVNÍ ZNAČENÍ BARVOU HLADKÉ - DODÁVKA A POKLÁDKA | M2 | 1174.5 | 0 | 0 | 0 | 2
PP |  |  |  | Skutečný rozsah bude upřesněn při provádění. Čerpání bude na základě skutečně provedeného rozsahu odsouhlaseného TDI a investorem.
VV |  |  |  | Vodící čáry 3100*0,125*3=1 162,50 [A] Přechod pro chodce 4*0,5*6=12,00 [B] Celkem: A+B=1 174,50 [C]
TS |  |  |  | položka zahrnuje: - dodání a pokládku nátěrového materiálu (měří se pouze natíraná plocha) - předznačení a reflexní úpravu
P | 32 | 915211 |  | VODOROVNÉ DOPRAVNÍ ZNAČENÍ PLASTEM HLADKÉ - DODÁVKA A POKLÁDKA | M2 | 1174.5 | 0 | 0 | 0 | 2
PP |  |  |  | Skutečný rozsah bude upřesněn při provádění. Čerpání bude na základě skutečně provedeného rozsahu odsouhlaseného TDI a investorem.
VV |  |  |  | Vodící čáry 3100*0,125*3=1 162,50 [A] Přechod pro chodce 4*0,5*6=12,00 [B] Celkem: A+B=1 174,50 [C]
TS |  |  |  | položka zahrnuje: - dodání a pokládku nátěrového materiálu (měří se pouze natíraná plocha) - předznačení a reflexní úpravu
P | 33 | 917224 |  | SILNIČNÍ A CHODNÍKOVÉ OBRUBY Z BETONOVÝCH OBRUBNÍKŮ ŠÍŘ 150MM | M | 1950 | 0 | 0 | 0 | 2
PP |  |  |  | Skutečný rozsah bude upřesněn při provádění. Čerpání bude na základě skutečně provedeného rozsahu odsouhlaseného TDI a investorem.
VV |  |  |  | km 0,0 - 0,425 - výměna stávajících 685=685,00 [A] km 0,425 - 0,975 osazení nových obrub 1265=1 265,00 [B] Celkem: A+B=1 950,00 [C]
TS |  |  |  | Položka zahrnuje: dodání a pokládku betonových obrubníků o rozměrech předepsaných zadávací dokumentací betonové lože i boční betonovou opěrku.
P | 34 | 919111 |  | ŘEZÁNÍ ASFALTOVÉHO KRYTU VOZOVEK TL DO 50MM | M | 125 | 0 | 0 | 0 | 2
PP |  |  |  | Skutečný rozsah bude upřesněn při provádění. Čerpání bude na základě skutečně provedeného rozsahu odsouhlaseného TDI a investorem.
VV
TS |  |  |  | položka zahrnuje řezání vozovkové vrstvy v předepsané tloušťce, včetně spotřeby vody
P | 35 | 931312 |  | TĚSNĚNÍ DILATAČ SPAR ASF ZÁLIVKOU PRŮŘ DO 200MM2 | M | 3150 | 0 | 0 | 0 | 2
PP |  |  |  | Skutečný rozsah bude upřesněn při provádění. Čerpání bude na základě skutečně provedeného rozsahu odsouhlaseného TDI a investorem.
VV
TS |  |  |  | položka zahrnuje dodávku a osazení předepsaného materiálu, očištění ploch spáry před úpravou, očištění okolí spáry po úpravě nezahrnuje těsnící profil
P | 36 | 9354A |  | ŽLABY Z DÍLCŮ Z POLYMERBETONU SVĚTLÉ ŠÍŘKY DO 150MM VČETNĚ MŘÍŽÍ (odhad) | M | 4 | 0 | 0 | 0 | 2
PP |  |  |  | Skutečný rozsah bude upřesněn při provádění. Čerpání bude na základě skutečně provedeného rozsahu odsouhlaseného TDI a investorem.
VV
TS |  |  |  | položka zahrnuje: -demontáž stávajícího žlabu -dodávku a uložení dílců žlabu z předepsaného materiálu předepsaných rozměrů včetně mříže - spárování, úpravy vtoku a výtoku - zahrnuje nutné zemní práce, předepsané lože, obetonování - měří se v metrech běžných délky osy žlabu, odečítají se čistící kusy a vpustě
P | 37 | 93818 |  | OČIŠTĚNÍ ASFALT VOZOVEK ZAMETENÍM | M2 | 18622 | 0 | 0 | 0 | 2
PP |  |  |  | Skutečný rozsah bude upřesněn při provádění. Čerpání bude na základě skutečně provedeného rozsahu odsouhlaseného TDI a investorem.
VV
TS |  |  |  | položka zahrnuje očištění předepsaným způsobem včetně odklizení vzniklého odpadu