## configuration-2
Příloha č. 1
„Školní rozhlas“ – Specifikace dodávky
| Popis | Mn. | Cena bez DPH
|  | 1 | cena/ks | Celkem
IP Audio
| SIP Speaker, aktivní IP reproduktor, podpora SIP, instalace na zeď, bílý, možnost libovolného směrového nastavení. | 33
| SIP hardwarová konzole s mikrofonem, 12 zón, line in, relé, PoE | 1
Ostatní
| 5port Gigabit Desktop Switch, 4x PoE 802.3af 53W | 33
| Panasonic - licence SIP terminálu jiného výrobce - 1 uživatele, pro KX-NS500/700/1000 | 4
| Panasonic - licence SIP terminálu jiného výrobce - 10 uživatelů, pro KX-NS500/700/1000 | 1
| Panasonic - licence SIP terminálu jiného výrobce - 20 uživatelů, pro KX-NS500/700/1000 | 1
Materiál (Kč bez DPH):
Instalace vč. dopravy technika (Kč bez DPH):
Celkem (Kč bez DPH):
Cena celkem (Kč vč. DPH):
Nabízený systém IP ozvučení musí být plně kompatibilní se stávajícím komunikačním systémem Panasonic a součástí dodávky bude plná integrace systému IP ozvučení se stávajícím komunikačním systémem.
Součástí dodávky bude upgrade firmware IP PBX Panasonic a rozšíření licencí pro SP terminály jiného výrobce.
Další požadavky:
- živá a předehraná hlášení
- plánování hlášení
- bezserverové řešení
- hlášení až do 12 zón bez nutnosti serveru
Audio parametry SIP Speakeru
Výkon: 10 W (PoE) / 12 W (12V)
Akustický tlak: 100dB (SPLmax)
Impedance: 8 Ω
Frekvenční rozsah: 75 Hz – 20 KHz
Harmonické zkreslení: 0.05 % @ 1 kHz
Odstup signál - šum: 91 dB
Audio kodeky: G.711 (PCMA, PCMU), G.729 (Annex A, B), G.722, L16/16 kHz
Protokoly
SIP, ONVIF S