## VZ0019_část B
P_07 | Nákup ICT vybavení - část B - virtuální realita
NABÍDKA
Název požadovaného výrobku | technická specifikace požadovaného výrobku | maximální možná cena bez DPH/jednotka | maximální možná cena včetně DPH/jednotka | množství | jednotka | jednotková cena bez DPH | cena celkem bez DPH | cena celkem včetně DPH
Všesměrová pohybová platforma | Kompatibilita s dodávanými headsety a gaming platformou; nastavitelná výška snímané osoby od 140 - 195 cm; maximální zatížení do 130kg; foot location tracking, nezávislé trackování těla a hlavy; kompatibilita se software UNITY; součástí dodávky budou návleky/boty tří různých velikostí a zařízení pro propojení s dodávanou herní platformou | 82795.0413 | 100182 | 1 | ks |  | 0 | 0
Notebook pro virtuální realitu včetně OS | Procesor o výkonu min. 11 000 bodů v testu benchmark (dle www.cpubenchmark.net); RAM min. 16GB DDR4; displej: úhlopříčka min. 15,6", rozlišení Full HD, obnovovací frekvence 120Hz, antireflexní; grafická karta min. 6GB GDDR6 o výkonu min. 12 500 bodů v testu Passmark - Average G3D Mark; úložiště: SSD min. 512GB + volný slot na přidání dalšího disku; konektivita: Wi-Fi ac, LAN 1Gb, Bluetooth, HDMI, min. 4x USB 3.0, z toho min. 1 jeden konektor USB-C 3.1; integrovaná HD webkamera; numerická klávesnice; operační systém kompatibilní s Windows 10 včetně připojení do domény | 28916.5289 | 34989 | 18 | ks |  | 0 | 0
Headset pro virtuální realitu | Autonomní VR brýle (tzv. “vše v jednom”) - fungují i bez připojení k počítači; technologie trackování Inside-out; možnost připojení k PC pro zvýšení výkonu; minimální rozlišení 2880 x 1600 (1440 x 1600 pro jedno oko); 6 stupňů volnosti; ovladače pro dvě ruce; nástavec pro uživatele s brýlemi; omyvatelný silikonový obal na polstrování brýlí; vysokorychlostní min. USB-C 3.1 kabel pro připojení k PC; kompatibilita se software UNITY | 10605.7851 | 12833 | 18 | ks |  | 0 | 0
Stacionární headset | Dual OLED displej min. 3,5", rozlišení min. 2880 x 1600 (1440 x 1600 na jedno oko), zorný úhel min. 110 stupňů; Gaze data output min. 120Hz; vestavěná sluchátka; integrovaný mikrofon; konektivita: USB-C 3.0, Display Port 1.2, Bluetooth; SteamVR tracking, Eye tracking, nastavitelnost vzdálenosti čoček; dva ovladače podporující SteamVR Tracking 2.0 s touchpadem a nabíjením přes USB, snímaný prostor minimálně 5x5 metrů; nabíjecí a propojovací kabely; kompatibilita se software UNITY | 30129.7521 | 36457 | 1 | ks |  | 0 | 0
VR rukavice | Rukavice s haptickou odezvou kompatibilní s dodávaným stacionárním headsetem | 28676.8595 | 34699 | 1 | ks |  | 0 | 0
Gaming platforma | Herní konzole s VR headsetem kompatibilní s dodávanou všesměrovou pohybovou platformou; dva ovladače konzole; dva ovladače pro ovládání rukou ve VR; úložiště: pevný disk min. 1TB; GPU o výkonu min. 4 TFLOPS | 13402.4793 | 16217 | 1 | ks |  | 0 | 0
Skříň na napájení notebooků | Min. 18 nabíjecích pozic, uzamykání, kompatibilita s dodanými notebooky pro virtuální realitu, vybavená kolečky pro přesun | 27555.3719 | 33342 | 1 | ks |  | 0 | 0
|  |  |  | cena celkem bez DPH |  |  |  | 0
|  |  |  | cena celkem včetně DPH |  |  |  | 0