## IKAP DG
| P_08 | ICT
NABÍDKA
| Název požadovaného výrobku | technická specifikace požadovaného výrobku | Maximální možná cena bez DPH/jednotka | Maximální možná cena včetně DPH/jednotka | množství | jednotka | jednotková cena bez DPH | cena celkem bez DPH | cena celkem včetně DPH
kód
1.1.2.3.1.92 | Počítačová sestava | Počítač - minimální požadované parametry: procesor o výkonu min. 9609 bodů v testu benchamark (dle www.cpubenchmark.net); paměť RAM min. 16GB DDR4; uložiště SSD min. 512GB;GLAN,Wi-Fi ac; Bluetooth; 2x USB (3.0/3.1/3.2 gen), USB Type-C; VGA, 2xDP; čtečka paměťových karet, COM port; operační systém Windows 10 Pro v nejnovější verzi s možnostíí připojení do domény (z důvodu kompatibility s již používanými programy), minimální záruční doba 36 měsíců, klávesnice, myš | 19834.7107 | 24000 | 25 | ks |  | 0 | 0
Monitor - minimální požadované parametry: min. uhlopříčka 24", min. rozlišení 1920x1200, poměr stran 16:10, jas min 300 cd/m2, kontrastní poměr 1000:1, min pozorovací úhly 178°, min. doba odezvy 8 ms, antireflexní povrch disleje, kontektory: VGA, DP 1.2, HDMI, USB 3.0 a 2.0, včetně DP kabelu pro připojení min. délky 1,2 metru, min. záruka 36 měsíců
1.1.2.3.1.96 | Výkonný přístupový bod | Acces point, externí použití, rozhraní LAN 1x1000 a 1x10000 Mbs, režim bridge, normy:802.11a/b/g/n/ac/ac-wave2, podpora PoE, min. záruka 26 měsíců počet aktivních klientů až 1500 zabezpečení: WEP, WPA-PSK, WPA-Enterprise (WPA/WPA2, TKIP/AES), 802.11w/PMF kompatibilní se systémem UniFi Controller, využití funkcí: Více SSID s různým typem zabezpečení Omezování rychlosti dle SSID Pokročilé funkce AirTime Fairness a Band Steering RF sken okolního prostředí Účet hosta Bilingový systém - využití externího serveru, definice voucherů, přímé platby Load Balance - přepínání klientů na méně vytížené další zařízení Podpora normy napájení 802.3bt Podpora VLAN | 16281.8182 | 19701 | 10 | ks |  | 0 | 0
1.1.2.3.1.97 | Brýle pro virtuální realitu | Standalone (bezpočítačové) brýle pro virtuální realitu, reproduktory, mikrofon. Zorné pole minimálně 90°. Rozlišení displaye brýlí min. 1440 × 1600 pixelů na jedno oko. Obnovovací frekvence min. 72 Hz. Možnost pohybu ve 3D prostoru, wifi, 1 USB-c konektor, hardwarová možnost úpravy vzdáleností čoček od sebe. Včetně zařízení, které zajistí bezpečný transport a ukládání viruálních brýlí a ochranou před jejich poškozením | 16524.7934 | 19995 | 20 | ks |  | 0 | 0
1.1.2.4.1 | Software pro VR brýle - žákovská verze | Software propojený na základní učitelské prostředí, který umožňuje propojení minimálně 16 žáků do jednoho virtuální prostředí, ve kterém se zobrazují objekty, obrázky, animace i videa. Celé prostředí musí mít možnost ovládat učitel. SW musí umožňovat žákům interakci s jednotlivými materiály (např. při zobrazení motoru je možnost ho rozebrat na jednolivé díly, pak jej složit zpět a tuto možnost má jakýkoliv z žáků). Zároveň umí prostředí spustit mód testu, ve kterém se třída rozdělí na jednotlivé podtřídy (jednotlivé žáky) a žáci jsou testováni na konkrétní látku. Systém pak automaticky test vyhodnotí. Učitel má možnost ovládat žákovský SW do té míry, že určuje možnosti interakce žáků s objekty. | 16528.9256 | 20000 | 20 | ks |  | 0 | 0
1.1.2.3.1.99 | Animační sada | Je potřeba, aby animační sada obsahovala minimálně tyto komponenty: (3x vizualizér, 12x software, metodika, 6x scéna) pro efektivní využití při tvorbě animace. | 22148.7603 | 26800 | 6 | ks |  | 0 | 0
1.1.2.3.1.1 | Tablet | Wifi, Bluetooth min. ver 4.2, Webkamera 8Mpx, světlost fotoaparátu min. 2,4; výdrž baterie až 10 hodin při prohlížení webu, rozlišení displeje alespoň 2160x1620, jemnost displeje min. 264, kompatibilita s perem, interní paměť: min 128GB , přípojení jack sluchátka 3,5 mm, čtečka otisků prstů, podpora GLONASS, světelný senozor, barometr, pohybový senzor, výkon procesoru v benchmarku (https://www.antutu.com/en/ranking/ios1.htm) min. 440 000 bodů Obal na tablet - kompatibilní ochranný kryt na tablet, funkce stojánku, magnetické spojení - magnetický pant. | 11699.1736 | 14156 | 45 | ks |  | 0 | 0
1.1.2.3.1.101 | Pero k tabletu (Apple pencil) | Nabíjení pera přes konektor (pero bez výměny baterií) Vysoká odezva (sken 240x za sekundu) Stínování náklonem ruky Tlakové senzory pera zajistí přesnou tloušťku čáry Hrot pera má zabudovány min dva senzory | 2106.6116 | 2549 | 45 | ks |  | 0 | 0
1.1.2.3.1.54 | Notebook | Minimální požadované parametry: procesor minimální počet bodů v benchmarku 6527 bodů, dle standardizovaného testu CPU PassMark, zdroj viz odkaz v poznámkách ; 8GB operační paměti DDR4; dedikovaná grafická karta s min. velikostí 2GB pamětí ; 15.6" Full HD displej s min. rolišením 1920x1080; pevný disk min 256GB SSD ; DVD±RW mechanika; Wi-Fi ac, Bluetooth, HD webkamera, 3x USB (2x 3.0/3.1/3.2 Gen 1, 1x2.0), HDMI, VGA, čtečka paměťových karet; operační systém Windows 10 Pro., záruka min. 36 měsíců, operační systém Windows 10 Pro | 16528.9256 | 20000 | 20 | ks |  | 0 | 0
1.1.2.3.1.56 | Dataprojektor přenosný | Rozlišení:min 1920 x 1080 (FullHD) Technologie DLP Svítivost [ANSI lumens]:min 3 500 Kontrast [:1]: min 12 000 Vstupy: Audio, HDMI, VGA (D-SUB) Výstupy: Audio, USB (5V), VGA (D-SUB) Min. projekční vzdálenost (m): 1 Širokoúhlý Economic mode Reproduktor Dálkové ovládání Životnost výbojky normal [h]: min 5 000 Životnost výbojky economic [h]:min 20 000 | 10330.5785 | 12500 | 2 | ks |  | 0 | 0
1.1.2.3.1.57 1.1.2.3.1.79 | Projekční plátno plus | projekční plátno min. rozměry 124,5 x 221 cm, má bílé provedení, min úhlopříčku 100", a formát projekční stěny je 16:9. minimální úhel projekčního pohledu 160 stupňů, zajištuje uzamykací systém, spodní zátěžová lišta, rukojeť, instalace na zeď či strop | 5785.124 | 7000 | 2 | ks |  | 0 | 0
1.1.2.3.1.74 | Digitální kamera | Maximální rozlišení snímacího senzoru v pixelech: min. 3 280 000 Typ stabilizace: Optická Full HD Úhlopříčka LCD panelu [palce]: min 3 palce Zoom digitální: min 1 140 Zoom optický:min 32 Max. ohnisková vzdálenost [mm]: min 89,6 Min. ohnisková vzdálenost [mm]: 2,8 Min. světelnost objektivu: 1,8 Max. světelnost objektivu: min 4,5 Paměťové medium Záznamové médium: SD, SDHC, SDXC Parametry přijímacího čipu Typ snímacího senzoru: CMOS Úhlopříčka snímacího prvku [1/xx palce]: min 4,85 Dotykový panel Úhlopříčka LCD panelu [palce]: min 3 Rozlišení LCD obrazovky: min 230 000 Základní parametry Stabilizace obrazu: Ano Režim 16:9: Ano Záznam zvuku: Ano Digitální fotografování: Ano Full HD Rozhraní: AV, mini HDMI, mini USB, Sluchátka, WiFi Typ stabilizace: Optická | 7024.7934 | 8500 | 1 | ks |  | 0 | 0
1.1.1.2.1 | Server | Výkonný tower server o minimálních požadavcích: procesor: min. 2 fyzické procesory, s min. výkonem dle standardizovaného testu dle dostupného výsledku na https://www.cpubenchmark.net/high_end_cpus.html, dosahuje hodnoty za procesor min. 14459 bodů za procesor; min. operační pamět 128 GB; 4xSSD serverový disk s min. kapacitou 480GB HotPlug, HDD disk v serverový - min. 8TB, min. počet otáček 7200 ot/min, typ HotPlug, Optická mechanika, min. záruka 36 měsíců; min. 2x Gbit Ethernet, řadič disků s kapacitou vyrovnávací paměti 2GB; rozšiřující interní kartu výstupního rozhraní SAS s min. rychlostí přenostu 12Gbps | 247933.8843 | 300000 | 2 | ks |  | 0 | 0
1.1.1.2.2 | Aplikační server | Aplikační server s procesorem s min. výkonem dle standardizovaného testu dle dostupného výsledku na https://www.cpubenchmark.net/high_end_cpus.html, dosahuje hodnoty za procesor min. xx bodů; operační paměť min. 16GB, vnitřní uložiště min. 4TB, interní SSD uložiště min. 120 GB Provedení:Rackmount°; Konektory a rozhraní - min. počet portů USB 2.0:2, min počet portů USB 3.0: ;2, min počet slotů pro HDD: 2, Sériový port: RS232, VGA konektor: Ano; Rychlosti LAN: min (2)1G/10Gbps + (1) 10/100/1000Mbps IPMI management Gigabit LAN: Ano, kompatibilita se systémy Unifi a Unifi Video | 45619.8347 | 55200 | 1 | ks |  | 0 | 0
1.1.1.2.3 | iKufr 2 (30) - mobilní stanice pro napájení a správu iPadů | Nabíjecí úložiště - mobilní kufr pro bezpečné uložení, hromadné nabíjení, synchronizaci a transport tabletů, uzamykatelný, pojezdová kolečka, teleskopická rukojeť a madly pro snadnou manipulaci, ventilátor řízený termostatem, min 30x USB 5V 2.4A max. na port, synchronizace min. rychlost 450Mbps, pro napájení min. 30 ks mobilních zařízení | 50000 | 60500 | 1 | ks |  | 0 | 0
1.1.1.2.4 | Multifunkční kopírovací stroj (barevný) | Barevná multifunkce A3, min. rychlost 36 stran/min; boční vstup, min 2 kazety na papír (2x500 listů), duplex, gigabit Ethernet, aut. podavač originálů, podstavný stolek;Systémová paměť: min. 2 048 MB; Systémový pevný disk: min. 320 GB Rozhraní: 10-Base-T/100-Base-T/1 000-Base-T Ethernet; USB 2.0; Wi-Fi 802.11b/g/n (AP/klient/Wi-Fi Direct); Síťové protokoly: TCP/IP (IPv4 / IPv6); IPX/SPX; NetBEUI; AppleTalk (EtherTalk); SMB; LPD; IPP; SNMP; HTTP; Typy rámců: Ethernet 802.2; Ethernet 802.3; Ethernet II; Ethernet SNAP; Automatický podavač originálů (volitelný): až 100 originálů; A6–A3; 35–163 g/m2; Tisknutelné formáty: min. A6–SRA3, vlastní formáty papíru; dlouhý papír max. 1200 x 297 mm min. Gramáž papíru: 52–300 g/m2; včetně automatického podavače originálů; včetně čtečky bezkontakntích karet pro ověřování - kompatibilní připojení na rozhoraní SafeQ; Funkce kopírování: Rychlost kopír./tisku A4 (černobíle/barevně): min 36 str/min Rychlost kopír./tisku A3 (černobíle/barevně): min. 18 str/min, Tisk min. rozlišení tisku: 1 800 x 600 dpi; 1 200 x 1 200 dpi Rychlost oboustranného tisku A4 (čb./barevně): min. 36 str/min | 123966.9421 | 150000 | 1 | ks |  | 0 | 0
1.1.1.2.8 | Diskové pole | Diskové pole s následujícími parametry: Nainstalované disky Nainstalované typy úložišť - HDD Počet nainstalovaných úložišť min. 6 Celková instalovaná úložná kapacita min. 10,8 TB Podporované typy úložišť - HDD Počet podporovaných úložných jednotek min 24 Rozhraní ukládacího disku - Serial Attached SCSI (SAS) Kapacita úložiště - min. 1800 GB Velikost ukládacího disku - 2.5'' Vlastnosti řadiče - úroveň RAID 0,1,5,6,10,50,60 Podpora výměny za provozu Rychlost otáček pevného disku min 10000 ot./min Typ skříně Rack (2U) Kapacita napájecího zdroje (PSU) min 600 W Počet napájecích článků min. 2 Podpora redundantního napájení (RPS) | 165289.2562 | 200000 | 1 | ks |  | 0 | 0
1.1.1.3.1 | Licence virtualizačních nástrojů | Software poskytující serverovou virtualizaci a konsolidaci s centralizovanou správou, vCenter Server Essentials, pro min. 3 servery s až min. 2 procesory na každý vSphere Hypervisor; Popis základních funkcionalit, které jsou kompatibilní s již instalovaným prostředím, které škola používá: Zvýšená škálovatelnost - Zvýšená konfigurace maxima: Virtuální stroje budou podporovat až 128 virtuálních CPU (vCPU) a 4 TB virtuální RAM (VRAM). Hostitelé budou podporovat až 480 CPU a 12TB o RAM, 1024 virtuálních strojů na hostitele a 64 uzlů na clusteru Rozšířená podpora - Rozšířená podpora pro nejnovější x86 čipové sady, zařízení, ovladače a hostující operační systémy. Grafika - NVIDIA GRID ™ vGPU ™ . Instant Clone Úložiště Převod úložiště pro virtuální stroje - vSphere virtuální svazky * umožňují vašim externím diskovým polím, aby se staly VM-aware. Management úložiště založený na rolíkch (SPBM) umožňující společnou správu napříč vrstvami úložišť a dynamickou třídou skladování. Možnost přesné kombinace datových služeb (například klonů a snímky), které mají být instancovány efektivněji na bázi VM. Síť Správa síťových IO - Nová podpora pro per-VM distribuované rezervace vSwitch šířky pásma k zajištění izolace a prosazení omezení na šířku pásma. Multicast Snooping - Podpora IGMP snoopingu pro IPv4 paket a MLD snoopingu pro IPv6 pakety ve VDS. Vylepšený výkon a rozsah s multicastovým provozem. Dostupnost Poruchová tolerance (až 4-vCPU) - Rozšířená podpora odolnosti založené na softwaru proti chybám pro pracovní zátěže s kapacitou až 4 virtuálních CPU. Management Obsahová knihovna - Centrální úložiště, které poskytuje jednoduchou a efektivní správu pro obsah, včetně šablon virtuálních strojů, ISO obrazy a skripty, možnost ukládat a spravovat obsah z centrálního místa a sdílet prostřednictvím publikovacího/předplatného modelu. Cross-vCenter klovonání a migrace - Kopírování a přesun virtuálních počítačů mezi hostiteli na různých vCenter serverech v jedné akci. Rozšířené uživatelské rozhraní – webový klient je responzivní | 82644.6281 | 100000 | 1 | ks |  | 0 | 0
1.1.2.3.1.107 | Scanner pro snímání čárových kódů | Ruční CCD scanner připojený na vstup klávesnice, musí umět za číslem poslat Enter, před číslem poslat dvakrát znak ~ ( ascii kód 126) | 2826.4463 | 3420 | 1 | ks |  | 0 | 0
1.1.2.3.1.111 | Čtečka knih | Technologie displeje E Ink Úhlopříčka displeje min 6" (15,24 cm) Nasvícení displeje Ano Min. rozlišení v pixelech 800 × 600 Podporované formáty PDF, MOBI, AZW, DOC, HTML, DOCX, PRC, TXT Displej:Technologie displeje E Ink Funkce: Podporované formáty PDF, MOBI, AZW, DOC, HTML, DOCX, PRC, TXT Další funkce Slovník, Prohlížení obrázků, Webový prohlížeč Výbava Dotykový displej Paměť Vnitřní paměť min 8 GB Bezdrátové připojení WiFi, BlueTooth Konektory Micro USB | 2636.3636 | 3190 | 50 | ks |  | 0 | 0
1.1.2.4.3 | SW pro knihovnu | Knihovní software, zajišťující následující funkcionality: Podporované knihovnické standardy: typu UNIMRC nebo MARC21 Akvizice - modul nákupního fondu Katalogizace Evidence periodik Audiovisuální média - jejich kategorizace Modul vyhledávání WWW katalog Výpůjční protokol Dětský ONLINE katalog Revize fondu zajištění verze pro využití ve školním prostředí, včetně školení pedagogických pracovníků, zajištění servisní práce včetně instalace | 36363.6364 | 44000 | 1 | ks |  | 0 | 0
[5 empty] | cena celkem bez DPH |  |  |  | 0
[5 empty] | cena celkem včetně DPH |  |  |  | 0