## VZ0019_část C
P_07 | Nákup ICT vybavení - část C - ostatní vybavení
NABÍDKA
Název požadovaného výrobku | technická specifikace požadovaného výrobku | maximální možná cena bez DPH/jednotka | maximální možná cena včetně DPH/jednotka | množství | jednotka | jednotková cena bez DPH | cena celkem bez DPH | cena celkem včetně DPH
Laserový projektor pro souběžnou projekci | Projekční systém: 3xLCD; zdroj světla: laser, minimální životnost 20000 hodin; svítivost min. 4500 ANSI lm; min. rozlišení 1920 x 1080; poměr stran 16:9; konektivita: 2x HDMI vstup, VGA vstup; včetně držáku na strop | 36771.0744 | 44493 | 2 | ks |  | 0 | 0
Počítač pro grafiku v provedení All-in-One s OS | Modelový rok: 2020 nebo novější; procesor: výkon dle Passmark min. 13500 bodů; grafický akcelerátor s minimálně 4GB paměti, výkon dle Passmark min. 5000 bodů; RAM min. 16GB; úložiště: disk SSD, kapacita min. 512GB; displej: úhlopříčka min. 27", technologie IPC, široký gamut P3, min. rozlišení 5K; konektivita: min. 4x USB port, SDXC slot, výstup na sluchátka, Wi-Fi, Bluetooth, LAN 1 Gb; webkamera min. FullHD; bezdrátová bluetooth CZ klávesnice včetně numerické části; bezdrátová bluetooth myš se zabudovanou baterií; včetně operačního systému - počítač pro grafiku, grafický tablet, notebook pro grafiku a notebook pro přípravu k 3D tisku musí sdílet stejný ekosystém | 53490.0826 | 64723 | 23 | ks |  | 0 | 0
Notebook pro učitele včetně OS | Modelový rok: 2019 nebo novější; procesor o výkonu min. 4000 bodů v testu benchmark (dle www.cpubenchmark.net); RAM min. 16GB DDR4; displej: 15,4" - 15,6", rozlišení Full HD, antireflexní; úložiště: SSD min. 256 GB; konektivita: Wi-Fi ac, Bluetooth, min. 2x USB 3.0, HDMI; integrovaná HD webkamera; numerická klávesnice; operační systém kompatibilní s Windows 10 včetně připojení do domény; příslušenství: brašna na notebook, HDMI kabel min. 1,5m, audio kabel min. 1,5 m | 14041.3223 | 16990 | 25 | ks |  | 0 | 0
Ovládací notebook k 3D tiskárně | Modelový rok: 2019 nebo novější; procesor o výkonu min. 4000 bodů v testu benchmark (dle www.cpubenchmark.net); RAM min. 16GB DDR4; displej: 15,4" - 15,6", rozlišení Full HD, antireflexní; úložiště: SSD min. 256 GB; konektivita: Wi-Fi ac, Bluetooth, min. 2x USB 3.0, HDMI; integrovaná HD webkamera; numerická klávesnice; operační systém kompatibilní s Windows 10 včetně připojení do domény; příslušenství: brašna na notebook, HDMI kabel min. 1,5m | 14041.3223 | 16990 | 5 | ks |  | 0 | 0
Kit na platformě Arduino | Podpora programovacího jazyka Arduino, MIT Scratch; nepájivé propojování komponent pomocí konektorů; Bluetooth komunikace s chytrými zařízeními na bázi Android a IOS; komponenty kitu: micro servo, joystick, snímač světla, vodotěsný snímač teploty, RGB led; sedmisegmentový displej, ultrazvukový snímač vzdálenosti, snímač zvuku, Bluetooth modul, potenciometr, PIR snímač pohybu, 130DC motor, 4 propojovací kabely tří různých délek, základní deska, shield pro připojování vyjmenovaných modulů | 2914.876 | 3527 | 8 | ks |  | 0 | 0
3D myš | Drátová 3D myš, 6 stupňů volnosti, rozhraní USB, stabilní ocelová základna, 2 programovatelné klávesy, kompatibilní s běžnými CAD programy | 3462.8099 | 4190 | 23 | ks |  | 0 | 0
Grafický tablet | Modelový rok 2019 nebo novější; vnitřní paměť min. 64GB; displej: úhlopříčka min. 10,5", min. rozlišení 2200 x 1600, široký barevný gamut P3, výdrž baterie nejméně 10 h; konektivita: Wi-Fi, Bluetooth; přední a zadní fotoaparát; tablet bude možné použít jako druhý rozšiřující displej k položce "Počítač pro grafiku v provedení All-in-One s OS" a "Notebook pro grafiku včetně OS"; včetně operačního systému - počítač pro grafiku, grafický tablet, notebook pro grafiku a notebook pro přípravu k 3D tisku musí sdílet stejný ekosystém | 11975.2066 | 14490 | 23 | ks |  | 0 | 0
Ovládací stylus | Stylus plně kompatibilní s grafickým tabletem, citlivost na náklon a přítlak, výdrž baterie min. 10 h | 2140.4959 | 2590 | 23 | ks |  | 0 | 0
Pouzdro na tablet | Zavírací pouzdro pro grafický tablet, otvory pro tlačítka a konektory, funkce stojánku | 1148.7603 | 1390 | 23 | ks |  | 0 | 0
Notebook pro grafiku včetně OS | Modelový rok: 2020 nebo novější; procesor: výkon dle Passmark(V9) min. 8000 bodů; RAM min. 8GB; úložiště: disk SSD, kapacita min. 256GB; displej: úhlopříčka 13" až 14", technologie IPC, široký gamut P3, rozlišení min. 2560 x 1600; konektivita: min. 2x USB typ C; příslušenství: brašna na notebook; včetně operačního systému - počítač pro grafiku, grafický tablet, notebook pro grafiku a notebook pro přípravu k 3D tisku musí sdílet stejný ekosystém | 29991.7355 | 36290 | 2 | ks |  | 0 | 0
Externí disk | Přenosný SSD disk, kapacita min. 250 GB, připojení USB 3.x typ C | 1217.3554 | 1473 | 2 | ks |  | 0 | 0
DLP projektor | Projekční systém: DLP, životnost lampy min. 2500 hodin; svítivost min. 5000 ANSI lm; min. rozlišení 1920x1080; poměr stran 16:9; konektivita: 2x HDMI vstup, VGA vstup; včetně držáku na strop | 32057.8512 | 38790 | 1 | ks |  | 0 | 0
Notebook pro přípravu k 3D tisku | Modelový rok: 2019 nebo novější; procesor: výkon dle Passmark(V9) min. 8000 bodů; RAM min. 8GB; úložiště: disk SSD, kapacita min. 256GB; displej: úhlopříčka 13" až 14", technologie IPC, široký gamut P3, rozlišení min. 2560 x 1600; konektivita: min. 2x USB typ C; příslušenství: brašna na notebook; včetně operačního systému - počítač pro grafiku, grafický tablet, notebook pro grafiku a notebook pro přípravu k 3D tisku musí sdílet stejný ekosystém | 29220.6612 | 35357 | 2 | ks |  | 0 | 0
Plátno | Projekční plátno stahovací, montáž na strop nebo stěnu, bílý povrch, šířka 200 až 250 cm, formát 16:10 nebo 16:9 | 2089.2562 | 2528 | 3 | ks |  | 0 | 0
|  |  |  | cena celkem bez DPH |  |  |  | 0
|  |  |  | cena celkem včetně DPH |  |  |  | 0