## Soupis položek+
Příloha 5b)
název akce: Náhradní zdroj elektrické energie
Domov Slaný, poskytovatel sociálních služeb
Objekt: Žižice č. p . 93
označení rozvaděče: RQ
popis rozvaděče: rozváděč přepínání režimů
Soupis položek
p.č. | č.položky | popis položky | mj. | množství | cena/mj. | cena celkem | Nh/mj. | Nh celkem
Rozpis rozvaděče RQ
1 | 764824 | skříň Univers 48M/650x300x161mm/IP44 zapu FWB41 | ks | 1
2 | 435027 | jistič LTN-40B-3 3pól/ch.B/ 40A/10kA | ks | 1
3 | AEL1SCA02 | OT100ET3C - přepínač sítí | KS | 1
4 | AEL1SCA02 | OT45ET3C - přepínač sítí | KS | 1
5 | 900002 | svorkovnice CS-N7 7x16 na lištu modrá | ks | 1
6 | 900017 | svorkovnice CS-PE7 7x16 na lištu zelená | ks | 1
7 | 171111 | vodič CY 25 /H07V-R/ | m | 5
8 | 900005 | popisovací štítek | ks | 3
9 | 900006 | výstražná tabulka | ks | 2
součet
Rekapitulace rozvaděče
p.č. |  |  |  |  | cena /Kč/
1 | Materiál nosný
2 | podružný (%) |  | 3
3 | Materiál celkem
4 | Výroba rozvaděče (Nh) |  | 2.63
5 | Cena za 1 ks
6 | počet (ks) |  | 1
7 | Cena celkem
Datum:
Vypracoval: