## List1
Oprava koupelny v objektu Domova Unhošť
Č. | Zkrácený popis Rozměry | M.j. | Množství | Jednot. cena-montáž
Celkem
Bourání konstrukcí
1 | Bouráni dlažeb terac.,čedič, tl.do 30 mm, | m2 | 18,50 |  | 0
2 | Bouráni keramických obkladů | m2 | 44.5 |  | 0
3 | Demolice betonové podlahy 50 - 100 mm | m2 | 18,50 |  | 0
4 | Demontáž části podhledu u stoupacího vedení | m2 | 1 |  | 0
5 | Demontáž stávajících rozvodů PPR ve sklepě pod koupelnou | m | 20 |  | 0
6 | Demontáž stávajících odpadů KG DN 150 ve sklepě | m | 5 |  | 0
Vnitřní kanalizace
7 | Provedení nových rozvodů vody PPR 25x4,2 včetně tvarovek | m | 16 |  | 0
8 | Provedení nových rozvodů vody PPR 25x4,2 včetně tvarovek ve sklepě | m | 20 |  | 0
9 | Provedení nových rozvodů KG DN 50 včetně tvarovek | m | 2 |  | 0
10 | Provedení nových rozvodů KG DN 150 včetně tvarovek a RABOV příchytek ve sklepě | m | 5 |  | 0
11 | Provedení dopojení stoupacího potrubí studené vody, TUV a UT skrz stropní konstrukci | kpt | 1 |  | 0
12 | Dodávka a montáž revizních dvířek 500x500mm do SDK, včetně upravení rastru v místě revizního otvoru | kpt | 1 |  | 0
13 | Příčka YTONG P2-500 tl. 150 mm | m2 | 2.4 |  | 0
14 | Dodávka a montáž termostatické sprchové baterie GROHE Grotherm se sprchovým setem | ks | 2 |  | 0
15 | Montáž sanitačního příslušenství (sedačka, madla) | kpt | 1 |  | 0
Podlahy a stěny z dlaždic
16 | Vyrovnání zdiva po odstranění obkladů tmelem CEMIX | m2 | 44.5 |  | 0
17 | Opatření stěn silikátovou stěrkou L - CEMEASTIK EX 1K | m2 | 45 |  | 0
18 | Provedení spádového betonu 50 - 100 mm | m2 | 18.5 |  | 0
19 | Hydroizolační pás Schluter DITRA 25 pro provedení hydroizolace podlahy | m | 19 |  | 0
20 | Hydroizolační spojovací páska KERDI KEBA 185 mm | m | 46 |  | 0
21 | Hydroizolační pás Schluter KERDI KEBA pro provedení hydroizolace stěn do výše 1, 5 mpodlahy | m2 | 26 |  | 0
22 | Dvousložkové lepidlo KERDI COLL L | kg | 28 |  | 0
23 | Schluter KERDI LINE A - sada sprchového žlábku dl. 800mm | ks | 2 |  | 0
24 | Keramický obklad 60cmx30 cm včetně prořezu | m2 | 50 |  | 0
25 | Dlažba 30x30 cm protiskluzová úprava R11C včetně prořezu | m2 | 20 |  | 0
26 | Lepidlo na obklady a dlažbu CERESIT CM 22 | kg | 150 |  | 0
27 | Lišta na obklady zakončovací - kartáčovaný hliník | m | 17 |  | 0
28 | Lišta vnější roh - kartáčovaný hliník | m | 10 |  | 0
29 | KERDI KERECK FI - vnitřní kout | ks | 6 |  | 0
30 | KERDI KERECK FA - vnější kout | ks | 4 |  | 0
31 | Penetrace | m2 | 27 |  | 0
32 | Omítka štuková | m2 | 8.4 |  | 0
33 | Kladení dlažby slinuté vel. 300x300 mm | m2 | 18,50 |  | 0
34 | Kladení keramického obkladu 600x300mm | m2 | 45.12 |  | 0
35 | Výmalba Primalex Plus | m2 | 18.5 |  | 0
36 | Provedení nového rozvodu topení - potrubí Cu 22 | m | 12 |  | 0
37 | Odpojení a zpětné osazení a napojení stávajícícho topného tělesa | kpt | 1 |  | 0
Přesuny sutí
38 | Svislá doprava suti a vybouraných hmot nošením | t | 5.64 |  | 0
39 | Odvoz suti a vybouraných hmot na skládku | t | 5.64 |  | 0
40 | Nakládáni nebo překládání vybouraných hmot | t | 5.64 |  | 0
41 | Poplatek za skládku suti - směs betonu.cihel,keramiky | t | 5.64 |  | 0
Ostatní
42 | průběžný hrubý úklid prostor | kpt | 1 |  | 0
43 | VRN - vedlejší rozpočtové náklady | kpt | 1 |  | 0
|  |  | Celkem bez DPH |  | 0
|  |  | DPH 15% |  | 0
|  |  | Celkem s DPH |  | 0
……………………………………………………………………………..
| V ………………………………Dne………………………. |  |  |  |  | razítko + podpis