## Rekapitulace
Firma:
Soupis objektů s DPH
Stavba: 2019669 - PROPUSTEK NA SILNICI III/10169 HRADEŠÍN - MASOJEDY
Varianta: ZŘ - Základní řešení
| Odbytová cena: | 0
| OC+DPH: | 0
Objekt | Popis | OC | DPH | OC+DPH
DIO | DOPRAVNĚ INŽENÝRSKÉ OPATŘENÍ | 0 | 0 | 0
POV | PLÁN ORGANIZACE VÝSTAVBY | 0 | 0 | 0
SO 201 | PROPUSTEK NA SILNICI III/10169 | 0 | 0 | 0

## DIO
ASPE10 |  |  |  | Firma: | [5 empty] | 3
|  |  |  | Příloha k formuláři pro ocenění nabídky |  |  |  |  | 0 | 3
S | Stavba: | 2019669 |  | PROPUSTEK NA SILNICI III/10169 HRADEŠÍN - MASOJEDY |  |  | DIO | 0 | 0,00 | 2
O | Rozpočet: | DIO |  | DOPRAVNĚ INŽENÝRSKÉ OPATŘENÍ |  |  |  |  | 15,00 | 2
Typ | Poř. číslo | Kód položky | Varianta | Název položky | MJ | Množství | Cena |  | 21,00 | 2
[7 empty] | Jednotková | Celkem
0 | 1 | 2 | 3 | 4 | 5 | 6 | 9 | 10
SD |  | 9 |  | Ostatní konstrukce a práce |  |  |  | 0 | 0 |  | 0 | 0
P | 1 | 914112 |  | DOPRAVNÍ ZNAČKY ZÁKLAD VELIKOSTI OCEL NEREFLEXNÍ - MONTÁŽ S PŘEMÍST | KUS | 40 | 0 | 0 | 0 | 2
PP |  |  |  | Přechodné dopr. značení - Svislá dopravní značka ocelová normální velikosti včetně základové konstrukce (stojan k dopravním silničním značkám jednoduchý - červenobílé pruhování + základová deska): B1, B20a-30, B20a-60, B20a-80, E3a, E13, IP10a, IS11a, IS22, IS11b, IS11c, Z2 - půjčené značení (montáž s přestavěním).
VV |  |  |  | 2+2+2+2+4+2+4+5+2+7+6+2=40,000 [A]
TS |  |  |  | položka zahrnuje: - dopravu demontované značky z dočasné skládky - osazení a montáž značky na místě určeném projektem - nutnou opravu poškozených částí nezahrnuje dodávku značky
P | 2 | 914113 |  | DOPRAVNÍ ZNAČKY ZÁKLADNÍ VELIKOSTI OCELOVÉ NEREFLEXNÍ - DEMONTÁŽ | KUS | 40 | 0 | 0 | 0 | 2
PP |  |  |  | Přechodné dopr. značení -Svislá dopravní značka ocelová normální velikosti včetně základové konstrukce (stojan k dopravním silničním značkám jednoduchý - červenobílé pruhování + základová deska): B1, B20a-30, B20a-60, B20a-80, E3a, E13, IP10a, IS11a, IS22, IS11b, IS11c, Z2 - půjčené značení (demontáž).
VV |  |  |  | 2+2+2+2+4+2+4+5+2+7+6+2=40,000 [A]
TS |  |  |  | Položka zahrnuje odstranění, demontáž a odklizení materiálu s odvozem na předepsané místo
P | 3 | 914119 |  | DOPRAV ZNAČKY ZÁKLAD VEL OCEL NEREFLEXNÍ - NÁJEMNÉ | KSDEN | 3600 | 0 | 0 | 0 | 2
PP |  |  |  | Přechodné dopr. značení - Svislá dopravní značka ocelová normální velikosti včetně základové konstrukce (stojan k dopravním silničním značkám jednoduchý - červenobílé pruhování + základová deska): B1, B20a-30, B20a-60, B20a-80, E3a, E13, IP10a, IS11a, IS22, IS11b, IS11c, Z2 - půjčené značení (nájem).
VV |  |  |  | Celkem: (2+2+2+2+4+2+4+5+2+7+6+2)*90=3 600,000 [A]
TS |  |  |  | položka zahrnuje sazbu za pronájem dopravních značek a zařízení, počet jednotek je určen jako součin počtu značek a počtu dní použití
P | 7 | 916132 |  | DOPRAV SVĚTLO VÝSTRAŽ SOUPRAVA 5KS - MONTÁŽ S PŘESUNEM | KUS | 2 | 0 | 0 | 0 | 2
PP |  |  |  | Přechodné dopr. značení - Výstražná světla typu-1 souprava pěti kusů + akumulátor - půjčené značení (montáž s přestavění).
VV |  |  |  | Celkem: 2=2,000 [A]
TS |  |  |  | položka zahrnuje: - přemístění zařízení z dočasné skládky a jeho osazení a montáž na místě určeném projektem - údržbu po celou dobu trvání funkce, náhradu zničených nebo ztracených kusů, nutnou opravu poškozených částí - napájení z baterie včetně záložní baterie
P | 8 | 916133 |  | DOPRAV SVĚTLO VÝSTRAŽ SOUPRAVA 5KS - DEMONTÁŽ | KUS | 2 | 0 | 0 | 0 | 2
PP |  |  |  | Přechodné dopr. značení - Výstražná světla typu-1 souprava pěti kusů + akumulátor - půjčené značení (demontáž).
VV |  |  |  | Celkem: 2=2,000 [A]
TS |  |  |  | Položka zahrnuje odstranění, demontáž a odklizení zařízení s odvozem na předepsané místo
P | 9 | 916139 |  | DOPRAVNÍ SVĚTLO VÝSTRAŽNÉ SOUPRAVA 5 KUSŮ - NÁJEMNÉ | KSDEN | 180 | 0 | 0 | 0 | 2
PP |  |  |  | Přechodné dopr. značení - Výstražná světla typu-1 souprava pěti kusů + akumulátor - půjčené značení (nájem).
VV |  |  |  | Celkem: 180=180,000 [A]
TS |  |  |  | položka zahrnuje sazbu za pronájem zařízení. Počet měrných jednotek se určí jako součin počtu zařízení a počtu dní použití.
P | 4 | 916352 |  | SMĚROVACÍ DESKY Z4 OBOUSTR S FÓLIÍ TŘ 1 - MONTÁŽ S PŘESUNEM | KUS | 10 | 0 | 0 | 0 | 2
PP |  |  |  | Přechodné dopr. značení - Svislá dopravní značka plastová normální velikosti včetně základové konstrukce (základová deska): Z4a - půjčené značení (montáž s přestavěním)
VV |  |  |  | Celkem: 10=10,000 [A]
TS |  |  |  | položka zahrnuje: - přemístění zařízení z dočasné skládky a jeho osazení a montáž na místě určeném projektem - údržbu po celou dobu trvání funkce, náhradu zničených nebo ztracených kusů, nutnou opravu poškozených částí
P | 5 | 916353 |  | SMĚROVACÍ DESKY Z4 OBOUSTR S FÓLIÍ TŘ 1 - DEMONTÁŽ | KUS | 10 | 0 | 0 | 0 | 2
PP |  |  |  | Přechodné dopr. značení - Svislá dopravní značka plastová normální velikosti včetně základové konstrukce (základová deska): Z4a - půjčené značení (demontáž).
VV |  |  |  | Celkem: 10=10,000 [A]
TS |  |  |  | Položka zahrnuje odstranění, demontáž a odklizení zařízení s odvozem na předepsané místo
P | 6 | 916359 |  | SMĚROVACÍ DESKY Z4 OBOUSTR S FÓLIÍ TŘ 1 - NÁJEMNÉ | KSDEN | 900 | 0 | 0 | 0 | 2
PP |  |  |  | Přechodné dopr. značení - Svislá dopravní značka plastová normální velikosti včetně základové konstrukce (základová deska): Z4a - půjčené značení (nájem).
VV |  |  |  | Celkem: 10*90=900,000 [A]
TS |  |  |  | položka zahrnuje sazbu za pronájem zařízení. Počet měrných jednotek se určí jako součin počtu zařízení a počtu dní použití.

## POV
ASPE10 |  |  |  | Firma: | [5 empty] | 3
|  |  |  | Příloha k formuláři pro ocenění nabídky |  |  |  |  | 0 | 3
S | Stavba: | 2019669 |  | PROPUSTEK NA SILNICI III/10169 HRADEŠÍN - MASOJEDY |  |  | POV | 0 | 0,00 | 2
O | Rozpočet: | POV |  | PLÁN ORGANIZACE VÝSTAVBY |  |  |  |  | 15,00 | 2
Typ | Poř. číslo | Kód položky | Varianta | Název položky | MJ | Množství | Cena |  | 21,00 | 2
[7 empty] | Jednotková | Celkem
0 | 1 | 2 | 3 | 4 | 5 | 6 | 9 | 10
SD |  | 0 |  | Všeobecné konstrukce a práce |  |  |  | 0 | 0 |  | 0 | 0
P | 10 | 02620 |  | ZKOUŠENÍ KONSTRUKCÍ A PRACÍ NEZÁVISLOU ZKUŠEBNOU | KPL | 1 | 0 | 0 | 0 | 2
PP |  |  |  | Náklady na průzkumy v rámci realizace stavby - Zkoušení konstrukcí a prací (nad rámec KZP)
VV |  |  |  | Celkem: 1=1,000 [A]
TS |  |  |  | zahrnuje veškeré náklady spojené s objednatelem požadovanými zkouškami
P | 9 | 02821 |  | PRŮZKUMNÉ PRÁCE ARCHEOLOGICKÉ NA POVRCHU | KPL | 1 | 0 | 0 | 0 | 2
PP |  |  |  | Průběh výstavby - Záchranný archeologický průzkum
VV |  |  |  | Celkem: 1=1,000 [A]
TS |  |  |  | zahrnuje veškeré náklady spojené s objednatelem požadovanými pracemi
P | 1 | 02910 | 01 | OSTATNÍ POŽADAVKY - ZEMĚMĚŘIČSKÁ MĚŘENÍ | KPL | 1 | 0 | 0 | 0 | 2
PP |  |  |  | Příprava výstavby - Geodetická činnost v průběhu provádění stavebních prací (geodet zhotovitele stavby pro celou stavbu) včetně vytyčení hranic pozemků a vytyčení obvodu stavby. Součástí je vybudování potřebné vytyčovací sítě pro celou stavbu.
VV |  |  |  | Celkem: 1=1,000 [A]
TS |  |  |  | zahrnuje veškeré náklady spojené s objednatelem požadovanými pracemi, - pro stanovení orientační investorské ceny určete jednotkovou cenu jako 1% odhadované ceny stavby
P | 11 | 02911 |  | OSTATNÍ POŽADAVKY - GEODETICKÉ ZAMĚŘENÍ | KPL | 1 | 0 | 0 | 0 | 2
PP |  |  |  | Dokončení výstavby - Geometrické zaměření celé stavby sloužící pro vypracování dokumentace skutečného provedení stavby a pro vypracování geometrického plánu potvrzeného katastrálním úřadem po dokončení stavby
VV |  |  |  | Celkem: 1=1,000 [A]
TS |  |  |  | zahrnuje veškeré náklady spojené s objednatelem požadovanými pracemi
P | 2 | 02940 | 01 | OSTATNÍ POŽADAVKY - VYPRACOVÁNÍ DOKUMENTACE | KPL | 1 | 0 | 0 | 0 | 2
PP |  |  |  | Příprava výstavby - Rozhodnutí o povolení zvláštního užívání pozemní komunikace
VV |  |  |  | Celkem: 1=1,000 [A]
TS |  |  |  | zahrnuje veškeré náklady spojené s objednatelem požadovanými pracemi
P | 3 | 02940 | 02 | OSTATNÍ POŽADAVKY - VYPRACOVÁNÍ DOKUMENTACE | KPL | 1 | 0 | 0 | 0 | 2
PP |  |  |  | Příprava výstavby - Havarijní plán
VV |  |  |  | Celkem: 1=1,000 [A]
TS |  |  |  | zahrnuje veškeré náklady spojené s objednatelem požadovanými pracemi
P | 4 | 02940 | 03 | OSTATNÍ POŽADAVKY - VYPRACOVÁNÍ DOKUMENTACE | KPL | 1 | 0 | 0 | 0 | 2
PP |  |  |  | Příprava výstavby - Povodňový plán
VV |  |  |  | Celkem: 1=1,000 [A]
TS |  |  |  | zahrnuje veškeré náklady spojené s objednatelem požadovanými pracemi
P | 6 | 02940 | 04 | OSTATNÍ POŽADAVKY - VYPRACOVÁNÍ DOKUMENTACE | KPL | 1 | 0 | 0 | 0 | 2
PP |  |  |  | Příprava výstavby – Výrobně technická dokumentace (pro silniční svodidlo)
VV |  |  |  | Celkem: 1=1,000 [A]
TS |  |  |  | zahrnuje veškeré náklady spojené s objednatelem požadovanými pracemi
P | 14 | 02940 | 05 | OSTATNÍ POŽADAVKY - VYPRACOVÁNÍ DOKUMENTACE | KPL | 1 | 0 | 0 | 0 | 2
PP |  |  |  | Dokončení výstavby - Fotodokumentace stavby - 1x měsíčně sada barevných fotografií v digitální formě + závěrečná dokumentace po dokončení stavby v albu s popisem v tištěné i elektronické formě v počtu dle SoD
VV |  |  |  | Celkem: 1=1,000 [A]
TS |  |  |  | zahrnuje veškeré náklady spojené s objednatelem požadovanými pracemi
P | 5 | 02943 |  | OSTATNÍ POŽADAVKY - VYPRACOVÁNÍ RDS | KPL | 1 | 0 | 0 | 0 | 2
PP |  |  |  | Příprava výstavby - Realizační dokumentace celé stavby v rozsahu dle požadavků objednatele včetně zapracování všech podmínek a požadavků stavebního povolení a podmínek stanovených zadávací dokumentací. Dokumentace bude zpracována pro všechny objekty dle čl. 6.1.2 (TKP D kap. 6, příl. 5); jejím předmětem je dokumentace všech zhotovovaných a pomocných konstrukcí a prací nutných ke stavbě objektu. Součástí je předání dokumentace v tištěné podobě v požadovaném počtu paré a předání v elektonické podobě (rozsah a uspořádání odpovídající podobě tištěné) v uzavřeném (PDF) a otevřeném formátu (DWG, XLS, DOC, apod.).
VV |  |  |  | Celkem: 1=1,000 [A]
TS |  |  |  | zahrnuje veškeré náklady spojené s objednatelem požadovanými pracemi
P | 13 | 02944 |  | OSTAT POŽADAVKY - DOKUMENTACE SKUTEČ PROVEDENÍ V DIGIT FORMĚ | KPL | 1 | 0 | 0 | 0 | 2
PP |  |  |  | Dokončení výstavby - Dokumentace skutečného provedení stavby v rozsahu dle přílohy č. 3 k vyhlášce č. 499/2006 Sb. ve smyslu § 125 odst. 6 stavebního zákona a dle vyhlášky 146/2008 Sb. Součástí je potřebné zhotovení potřebných provozních a havarijních řádů.
VV |  |  |  | Celkem: 1=1,000 [A]
TS |  |  |  | zahrnuje veškeré náklady spojené s objednatelem požadovanými pracemi
P | 12 | 02945 |  | OSTAT POŽADAVKY - GEOMETRICKÝ PLÁN | KPL | 1 | 0 | 0 | 0 | 2
PP |  |  |  | Dokončení výstavby - Zajištění geometrických plánů skutečného provedení objektů a geometrických plánů věcných břemen v požadovaném formátu s hranicemi pozemků jako podklad pro vklad do katastrální mapy pro evidenci změn na katastrálním úřadu. Tato dokumentace bude předána v termínu dle potřeb investora.
VV |  |  |  | Celkem: 1=1,000 [A]
TS |  |  |  | položka zahrnuje: - přípravu podkladů, vyhotovení žádosti pro vklad na katastrální úřad - polní práce spojené s vyhotovením geometrického plánu - výpočetní a grafické kancelářské práce - úřední ověření výsledného elaborátu - schválení návrhu vkladu do katastru nemovitostí příslušným katastrálním úřadem
P | 8 | 02960 |  | OSTATNÍ POŽADAVKY - ODBORNÝ DOZOR | KPL | 1 | 0 | 0 | 0 | 2
PP |  |  |  | Průběh výstavby - Archeologický dohled
VV |  |  |  | Celkem: 1=1,000 [A]
TS |  |  |  | zahrnuje veškeré náklady spojené s objednatelem požadovaným dozorem
P | 7 | 03100 | 01 | ZAŘÍZENÍ STAVENIŠTĚ - ZŘÍZENÍ, PROVOZ, DEMONTÁŽ | KS | 1 | 0 | 0 | 0 | 2
PP |  |  |  | Průběh výstavby - Tabule se základními informacemi o stavbě (Billboard) (dodávka, montáž, demontáž)
VV |  |  |  | Celkem: 1=1,000 [A]
TS |  |  |  | zahrnuje objednatelem povolené náklady na pořízení (event. pronájem), provozování, udržování a likvidaci zhotovitelova zařízení
P | 15 | 03100 | 02 | ZAŘÍZENÍ STAVENIŠTĚ - ZŘÍZENÍ, PROVOZ, DEMONTÁŽ | SOUBOR | 1 | 0 | 0 | 0 | 2
PP |  |  |  | Zařízení staveniště - Kompletní zařízení staveniště pro celou stavbu včetně zajištění potřebných povolení a rozhodnutí. Položka zahrnuje náklady spojené se staveništními komunikacemi, oplocením staveniště, zřízením pěších koridorů i s případnými lávkami pro pěší, osvětlením staveniště a pěších koridorů, vstupem a vjezdem na staveniště, staveništní přípojky vody, kanalizace, elektrické energie, zajištění dodávky elektrické energie, rozvody médií po stavbě včetně vyvolaných přeložek sítí a s tím spojených nákladů s odstávkou a zabezpečení stávajících IS proti poškození, kancelářské plochy pro potřeby zhotovitele a zástupce investora, sociální zařízení, zajištění skladovacích ploch a prostor pro potřeby stavby. Komplexní ostrahu a zabezpečení staveniště. Monitoring vlivu stavby na okolní prostředí (hluk, prašnost, doprava).Poplatky a náklady spojené se záborem veřejného prostranství a s tím související dopravní značení a zabezpečení pracoviště. Poplatky a náklady za spotřebované energie, plyn, vodu, odvoz fekálií atd. v době výstavby až do předání díla. Zajištění údržby veřejných komunikací a komunikací pro pěší v průběhu celé stavby, včetně případné zimní údržby. Veškeré dočasné konstrukce požadující koordinátor BOZP.
VV |  |  |  | Celkem: 1=1,000 [A]
TS |  |  |  | zahrnuje objednatelem povolené náklady na pořízení (event. pronájem), provozování, udržování a likvidaci zhotovitelova zařízení

## SO 201
ASPE10 |  |  |  | Firma: | [5 empty] | 3
|  |  |  | Příloha k formuláři pro ocenění nabídky |  |  |  |  | 0 | 3
S | Stavba: | 2019669 |  | PROPUSTEK NA SILNICI III/10169 HRADEŠÍN - MASOJEDY |  |  | SO 201 | 0 | 0,00 | 2
O | Rozpočet: | SO 201 |  | PROPUSTEK NA SILNICI III/10169 |  |  |  |  | 15,00 | 2
Typ | Poř. číslo | Kód položky | Varianta | Název položky | MJ | Množství | Cena |  | 21,00 | 2
[7 empty] | Jednotková | Celkem
0 | 1 | 2 | 3 | 4 | 5 | 6 | 9 | 10
SD |  | 0 |  | Všeobecné konstrukce a práce |  |  |  | 0 | 0 |  | 0 | 0
P | 8 | 014102 | 01 | POPLATKY ZA SKLÁDKU | T | 44.16 | 0 | 0 | 0 | 2
PP |  |  |  | "Demolice – Poplatek za uložení asfaltových vrstev na skládku (Viz položky č. 113728 a č. 113338) =15,31t+28,58t"
VV |  |  |  | (6,38+12,02)*2,4=44,160 [A]
TS |  |  |  | zahrnuje veškeré poplatky provozovateli skládky související s uložením odpadu na skládce.
P | 11 | 014102 | 02 | POPLATKY ZA SKLÁDKU | T | 590.022 | 0 | 0 | 0 | 2
PP |  |  |  | "Demolice – Poplatek za uložení zeminy na skládku (Viz položky č. 113328 a č. 131736) =62,28t+537,70t"
VV |  |  |  | (32,78+295,01)*1,8=590,022 [A]
TS |  |  |  | zahrnuje veškeré poplatky provozovateli skládky související s uložením odpadu na skládce.
P | 13 | 014102 | 03 | POPLATKY ZA SKLÁDKU | T | 25.662 | 0 | 0 | 0 | 2
PP |  |  |  | "Demolice – Poplatek za uložení stavební suti na skládku (Viz položka č. 967136.01)" Kubatura vypočtena pomocí grafického softwaru AutoCad (výkres D.1.2.02)
VV |  |  |  | 9,87*2,6=25,662 [A]
TS |  |  |  | zahrnuje veškeré poplatky provozovateli skládky související s uložením odpadu na skládce.
P | 41 | 014102 | 04 | POPLATKY ZA SKLÁDKU | T | 4.2 | 0 | 0 | 0 | 2
PP |  |  |  | "Úprava území – Poplatek za skládku =2t+2,2t=4,2t (Viz položky č. 124736 a č. 122736)"
VV |  |  |  | 2+2,2=4,200 [A]
TS |  |  |  | zahrnuje veškeré poplatky provozovateli skládky související s uložením odpadu na skládce.
SD |  | 1 |  | Zemní práce |  |  |  | 0 | 0 |  | 0 | 0
P | 3 | 11120 |  | ODSTRANĚNÍ KŘOVIN | M2 | 200 | 0 | 0 | 0 | 2
PP |  |  |  | "Demolice – Odstranění křovin, likvidace v režii zhotovitele =200m2" Plocha určena pomocí grafického softweru AutoCad (výkres Situace kácení)
VV |  |  |  | 200=200,000 [A]
TS |  |  |  | odstranění křovin a stromů do průměru 100 mm doprava dřevin bez ohledu na vzdálenost spálení na hromadách nebo štěpkování
P | 2 | 112026 |  | KÁCENÍ STROMŮ D KMENE DO 0,9M S ODSTRANĚNÍM PAŘEZŮ, ODVOZ DO 12KM | KUS | 1 | 0 | 0 | 0 | 2
PP |  |  |  | "Demolice – Kácení stromů D kmene do 0,9m s odstraněním pařezů, odvoz na skládku do 10-ti km, včetně uložení na skládku =1ks" Počet ks určen pomocí grafického softweru AutoCad (výkres Situace kácení)
VV |  |  |  | 1=1,000 [A]
TS |  |  |  | Kácení stromů se měří v [ks] poražených stromů (průměr stromů se měří ve výšce 1,3m nad terénem) a zahrnuje zejména: - poražení stromu a osekání větví - spálení větví na hromadách nebo štěpkování - dopravu a uložení kmenů, případné další práce s nimi dle pokynů zadávací dokumentace Odstranění pařezů se měří v [ks] vytrhaných nebo vykopaných pařezů a zahrnuje zejména: - vytrhání nebo vykopání pařezů - veškeré zemní práce spojené s odstraněním pařezů - dopravu a uložení pařezů, případně další práce s nimi dle pokynů zadávací dokumentace - zásyp jam po pařezech
P | 9 | 113326 |  | ODSTRAN PODKL ZPEVNĚNÝCH PLOCH Z KAMENIVA NESTMEL, ODVOZ DO 12KM | M3 | 32.775 | 0 | 0 | 0 | 2
PP |  |  |  | "Demolice - Odstranění podkladní vrstvy vozovky ze stěrkodrti tl. 300mm, včetně odvozu na skládku do 10-ti km, včetně uložení na skládku =21,85*5,00*0,30= = 32,78m3*1,90t/m3 = 62,28t" Kubatura vypočtena pomocí grafického softwaru AutoCad (výkres D.1.2.02)
VV |  |  |  | 21,85*5*0,3=32,775 [A]
TS |  |  |  | Položka zahrnuje veškerou manipulaci s vybouranou sutí a s vybouranými hmotami vč. uložení na skládku. Nezahrnuje poplatek za skládku, který se vykazuje v položce 0141** (s výjimkou malého množství bouraného materiálu, kde je možné poplatek zahrnout do jednotkové ceny bourání – tento fakt musí být uveden v doplňujícím textu k položce).
P | 7 | 113338 |  | ODSTRAN PODKL ZPEVNĚNÝCH PLOCH S ASFALT POJIVEM, ODVOZ DO 20KM | M3 | 12.018 | 0 | 0 | 0 | 2
PP |  |  |  | "Demolice - Odstranění podkladní vrstvy vozovky s asfaltovým pojivem tl. 110mm, včetně odvozu na skládku do 20-ti km, včetně uložení na skládku = 21,85m*5,00m*0,11m = 12,02m3*2,40t/m3 = 28,85t" Kubatura vypočtena pomocí grafického softwaru AutoCad (výkresy D.1.2.02 a D.1.2.03)
VV |  |  |  | 21,85*5*0,11=12,018 [A]
TS |  |  |  | Položka zahrnuje veškerou manipulaci s vybouranou sutí a s vybouranými hmotami vč. uložení na skládku. Nezahrnuje poplatek za skládku, který se vykazuje v položce 0141** (s výjimkou malého množství bouraného materiálu, kde je možné poplatek zahrnout do jednotkové ceny bourání – tento fakt musí být uveden v doplňujícím textu k položce).
P | 6 | 113728 |  | FRÉZOVÁNÍ ZPEVNĚNÝCH PLOCH ASFALTOVÝCH, ODVOZ DO 20KM | M3 | 6.38 | 0 | 0 | 0 | 2
PP |  |  |  | "Demolice - Odfrézování ložné vrstvy vozovky s asfaltovým pojivem tl. 40mm, včetně odvozu na skládku do 20-ti km, včetně uložení na skládku = 31,90m*5,00m*0,04m = 6,38m3*2,40t/m3 = 15,31t" Kubatura vypočtena pomocí grafického softwaru AutoCad (výkresy D.1.2.02 a D.1.2.03)
VV |  |  |  | 31,9*5*0,04=6,380 [A]
TS |  |  |  | Položka zahrnuje veškerou manipulaci s vybouranou sutí a s vybouranými hmotami vč. uložení na skládku. Nezahrnuje poplatek za skládku, který se vykazuje v položce 0141** (s výjimkou malého množství bouraného materiálu, kde je možné poplatek zahrnout do jednotkové ceny bourání – tento fakt musí být uveden v doplňujícím textu k položce).
P | 14 | 11523 |  | PŘEVEDENÍ VODY POTRUBÍM DN 300 NEBO ŽLABY R.O. DO 1,0M | M | 20 | 0 | 0 | 0 | 2
PP |  |  |  | Příprava území – Převedení vody potrubím z plastu DN300, včetne nákupu a dovozu Délka určena pomocí grafického softweru AutoCad (výkresy D.1.2.02 a D.1.2.03)
VV |  |  |  | 20=20,000 [A]
TS |  |  |  | Položka převedení vody na povrchu zahrnuje zřízení, udržování a odstranění příslušného zařízení. Převedení vody se uvádí buď průměrem potrubí (DN) nebo délkou rozvinutého obvodu žlabu (r.o.).
P | 4 | 121106 |  | SEJMUTÍ ORNICE NEBO LESNÍ PŮDY S ODVOZEM DO 12KM | M3 | 38.925 | 0 | 0 | 0 | 2
PP |  |  |  | "Zemní práce – Odhumusování plochy v tl. 150 mm, která bude zasažena výkopovými pracemi a úpravou terénu včetne odvozu na skládku do 10-ti km, včetně uložení na skládku (možnost využití na zpětné ohumusování) =131m2*0,15m+107m2*0,15m+21,5m2*0,15m" Plocha určena pomocí grafického softweru AutoCad (výkres D. 1.2.02)
VV |  |  |  | (131+107+21,5)*0,15=38,925 [A]
TS |  |  |  | položka zahrnuje sejmutí ornice bez ohledu na tloušťku vrstvy a její vodorovnou dopravu nezahrnuje uložení na trvalou skládku
P | 40 | 122736 |  | ODKOPÁVKY A PROKOPÁVKY OBECNÉ TŘ. I, ODVOZ DO 12KM | M3 | 0.91 | 0 | 0 | 0 | 2
PP |  |  |  | "Úprava území – Odstranení opevnění svahu vtokové hrázky straně rovnaninou z lomového kamene min hmotnosti 100kg/ks, včetne odvozu na skládku do 10-ti km =1,3m*1m*0,5m*1,4 =0,91m3*2,2t/m3=2t"
VV |  |  |  | 1,3*1*0,5*1,4=0,910 [A]
TS |  |  |  | položka zahrnuje: - vodorovná a svislá doprava, přemístění, přeložení, manipulace s výkopkem - kompletní provedení vykopávky nezapažené i zapažené - ošetření výkopiště po celou dobu práce v něm vč. klimatických opatření - ztížení vykopávek v blízkosti podzemního vedení, konstrukcí a objektů vč. jejich dočasného zajištění - ztížení pod vodou, v okolí výbušnin, ve stísněných prostorech a pod. - příplatek za lepivost - těžení po vrstvách, pásech a po jiných nutných částech (figurách) - čerpání vody vč. čerpacích jímek, potrubí a pohotovostní čerpací soupravy (viz ustanovení k pol. 1151,2) - potřebné snížení hladiny podzemní vody - těžení a rozpojování jednotlivých balvanů - vytahování a nošení výkopku - svahování a přesvah. svahů do konečného tvaru, výměna hornin v podloží a v pláni znehodnocené klimatickými vlivy - ruční vykopávky, odstranění kořenů a napadávek - pažení, vzepření a rozepření vč. přepažování (vyjma štětových stěn) - úpravu, ochranu a očištění dna, základové spáry, stěn a svahů - zhutnění podloží, případně i svahů vč. svahování - zřízení stupňů v podloží a lavic na svazích, není-li pro tyto práce zřízena samostatná položka - udržování výkopiště a jeho ochrana proti vodě - odvedení nebo obvedení vody v okolí výkopiště a ve výkopišti - třídění výkopku - veškeré pomocné konstrukce umožňující provedení vykopávky (příjezdy, sjezdy, nájezdy, lešení, podpěr. konstr., přemostění, zpevněné plochy, zakrytí a pod.) - nezahrnuje uložení zeminy (na skládku, do násypu) ani poplatky za skládku, vykazují se v položce č.0141**
P | 39 | 124736 |  | VYKOPÁVKY PRO KORYTA VODOTEČÍ TŘ. I, ODVOZ DO 12KM | M3 | 1.1 | 0 | 0 | 0 | 2
PP |  |  |  | "Úprava území – Odstranění těsnících hrázek, včetně odvozu na skládku do 10-ti km =1,3m*1m*1m =1,10m3*2,00t/m3=2,2t" Kubatura vypočtena pomocí grafického softwaru AutoCad (výkres D.1.2.02)
VV |  |  |  | 1,1*1*1=1,100 [A]
TS |  |  |  | položka zahrnuje: - vodorovná a svislá doprava, přemístění, přeložení, manipulace s výkopkem - kompletní provedení vykopávky nezapažené i zapažené - ošetření výkopiště po celou dobu práce v něm vč. klimatických opatření - ztížení vykopávek v blízkosti podzemního vedení, konstrukcí a objektů vč. jejich dočasného zajištění - ztížení pod vodou, v okolí výbušnin, ve stísněných prostorech a pod. - příplatek za lepivost - těžení po vrstvách, pásech a po jiných nutných částech (figurách) - čerpání vody vč. čerpacích jímek, potrubí a pohotovostní čerpací soupravy (viz ustanovení k pol. 1151,2) - potřebné snížení hladiny podzemní vody - těžení a rozpojování jednotlivých balvanů - vytahování a nošení výkopku - svahování a přesvah. svahů do konečného tvaru, výměna hornin v podloží a v pláni znehodnocené klimatickými vlivy - ruční vykopávky, odstranění kořenů a napadávek - pažení, vzepření a rozepření vč. přepažování (vyjma štětových stěn) - úpravu, ochranu a očištění dna, základové spáry, stěn a svahů - zhutnění podloží, případně i svahů vč. svahování - zřízení stupňů v podloží a lavic na svazích, není-li pro tyto práce zřízena samostatná položka - udržování výkopiště a jeho ochrana proti vodě - odvedení nebo obvedení vody v okolí výkopiště a ve výkopišti - třídění výkopku - veškeré pomocné konstrukce umožňující provedení vykopávky (příjezdy, sjezdy, nájezdy, lešení, podpěr. konstr., přemostění, zpevněné plochy, zakrytí a pod.) - nezahrnuje uložení zeminy (na skládku, do násypu) ani poplatky za skládku, vykazují se v položce č.0141**
P | 10 | 131736 |  | HLOUBENÍ JAM ZAPAŽ I NEPAŽ TŘ. I, ODVOZ DO 12KM | M3 | 295.01 | 0 | 0 | 0 | 2
PP |  |  |  | "Demolice - Výkop v zemině třídy 1 včetně pažení a odvozu zeminy na skládku do 10-ti km, včetně uložení na skládku = (17,00m2*12,9m)+(14,8m2*2,6m)+(5,10m2*7,3m) = 298,72m3*1,80t/m3 = 537,70t" Kubatura vypočtena pomocí grafického softwaru AutoCad (výkresy D.1.2.02 a D.1.2.03)
VV |  |  |  | 17*12,9+14,8*2,6+5,1*7,3=295,010 [A]
TS |  |  |  | položka zahrnuje: - vodorovná a svislá doprava, přemístění, přeložení, manipulace s výkopkem - kompletní provedení vykopávky nezapažené i zapažené - ošetření výkopiště po celou dobu práce v něm vč. klimatických opatření - ztížení vykopávek v blízkosti podzemního vedení, konstrukcí a objektů vč. jejich dočasného zajištění - ztížení pod vodou, v okolí výbušnin, ve stísněných prostorech a pod. - příplatek za lepivost - těžení po vrstvách, pásech a po jiných nutných částech (figurách) - čerpání vody vč. čerpacích jímek, potrubí a pohotovostní čerpací soupravy (viz ustanovení k pol. 1151,2) - potřebné snížení hladiny podzemní vody - těžení a rozpojování jednotlivých balvanů - vytahování a nošení výkopku - svahování a přesvah. svahů do konečného tvaru, výměna hornin v podloží a v pláni znehodnocené klimatickými vlivy - ruční vykopávky, odstranění kořenů a napadávek - pažení, vzepření a rozepření vč. přepažování (vyjma štětových stěn) - úpravu, ochranu a očištění dna, základové spáry, stěn a svahů - odvedení nebo obvedení vody v okolí výkopiště a ve výkopišti - třídění výkopku - veškeré pomocné konstrukce umožňující provedení vykopávky (příjezdy, sjezdy, nájezdy, lešení, podpěr. konstr., přemostění, zpevněné plochy, zakrytí a pod.) - nezahrnuje uložení zeminy (na skládku, do násypu) ani poplatky za skládku, vykazují se v položce č.0141**
P | 51 | 17310 |  | ZEMNÍ KRAJNICE A DOSYPÁVKY SE ZHUTNĚNÍM | M3 | 10.925 | 0 | 0 | 0 | 2
PP |  |  |  | "Vozovka – Zemní krajnice ze štěrkodrti 0/32 mm tl. 100 mm =0,4m2*21,85+0,1m2*21,85m" Kubatura vypočtena pomocí grafického softwaru AutoCad (výkresy D.1.2.03)
VV |  |  |  | 0,4*21,85+0,1*21,85=10,925 [A]
TS |  |  |  | položka zahrnuje: - kompletní provedení zemní konstrukce vč. výběru vhodného materiálu - úprava ukládaného materiálu vlhčením, tříděním, promícháním nebo vysoušením, příp. jiné úpravy za účelem zlepšení jeho mech. vlastností - hutnění i různé míry hutnění - ošetření úložiště po celou dobu práce v něm vč. klimatických opatření - ztížení v okolí vedení, konstrukcí a objektů a jejich dočasné zajištění - ztížení provádění vč. hutnění ve ztížených podmínkách a stísněných prostorech - ztížené ukládání sypaniny pod vodu - ukládání po vrstvách a po jiných nutných částech (figurách) vč. dosypávek - spouštění a nošení materiálu - výměna částí zemní konstrukce znehodnocené klimatickými vlivy - ruční hutnění - svahování, hutnění a uzavírání povrchů svahů - udržování úložiště a jeho ochrana proti vodě - odvedení nebo obvedení vody v okolí úložiště a v úložišti - veškeré pomocné konstrukce umožňující provedení zemní konstrukce (příjezdy, sjezdy, nájezdy, lešení, podpěrné konstrukce, přemostění, zpevněné plochy, zakrytí a pod.)
P | 38 | 17411 | 01 | ZÁSYP JAM A RÝH ZEMINOU SE ZHUTNĚNÍM | M3 | 23.36 | 0 | 0 | 0 | 2
PP |  |  |  | "Lapač splavenin - Zásyp zeminou vhodnou do násypu, hutněno po vrstvách max. 300mm = 2*2,9m2*2m+4,9m2*2,4m" Kubatura vypočtena pomocí grafického softwaru AutoCad (výkresy D.1.2.03)
VV |  |  |  | 2*2,9*2+2,4*4,9=23,360 [A]
TS |  |  |  | položka zahrnuje: - kompletní provedení zemní konstrukce vč. výběru vhodného materiálu - úprava ukládaného materiálu vlhčením, tříděním, promícháním nebo vysoušením, příp. jiné úpravy za účelem zlepšení jeho mech. vlastností - hutnění i různé míry hutnění - ošetření úložiště po celou dobu práce v něm vč. klimatických opatření - ztížení v okolí vedení, konstrukcí a objektů a jejich dočasné zajištění - ztížení provádění vč. hutnění ve ztížených podmínkách a stísněných prostorech - ztížené ukládání sypaniny pod vodu - ukládání po vrstvách a po jiných nutných částech (figurách) vč. dosypávek - spouštění a nošení materiálu - výměna částí zemní konstrukce znehodnocené klimatickými vlivy - ruční hutnění - udržování úložiště a jeho ochrana proti vodě - odvedení nebo obvedení vody v okolí úložiště a v úložišti - veškeré pomocné konstrukce umožňující provedení zemní konstrukce (příjezdy, sjezdy, nájezdy, lešení, podpěrné konstrukce, přemostění, zpevněné plochy, zakrytí a pod.)
P | 52 | 17411 | 02 | ZÁSYP JAM A RÝH ZEMINOU SE ZHUTNĚNÍM | M3 | 10.925 | 0 | 0 | 0 | 2
PP |  |  |  | "Vozovka – Dosypávka krajnice zeminou vhodnou do náspu se zhutněním =0,4m2*21,85+0,1m2*21,85m" Kubatura vypočtena pomocí grafického softwaru AutoCad (výkresy D.1.2.03)
VV |  |  |  | 0,4*21,85+0,1*21,85=10,925 [A]
TS |  |  |  | položka zahrnuje: - kompletní provedení zemní konstrukce vč. výběru vhodného materiálu - úprava ukládaného materiálu vlhčením, tříděním, promícháním nebo vysoušením, příp. jiné úpravy za účelem zlepšení jeho mech. vlastností - hutnění i různé míry hutnění - ošetření úložiště po celou dobu práce v něm vč. klimatických opatření - ztížení v okolí vedení, konstrukcí a objektů a jejich dočasné zajištění - ztížení provádění vč. hutnění ve ztížených podmínkách a stísněných prostorech - ztížené ukládání sypaniny pod vodu - ukládání po vrstvách a po jiných nutných částech (figurách) vč. dosypávek - spouštění a nošení materiálu - výměna částí zemní konstrukce znehodnocené klimatickými vlivy - ruční hutnění - udržování úložiště a jeho ochrana proti vodě - odvedení nebo obvedení vody v okolí úložiště a v úložišti - veškeré pomocné konstrukce umožňující provedení zemní konstrukce (příjezdy, sjezdy, nájezdy, lešení, podpěrné konstrukce, přemostění, zpevněné plochy, zakrytí a pod.)
P | 30 | 17481 | 01 | ZÁSYP JAM A RÝH Z NAKUPOVANÝCH MATERIÁLŮ | M3 | 110.97 | 0 | 0 | 0 | 2
PP |  |  |  | "Nový propustek - Zásyp ze šterkodrtí fr. 0/63mm, hutněno po vrstvách max. 300 mm, včetně dovozu a poplatku za nákup = 13,70m2*8,10m " Kubatura vypočtena pomocí grafického softwaru AutoCad (výkresy D.1.2.03)
VV |  |  |  | 13,7*8,1=110,970 [A]
TS |  |  |  | položka zahrnuje: - kompletní provedení zemní konstrukce včetně nákupu a dopravy materiálu dle zadávací dokumentace - úprava ukládaného materiálu vlhčením, tříděním, promícháním nebo vysoušením, příp. jiné úpravy za účelem zlepšení jeho mech. vlastností - hutnění i různé míry hutnění - ošetření úložiště po celou dobu práce v něm vč. klimatických opatření - ztížení v okolí vedení, konstrukcí a objektů a jejich dočasné zajištění - ztížení provádění vč. hutnění ve ztížených podmínkách a stísněných prostorech - ztížené ukládání sypaniny pod vodu - ukládání po vrstvách a po jiných nutných částech (figurách) vč. dosypávek - spouštění a nošení materiálu - výměna částí zemní konstrukce znehodnocené klimatickými vlivy - udržování úložiště a jeho ochrana proti vodě - odvedení nebo obvedení vody v okolí úložiště a v úložišti - veškeré pomocné konstrukce umožňující provedení zemní konstrukce (příjezdy, sjezdy, nájezdy, lešení, podpěrné konstrukce, přemostění, zpevněné plochy, zakrytí a pod.)
P | 64 | 17481 | 02 | ZÁSYP JAM A RÝH Z NAKUPOVANÝCH MATERIÁLŮ | M3 | 38.925 | 0 | 0 | 0 | 2
PP |  |  |  | "Úprava území – Nákup a dovoz humózní zeminy =131m2*0,15m+107m2*0,15m+21,5m2*0,15m (Viz položka č. 121106)" Kubatura vypočtena pomocí grafického softwaru AutoCad (výkres C.2)
VV |  |  |  | (131+107+21,5)*0,15=38,925 [A]
TS |  |  |  | položka zahrnuje: - kompletní provedení zemní konstrukce včetně nákupu a dopravy materiálu dle zadávací dokumentace - úprava ukládaného materiálu vlhčením, tříděním, promícháním nebo vysoušením, příp. jiné úpravy za účelem zlepšení jeho mech. vlastností - hutnění i různé míry hutnění - ošetření úložiště po celou dobu práce v něm vč. klimatických opatření - ztížení v okolí vedení, konstrukcí a objektů a jejich dočasné zajištění - ztížení provádění vč. hutnění ve ztížených podmínkách a stísněných prostorech - ztížené ukládání sypaniny pod vodu - ukládání po vrstvách a po jiných nutných částech (figurách) vč. dosypávek - spouštění a nošení materiálu - výměna částí zemní konstrukce znehodnocené klimatickými vlivy - udržování úložiště a jeho ochrana proti vodě - odvedení nebo obvedení vody v okolí úložiště a v úložišti - veškeré pomocné konstrukce umožňující provedení zemní konstrukce (příjezdy, sjezdy, nájezdy, lešení, podpěrné konstrukce, přemostění, zpevněné plochy, zakrytí a pod.)
P | 15 | 17750 |  | ZEMNÍ HRÁZKY ZE ZEMIN NEPROPUSTNÝCH | M3 | 1.3 | 0 | 0 | 0 | 2
PP |  |  |  | "Příprava území – Zřízení těsnících hrázek =1,3m*1m*1m" Kubatura vypočtena pomocí grafického softwaru AutoCad (výkres D.1.2.02)
VV |  |  |  | 1,3*1*1=1,300 [A]
TS |  |  |  | položka zahrnuje: - kompletní provedení zemní konstrukce vč. výběru vhodného materiálu - úprava ukládaného materiálu vlhčením, tříděním, promícháním nebo vysoušením, příp. jiné úpravy za účelem zlepšení jeho mech. vlastností - hutnění i různé míry hutnění - ošetření úložiště po celou dobu práce v něm vč. klimatických opatření - ztížení v okolí vedení, konstrukcí a objektů a jejich dočasné zajištění - ztížení provádění vč. hutnění ve ztížených podmínkách a stísněných prostorech - ztížené ukládání sypaniny pod vodu - ukládání po vrstvách a po jiných nutných částech (figurách) vč. dosypávek - spouštění a nošení materiálu - výměna částí zemní konstrukce znehodnocené klimatickými vlivy - ruční hutnění a výplň jam a prohlubní v podloží - úprava, očištění, ochrana a zhutnění podloží - svahování, hutnění a uzavírání povrchů svahů - zřízení lavic na svazích - udržování úložiště a jeho ochrana proti vodě - odvedení nebo obvedení vody v okolí úložiště a v úložišti - veškeré pomocné konstrukce umožňující provedení zemní konstrukce (příjezdy, sjezdy, nájezdy, lešení, podpěrné konstrukce, přemostění, zpevněné plochy, zakrytí a pod.)
P | 43 | 18110 |  | ÚPRAVA PLÁNĚ SE ZHUTNĚNÍM V HORNINĚ TŘ. I | M2 | 120.175 | 0 | 0 | 0 | 2
PP |  |  |  | "Vozovka - Zhutnění zemní pláně = 21,85m*5,50m" Plocha vypočtena pomocí grafického softwaru AutoCad (výkresy D.1.2.03)
VV |  |  |  | 21,85*5,5=120,175 [A]
TS |  |  |  | položka zahrnuje úpravu pláně včetně vyrovnání výškových rozdílů. Míru zhutnění určuje projekt.
P | 18 | 18110 | 01 | ÚPRAVA PLÁNĚ SE ZHUTNĚNÍM V HORNINĚ TŘ. I | M2 | 30.318 | 0 | 0 | 0 | 2
PP |  |  |  | "Zhutnění základové spáry = 12,90m*1,82m+1,90m*3,60m" Plocha vypočtena pomocí grafického softwaru AutoCad (výkresy D.1.2.03)
VV |  |  |  | 12,9*1,82+1,9*3,6=30,318 [A]
TS |  |  |  | položka zahrnuje úpravu pláně včetně vyrovnání výškových rozdílů. Míru zhutnění určuje projekt.
P | 66 | 18222 |  | ROZPROSTŘENÍ ORNICE VE SVAHU V TL DO 0,15M | M2 | 86.28 | 0 | 0 | 0 | 2
PP |  |  |  | "Úprava území - Rozprostření humózní zeminy ve svahu tl. 150mm včetně urovnání =(31,6m2+40,3m2)*1,2" Plocha vypočtena pomocí grafického softwaru AutoCad (výkres C.2)
VV |  |  |  | (31,6+40,3)*1,2=86,280 [A]
TS |  |  |  | položka zahrnuje: nutné přemístění ornice z dočasných skládek vzdálených do 50m rozprostření ornice v předepsané tloušťce ve svahu přes 1:5
P | 65 | 18232 |  | ROZPROSTŘENÍ ORNICE V ROVINĚ V TL DO 0,15M | M2 | 76.9 | 0 | 0 | 0 | 2
PP |  |  |  | "Úprava území - Rozprostření humózní zeminy v rovině tl. 150mm včetně urovnání =26,2m2+21,5m2+19,2m2" Plocha vypočtena pomocí grafického softwaru AutoCad (výkres C.2)
VV |  |  |  | 26,2+21,5+29,2=76,900 [A]
TS |  |  |  | položka zahrnuje: nutné přemístění ornice z dočasných skládek vzdálených do 50m rozprostření ornice v předepsané tloušťce v rovině a ve svahu do 1:5
P | 67 | 18247 |  | OŠETŘOVÁNÍ TRÁVNÍKU | M2 | 259.5 | 0 | 0 | 0 | 2
PP |  |  |  | "Úprava území - Kosení, odplevelení a zálivka trávníků po dobu dle požadavků investora a SoD =131m2+107m2+21,5m2" Plocha vypočtena pomocí grafického softwaru AutoCad (výkres C.2)
VV |  |  |  | 131+107+21,5=259,500 [A]
TS |  |  |  | Zahrnuje pokosení se shrabáním, naložení shrabků na dopravní prostředek, s odvozem a se složením, to vše bez ohledu na sklon terénu zahrnuje nutné zalití a hnojení
SD |  | 2 |  | Základy |  |  |  | 0 | 0 |  | 0 | 0
P | 54 | 272315 |  | ZÁKLADY Z PROSTÉHO BETONU DO C30/37 | M3 | 3.425 | 0 | 0 | 0 | 2
PP |  |  |  | "Odláždění - Příčné prahy z prostého betonu C25/30 = 2*0,45m2*0,8m+0,45m2*2,5m+0,4m2*3,95m" Kubatura vypočtena pomocí grafického softwaru AutoCad (výkresy D.1.2.03)
VV |  |  |  | 2*0,45*0,8+0,45*2,5+0,4*3,95=3,425 [A]
TS |  |  |  | - dodání čerstvého betonu (betonové směsi) požadované kvality, jeho uložení do požadovaného tvaru při jakékoliv hustotě výztuže, konzistenci čerstvého betonu a způsobu hutnění, ošetření a ochranu betonu, - zhotovení nepropustného, mrazuvzdorného betonu a betonu požadované trvanlivosti a vlastností, - užití potřebných přísad a technologií výroby betonu, - zřízení pracovních a dilatačních spar, včetně potřebných úprav, výplně, vložek, opracování, očištění a ošetření, - bednění požadovaných konstr. (i ztracené) s úpravou dle požadované kvality povrchu betonu, včetně odbedňovacích a odskružovacích prostředků, - podpěrné konstr. (skruže) a lešení všech druhů pro bednění, uložení čerstvého betonu, výztuže a doplňkových konstr., vč. požadovaných otvorů, ochranných a bezpečnostních opatření a základů těchto konstrukcí a lešení, - vytvoření kotevních čel, kapes, nálitků, a sedel, - zřízení všech požadovaných otvorů, kapes, výklenků, prostupů, dutin, drážek a pod., vč. ztížení práce a úprav kolem nich, - úpravy pro osazení výztuže, doplňkových konstrukcí a vybavení, - úpravy povrchu pro položení požadované izolace, povlaků a nátěrů, případně vyspravení, - ztížení práce u kabelových a injektážních trubek a ostatních zařízení osazovaných do betonu, - konstrukce betonových kloubů, upevnění kotevních prvků a doplňkových konstrukcí, - nátěry zabraňující soudržnost betonu a bednění, - výplň, těsnění a tmelení spar a spojů, - opatření povrchů betonu izolací proti zemní vlhkosti v částech, kde přijdou do styku se zeminou nebo kamenivem, - případné zřízení spojovací vrstvy u základů, - úpravy pro osazení zařízení ochrany konstrukce proti vlivu bludných proudů,
P | 21 | 272324 | 01 | ZÁKLADY ZE ŽELEZOBETONU DO C25/30 | M3 | 7.159 | 0 | 0 | 0 | 2
PP |  |  |  | "Nový propustek - Základová deska ze železobetonu C25/30, tl. 300 mm, včetně dopravy materiálu =1,82m*13,112m*0,3m=7,16m3 Bednění + odbedňovací nátěr =2*(1,82m*0,30m+13,112m*0,3m)=12,11m2" Kubatura vypočtena pomocí grafického softwaru AutoCad (výkresy D.1.2.03)
VV |  |  |  | 1,82*13,112*0,3=7,159 [A]
TS |  |  |  | - dodání čerstvého betonu (betonové směsi) požadované kvality, jeho uložení do požadovaného tvaru při jakékoliv hustotě výztuže, konzistenci čerstvého betonu a způsobu hutnění, ošetření a ochranu betonu, - zhotovení nepropustného, mrazuvzdorného betonu a betonu požadované trvanlivosti a vlastností, - užití potřebných přísad a technologií výroby betonu, - zřízení pracovních a dilatačních spar, včetně potřebných úprav, výplně, vložek, opracování, očištění a ošetření, - bednění požadovaných konstr. (i ztracené) s úpravou dle požadované kvality povrchu betonu, včetně odbedňovacích a odskružovacích prostředků, - podpěrné konstr. (skruže) a lešení všech druhů pro bednění, uložení čerstvého betonu, výztuže a doplňkových konstr., vč. požadovaných otvorů, ochranných a bezpečnostních opatření a základů těchto konstrukcí a lešení, - vytvoření kotevních čel, kapes, nálitků, a sedel, - zřízení všech požadovaných otvorů, kapes, výklenků, prostupů, dutin, drážek a pod., vč. ztížení práce a úprav kolem nich, - úpravy pro osazení výztuže, doplňkových konstrukcí a vybavení, - úpravy povrchu pro položení požadované izolace, povlaků a nátěrů, případně vyspravení, - ztížení práce u kabelových a injektážních trubek a ostatních zařízení osazovaných do betonu, - konstrukce betonových kloubů, upevnění kotevních prvků a doplňkových konstrukcí, - nátěry zabraňující soudržnost betonu a bednění, - výplň, těsnění a tmelení spar a spojů, - opatření povrchů betonu izolací proti zemní vlhkosti v částech, kde přijdou do styku se zeminou nebo kamenivem, - případné zřízení spojovací vrstvy u základů, - úpravy pro osazení zařízení ochrany konstrukce proti vlivu bludných proudů,
P | 32 | 272324 | 02 | ZÁKLADY ZE ŽELEZOBETONU DO C25/30 | M3 | 1.094 | 0 | 0 | 0 | 2
PP |  |  |  | "Lapač splavenin -Základová deska ze železobetonu C25/30, tl. 285 mm, včetně dopravy materiálu =1,6m*2,4m*0,285m Bednění + odbedňovací nátěr =2*(1,6m*0,285m+2,4m*0,285m)=2,28m2" Kubatura vypočtena pomocí grafického softwaru AutoCad (výkresy D.1.2.03)
VV |  |  |  | 1,6*2,4*0,285=1,094 [A]
TS |  |  |  | - dodání čerstvého betonu (betonové směsi) požadované kvality, jeho uložení do požadovaného tvaru při jakékoliv hustotě výztuže, konzistenci čerstvého betonu a způsobu hutnění, ošetření a ochranu betonu, - zhotovení nepropustného, mrazuvzdorného betonu a betonu požadované trvanlivosti a vlastností, - užití potřebných přísad a technologií výroby betonu, - zřízení pracovních a dilatačních spar, včetně potřebných úprav, výplně, vložek, opracování, očištění a ošetření, - bednění požadovaných konstr. (i ztracené) s úpravou dle požadované kvality povrchu betonu, včetně odbedňovacích a odskružovacích prostředků, - podpěrné konstr. (skruže) a lešení všech druhů pro bednění, uložení čerstvého betonu, výztuže a doplňkových konstr., vč. požadovaných otvorů, ochranných a bezpečnostních opatření a základů těchto konstrukcí a lešení, - vytvoření kotevních čel, kapes, nálitků, a sedel, - zřízení všech požadovaných otvorů, kapes, výklenků, prostupů, dutin, drážek a pod., vč. ztížení práce a úprav kolem nich, - úpravy pro osazení výztuže, doplňkových konstrukcí a vybavení, - úpravy povrchu pro položení požadované izolace, povlaků a nátěrů, případně vyspravení, - ztížení práce u kabelových a injektážních trubek a ostatních zařízení osazovaných do betonu, - konstrukce betonových kloubů, upevnění kotevních prvků a doplňkových konstrukcí, - nátěry zabraňující soudržnost betonu a bednění, - výplň, těsnění a tmelení spar a spojů, - opatření povrchů betonu izolací proti zemní vlhkosti v částech, kde přijdou do styku se zeminou nebo kamenivem, - případné zřízení spojovací vrstvy u základů, - úpravy pro osazení zařízení ochrany konstrukce proti vlivu bludných proudů,
P | 22 | 272365 |  | VÝZTUŽ ZÁKLADŮ Z OCELI 10505, B500B | T | 1.295 | 0 | 0 | 0 | 2
PP |  |  |  | "Nový propustek - Betonářská výztuž B500B - KARI síť O8mm, rozměr oka 100x100mm, včetně dopravy materiálu = 8,25*0,02*7,850t/m3" Hmotnost vypočtena pomocí grafického softwaru AutoCad (výkresy D.1.2.03)
VV |  |  |  | 8,25*0,02*7,85=1,295 [A]
TS |  |  |  | Položka zahrnuje veškerý materiál, výrobky a polotovary, včetně mimostaveništní a vnitrostaveništní dopravy (rovněž přesuny), včetně naložení a složení, případně s uložením - dodání betonářské výztuže v požadované kvalitě, stříhání, řezání, ohýbání a spojování do všech požadovaných tvarů (vč. armakošů) a uložení s požadovaným zajištěním polohy a krytí výztuže betonem, - veškeré svary nebo jiné spoje výztuže, - pomocné konstrukce a práce pro osazení a upevnění výztuže, - zednické výpomoci pro montáž betonářské výztuže, - úpravy výztuže pro osazení doplňkových konstrukcí, - ochranu výztuže do doby jejího zabetonování, - úpravy výztuže pro zřízení železobetonových kloubů, kotevních prvků, závěsných ok a doplňkových konstrukcí, - veškerá opatření pro zajištění soudržnosti výztuže a betonu, - vodivé propojení výztuže, které je součástí ochrany konstrukce proti vlivům bludných proudů, vyvedení do měřících skříní nebo míst pro měření bludných proudů (vlastní měřící skříně se uvádějí položkami SD 74), - povrchovou antikorozní úpravu výztuže, - separaci výztuže, - osazení měřících zařízení a úpravy pro ně, - osazení měřících skříní nebo míst pro měření bludných proudů.
P | 16 | 28997H |  | OPLÁŠTĚNÍ (ZPEVNĚNÍ) Z GEOTEXTILIE DO 1000G/M2 | M2 | 1.82 | 0 | 0 | 0 | 2
PP |  |  |  | "Příprava území – Opevnění svahu vtokové hrázky – Separační vrstva geotextílie 900g/m2 mezi jílovou těsnící zídku a kamennou rovnaninu = 1,3m*1m*1,4" Plocha vypočtena pomocí grafického softwaru AutoCad (výkresy D.1.2.02)
VV |  |  |  | 1,3*1*1,4=1,820 [A]
TS |  |  |  | Položka zahrnuje: - dodávku předepsané geotextilie - úpravu, očištění a ochranu podkladu - přichycení k podkladu, případně zatížení - úpravy spojů a zajištění okrajů - úpravy pro odvodnění - nutné přesahy - mimostaveništní a vnitrostaveništní dopravu
SD |  | 3 |  | Svislé konstrukce |  |  |  | 0 | 0 |  | 0 | 0
P | 33 | 327324 |  | ZDI OPĚRNÉ, ZÁRUBNÍ, NÁBŘEŽNÍ ZE ŽELEZOVÉHO BETONU DO C25/30 | M3 | 2.52 | 0 | 0 | 0 | 2
PP |  |  |  | "Lapač splavenin - Monolitický lapač splavenin ze železobetonu C30/37, včetně hutnění a zarovnání horního povrchu = 1,2m2*2,1m Bednění + odbedňovací nátěr = (2*1,6m*2,1m+2,4m*2,1m+4*0,2m*2,1m+2*0,2m*2,1m+(2m*2,1m-1,5m2))=16,98m2" Kubatura vypočtena pomocí grafického softwaru AutoCad (výkresy D.1.2.03)
VV |  |  |  | 1,2*2,1=2,520 [A]
TS |  |  |  | - dodání čerstvého betonu (betonové směsi) požadované kvality, jeho uložení do požadovaného tvaru při jakékoliv hustotě výztuže, konzistenci čerstvého betonu a způsobu hutnění, ošetření a ochranu betonu, - zhotovení nepropustného, mrazuvzdorného betonu a betonu požadované trvanlivosti a vlastností, - užití potřebných přísad a technologií výroby betonu, - zřízení pracovních a dilatačních spar, včetně potřebných úprav, výplně, vložek, opracování, očištění a ošetření, - bednění požadovaných konstr. (i ztracené) s úpravou dle požadované kvality povrchu betonu, včetně odbedňovacích a odskružovacích prostředků, - podpěrné konstr. (skruže) a lešení všech druhů pro bednění, uložení čerstvého betonu, výztuže a doplňkových konstr., vč. požadovaných otvorů, ochranných a bezpečnostních opatření a základů těchto konstrukcí a lešení, - vytvoření kotevních čel, kapes, nálitků, a sedel, - zřízení všech požadovaných otvorů, kapes, výklenků, prostupů, dutin, drážek a pod., vč. ztížení práce a úprav kolem nich, - úpravy pro osazení výztuže, doplňkových konstrukcí a vybavení, - úpravy povrchu pro položení požadované izolace, povlaků a nátěrů, případně vyspravení, - ztížení práce u kabelových a injektážních trubek a ostatních zařízení osazovaných do betonu, - konstrukce betonových kloubů, upevnění kotevních prvků a doplňkových konstrukcí, - nátěry zabraňující soudržnost betonu a bednění, - výplň, těsnění a tmelení spar a spojů, - opatření povrchů betonu izolací proti zemní vlhkosti v částech, kde přijdou do styku se zeminou nebo kamenivem, - případné zřízení spojovací vrstvy u základů, - úpravy pro osazení zařízení ochrany konstrukce proti vlivu bludných proudů
P | 34 | 327366 |  | VÝZTUŽ ZDÍ OPĚRNÝCH, ZÁRUBNÍCH, NÁBŘEŽNÍCH Z KARI SÍTÍ | T | 0.481 | 0 | 0 | 0 | 2
PP |  |  |  | "Lapač splavenin - Výztuž Lapač splavenin KARI-sítí O8 s oky 100x100 + provaření po obvodu + vázání drátem = 0,025*2,45m3*7,850t/m3" Hmotnost vypočtena pomocí grafického softwaru AutoCad (výkresy D.1.2.03)
VV |  |  |  | 0,025*2,45*7,85=0,481 [A]
TS |  |  |  | Položka zahrnuje veškerý materiál, výrobky a polotovary, včetně mimostaveništní a vnitrostaveništní dopravy (rovněž přesuny), včetně naložení a složení, případně s uložením - dodání betonářské výztuže v požadované kvalitě, stříhání, řezání, ohýbání a spojování do všech požadovaných tvarů (vč. armakošů) a uložení s požadovaným zajištěním polohy a krytí výztuže betonem, - veškeré svary nebo jiné spoje výztuže, - pomocné konstrukce a práce pro osazení a upevnění výztuže, - zednické výpomoci pro montáž betonářské výztuže, - úpravy výztuže pro osazení doplňkových konstrukcí, - ochranu výztuže do doby jejího zabetonování, - úpravy výztuže pro zřízení železobetonových kloubů, kotevních prvků, závěsných ok a doplňkových konstrukcí, - veškerá opatření pro zajištění soudržnosti výztuže a betonu, - vodivé propojení výztuže, které je součástí ochrany konstrukce proti vlivům bludných proudů, vyvedení do měřících skříní nebo míst pro měření bludných proudů (vlastní měřící skříně se uvádějí položkami SD 74), - povrchovou antikorozní úpravu výztuže, - separaci výztuže, - osazení měřících zařízení a úpravy pro ně, - osazení měřících skříní nebo míst pro měření bludných proudů.
SD |  | 4 |  | Vodorovné konstrukce |  |  |  | 0 | 0 |  | 0 | 0
P | 20 | 451312 |  | PODKLADNÍ A VÝPLŇOVÉ VRSTVY Z PROSTÉHO BETONU C12/15 | M3 | 4.3 | 0 | 0 | 0 | 2
PP |  |  |  | "Nový propustek – Podkladní beton C12/15, včetně dopravy materiálu =1,3m2*2,5m+0,25m2*4,2m" Kubatura vypočtena pomocí grafického softwaru AutoCad (výkresy D.1.2.03)
VV |  |  |  | 1,3*2,5+0,25*4,2=4,300 [A]
TS |  |  |  | - dodání čerstvého betonu (betonové směsi) požadované kvality, jeho uložení do požadovaného tvaru při jakékoliv hustotě výztuže, konzistenci čerstvého betonu a způsobu hutnění, ošetření a ochranu betonu, - zhotovení nepropustného, mrazuvzdorného betonu a betonu požadované trvanlivosti a vlastností, - užití potřebných přísad a technologií výroby betonu, - zřízení pracovních a dilatačních spar, včetně potřebných úprav, výplně, vložek, opracování, očištění a ošetření, - bednění požadovaných konstr. (i ztracené) s úpravou dle požadované kvality povrchu betonu, včetně odbedňovacích a odskružovacích prostředků, - podpěrné konstr. (skruže) a lešení všech druhů pro bednění, uložení čerstvého betonu, výztuže a doplňkových konstr., vč. požadovaných otvorů, ochranných a bezpečnostních opatření a základů těchto konstrukcí a lešení, - vytvoření kotevních čel, kapes, nálitků, a sedel, - zřízení všech požadovaných otvorů, kapes, výklenků, prostupů, dutin, drážek a pod., vč. ztížení práce a úprav kolem nich, - úpravy pro osazení výztuže, doplňkových konstrukcí a vybavení, - úpravy povrchu pro položení požadované izolace, povlaků a nátěrů, případně vyspravení, - ztížení práce u kabelových a injektážních trubek a ostatních zařízení osazovaných do betonu, - konstrukce betonových kloubů, upevnění kotevních prvků a doplňkových konstrukcí, - nátěry zabraňující soudržnost betonu a bednění, - výplň, těsnění a tmelení spar a spojů, - opatření povrchů betonu izolací proti zemní vlhkosti v částech, kde přijdou do styku se zeminou nebo kamenivem, - případné zřízení spojovací vrstvy u základů, - úpravy pro osazení zařízení ochrany konstrukce proti vlivu bludných proudů
P | 25 | 451314 | 01 | PODKLADNÍ A VÝPLŇOVÉ VRSTVY Z PROSTÉHO BETONU C25/30 | M3 | 9.178 | 0 | 0 | 0 | 2
PP |  |  |  | "Nový propustek – Obetonování trub z betonu C25/30, včetně dopravy materiálu, včetně bednění = 0,7m2*13,112m Bednění =0,94m*13,112m*2=24,65m2" Kubatura vypočtena pomocí grafického softwaru AutoCad (D.1.2.03)
VV |  |  |  | 0,7*13,112=9,178 [A]
TS |  |  |  | - dodání čerstvého betonu (betonové směsi) požadované kvality, jeho uložení do požadovaného tvaru při jakékoliv hustotě výztuže, konzistenci čerstvého betonu a způsobu hutnění, ošetření a ochranu betonu, - zhotovení nepropustného, mrazuvzdorného betonu a betonu požadované trvanlivosti a vlastností, - užití potřebných přísad a technologií výroby betonu, - zřízení pracovních a dilatačních spar, včetně potřebných úprav, výplně, vložek, opracování, očištění a ošetření, - bednění požadovaných konstr. (i ztracené) s úpravou dle požadované kvality povrchu betonu, včetně odbedňovacích a odskružovacích prostředků, - podpěrné konstr. (skruže) a lešení všech druhů pro bednění, uložení čerstvého betonu, výztuže a doplňkových konstr., vč. požadovaných otvorů, ochranných a bezpečnostních opatření a základů těchto konstrukcí a lešení, - vytvoření kotevních čel, kapes, nálitků, a sedel, - zřízení všech požadovaných otvorů, kapes, výklenků, prostupů, dutin, drážek a pod., vč. ztížení práce a úprav kolem nich, - úpravy pro osazení výztuže, doplňkových konstrukcí a vybavení, - úpravy povrchu pro položení požadované izolace, povlaků a nátěrů, případně vyspravení, - ztížení práce u kabelových a injektážních trubek a ostatních zařízení osazovaných do betonu, - konstrukce betonových kloubů, upevnění kotevních prvků a doplňkových konstrukcí, - nátěry zabraňující soudržnost betonu a bednění, - výplň, těsnění a tmelení spar a spojů, - opatření povrchů betonu izolací proti zemní vlhkosti v částech, kde přijdou do styku se zeminou nebo kamenivem, - případné zřízení spojovací vrstvy u základů, - úpravy pro osazení zařízení ochrany konstrukce proti vlivu bludných proudů
P | 55 | 451314 | 02 | PODKLADNÍ A VÝPLŇOVÉ VRSTVY Z PROSTÉHO BETONU C25/30 | M3 | 4.83 | 0 | 0 | 0 | 2
PP |  |  |  | "Odláždění - Podkladní betonové lože z betonu C25/30 pod kamenou dlažbu tl. 150mm = 21,5m2*0,15m+4m2*0,15m+5,2m2*0,15m+1,5m2*0,15m" Kubatura vypočtena pomocí grafického softwaru AutoCad (výkresy D.1.2.03)
VV |  |  |  | (21,5+4+5,2+1,5)*0,15=4,830 [A]
TS |  |  |  | - dodání čerstvého betonu (betonové směsi) požadované kvality, jeho uložení do požadovaného tvaru při jakékoliv hustotě výztuže, konzistenci čerstvého betonu a způsobu hutnění, ošetření a ochranu betonu, - zhotovení nepropustného, mrazuvzdorného betonu a betonu požadované trvanlivosti a vlastností, - užití potřebných přísad a technologií výroby betonu, - zřízení pracovních a dilatačních spar, včetně potřebných úprav, výplně, vložek, opracování, očištění a ošetření, - bednění požadovaných konstr. (i ztracené) s úpravou dle požadované kvality povrchu betonu, včetně odbedňovacích a odskružovacích prostředků, - podpěrné konstr. (skruže) a lešení všech druhů pro bednění, uložení čerstvého betonu, výztuže a doplňkových konstr., vč. požadovaných otvorů, ochranných a bezpečnostních opatření a základů těchto konstrukcí a lešení, - vytvoření kotevních čel, kapes, nálitků, a sedel, - zřízení všech požadovaných otvorů, kapes, výklenků, prostupů, dutin, drážek a pod., vč. ztížení práce a úprav kolem nich, - úpravy pro osazení výztuže, doplňkových konstrukcí a vybavení, - úpravy povrchu pro položení požadované izolace, povlaků a nátěrů, případně vyspravení, - ztížení práce u kabelových a injektážních trubek a ostatních zařízení osazovaných do betonu, - konstrukce betonových kloubů, upevnění kotevních prvků a doplňkových konstrukcí, - nátěry zabraňující soudržnost betonu a bednění, - výplň, těsnění a tmelení spar a spojů, - opatření povrchů betonu izolací proti zemní vlhkosti v částech, kde přijdou do styku se zeminou nebo kamenivem, - případné zřízení spojovací vrstvy u základů, - úpravy pro osazení zařízení ochrany konstrukce proti vlivu bludných proudů
P | 19 | 45152 | 01 | PODKLADNÍ A VÝPLŇOVÉ VRSTVY Z KAMENIVA DRCENÉHO | M3 | 7.28 | 0 | 0 | 0 | 2
PP |  |  |  | "Nový propustek - Polštář ze štěrkodrti fr. 0/63mm, tl. 300mm + hutnění po vrstvách =4,0m2*1,82m" Kubatura vypočtena pomocí grafického softwaru AutoCad (výkresy D.1.2.03)
VV |  |  |  | 4*1,82=7,280 [A]
TS |  |  |  | položka zahrnuje dodávku předepsaného kameniva, mimostaveništní a vnitrostaveništní dopravu a jeho uložení není-li v zadávací dokumentaci uvedeno jinak, jedná se o nakupovaný materiál
P | 31 | 45152 | 02 | PODKLADNÍ A VÝPLŇOVÉ VRSTVY Z KAMENIVA DRCENÉHO | M3 | 2.16 | 0 | 0 | 0 | 2
PP |  |  |  | "Lapač splavenin - Polštář ze štěrkodrti fr. 0/63mm, tl. 300mm + hutnění po vrstvách =0,6m2*3,6m" Kubatura vypočtena pomocí grafického softwaru AutoCad (výkresy D.1.2.03)
VV |  |  |  | 0,6*3,6=2,160 [A]
TS |  |  |  | položka zahrnuje dodávku předepsaného kameniva, mimostaveništní a vnitrostaveništní dopravu a jeho uložení není-li v zadávací dokumentaci uvedeno jinak, jedná se o nakupovaný materiál
P | 23 | 45211 |  | PODKLAD KONSTR Z DÍLCŮ BETON | M3 | 0.255 | 0 | 0 | 0 | 2
PP |  |  |  | "Nový propustek - Prefabrikované podkladní betonové prahy pod trouby (10ks), včetně dopravy materiálu = 1m*0,15m*0,17m*10ks" Kubatura vypočtena pomocí grafického softwaru AutoCad (výkresy D.1.2.03)
VV |  |  |  | 0,15*0,17*10=0,255 [A]
TS |  |  |  | - dodání dílce požadovaného tvaru a vlastností, jeho skladování, doprava a osazení do definitivní polohy, včetně komplexní technologie výroby a montáže dílců, ošetření a ochrana dílců, - u dílců železobetonových a předpjatých veškerá výztuž, případně i tuhé kovové prvky a závěsná oka, - úpravy a zařízení pro uložení a transport dílce, - veškeré požadované úpravy dílců, včetně doplňkových konstrukcí a vybavení, - sestavení dílce na stavbě včetně montážních zařízení, plošin a prahů a pod., - výplň, těsnění a tmelení spár a spojů, - očištění a ošetření úložných ploch, - zednické výpomoce pro montáž dílců, - označení dílce výrobním štítkem nebo jiným způsobem, - úpravy dílce pro dodržení požadované přesnosti jeho osazení, včetně případných měření, - veškerá zařízení pro zajištění stability v každém okamžiku, - další práce dané případně specifikací k příslušnému prefabrik. dílci (úprava pohledových ploch, příp. rubových ploch, osazení měřících zařízení, zkoušení a měření dílců a pod.).
P | 57 | 46251 |  | ZÁHOZ Z LOMOVÉHO KAMENE | M3 | 4.71 | 0 | 0 | 0 | 2
PP |  |  |  | "Zához – Zához z lomového kamene min. hmotnost 50-250kg/ks = (5,45m2+2,4m2)*0,6m" Kubatura vypočtena pomocí grafického softwaru AutoCad (výkresy D.1.2.03)
VV |  |  |  | (5,45+2,4)*0,6=4,710 [A]
TS |  |  |  | položka zahrnuje: - dodávku a zához lomového kamene předepsané frakce včetně mimostaveništní a vnitrostaveništní dopravy není-li v zadávací dokumentaci uvedeno jinak, jedná se o nakupovaný materiál
P | 17 | 46321 |  | ROVNANINA Z LOMOVÉHO KAMENE | M3 | 0.91 | 0 | 0 | 0 | 2
PP |  |  |  | "Příprava území – Opevnění svahu vtokové hrázky straně rovnaninou z lomového kamene min hmotnosti 100kg/ks + spáry prosypat štěrkodrtí fr. 0/63 + vyklínování menšími kameny =1,3m*1m*0,5m*1,4 " Kubatura vypočtena pomocí grafického softwaru AutoCad (výkres D.1.2.02)
VV |  |  |  | 1,3*1*0,5*1,4=0,910 [A]
TS |  |  |  | položka zahrnuje: - dodávku a vyrovnání lomového kamene předepsané frakce do předepsaného tvaru včetně mimostaveništní a vnitrostaveništní dopravy není-li v zadávací dokumentaci uvedeno jinak, jedná se o nakupovaný materiál
P | 56 | 465512 |  | DLAŽBY Z LOMOVÉHO KAMENE NA MC | M3 | 8.05 | 0 | 0 | 0 | 2
PP |  |  |  | "Odláždění - Kamenná dlažba z lomového kamene tl. 250mm, šířka spáry 30-50mm, spáry zatřené stěrkou =(2,60m*1,00m+(2,60m+1,85m)/2*1,00m+1,85m*0,50m+(4,50m+1,00m)*3,70m)*0,25m" Kubatura vypočtena pomocí grafického softwaru AutoCad (výkresy D.1.2.03)
VV |  |  |  | (21,5+4+5,2+1,5)*0,25=8,050 [A]
TS |  |  |  | položka zahrnuje: - nutné zemní práce (svahování, úpravu pláně a pod.) - zřízení spojovací vrstvy - zřízení lože dlažby z cementové malty předepsané kvality a předepsané tloušťky - dodávku a položení dlažby z lomového kamene do předepsaného tvaru - spárování, těsnění, tmelení a vyplnění spar MC případně s vyklínováním - úprava povrchu pro odvedení srážkové vody - nezahrnuje podklad pod dlažbu, vykazuje se samostatně položkami SD 45
SD |  | 5 |  | Komunikace |  |  |  | 0 | 0 |  | 0 | 0
P | 44 | 56330 | 01 | VOZOVKOVÉ VRSTVY ZE ŠTĚRKODRTI | M3 | 24.035 | 0 | 0 | 0 | 2
PP |  |  |  | "Vozovka - Konstrukční vrstva vozovky ze štěrkodrti fr.0/63mm,min tl.150mm = 21,85m*1,1m2" Kubatura vypočtena pomocí grafického softwaru AutoCad (výkresy D.1.2.03)
VV |  |  |  | 21,85*1,1=24,035 [A]
TS |  |  |  | - dodání kameniva předepsané kvality a zrnitosti - rozprostření a zhutnění vrstvy v předepsané tloušťce - zřízení vrstvy bez rozlišení šířky, pokládání vrstvy po etapách - nezahrnuje postřiky, nátěry
P | 45 | 56330 | 02 | VOZOVKOVÉ VRSTVY ZE ŠTĚRKODRTI | M3 | 24.035 | 0 | 0 | 0 | 2
PP |  |  |  | "Vozovka - Konstrukční vrstva vozovky ze štěrkodrti fr.0/32mm, min tl.150mm = 21,85m*1,1m2" Kubatura vypočtena pomocí grafického softwaru AutoCad (výkresy D.1.2.03)
VV |  |  |  | 21,85*1,1=24,035 [A]
TS |  |  |  | - dodání kameniva předepsané kvality a zrnitosti - rozprostření a zhutnění vrstvy v předepsané tloušťce - zřízení vrstvy bez rozlišení šířky, pokládání vrstvy po etapách - nezahrnuje postřiky, nátěry
P | 47 | 572123 |  | INFILTRAČNÍ POSTŘIK Z EMULZE DO 1,0KG/M2 | M2 | 142.025 | 0 | 0 | 0 | 2
PP |  |  |  | "Vozovka - Infiltrační postřik kationaktivní emulzí, zbytkové množství pojiva 1,0kg/m2 = 21,85m*6,50m" Plocha vypočtena pomocí grafického softwaru AutoCad (výkresy D.1.2.03)
VV |  |  |  | 21,85*6,5=142,025 [A]
TS |  |  |  | - dodání všech předepsaných materiálů pro postřiky v předepsaném množství - provedení dle předepsaného technologického předpisu - zřízení vrstvy bez rozlišení šířky, pokládání vrstvy po etapách - úpravu napojení, ukončení
P | 49 | 572214 |  | SPOJOVACÍ POSTŘIK Z MODIFIK EMULZE DO 0,5KG/M2 | M2 | 191.4 | 0 | 0 | 0 | 2
PP |  |  |  | "Vozovka - Postřik modifikovavou asfaltovou emulzí, zbytkové množství pojiva 0,40kg/m2 = 31,90m*6m" Plocha vypočtena pomocí grafického softwaru AutoCad (výkresy D.1.2.03)
VV |  |  |  | 31,9*6=191,400 [A]
TS |  |  |  | - dodání všech předepsaných materiálů pro postřiky v předepsaném množství - provedení dle předepsaného technologického předpisu - zřízení vrstvy bez rozlišení šířky, pokládání vrstvy po etapách - úpravu napojení, ukončení
P | 50 | 574A33 |  | ASFALTOVÝ BETON PRO OBRUSNÉ VRSTVY ACO 11 TL. 40MM | M2 | 191.4 | 0 | 0 | 0 | 2
PP |  |  |  | "Vozovka – Asfaltový beton pro obrusné vrstvy ACO 11 tl. 40 mm =6m*31,9m" Plocha vypočtena pomocí grafického softwaru AutoCad (výkresy D.1.2.03)
VV |  |  |  | 6*31,9=191,400 [A]
TS |  |  |  | - dodání směsi v požadované kvalitě - očištění podkladu - uložení směsi dle předepsaného technologického předpisu, zhutnění vrstvy v předepsané tloušťce - zřízení vrstvy bez rozlišení šířky, pokládání vrstvy po etapách, včetně pracovních spar a spojů - úpravu napojení, ukončení podél obrubníků, dilatačních zařízení, odvodňovacích proužků, odvodňovačů, vpustí, šachet a pod. - nezahrnuje postřiky, nátěry - nezahrnuje těsnění podél obrubníků, dilatačních zařízení, odvodňovacích proužků, odvodňovačů, vpustí, šachet a pod.
P | 48 | 574F66 |  | ASFALTOVÝ BETON PRO PODKLADNÍ VRSTVY MODIFIK ACP 16+, 16S TL. 70MM | M2 | 142.025 | 0 | 0 | 0 | 2
PP |  |  |  | "Vozovka - Asfaltový beton pro podkladní vrstvy ACP 16+ tl. 70 mm = 21,85m*6,50m" Plocha vypočtena pomocí grafického softwaru AutoCad (výkresy D.1.2.03)
VV |  |  |  | 21,85*6,5=142,025 [A]
TS |  |  |  | - dodání směsi v požadované kvalitě - očištění podkladu - uložení směsi dle předepsaného technologického předpisu, zhutnění vrstvy v předepsané tloušťce - zřízení vrstvy bez rozlišení šířky, pokládání vrstvy po etapách, včetně pracovních spar a spojů - úpravu napojení, ukončení podél obrubníků, dilatačních zařízení, odvodňovacích proužků, odvodňovačů, vpustí, šachet a pod. - nezahrnuje postřiky, nátěry - nezahrnuje těsnění podél obrubníků, dilatačních zařízení, odvodňovacích proužků, odvodňovačů, vpustí, šachet a pod.
P | 53 | 58920 |  | VÝPLŇ SPAR MODIFIKOVANÝM ASFALTEM | M | 10 | 0 | 0 | 0 | 2
PP |  |  |  | "Vozovka – asfaltová zálivka včetně povápnení =5m+5m" Délka vypočtena pomocí grafického softwaru AutoCad (D 1.2.03)
VV |  |  |  | 5+5=10,000 [A]
TS |  |  |  | položka zahrnuje: - dodávku předepsaného materiálu - vyčištění a výplň spar tímto materiálem
SD |  | 6 |  | Úpravy povrchů, podlahy, výplně otvorů |  |  |  | 0 | 0 |  | 0 | 0
P | 27 | 626111 |  | REPROFILACE PODHLEDŮ, SVISLÝCH PLOCH SANAČNÍ MALTOU JEDNOVRST TL 10MM | M2 | 0.9 | 0 | 0 | 0 | 2
PP |  |  |  | "Nový propustek - Úprava seříznutých částí ŽB hrdlových trub DN1000 sanační maltou = 0,6m2+0,6m2*0,5" Plocha vypočtena pomocí grafického softwaru AutoCad (výkresy D.1.2.03)
VV |  |  |  | 0,6+0,6*0,5=0,900 [A]
TS |  |  |  | položka zahrnuje: dodávku veškerého materiálu potřebného pro předepsanou úpravu v předepsané kvalitě nutné vyspravení podkladu, případně zatření spar zdiva položení vrstvy v předepsané tloušťce potřebná lešení a podpěrné konstrukce
SD |  | 7 |  | Přidružená stavební výroba |  |  |  | 0 | 0 |  | 0 | 0
P | 29 | 711111 | 01 | IZOLACE BĚŽNÝCH KONSTRUKCÍ PROTI ZEMNÍ VLHKOSTI ASFALTOVÝMI NÁTĚRY | M2 | 62.282 | 0 | 0 | 0 | 2
PP |  |  |  | "Nový propustek - Izolace betonových povrchů asfaltovými nátěry 1xNp+2xNa, včetně dopravy materiálu = 4,75m*13,112m" Plocha vypočtena pomocí grafického softwaru AutoCad (výkresy D.1.2.03)
VV |  |  |  | 4,75*13,112=62,282 [A]
TS |  |  |  | položka zahrnuje: - dodání předepsaného izolačního materiálu - očištění a ošetření podkladu, zadávací dokumentace může zahrnout i případné vyspravení - zřízení izolace jako kompletního povlaku, případně komplet. soustavy nebo systému podle příslušného technolog. předpisu - zřízení izolace i jednotlivých vrstev po etapách, včetně pracovních spár a spojů - úprava u okrajů, rohů, hran, dilatačních i pracovních spojů, kotev, obrubníků, dilatačních zařízení, odvodnění, otvorů, neizolovaných míst a pod. - zajištění odvodnění povrchu izolace, včetně odvodnění nejnižších míst, pokud dokumentace pro zadání stavby nestanoví jinak - ochrana izolace do doby zřízení definitivní ochranné vrstvy nebo konstrukce - úprava, očištění a ošetření prostoru kolem izolace - provedení požadovaných zkoušek - nezahrnuje ochranné vrstvy, např. geotextilii
P | 35 | 711111 | 02 | IZOLACE BĚŽNÝCH KONSTRUKCÍ PROTI ZEMNÍ VLHKOSTI ASFALTOVÝMI NÁTĚRY | M2 | 16.98 | 0 | 0 | 0 | 2
PP |  |  |  | "Lapač splavenin - Izolace betonových povrchů asfaltovými nátěry 1xNp+2xNa, včetně dopravy materiálu = (2*1,6m*2,1m+2,4m*2,1m+4*0,2m*2,1m+2*0,2m,*2,1m+(2m*2,1m-1,5m2))" Plocha vypočtena pomocí grafického softwaru AutoCad (výkresy D.1.2.03)
VV |  |  |  | 2*1,6*2,1+2,4*2,1+4*0,2*2,1+2*0,2*2,1+(2*2,1-1,5)=16,980 [A]
TS |  |  |  | položka zahrnuje: - dodání předepsaného izolačního materiálu - očištění a ošetření podkladu, zadávací dokumentace může zahrnout i případné vyspravení - zřízení izolace jako kompletního povlaku, případně komplet. soustavy nebo systému podle příslušného technolog. předpisu - zřízení izolace i jednotlivých vrstev po etapách, včetně pracovních spár a spojů - úprava u okrajů, rohů, hran, dilatačních i pracovních spojů, kotev, obrubníků, dilatačních zařízení, odvodnění, otvorů, neizolovaných míst a pod. - zajištění odvodnění povrchu izolace, včetně odvodnění nejnižších míst, pokud dokumentace pro zadání stavby nestanoví jinak - ochrana izolace do doby zřízení definitivní ochranné vrstvy nebo konstrukce - úprava, očištění a ošetření prostoru kolem izolace - provedení požadovaných zkoušek - nezahrnuje ochranné vrstvy, např. geotextilii
P | 28 | 78341 |  | PROTIKOROZ OCHRANA POTRUBÍ A ARMATUR NÁTĚREM JEDNOVRST | M2 | 0.9 | 0 | 0 | 0 | 2
PP |  |  |  | "Nový propustek - Úprava seříznutých částí ŽB hrdlových trub DN1000 antikorozním nátěrem = 0,6m2+0,6m2*0,5" Plocha vypočtena pomocí grafického softwaru AutoCad (výkresy D.1.2.03)
VV |  |  |  | 0,6+0,6*0,5=0,900 [A]
TS |  |  |  | - položky nátěrů zahrnují kompletní povlaky (i různobarevné), včetně úpravy podkladu (odmaštění, odrezivění, odstranění starých nátěrů a nečistot) a jeho vyspravení, provedení nátěru předepsaným postupem a splnění všech požadavků daných technologickým předpisem.
SD |  | 8 |  | Potrubí |  |  |  | 0 | 0 |  | 0 | 0
P | 24 | 82471 |  | POTRUBÍ Z TRUB ŽELEZOBETONOVÝCH DN DO 1000MM | M | 13.112 | 0 | 0 | 0 | 2
PP |  |  |  | "Nový propustek - Železobetonové prefabrikované hrdlové trouby DN1000mm (6ks) + vytmelení spár trvale pružným tmelem, včetně dopravy materiálu =4*2,5m+1,814m+1,298m" Délka vypočtena pomocí grafického softwaru AutoCad (výkresy D.1.2.03)
VV |  |  |  | 4*2,5+1,814+1,298=13,112 [A]
TS |  |  |  | položky pro zhotovení potrubí platí bez ohledu na sklon zahrnuje: - výrobní dokumentaci (včetně technologického předpisu) - dodání veškerého trubního a pomocného materiálu (trouby, trubky, tvarovky, spojovací a těsnící materiál a pod.), podpěrných, závěsných a upevňovacích prvků, včetně potřebných úprav - úprava a příprava podkladu a podpěr, očištění a ošetření podkladu a podpěr - zřízení plně funkčního potrubí, kompletní soustavy, podle příslušného technologického předpisu - zřízení potrubí i jednotlivých částí po etapách, včetně pracovních spar a spojů, pracovního zaslepení konců a pod. - úprava prostupů, průchodů šachtami a komorami, okolí podpěr a vyústění, zaústění, napojení, vyvedení a upevnění odpad. výustí - ochrana potrubí nátěrem (vč. úpravy povrchu), případně izolací, nejsou-li tyto práce předmětem jiné položky - úprava, očištění a ošetření prostoru kolem potrubí - položky platí pro práce prováděné v prostoru zapaženém i nezapaženém a i v kolektorech, chráničkách - položky zahrnují i práce spojené s nutnými obtoky, převáděním a čerpáním vody nezahrnuje zkoušky vodotěsnosti a televizní prohlídku
P | 37 | 899122 |  | MŘÍŽE LITINOVÉ SAMOSTATNÉ | KUS | 1 | 0 | 0 | 0 | 2
PP |  |  |  | "Lapač splavenin - Ocelová mříž 800x2080x50 s rámem 900x2100x50 včetně dodávky,montáže a protikorozní ochrana pozinkováním =1ks" Počet ks určen pomocí grafického softweru AutoCad (výkresy D.1.2.03)
VV |  |  |  | 1=1,000 [A]
TS |  |  |  | Položka zahrnuje dodávku a osazení předepsané mříže včetně rámu
P | 36 | 89915 |  | STUPADLA (A POD) | KUS | 5 | 0 | 0 | 0 | 2
PP |  |  |  | "Lapač splavenin - Ocelová stupadla 5 ks =5ks" Počet ks určen pomocí grafického softweru AutoCad (výkresy D.1.2.03)
VV |  |  |  | 5=5,000 [A]
TS |  |  |  | - Položka zahrnuje veškerý materiál, výrobky a polotovary, včetně mimostaveništní a vnitrostaveništní dopravy (rovněž přesuny), včetně naložení a složení,případně s uložením.
SD |  | 9 |  | Ostatní konstrukce a práce |  |  |  | 0 | 0 |  | 0 | 0
P | 59 | 9113A1 |  | SVODIDLO OCEL SILNIČ JEDNOSTR, ÚROVEŇ ZADRŽ N1, N2 - DODÁVKA A MONTÁŽ | M | 29.55 | 0 | 0 | 0 | 2
PP |  |  |  | Jednostranné ocelové svodidlo třída zádržnosti H1, dl. 29 550 mm, včetně dvou krátkých výškových náběhů Délka vypočtena pomocí grafického softwaru AutoCad (D 1.2.03)
VV |  |  |  | 29,55=29,550 [A]
TS |  |  |  | položka zahrnuje: - kompletní dodávku všech dílů ocelového svodidla s předepsanou povrchovou úpravou včetně spojovacích prvků - montáž a osazení svodidla, osazení sloupků zaberaněním nebo osazením do betonových bloků (včetně betonových bloků a nutných zemních prací - ukončení zapuštěním do betonových bloků (včetně betonového bloku a nutných zemních prací) nebo koncovkou - přechod na jiný typ svodidla nebo přes mostní závěr - ochranu proti bludným proudům a vývody pro jejich měření nezahrnuje odrazky nebo retroreflexní fólie
P | 1 | 9113A3 |  | SVODIDLO OCEL SILNIČ JEDNOSTR, ÚROVEŇ ZADRŽ N1, N2 - DEMONTÁŽ S PŘESUNEM | M | 26.2 | 0 | 0 | 0 | 2
PP |  |  |  | "Demolice – Demontáž a odstranění jednostranných ocelových svodidel, včetně odvozu na skládku cestmistrovství KSÚS Kutná Hora =12,7m+13,5m" Délka vypočtena pomocí grafického softwaru AutoCad (výkres D.1.2.02)
VV |  |  |  | 12,7+13,5=26,200 [A]
TS |  |  |  | položka zahrnuje: - demontáž a odstranění zařízení - jeho odvoz na předepsané místo
P | 62 | 91225 |  | SMĚROVÉ SLOUPKY KOVOVÉ VČET ODRAZ PÁSKU | KUS | 6 | 0 | 0 | 0 | 2
PP |  |  |  | "Směrové sloupky kovové včetně odrazného pásku 6ks (4ks bílé, 1ks modrý, 1ks červený)" Počet ks určen pomocí grafického softwaru AutoCad (výkresy D.1.2.03)
VV |  |  |  | 6=6,000 [A]
TS |  |  |  | položka zahrnuje: - dodání a osazení sloupku včetně nutných zemních prací - vnitrostaveništní a mimostaveništní doprava - odrazky plastové nebo z retroreflexní fólie
P | 63 | 91235 |  | SMĚR SLOUPKY KOVOVÉ - NÁST NA SVOD VČET ODRAZ PÁSKU | KUS | 5 | 0 | 0 | 0 | 2
PP |  |  |  | "Směrové sloupky kovové včetně odrazného pásku s nástavcem na svodidlo 5ks (2ks bílé, 2ks červené, 1ks modrý)" Počet ks určen pomocí grafického softwaru AutoCad (výkresy D.1.2.03)
VV |  |  |  | 5=5,000 [A]
TS |  |  |  | položka zahrnuje: - dodání a osazení sloupku včetně nutných zemních prací - vnitrostaveništní a mimostaveništní doprava - odrazky plastové nebo z retroreflexní fólie
P | 60 | 915111 |  | VODOROVNÉ DOPRAVNÍ ZNAČENÍ BARVOU HLADKÉ - DODÁVKA A POKLÁDKA | M2 | 8 | 0 | 0 | 0 | 2
PP |  |  |  | "Vodorovné dopravní značení hladké – dodávka a pokládka – 1. značení barvou = 4m2+4m2" Plocha vypočtena pomocí grafického softwaru AutoCad (výkresy D.1.2.03)
VV |  |  |  | 4+4=8,000 [A]
TS |  |  |  | položka zahrnuje: - dodání a pokládku nátěrového materiálu (měří se pouze natíraná plocha) - předznačení a reflexní úpravu
P | 61 | 915221 |  | VODOR DOPRAV ZNAČ PLASTEM STRUKTURÁLNÍ NEHLUČNÉ - DOD A POKLÁDKA | M2 | 8 | 0 | 0 | 0 | 2
PP |  |  |  | "Vodorovné dopravní značení hladké – dodávka a pokládka – 2. značení strukturovaným plastem = 4m2+4m2" Plocha vypočtena pomocí grafického softwaru AutoCad (výkresy D.1.2.03)
VV |  |  |  | 4+4=8,000 [A]
TS |  |  |  | položka zahrnuje: - dodání a pokládku nátěrového materiálu (měří se pouze natíraná plocha) - předznačení a reflexní úpravu
P | 5 | 919111 |  | ŘEZÁNÍ ASFALTOVÉHO KRYTU VOZOVEK TL DO 50MM | M | 9.9 | 0 | 0 | 0 | 2
PP |  |  |  | "Demolice – Řezání asfaltového krytu pro odfrézování asfaltových vrstev =4,9m+5m" Délka určena pomocí grafického softweru AutoCad (výkres D. 1.2.02)
VV |  |  |  | 4,9+5=9,900 [A]
TS |  |  |  | položka zahrnuje řezání vozovkové vrstvy v předepsané tloušťce, včetně spotřeby vody
P | 26 | 919142 |  | ŘEZÁNÍ ŽELEZOBETONOVÝCH KONSTRUKCÍ TL DO 100MM | M | 4.83 | 0 | 0 | 0 | 2
PP |  |  |  | "Nový propustek - Seříznutí železobetonové prefabrikované hrdlové trouby DN1000mm = 2,3m+2,3m*1,1" Délka vypočtena pomocí grafického softwaru AutoCad (D.1.2.03)
VV |  |  |  | 2,3+2,3*1,1=4,830 [A]
TS |  |  |  | položka zahrnuje řezání železobetonových konstrukcí v předepsané tloušťce, včetně spotřeby vody
P | 58 | 93620 |  | DROBNÉ DOPLŇK KONSTR PREFABRIK BETON A ŽELEZOBETON | M3 | 0.025 | 0 | 0 | 0 | 2
PP |  |  |  | "Betonový prefabrikovaný blok z prostého betonu C30/37 (1 ks), 400x250x250mm s vyznačením letopočtu výstavby pomocí pryžové matrice = 0,40m*0,25m*0,25m" Kubatura vypočtena pomocí grafického softwaru AutoCad (výkresy D.1.2.03)
VV |  |  |  | 0,4*0,25*0,25=0,025 [A]
TS |  |  |  | - dodání dílce požadovaného tvaru a vlastností, jeho skladování, doprava a osazení do definitivní polohy, včetně komplexní technologie výroby a montáže dílců, ošetření a ochrana dílců, - u dílců železobetonových a předpjatých veškerá výztuž, případně i tuhé kovové prvky a závěsná oka, - úpravy a zařízení pro uložení a transport dílce, - veškeré požadované úpravy dílců, včetně doplňkových konstrukcí a vybavení, - sestavení dílce na stavbě včetně montážních zařízení, plošin a prahů a pod., - výplň, těsnění a tmelení spár a spojů, - očištění a ošetření úložných ploch, - zednické výpomoce pro montáž dílců, - označení dílce výrobním štítkem nebo jiným způsobem, - úpravy dílce pro dodržení požadované přesnosti jeho osazení, včetně případných měření, - veškerá zařízení pro zajištění stability v každém okamžiku, - další práce dané případně specifikací k příslušnému prefabrik. dílci (úprava pohledových ploch, příp. rubových ploch, osazení měřících zařízení, zkoušení a měření dílců a pod.).
P | 46 | 93818 |  | OČIŠTĚNÍ ASFALT VOZOVEK ZAMETENÍM | M2 | 55 | 0 | 0 | 0 | 2
PP |  |  |  | "Vozovka - Očištění povrchu stávající komunikace před pokládkou nových asfaltových vrstev včetně poplatku za uložení = 10m*5,50m =55m2*0,002m*1,80t/m3 = 0,2t" Plocha vypočtena pomocí grafického softwaru AutoCad (výkresy D.1.2.03)
VV |  |  |  | 10*5,5=55,000 [A]
TS |  |  |  | položka zahrnuje očištění předepsaným způsobem včetně odklizení vzniklého odpadu
P | 12 | 967136 | 01 | VYBOURÁNÍ ČÁSTÍ KONSTRUKCÍ KAMENNÝCH NA MC S ODVOZEM DO 12KM | M3 | 9.87 | 0 | 0 | 0 | 2
PP |  |  |  | "Demolice - Odstranění stávajícího propustku, včetně odvozu na skládku do 10-ti km, včetně uložení na skládku Čelní zídky z kamenného zdiva na MC = 0,93m3+0,61m3 =1,54m3*2,60t/m3 = 4,00t Kamenné dlažby na výtoku a kamenné křídla na MC 0,03m3+0,09m3+0,21m3=0,33m3*1,60t/m3=0,86t Kamenné opěrné zdi na MC a strop propustku =0,5m2*5,8m*2+0,3m2*5,8m=7,54m3*2,60t/m3=19,60t Kamenná dlažba propustku na MC =0,08m2*5,8m=0,46m3*2,60t/m3=1,20t" Kubatura vypočtena pomocí grafického softwaru AutoCad (výkres D.1.2.02)
VV |  |  |  | 1,54+0,33+7,54+0,46=9,870 [A]
TS |  |  |  | položka zahrnuje: - veškerou manipulaci s vybouranou sutí a hmotami včetně uložení na skládku, - veškeré další práce plynoucí z technologického předpisu a z platných předpisů, nezahrnuje poplatek za skládku, který se vykazuje v položce 0141** (s výjimkou malého množství bouraného materiálu, kde je možné poplatek zahrnout do jednotkové ceny bourání – tento fakt musí být uveden v doplňujícím textu k položce)
P | 42 | 969245 |  | VYBOURÁNÍ POTRUBÍ DN DO 300MM KANALIZAČ | M | 20 | 0 | 0 | 0 | 2
PP |  |  |  | "Úprava území – odstranění plastové trouby DN 300, hmotnost 4kg/m, včetně odvozu, uložení a poplatku za skládku =20m"
VV |  |  |  | 20=20,000 [A]
TS |  |  |  | - položka zahrnuje veškerou manipulaci s vybouranou sutí a hmotami včetně uložení na skládku. Nezahrnuje poplatek za skládku, který se vykazuje v položce 0141** (s výjimkou malého množství bouraného materiálu, kde je možné poplatek zahrnout do jednotkové ceny bourání – tento fakt musí být uveden v doplňujícím textu k položce) - položka zahrnuje veškeré další práce plynoucí z technologického předpisu a z platných předpisů