## Pokyny pro vyplnění
Pokyny pro vyplnění
Ve všech listech tohoto souboru můžete měnit pouze buňky s modrým pozadím. Jedná se o tyto údaje : - údaje o firmě - jednotkové ceny položek zadané na maximálně dvě desetinná místa

## Stavba
#RTSROZP# | Soupis stavebních prací, dodávek a služeb
| Stavba: |  | 18/43a | Gymnázium Říčany - přístavba učeben a tělocvičny CÚ 19/I
| Zadavatel | [5 empty] | IČO:
DIČ:
| Projektant: | [5 empty] | IČO:
DIČ:
| Zhotovitel: | [5 empty] | IČO:
DIČ:
Vypracoval:
| Rozpis ceny | [6 empty] | Celkem
HSV | HSV | [6 empty] | 0
PSV | PSV | [6 empty] | 0
MON | MON | [6 empty] | 0
VN | Vedlejší náklady | [6 empty] | 0
ON | Ostatní náklady | [6 empty] | 0
| Celkem | [6 empty] | 0
Rekapitulace daní
| Základ pro sníženou DPH |  |  | 15 | % | 0 |  |  | CZK
| Snížená DPH |  |  | 15 | % | 0 |  |  | CZK
| Základ pro základní DPH |  |  | 21 | % | 0 |  |  | CZK
| Základní DPH |  |  | 21 | % | 0 |  |  | CZK
0 | Zaokrouhlení |  |  |  |  | 0 |  |  | CZK
0 | Cena celkem bez DPH |  |  |  |  | 0 |  |  | CZK
| Cena celkem s DPH |  |  |  |  | 0 |  |  | CZK
|  | v |  |  | dne
|  |  | Za zhotovitele |  |  |  | Za objednatele
Rekapitulace dílčích částí
#CASTI>> | Číslo | Název |  |  | Základ pro sníženou DPH | Základ pro základní DPH | DPH celkem | Cena celkem | %
1 | Stavba |  |  |  | 0 | 0 |  | 0
2 |  | Stavební objekt
2 | 01 | Přístavba učeben |  |  | 0 | 0 |  | 0
3 | 18/43/01 | Gymnázium Říčany - přístavba učeben |  |  | 0 | 0 |  | 0
2 | 02 | Tělocvična se zázemím |  |  | 0 | 0 |  | 0
3 | 18/43/02 | Gymnázium Říčany - tělocvična se zázemím |  |  | 0 | 0 |  | 0
2 | 03 | Požární nádrž |  |  | 0 | 0 |  | 0
3 | 18/43/03 | Gymnázium Říčany - požární nádrž |  |  | 0 | 0 |  | 0
2 | 04 | Areálová vodovodní přípojka |  |  | 0 | 0 |  | 0
3 | 18/43/04 | Gymnázium Říčany - areálový vodovod |  |  | 0 | 0 |  | 0
2 | 05 | STL areálový plynovod |  |  | 0 | 0 |  | 0
3 | 18/43/05 | Gymnázium Říčany - areálový plynovod |  |  | 0 | 0 |  | 0
2 | 06 | Zpevněné plochy |  |  | 0 | 0 |  | 0
3 | 18/43/06 | Gymnázium Říčany - zpevněné plochy |  |  | 0 | 0 |  | 0
2 | 07 | Oplocení |  |  | 0 | 0 |  | 0
3 | 18/43/07 | Gymnázium Říčany - oplocení |  |  | 0 | 0 |  | 0
2 | 08 | Veřejné osvětlení |  |  | 0 | 0 |  | 0
3 | 18/43/08 | Gymnázium Říčany - veřejné osvětlení |  |  | 0 | 0 |  | 0
| Celkem za stavbu |  |  |  | 0 | 0 | 0 | 0 | 0
Rekapitulace dílů
| Číslo | Název |  |  | Typ dílu |  |  | Celkem | %
| 1 | Zemní práce |  |  | HSV |  |  | 0
| 2 | Základy a zvláštní zakládání |  |  | HSV |  |  | 0
| 3 | Svislé a kompletní konstrukce |  |  | HSV |  |  | 0
| 4 | Vodorovné konstrukce |  |  | HSV |  |  | 0
| 5 | Komunikace |  |  | HSV |  |  | 0
| 61 | Úpravy povrchů vnitřní |  |  | HSV |  |  | 0
| 62 | Úpravy povrchů vnější |  |  | HSV |  |  | 0
| 63 | Podlahy a podlahové konstrukce |  |  | HSV |  |  | 0
| 8 | Trubní vedení |  |  | HSV |  |  | 0
| 94 | Lešení a stavební výtahy |  |  | HSV |  |  | 0
| 95 | Dokončovací konstrukce na pozemních stavbách |  |  | HSV |  |  | 0
| 96 | Bourání konstrukcí |  |  | HSV |  |  | 0
| 99 | Staveništní přesun hmot |  |  | HSV |  |  | 0
| 711 | Izolace proti vodě |  |  | PSV |  |  | 0
| 712 | Povlakové krytiny |  |  | PSV |  |  | 0
| 713 | Izolace tepelné |  |  | PSV |  |  | 0
| 720 | Zdravotechnická instalace |  |  | PSV |  |  | 0
| 721 | Vnitřní kanalizace |  |  | PSV |  |  | 0
| 722 | Vnitřní vodovod |  |  | PSV |  |  | 0
| 723 | Vnitřní plynovod |  |  | PSV |  |  | 0
| 725 | Zařizovací předměty |  |  | PSV |  |  | 0
| 730 | Ústřední vytápění |  |  | PSV |  |  | 0
| 762 | Konstrukce tesařské |  |  | PSV |  |  | 0
| 764 | Konstrukce klempířské |  |  | PSV |  |  | 0
| 766 | Konstrukce truhlářské |  |  | PSV |  |  | 0
| 767 | Konstrukce zámečnické |  |  | PSV |  |  | 0
| 771 | Podlahy z dlaždic a obklady |  |  | PSV |  |  | 0
| 776 | Podlahy povlakové |  |  | PSV |  |  | 0
| 777 | Podlahy ze syntetických hmot |  |  | PSV |  |  | 0
| 783 | Nátěry |  |  | PSV |  |  | 0
| 784 | Malby |  |  | PSV |  |  | 0
| 799 | Ostatní |  |  | PSV |  |  | 0
| M21 | Elektromontáže |  |  | MON |  |  | 0
| M22 | Montáž sdělovací a zabezp. techniky |  |  | MON |  |  | 0
| M24 | Montáže vzduchotechnických zařízení |  |  | MON |  |  | 0
| M36 | Montáže měřících a regulačních zařízení |  |  | MON |  |  | 0
| VN | Vedlejší náklady |  |  | VN |  |  | 0
| Cena celkem | [6 empty] | 0 | 0
Note on D11: Název
Note on D12: Ulice
Note on D13: PSČ
Note on E13: Místo
Note on I11: IČO
Note on I12: DIČ

## VzorPolozky (hidden)
Položkový rozpočet
S:
O:
R:

## 01 18_43_01 Pol
Položkový soupis prací a dodávek | [26 empty] | #TypZaznamu#
S: | 18/43a | Gymnázium Říčany - přístavba učeben a tělocvičny CÚ 19/I | [24 empty] | STA
O: | 01 | Přístavba učeben | [21 empty] | STA |  |  | OBJ
R: | 18/43/01 | Gymnázium Říčany - přístavba učeben | [24 empty] | ROZ
P.č. | Číslo položky | Název položky | MJ | Množství | Cena / MJ | Celkem | Dodávka | Dodávka celk. | Montáž | Montáž celk. | DPH | Cena s DPH | Hmotnost / MJ | Hmotnost celk.(t) | Dem. hmotnost / MJ | Dem. hmotnost celk.(t) | Ceník | Cen. soustava / platnost | Cenová úroveň | Nhod / MJ | Nhod celk. | Dodavatel | Typ položky
Díl: | 1 | Zemní práce |  |  |  | 0 |  | 0 |  | 0 |  | 0 |  | 0 |  | 0 |  |  |  |  | 360.52 | [5 empty] | DIL
1 | 121101101R00 | Sejmutí ornice s přemístěním na vzdálenost do 50 m | m3 | 54.9566 |  | 0 |  | 0 |  | 0 | 21 | 0 | 0 | 0 | 0 | 0 | 800-1 | RTS 21/ I | RTS 19/ I | 0.097 | 5.33 |  | Práce |  |  |  | POL1_
|  | nebo lesní půdy, s vodorovným přemístěním na hromady v místě upotřebení nebo na dočasné či trvalé skládky se složením | [24 empty] | SPI |  | nebo lesní půdy, s vodorovným přemístěním na hromady v místě upotřebení nebo na dočasné či trvalé skládky se složením
|  | plocha objektu : (9,9*13,35+13,4*11,5/2+11*6,6)*0,2 |  | 56.363 | [22 empty] | VV | 0
|  | odpočet bour.chodníku a schod. : -((1,2+9,9+8,68)*0,6+1,6*3,44)*0,2 |  | -3.4744 | [22 empty] | VV | 0
|  | odkop.podél vých.strany obj. : 9,4*1,1*0,2 |  | 2.068 | [22 empty] | VV | 0
2 | 122201102R00 | Odkopávky a prokopávky nezapažené v hornině 3 přes 100 do 1 000 m3 | m3 | 208.6135 |  | 0 |  | 0 |  | 0 | 21 | 0 | 0 | 0 | 0 | 0 | 800-1 | RTS 21/ I | RTS 19/ I | 0.187 | 39.01 |  | Práce |  |  |  | POL1_
|  | s přehozením výkopku na vzdálenost do 3 m nebo s naložením na dopravní prostředek, | [24 empty] | SPI
|  | výkopy pro objekt na v.-2,215 : 9,9*13,6*1,3+8,2*3,5*0,7+5,5*2,9/2*0,5 |  | 199.1095 | [22 empty] | VV | 0
|  | odkop.podél vých.strany obj. : 9,9*0,8*1,2 |  | 9.504 | [22 empty] | VV | 0
3 | 122201109R00 | Odkopávky a prokopávky nezapažené v hornině 3 příplatek k cenám za lepivost horniny | m3 | 208.6135 |  | 0 |  | 0 |  | 0 | 21 | 0 | 0 | 0 | 0 | 0 | 800-1 | RTS 21/ I | RTS 19/ I | 0.058 | 12.1 |  | Práce |  |  |  | POL1_
|  | s přehozením výkopku na vzdálenost do 3 m nebo s naložením na dopravní prostředek, | [24 empty] | SPI
|  | výkopy pro objekt na v.-2,215 : 9,9*13,6*1,3+8,2*3,5*0,7+5,5*2,9/2*0,5 |  | 199.1095 | [22 empty] | VV | 0
|  | odkop.podél vých.strany obj. : 9,9*0,8*1,2 |  | 9.504 | [22 empty] | VV | 0
4 | 132201110R00 | Hloubení rýh šířky do 60 cm do 50 m3, v hornině 3, hloubení strojně | m3 | 11.3476 |  | 0 |  | 0 |  | 0 | 21 | 0 | 0 | 0 | 0 | 0 | 800-1 | RTS 21/ I | RTS 19/ I | 0.365 | 4.14 |  | Práce |  |  |  | POL1_
|  | zapažených i nezapažených s urovnáním dna do předepsaného profilu a spádu, s přehozením výkopku na přilehlém terénu na vzdálenost do 3 m od podélné osy rýhy nebo s naložením výkopku na dopravní prostředek. | [24 empty] | SPI |  | zapažených i nezapažených s urovnáním dna do předepsaného profilu a spádu, s přehozením výkopku na přilehlém terénu na vzdálenost do 3 m od podélné osy rýhy nebo s naložením výkopku na dopravní prostředek.
|  | výkopy pro zákl.pasy š. do 60cm : 2,4*0,35*0,25*2+7,2*0,4*0,745+1*0,4*0,245+(8+6,5)*0,4*1,1+0,6*0,6*1,1+5,3*0,6*0,6 |  | 11.3476 | [22 empty] | VV | 0
5 | 132201119R00 | Hloubení rýh šířky do 60 cm příplatek za lepivost, v hornině 3, | m3 | 11.3476 |  | 0 |  | 0 |  | 0 | 21 | 0 | 0 | 0 | 0 | 0 | 800-1 | RTS 21/ I | RTS 19/ I | 0.6468 | 7.34 |  | Práce |  |  |  | POL1_
|  | zapažených i nezapažených s urovnáním dna do předepsaného profilu a spádu, s přehozením výkopku na přilehlém terénu na vzdálenost do 3 m od podélné osy rýhy nebo s naložením výkopku na dopravní prostředek. | [24 empty] | SPI |  | zapažených i nezapažených s urovnáním dna do předepsaného profilu a spádu, s přehozením výkopku na přilehlém terénu na vzdálenost do 3 m od podélné osy rýhy nebo s naložením výkopku na dopravní prostředek.
|  | výkopy pro zákl.pasy š. do 60cm : 2,4*0,35*0,25*2+7,2*0,4*0,745+1*0,4*0,245+(8+6,5)*0,4*1,1+0,6*0,6*1,1+5,3*0,6*0,6 |  | 11.3476 | [22 empty] | VV | 0
6 | 132201210R00 | Hloubení rýh šířky přes 60 do 200 cm do 50 m3, v hornině 3, hloubení strojně | m3 | 46.2961 |  | 0 |  | 0 |  | 0 | 21 | 0 | 0 | 0 | 0 | 0 | 800-1 | RTS 21/ I | RTS 19/ I | 0.365 | 16.9 |  | Práce |  |  |  | POL1_
|  | zapažených i nezapažených, s urovnáním dna do předepsaného profilu a spádu, s případně nutným přehozením výkopku na vzdálenost do 3 m ve výkopišti, s přehozením výkopku na přilehlém terénu na vzdálenost do 5 m od podélné osy rýhy nebo s naložením výkopku na dopravní prostředek. | [24 empty] | SPI |  | zapažených i nezapažených, s urovnáním dna do předepsaného profilu a spádu, s případně nutným přehozením výkopku na vzdálenost do 3 m ve výkopišti, s přehozením výkopku na přilehlém terénu na vzdálenost do 5 m od podélné osy rýhy nebo s naložením výkopku na dopravní prostředek.
|  | zákl.pasy š.nad 60cm : 30,1*0,8*0,505+(6,1+10,5+2,8)*1*0,505+3,5*1,5*0,505+9,6*0,8*0,605+2,5*1*0,6 |  | 30.7551 | [22 empty] | VV | 0
|  | svahování kolem zákl.pasů a podél podbet.základú : 12,1*0,7*0,7+13,2*0,6*0,605+9,8*0,6*1,2 |  | 17.7766 | [22 empty] | VV | 0
|  | zákl.pás podél stáv.objektu : 13,2*0,3*1,04+9*0,3*1,75 |  | 8.8434 | [22 empty] | VV | 0
|  | zákl.pasy-ruční dokop. : -(30,5*0,8+(6,15+10,5+2,8)*1+3,5*1,5+7,7*0,4+1,2*0,4+2,4*0,35*2)*0,15 |  | -8.151 | [22 empty] | VV | 0
|  | zákl.pasy-ruční dokop. : -(14,8*0,4+0,6*0,6+0,7*0,4+5,5*0,6+2,3*1+0,7*1)*0,15 |  | -1.929 | [22 empty] | VV | 0
|  | zákl.pás podél stáv.objektu-ruční dokop. : -(13,6+8,6)*0,3*0,15 |  | -0.999 | [22 empty] | VV | 0
7 | 132201219R00 | Hloubení rýh šířky přes 60 do 200 cm příplatek za lepivost, v hornině 3, | m3 | 46.2961 |  | 0 |  | 0 |  | 0 | 21 | 0 | 0 | 0 | 0 | 0 | 800-1 | RTS 21/ I | RTS 19/ I | 0.084 | 3.89 |  | Práce |  |  |  | POL1_
|  | zapažených i nezapažených, s urovnáním dna do předepsaného profilu a spádu, s případně nutným přehozením výkopku na vzdálenost do 3 m ve výkopišti, s přehozením výkopku na přilehlém terénu na vzdálenost do 5 m od podélné osy rýhy nebo s naložením výkopku na dopravní prostředek. | [24 empty] | SPI |  | zapažených i nezapažených, s urovnáním dna do předepsaného profilu a spádu, s případně nutným přehozením výkopku na vzdálenost do 3 m ve výkopišti, s přehozením výkopku na přilehlém terénu na vzdálenost do 5 m od podélné osy rýhy nebo s naložením výkopku na dopravní prostředek.
|  | zákl.pasy š.nad 60cm : 30,1*0,8*0,505+(6,1+10,5+2,8)*1*0,505+3,5*1,5*0,505+9,6*0,8*0,605+2,5*1*0,6 |  | 30.7551 | [22 empty] | VV | 0
|  | svahování kolem zákl.pasů a podél podbet.základú : 12,1*0,7*0,7+13,2*0,6*0,605+9,8*0,6*1,2 |  | 17.7766 | [22 empty] | VV | 0
|  | zákl.pás podél stáv.objektu : 13,2*0,3*1,04+9*0,3*1,75 |  | 8.8434 | [22 empty] | VV | 0
|  | zákl.pasy-ruční dokop. : -(30,5*0,8+(6,15+10,5+2,8)*1+3,5*1,5+7,7*0,4+1,2*0,4+2,4*0,35*2)*0,15 |  | -8.151 | [22 empty] | VV | 0
|  | zákl.pasy-ruční dokop. : -(14,8*0,4+0,6*0,6+0,7*0,4+5,5*0,6+2,3*1+0,7*1)*0,15 |  | -1.929 | [22 empty] | VV | 0
|  | zákl.pás podél stáv.objektu-ruční dokop. : -(13,6+8,6)*0,3*0,15 |  | -0.999 | [22 empty] | VV | 0
8 | 132201401R00 | Hloubená vykopávka pod základy v hornině 3 | m3 | 20.56 |  | 0 |  | 0 |  | 0 | 21 | 0 | 0 | 0 | 0 | 0 | 800-1 | RTS 21/ I | RTS 19/ I | 5.926 | 121.84 |  | Práce |  |  |  | POL1_
|  | s přehozením výkopku na vzdálenost 3 m nebo s naložením na ruční dopravní prostředek. | [24 empty] | SPI
|  | objem podezdění základů : 21,3-(0,65*0,6+0,5*0,7) |  | 20.56 | [22 empty] | VV | 0
9 | 139601102R00 | Ruční výkop jam, rýh a šachet v hornině 3 | m3 | 11.079 |  | 0 |  | 0 |  | 0 | 21 | 0 | 0 | 0 | 0 | 0 | 800-1 | RTS 21/ I | RTS 19/ I | 3.533 | 39.14 |  | Práce |  |  |  | POL1_
|  | s přehozením na vzdálenost do 5 m nebo s naložením na ruční dopravní prostředek | [24 empty] | SPI
|  | zákl.pasy-ruční dokop. : (30,5*0,8+(6,15+10,5+2,8)*1+3,5*1,5+7,7*0,4+1,2*0,4+2,4*0,35*2)*0,15 |  | 8.151 | [22 empty] | VV | 0
|  | zákl.pasy-ruční dokop. : (14,8*0,4+0,6*0,6+0,7*0,4+5,5*0,6+2,3*1+0,7*1)*0,15 |  | 1.929 | [22 empty] | VV | 0
|  | zákl.pás podél stáv.objektu-ruční dokop. : (13,6+8,6)*0,3*0,15 |  | 0.999 | [22 empty] | VV | 0
10 | 161101101R00 | Svislé přemístění výkopku z horniny 1 až 4, při hloubce výkopu přes 1 do 2,5 m | m3 | 85.5058 |  | 0 |  | 0 |  | 0 | 21 | 0 | 0 | 0 | 0 | 0 | 800-1 | RTS 21/ I | RTS 19/ I | 0.345 | 29.5 |  | Práce |  |  |  | POL1_
|  | bez naložení do dopravní nádoby, ale s vyprázdněním dopravní nádoby na hromadu nebo na dopravní prostředek, | [24 empty] | SPI |  | bez naložení do dopravní nádoby, ale s vyprázdněním dopravní nádoby na hromadu nebo na dopravní prostředek,
|  | výkopy pro zákl.pasy š. do 60cm : 2,4*0,3*0,25*2+7,2*0,4*0,745+1*0,4*0,245+(8+6,5)*0,4*1,1+0,6*0,6*1,1+5,3*0,6*0,6 |  | 11.2876 | [22 empty] | VV | 0
|  | zákl.pasy š.nad 60cm : 20,9*0,8*0,505+(6,1+10,5+2,8)*1*0,505+3,5*1,5*0,505+9,6*0,8*0,605+2,5*1*0,6 |  | 27.0383 | [22 empty] | VV | 0
|  | svahování kolem zákl.pasů a podél podbet.základú : 12,1*0,7*0,7+13,2*0,6*0,605+9,8*0,6*1,2 |  | 17.7766 | [22 empty] | VV | 0
|  | zákl.pás podél stáv.objektu : 13,2*0,3*1,04+9*0,3*1,75 |  | 8.8434 | [22 empty] | VV | 0
|  | objem podezdění základů : 21,3-(0,65*0,6+0,5*0,7) |  | 20.56 | [22 empty] | VV | 0
11 | 161101601R00 | Vytažení výkopku z prostoru pod základy z horniny 1 až 4, z hloubky přes 1 do 2 m | m3 | 20.56 |  | 0 |  | 0 |  | 0 | 21 | 0 | 0 | 0 | 0 | 0 | 800-1 | RTS 21/ I | RTS 19/ I | 0.974 | 20.03 |  | Práce |  |  |  | POL1_
|  | nebo z pracovních šachet při podchycování základového zdiva, bez naložení, avšak s vyprázdněním nádoby na hromady nebo do dopravního prostředku, | [24 empty] | SPI |  | nebo z pracovních šachet při podchycování základového zdiva, bez naložení, avšak s vyprázdněním nádoby na hromady nebo do dopravního prostředku,
|  | objem podezdění základů : 21,3-(0,65*0,6+0,5*0,7) |  | 20.56 | [22 empty] | VV | 0
12 | 162201101R00 | Vodorovné přemístění výkopku z horniny 1 až 4, na vzdálenost do 20 m | m3 | 297.8961 |  | 0 |  | 0 |  | 0 | 21 | 0 | 0 | 0 | 0 | 0 | 800-1 | RTS 21/ I | RTS 19/ I | 0.087 | 25.92 |  | Práce |  |  |  | POL1_
|  | po suchu, bez naložení výkopku, avšak se složením bez rozhrnutí, zpáteční cesta vozidla. | [24 empty] | SPI
|  | výkopy pro objekt na v.-2,215 : 9,9*13,6*1,3+8,2*3,5*0,7+5,5*2,9/2*0,5 |  | 199.1095 | [22 empty] | VV | 0
|  | odkop.podél vých.strany obj. : 9,9*0,8*1,2 |  | 9.504 | [22 empty] | VV | 0
|  | výkopy pro zákl.pasy š. do 60cm : 2,4*0,35*0,25*2+7,2*0,4*0,745+1*0,4*0,245+(8+6,5)*0,4*1,1+0,6*0,6*1,1+5,3*0,6*0,6 |  | 11.3476 | [22 empty] | VV | 0
|  | zákl.pasy š.nad 60cm : 30,1*0,8*0,505+(6,1+10,5+2,8)*1*0,505+3,5*1,5*0,505+9,6*0,8*0,605+2,5*1*0,6 |  | 30.7551 | [22 empty] | VV | 0
|  | svahování kolem zákl.pasů a podél podbet.základú : 12,1*0,7*0,7+13,2*0,6*0,605+9,8*0,6*1,2 |  | 17.7766 | [22 empty] | VV | 0
|  | zákl.pás podél stáv.objektu : 13,2*0,3*1,04+9*0,3*1,75 |  | 8.8434 | [22 empty] | VV | 0
|  | objem podezdění základů : 21,3-(0,65*0,6+0,5*0,7) |  | 20.56 | [22 empty] | VV | 0
13 | 162701105R00 | Vodorovné přemístění výkopku z horniny 1 až 4, na vzdálenost přes 9 000 do 10 000 m | m3 | 192.1935 |  | 0 |  | 0 |  | 0 | 21 | 0 | 0 | 0 | 0 | 0 | 800-1 | RTS 21/ I | RTS 19/ I | 0.011 | 2.11 |  | Práce |  |  |  | POL1_
|  | po suchu, bez naložení výkopku, avšak se složením bez rozhrnutí, zpáteční cesta vozidla. | [24 empty] | SPI
|  | výkopy pro objekt na v.-2,215 : 9,9*13,6*1,3+8,2*3,5*0,7+5,5*2,9/2*0,5 |  | 199.1095 | [22 empty] | VV | 0
|  | odkop.podél vých.strany obj. : 9,9*0,8*1,2 |  | 9.504 | [22 empty] | VV | 0
|  | výkopy pro zákl.pasy š. do 60cm : 2,4*0,35*0,25*2+7,2*0,4*0,745+1*0,4*0,245+(8+6,5)*0,4*1,1+0,6*0,6*1,1+5,3*0,6*0,6 |  | 11.3476 | [22 empty] | VV | 0
|  | zákl.pasy š.nad 60cm : 30,1*0,8*0,505+(6,1+10,5+2,8)*1*0,505+3,5*1,5*0,505+9,6*0,8*0,605+2,5*1*0,6 |  | 30.7551 | [22 empty] | VV | 0
|  | svahování kolem zákl.pasů a podél podbet.základú : 12,1*0,7*0,7+13,2*0,6*0,605+9,8*0,6*1,2 |  | 17.7766 | [22 empty] | VV | 0
|  | zákl.pás podél stáv.objektu : 13,2*0,3*1,04+9*0,3*1,75 |  | 8.8434 | [22 empty] | VV | 0
|  | objem podezdění základů : 21,3-(0,65*0,6+0,5*0,7) |  | 20.56 | [22 empty] | VV | 0
|  | svahování kolem zákl.pasů a podél podbet.základú-zásyp : -(12*0,7*0,7+8,2*0,9*1,5+12,8*0,6*0,605) |  | -21.5964 | [22 empty] | VV | 0
|  | podsyp pod vyšší úrovní podlahy : -(12,8*1*1,15+(4,5*3,3+4,3*3,6)*0,6+(6,8*9,2-3,5*2,5/2)*0,65+4,2*4,6/2*0,4) |  | -74.6022 | [22 empty] | VV | 0
|  | odkop.podél vých.strany obj. : -(9,9*0,8*1,2) |  | -9.504 | [22 empty] | VV | 0
14 | 167101102R00 | Nakládání, skládání, překládání neulehlého výkopku nakládání výkopku přes 100 m3, z horniny 1 až 4 | m3 | 192.1935 |  | 0 |  | 0 |  | 0 | 21 | 0 | 0 | 0 | 0 | 0 | 800-1 | RTS 21/ I | RTS 19/ I | 0.053 | 10.19 |  | Práce |  |  |  | POL1_
|  | výkopy pro objekt na v.-2,215 : 9,9*13,6*1,3+8,2*3,5*0,7+5,5*2,9/2*0,5 |  | 199.1095 | [22 empty] | VV | 0
|  | odkop.podél vých.strany obj. : 9,9*0,8*1,2 |  | 9.504 | [22 empty] | VV | 0
|  | výkopy pro zákl.pasy š. do 60cm : 2,4*0,35*0,25*2+7,2*0,4*0,745+1*0,4*0,245+(8+6,5)*0,4*1,1+0,6*0,6*1,1+5,3*0,6*0,6 |  | 11.3476 | [22 empty] | VV | 0
|  | zákl.pasy š.nad 60cm : 30,1*0,8*0,505+(6,1+10,5+2,8)*1*0,505+3,5*1,5*0,505+9,6*0,8*0,605+2,5*1*0,6 |  | 30.7551 | [22 empty] | VV | 0
|  | svahování kolem zákl.pasů a podél podbet.základú : 12,1*0,7*0,7+13,2*0,6*0,605+9,8*0,6*1,2 |  | 17.7766 | [22 empty] | VV | 0
|  | zákl.pás podél stáv.objektu : 13,2*0,3*1,04+9*0,3*1,75 |  | 8.8434 | [22 empty] | VV | 0
|  | objem podezdění základů : 21,3-(0,65*0,6+0,5*0,7) |  | 20.56 | [22 empty] | VV | 0
|  | svahování kolem zákl.pasů a podél podbet.základú-zásyp : -(12*0,7*0,7+8,2*0,9*1,5+12,8*0,6*0,605) |  | -21.5964 | [22 empty] | VV | 0
|  | podsyp pod vyšší úrovní podlahy : -(12,8*1*1,15+(4,5*3,3+4,3*3,6)*0,6+(6,8*9,2-3,5*2,5/2)*0,65+4,2*4,6/2*0,4) |  | -74.6022 | [22 empty] | VV | 0
|  | odkop.podél vých.strany obj. : -(9,9*0,8*1,2) |  | -9.504 | [22 empty] | VV | 0
15 | 171201201R00 | Uložení sypaniny na dočasnou skládku tak, že na 1 m2 plochy připadá přes 2 m3 výkopku nebo ornice | m3 | 192.1935 |  | 0 |  | 0 |  | 0 | 21 | 0 | 0 | 0 | 0 | 0 | 800-1 | RTS 21/ I | RTS 19/ I | 0.009 | 1.73 |  | Práce |  |  |  | POL1_
|  | výkopy pro objekt na v.-2,215 : 9,9*13,6*1,3+8,2*3,5*0,7+5,5*2,9/2*0,5 |  | 199.1095 | [22 empty] | VV | 0
|  | odkop.podél vých.strany obj. : 9,9*0,8*1,2 |  | 9.504 | [22 empty] | VV | 0
|  | výkopy pro zákl.pasy š. do 60cm : 2,4*0,35*0,25*2+7,2*0,4*0,745+1*0,4*0,245+(8+6,5)*0,4*1,1+0,6*0,6*1,1+5,3*0,6*0,6 |  | 11.3476 | [22 empty] | VV | 0
|  | zákl.pasy š.nad 60cm : 30,1*0,8*0,505+(6,1+10,5+2,8)*1*0,505+3,5*1,5*0,505+9,6*0,8*0,605+2,5*1*0,6 |  | 30.7551 | [22 empty] | VV | 0
|  | svahování kolem zákl.pasů a podél podbet.základú : 12,1*0,7*0,7+13,2*0,6*0,605+9,8*0,6*1,2 |  | 17.7766 | [22 empty] | VV | 0
|  | zákl.pás podél stáv.objektu : 13,2*0,3*1,04+9*0,3*1,75 |  | 8.8434 | [22 empty] | VV | 0
|  | objem podezdění základů : 21,3-(0,65*0,6+0,5*0,7) |  | 20.56 | [22 empty] | VV | 0
|  | svahování kolem zákl.pasů a podél podbet.základú-zásyp : -(12*0,7*0,7+8,2*0,9*1,5+12,8*0,6*0,605) |  | -21.5964 | [22 empty] | VV | 0
|  | podsyp pod vyšší úrovní podlahy : -(12,8*1*1,15+(4,5*3,3+4,3*3,6)*0,6+(6,8*9,2-3,5*2,5/2)*0,65+4,2*4,6/2*0,4) |  | -74.6022 | [22 empty] | VV | 0
|  | odkop.podél vých.strany obj. : -(9,9*0,8*1,2) |  | -9.504 | [22 empty] | VV | 0
16 | 174101101R00 | Zásyp sypaninou se zhutněním jam, šachet, rýh nebo kolem objektů v těchto vykopávkách | m3 | 105.7027 |  | 0 |  | 0 |  | 0 | 21 | 0 | 0 | 0 | 0 | 0 | 800-1 | RTS 21/ I | RTS 19/ I | 0.202 | 21.35 |  | Práce |  |  |  | POL1_
|  | z jakékoliv horniny s uložením výkopku po vrstvách, | [24 empty] | SPI
|  | svahování kolem zákl.pasů a podél podbet.základú : 12*0,7*0,7+8,2*0,9*1,5+12,8*0,6*0,605 |  | 21.5964 | [22 empty] | VV | 0
|  | podsyp pod vyšší úrovní podlahy : 12,8*1*1,15+(4,5*3,3+4,3*3,6)*0,6+(6,8*9,2-3,5*2,5/2)*0,65+4,2*4,6/2*0,4 |  | 74.6022 | [22 empty] | VV | 0
|  | odkop.podél vých.strany obj. : 9,9*0,8*1,2 |  | 9.504 | [22 empty] | VV | 0
17 | 199000002R00 | Poplatky za skládku horniny 1- 4 | m3 | 192.1935 |  | 0 |  | 0 |  | 0 | 21 | 0 | 0 | 0 | 0 | 0 | 800-1 | RTS 21/ I | RTS 19/ I | 0 | 0 |  | Práce |  |  |  | POL1_
|  | výkopy pro objekt na v.-2,215 : 9,9*13,6*1,3+8,2*3,5*0,7+5,5*2,9/2*0,5 |  | 199.1095 | [22 empty] | VV | 0
|  | odkop.podél vých.strany obj. : 9,9*0,8*1,2 |  | 9.504 | [22 empty] | VV | 0
|  | výkopy pro zákl.pasy š. do 60cm : 2,4*0,35*0,25*2+7,2*0,4*0,745+1*0,4*0,245+(8+6,5)*0,4*1,1+0,6*0,6*1,1+5,3*0,6*0,6 |  | 11.3476 | [22 empty] | VV | 0
|  | zákl.pasy š.nad 60cm : 30,1*0,8*0,505+(6,1+10,5+2,8)*1*0,505+3,5*1,5*0,505+9,6*0,8*0,605+2,5*1*0,6 |  | 30.7551 | [22 empty] | VV | 0
|  | svahování kolem zákl.pasů a podél podbet.základú : 12,1*0,7*0,7+13,2*0,6*0,605+9,8*0,6*1,2 |  | 17.7766 | [22 empty] | VV | 0
|  | zákl.pás podél stáv.objektu : 13,2*0,3*1,04+9*0,3*1,75 |  | 8.8434 | [22 empty] | VV | 0
|  | objem podezdění základů : 21,3-(0,65*0,6+0,5*0,7) |  | 20.56 | [22 empty] | VV | 0
|  | svahování kolem zákl.pasů a podél podbet.základú-zásyp : -(12*0,7*0,7+8,2*0,9*1,5+12,8*0,6*0,605) |  | -21.5964 | [22 empty] | VV | 0
|  | podsyp pod vyšší úrovní podlahy : -(12,8*1*1,15+(4,5*3,3+4,3*3,6)*0,6+(6,8*9,2-3,5*2,5/2)*0,65+4,2*4,6/2*0,4) |  | -74.6022 | [22 empty] | VV | 0
|  | odkop.podél vých.strany obj. : -(9,9*0,8*1,2) |  | -9.504 | [22 empty] | VV | 0
Díl: | 2 | Základy a zvláštní zakládání |  |  |  | 0 |  | 0 |  | 0 |  | 0 |  | 406.18 |  | 0 |  |  |  |  | 630.46 | [5 empty] | DIL
18 | 274313711R00 | Beton základových pasů prostý třídy C 25/30 | m3 | 66.0368 |  | 0 |  | 0 |  | 0 | 21 | 0 | 2.525 | 166.74 | 0 | 0 | 801-1 | RTS 21/ I | RTS 19/ I | 0.477 | 31.5 |  | Práce |  |  |  | POL1_
|  | zákl.pasy : (30,5*0,8+(6,15+10,5+2,8)*1+3,5*1,5+7,7*0,4)*0,605+1,2*0,4*1,15+2,4*0,35*0,35*2 |  | 32.7089 | [22 empty] | VV | 0
|  | zákl.pasy : (14,8*0,4+0,6*0,6)*1,65+0,7*0,4*1,77+(5,5*0,6+2,3*1)*1,05+0,7*1*1,77 |  | 17.9766 | [22 empty] | VV | 0
|  | zákl.pás podél stáv.objektu : (13,6+8,6)*0,3*2,305 |  | 15.3513 | [22 empty] | VV | 0
19 | 274351215R00 | Bednění stěn základových pasů zřízení | m2 | 144.7235 |  | 0 |  | 0 |  | 0 | 21 | 0 | 0.03916 | 5.67 | 0 | 0 | 801-1 | RTS 21/ I | RTS 19/ I | 1.05 | 151.96 |  | Práce |  |  |  | POL1_
|  | svislé nebo šikmé (odkloněné), půdorysně přímé nebo zalomené, stěn základových pasů ve volných nebo zapažených jámách, rýhách, šachtách, včetně případných vzpěr, | [24 empty] | SPI |  | svislé nebo šikmé (odkloněné), půdorysně přímé nebo zalomené, stěn základových pasů ve volných nebo zapažených jámách, rýhách, šachtách, včetně případných vzpěr,
|  | zákl.pasy : (30,5*2+(6,15+10,5+2,8)*2+3,5*2+7,7*2)*0,3+1,2*2*0,3+2,3*2*0,3*2 |  | 40.17 | [22 empty] | VV | 0
|  | zákl.pasy : (14,8*2+0,6*2)*0,9+0,7*2*0,9+(5,5*2+2,3*2)*0,9+0,7*2*0,9 |  | 44.28 | [22 empty] | VV | 0
|  | zákl.pás podél stáv.objektu : (13,6+8,6)*2,305 |  | 51.171 | [22 empty] | VV | 0
|  | přídavek na bednění zákl.pasů v místě svahování : 1,6*1,15+12,5*0,305+1*1,15*3 |  | 9.1025 | [22 empty] | VV | 0
20 | 274351216R00 | Bednění stěn základových pasů odstranění | m2 | 144.7235 |  | 0 |  | 0 |  | 0 | 21 | 0 | 0 | 0 | 0 | 0 | 801-1 | RTS 21/ I | RTS 19/ I | 0.32 | 46.31 |  | Práce |  |  |  | POL1_
|  | svislé nebo šikmé (odkloněné), půdorysně přímé nebo zalomené, stěn základových pasů ve volných nebo zapažených jámách, rýhách, šachtách, včetně případných vzpěr, | [24 empty] | SPI |  | svislé nebo šikmé (odkloněné), půdorysně přímé nebo zalomené, stěn základových pasů ve volných nebo zapažených jámách, rýhách, šachtách, včetně případných vzpěr,
|  | zákl.pasy : (30,5*2+(6,15+10,5+2,8)*2+3,5*2+7,7*2)*0,3+1,2*2*0,3+2,3*2*0,3*2 |  | 40.17 | [22 empty] | VV | 0
|  | zákl.pasy : (14,8*2+0,6*2)*0,9+0,7*2*0,9+(5,5*2+2,3*2)*0,9+0,7*2*0,9 |  | 44.28 | [22 empty] | VV | 0
|  | zákl.pás podél stáv.objektu : (13,6+8,6)*2,305 |  | 51.171 | [22 empty] | VV | 0
|  | přídavek na bednění zákl.pasů v místě svahování : 1,6*1,15+12,5*0,305+1*1,15*3 |  | 9.1025 | [22 empty] | VV | 0
21 | 279232511R00 | Postupná podezdívka základového zdiva na maltu cementovou | m3 | 20.56 |  | 0 |  | 0 |  | 0 | 21 | 0 | 1.8463 | 37.96 | 0 | 0 | 801-4 | RTS 21/ I | RTS 19/ I | 4.37 | 89.85 |  | Práce |  |  |  | POL1_
|  | jakékoliv tloušťky bez výkopu a zapažení jakýmikoliv cihlami pálenými min. P20, | [24 empty] | SPI
|  | objem podezdění základů : 21,3-(0,65*0,6+0,5*0,7) |  | 20.56 | [22 empty] | VV | 0
22 | 311112125RT4 | Stěny z betonových bednicích tvárnic a betonu šířky 250 mm, zálivka betonem C25/30 | m2 | 20.695 |  | 0 |  | 0 |  | 0 | 21 | 0 | 0.5921 | 12.25 | 0 | 0 | 801-1 | RTS 21/ I | RTS 19/ I | 0.834 | 17.26 |  | Práce |  |  |  | POL1_
|  | (ztracené bednění) z betonových tvárnic a zálivka betonem, | [24 empty] | SPI
|  | zákl.stěny 25cm : 19,2*1+2,3*0,65 |  | 20.695 | [22 empty] | VV | 0
23 | 311112130RT4 | Stěny z betonových bednicích tvárnic a betonu šířky 300 mm, zálivka betonem C25/30 | m2 | 21.9375 |  | 0 |  | 0 |  | 0 | 21 | 0 | 0.77123 | 16.92 | 0 | 0 | 801-1 | RTS 21/ I | RTS 19/ I | 0.934 | 20.49 |  | Práce |  |  |  | POL1_
|  | (ztracené bednění) z betonových tvárnic a zálivka betonem, | [24 empty] | SPI
|  | zákl.stěny 30cm : 9,39*1,25+10,2*1 |  | 21.9375 | [22 empty] | VV | 0
24 | 311361821R00 | Výztuž nadzákladových zdí z betonářské oceli 10 505(R) | t | 1.1755 |  | 0 |  | 0 |  | 0 | 21 | 0 | 1.0203 | 1.2 | 0 | 0 | 801-1 | RTS 21/ I | RTS 19/ I | 25.271 | 29.71 |  | Práce |  |  |  | POL1_
|  | včetně distančních prvků | [24 empty] | SPI
|  | zákl.stěny 25cm : (19,2*1+2,3*0,65)*0,25*0,1 |  | 0.51738 | [22 empty] | VV | 0
|  | zákl.stěny 30cm : (9,39*1,25+10,2*1)*0,3*0,1 |  | 0.65813 | [22 empty] | VV | 0
25 | 417321414R00 | Železobeton ztužujících pásů a věnců třídy C 25/30 | m3 | 1.7534 |  | 0 |  | 0 |  | 0 | 21 | 0 | 2.5251 | 4.43 | 0 | 0 | 801-1 | RTS 21/ I | RTS 19/ I | 1.448 | 2.54 |  | Práce |  |  |  | POL1_
|  | nabet.zákl.zdí : 9,39*0,3*0,065+10,2*0,3*0,165+19,2*0,3*0,165+2,3*0,25*0,2 |  | 1.7534 | [22 empty] | VV | 0
26 | 417351115R00 | Bednění bočnic ztužujících pásů a věnců včetně vzpěr zřízení | m2 | 12.0727 |  | 0 |  | 0 |  | 0 | 21 | 0 | 0.00782 | 0.09 | 0 | 0 | 801-1 | RTS 21/ I | RTS 19/ I | 0.79 | 9.54 |  | Práce |  |  |  | POL1_
|  | nabet.zákl.zdí : 9,39*2*0,065+10,2*2*0,165+19,2*2*0,165+2,3*2*0,25 |  | 12.0727 | [22 empty] | VV | 0
27 | 417351116R00 | Bednění bočnic ztužujících pásů a věnců včetně vzpěr odstranění | m2 | 12.0727 |  | 0 |  | 0 |  | 0 | 21 | 0 | 0 | 0 | 0 | 0 | 801-1 | RTS 21/ I | RTS 19/ I | 0.24 | 2.9 |  | Práce |  |  |  | POL1_
|  | nabet.zákl.zdí : 9,39*2*0,065+10,2*2*0,165+19,2*2*0,165+2,3*2*0,25 |  | 12.0727 | [22 empty] | VV | 0
28 | 417361821R00 | Výztuž ztužujících pásů a věnců z betonářské oceli 10 505(R) | t | 0.17534 |  | 0 |  | 0 |  | 0 | 21 | 0 | 1.0167 | 0.18 | 0 | 0 | 801-1 | RTS 21/ I | RTS 19/ I | 27.673 | 4.85 |  | Práce |  |  |  | POL1_
|  | Včetně distančních prvků. | [24 empty] | SPI
|  | nabet.zákl.zdí : (9,39*0,3*0,065+10,2*0,3*0,165+19,2*0,3*0,165+2,3*0,25*0,2)*0,1 |  | 0.17534 | [22 empty] | VV | 0
29 | 631313611R00 | Mazanina z betonu prostého tl. přes 80 do 120 mm třídy C 16/20 | m3 | 21.1963 |  | 0 |  | 0 |  | 0 | 21 | 0 | 2.525 | 53.52 | 0 | 0 | 801-1 | RTS 21/ I | RTS 19/ I | 2.58 | 54.69 |  | Práce |  |  |  | POL1_
|  | (z kameniva) hlazená dřevěným hladítkem | [24 empty] | SPI
|  | podklad.beton - nižší podlaha : ((3,8+2,1)*2,325+5,987*9,515+4,1*3,641+2,7*1,3/2)*0,1 |  | 8.7367 | [22 empty] | VV | 0
|  | podkl.beton-vyšší podlaha : (2,028*13,2+4,244*3+6,975*9,6-4,3*2,7/2+4,275*3,4+4,275*4,4/2)*0,1 |  | 12.4597 | [22 empty] | VV | 0
30 | 631315711R00 | Mazanina z betonu prostého tl. přes 120 do 240 mm třídy C25/30 | m3 | 41.0019 |  | 0 |  | 0 |  | 0 | 21 | 0 | 2.525 | 103.53 | 0 | 0 | 801-1 | RTS 21/ I | RTS 19/ I | 2.317 | 95 |  | Práce |  |  |  | POL1_
|  | (z kameniva) hlazená dřevěným hladítkem | [24 empty] | SPI
|  | podkl.bet.deska - nižší podlaha : (6,862*(2,8+9,84)+5*3,6+3,8*1,9/2)*0,15 |  | 16.2519 | [22 empty] | VV | 0
|  | podkl.bet.deska - vyšší podlaha : (2,578*12,7+11,2*3,8+8,9*10,3-5,8*3,2/2+4,3*3,4/2)*0,15 |  | 24.7501 | [22 empty] | VV | 0
31 | 631319175R00 | Příplatek za stržení povrchu tloušťka mazaniny od 120 mm do 240 mm | m3 | 82.0039 |  | 0 |  | 0 |  | 0 | 21 | 0 | 0 | 0 | 0 | 0 | 801-1 | RTS 21/ I | RTS 19/ I | 0.205 | 16.81 |  | Práce |  |  |  | POL1_
|  | spodní vrstvy mazaniny latí před vložením výztuže nebo pletiva pro tloušťku obou vrstev mazaniny | [24 empty] | SPI
|  | podkl.bet.deska - nižší podlaha : (6,862*(2,8+9,84)+5*3,6+3,8*1,9/2)*0,15*2 |  | 32.5037 | [22 empty] | VV | 0
|  | podkl.bet.deska - vyšší podlaha : (2,578*12,7+11,2*3,8+8,9*10,3-5,8*3,2/2+4,3*3,4/2)*0,15*2 |  | 49.5002 | [22 empty] | VV | 0
32 | 631351101R00 | Bednění stěn, rýh a otvorů v podlahách zřízení | m2 | 9.9 |  | 0 |  | 0 |  | 0 | 21 | 0 | 0.0141 | 0.14 | 0 | 0 | 801-1 | RTS 21/ I | RTS 19/ I | 0.396 | 3.92 |  | Práce |  |  |  | POL1_
|  | volné okraje podkl.desky : (20,1+45,9)*0,15 |  | 9.9 | [22 empty] | VV | 0
33 | 631351102R00 | Bednění stěn, rýh a otvorů v podlahách odstranění | m2 | 9.9 |  | 0 |  | 0 |  | 0 | 21 | 0 | 0 | 0 | 0 | 0 | 801-1 | RTS 21/ I | RTS 19/ I | 0.24 | 2.38 |  | Práce |  |  |  | POL1_
|  | volné okraje podkl.desky : (20,1+45,9)*0,15 |  | 9.9 | [22 empty] | VV | 0
34 | 631361921RT9 | Výztuž mazanin z betonů a z lehkých betonů ze svařovaných sítí průměr drátu 8 mm, velikost oka 150/150 mm | t | 3.3321 |  | 0 |  | 0 |  | 0 | 21 | 0 | 1.0662 | 3.55 | 0 | 0 | 801-1 | RTS 21/ I | RTS 19/ I | 15.231 | 50.75 |  | Práce |  |  |  | POL1_
|  | včetně distančních prvků | [24 empty] | SPI
|  | podkl.bet.deska - nižší podlaha : (6,862*(2,8+9,84)+5*3,6+3,8*1,9/2)*2*0,0053*1,15 |  | 1.3207 | [22 empty] | VV | 0
|  | podkl.bet.deska - vyšší podlaha : (2,578*12,7+11,2*3,8+8,9*10,3-5,8*3,2/2+4,3*3,4/2)*2*0,0053*1,15 |  | 2.0114 | [22 empty] | VV | 0
Díl: | 3 | Svislé a kompletní konstrukce |  |  |  | 0 |  | 0 |  | 0 |  | 0 |  | 119.39 |  | 0 |  |  |  |  | 423.33 | [5 empty] | DIL
35 | 310239211R00 | Zazdívka otvorů o ploše přes 1 m2 do 4 m2 ve zdivu nadzákladovém cihlami pálenými pro jakoukoliv maltu vápenocementovou | m3 | 3.8704 |  | 0 |  | 0 |  | 0 | 21 | 0 | 1.9522 | 7.56 | 0 | 0 | 801-4 | RTS 21/ I | RTS 19/ I | 3.842 | 14.87 |  | Práce |  |  |  | POL1_
|  | včetně pomocného pracovního lešení | [24 empty] | SPI
|  | zazd.bour.oken a dveří : 2,3*0,45*1,05*3+0,6*0,45*2,26 |  | 3.8704 | [22 empty] | VV | 0
36 | 311238144R00 | Zdivo nosné z cihel a tvarovek pálených tloušťky 300 mm, , charakteristická pevnost v tlaku fk = 3,88 MPa, součinitel prostupu tepla U=0,55 W/m2.K, hodnota pro zdivo bez omítky při vlhkosti 0,5%, | m2 | 157.6387 |  | 0 |  | 0 |  | 0 | 21 | 0 | 0.26336 | 41.52 | 0 | 0 | 801-1 | RTS 21/ I | RTS 19/ I | 0.74 | 116.65 |  | Práce |  |  |  | POL1_
|  | obv.stěny 300mm : 4,7*2,055+4,64*2,6+(13,05+7,2)*3,665+(10,2+8,75+7,5)*3,5 |  | 188.5137 | [22 empty] | VV | 0
|  | otvory v obv.stěnách : -(3,25*1,7+5*3,3+3*2,95) |  | -30.875 | [22 empty] | VV | 0
37 | 311238323R00 | Zdivo nosné z cihel a tvarovek pálených akusticky tlumivé tloušťky 250 mm, akustický útlum Rw = 53 dB, charakteristická pevnost v tlaku fk = 5,13 MPa, součinitel prostupu tepla U=0,95 W/m2.K | m2 | 111.1967 |  | 0 |  | 0 |  | 0 | 21 | 0 | 0.34795 | 38.69 | 0 | 0 | 801-1 | RTS 21/ I | RTS 19/ I | 1.0204 | 113.47 |  | Práce |  |  |  | POL1_
|  | vnitřní nosné stěny : (6,465+10,15)*3,665+(3,65+2,7)*(3,665+0,75)+(6,25+3,5)*3,5 |  | 123.0542 | [22 empty] | VV | 0
|  | otvory ve vnitř.nos.stěnách : -(3,25*2,95+1*2,27) |  | -11.8575 | [22 empty] | VV | 0
38 | 311321411R00 | Beton nadzákladových zdí železový třídy C 25/30 | m3 | 5.5304 |  | 0 |  | 0 |  | 0 | 21 | 0 | 2.5277 | 13.98 | 0 | 0 | 801-1 | RTS 21/ I | RTS 19/ I | 1.093 | 6.04 |  | Práce |  |  |  | POL1_
|  | nosných, výplňových, obkladových, půdních, štítových, poprsních apod. (bez výztuže), s pomocným lešením o výšce podlahy do 1900 mm a pro zatížení 1,5 kPa, | [24 empty] | SPI |  | nosných, výplňových, obkladových, půdních, štítových, poprsních apod. (bez výztuže), s pomocným lešením o výšce podlahy do 1900 mm a pro zatížení 1,5 kPa,
|  | změna výšk.úrovně stropu : 2,4*0,2*0,75 |  | 0.36 | [22 empty] | VV | 0
|  | atiky : ((8,9+7,55+3,4+3,05+9,34)*0,15+(8,44+2,6)*0,2)*0,7 |  | 4.9308 | [22 empty] | VV | 0
|  | atika na stáv.objektu : 3,55*0,15*0,45 |  | 0.23963 | [22 empty] | VV | 0
39 | 311351105R00 | Bednění nadzákladových zdí oboustranné za každou stranu zřízení | m2 | 67.387 |  | 0 |  | 0 |  | 0 | 21 | 0 | 0.03931 | 2.65 | 0 | 0 | 801-1 | RTS 21/ I | RTS 19/ I | 0.65 | 43.8 |  | Práce |  |  |  | POL1_
|  | svislé nebo šikmé (odkloněné), půdorysně přímé nebo zalomené nadzákladových zdí nosných, výplňových, obkladových, půdních, štítových, poprsních apod. ve volném prostranství, ve volných nebo zapažených jámách, rýhách, šachtách, včetně případných vzpěr, | [24 empty] | SPI |  | svislé nebo šikmé (odkloněné), půdorysně přímé nebo zalomené nadzákladových zdí nosných, výplňových, obkladových, půdních, štítových, poprsních apod. ve volném prostranství, ve volných nebo zapažených jámách, rýhách, šachtách, včetně případných vzpěr,
|  | změna výšk.úrovně stropu : 2,4*2*0,75 |  | 3.6 | [22 empty] | VV | 0
|  | atiky : ((8,9+7,55+3,4+3,05+9,34)*2+(8,44+2,6)*2)*0,7 |  | 60.592 | [22 empty] | VV | 0
|  | atika na stáv.objektu : 3,55*2*0,45 |  | 3.195 | [22 empty] | VV | 0
40 | 311351106R00 | Bednění nadzákladových zdí oboustranné za každou stranu odstranění | m2 | 67.387 |  | 0 |  | 0 |  | 0 | 21 | 0 | 0 | 0 | 0 | 0 | 801-1 | RTS 21/ I | RTS 19/ I | 0.35 | 23.59 |  | Práce |  |  |  | POL1_
|  | svislé nebo šikmé (odkloněné), půdorysně přímé nebo zalomené nadzákladových zdí nosných, výplňových, obkladových, půdních, štítových, poprsních apod. ve volném prostranství, ve volných nebo zapažených jámách, rýhách, šachtách, včetně případných vzpěr, | [24 empty] | SPI |  | svislé nebo šikmé (odkloněné), půdorysně přímé nebo zalomené nadzákladových zdí nosných, výplňových, obkladových, půdních, štítových, poprsních apod. ve volném prostranství, ve volných nebo zapažených jámách, rýhách, šachtách, včetně případných vzpěr,
|  | změna výšk.úrovně stropu : 2,4*2*0,75 |  | 3.6 | [22 empty] | VV | 0
|  | atiky : ((8,9+7,55+3,4+3,05+9,34)*2+(8,44+2,6)*2)*0,7 |  | 60.592 | [22 empty] | VV | 0
|  | atika na stáv.objektu : 3,55*2*0,45 |  | 3.195 | [22 empty] | VV | 0
41 | 311361821R00 | Výztuž nadzákladových zdí z betonářské oceli 10 505(R) | t | 0.55304 |  | 0 |  | 0 |  | 0 | 21 | 0 | 1.0203 | 0.56 | 0 | 0 | 801-1 | RTS 21/ I | RTS 19/ I | 25.271 | 13.98 |  | Práce |  |  |  | POL1_
|  | včetně distančních prvků | [24 empty] | SPI
|  | změna výšk.úrovně stropu : 2,4*0,2*0,75*0,1 |  | 0.036 | [22 empty] | VV | 0
|  | atiky : ((8,9+7,55+3,4+3,05+9,34)*0,15+(8,44+2,6)*0,2)*0,7*0,1 |  | 0.49308 | [22 empty] | VV | 0
|  | atika na stáv.objektu : 3,55*0,15*0,45*0,1 |  | 0.02396 | [22 empty] | VV | 0
42 | 317168113R00 | Překlady keramické montáž a dodávka nenosné, délky 1500 mm, šířky 115 mm, výšky 71 mm | kus | 1 |  | 0 |  | 0 |  | 0 | 21 | 0 | 0.02696 | 0.03 | 0 | 0 | 801-1 | RTS 21/ I | RTS 19/ I | 0.3225 | 0.32 |  | Práce |  |  |  | POL1_
43 | 317168116R00 | Překlady keramické montáž a dodávka nenosné, délky 2250 mm, šířky 115 mm, výšky 71 mm | kus | 1 |  | 0 |  | 0 |  | 0 | 21 | 0 | 0.04088 | 0.04 | 0 | 0 | 801-1 | RTS 21/ I | RTS 19/ I | 0.455 | 0.46 |  | Práce |  |  |  | POL1_
44 | 317168117R00 | Překlady keramické montáž a dodávka nenosné, délky 2500 mm, šířky 115 mm, výšky 71 mm | kus | 1 |  | 0 |  | 0 |  | 0 | 21 | 0 | 0.04496 | 0.04 | 0 | 0 | 801-1 | RTS 21/ I | RTS 19/ I | 0.4625 | 0.46 |  | Práce |  |  |  | POL1_
45 | 317168130R00 | Překlady keramické montáž a dodávka nosné, délky 1000 mm, šířky 70 mm, výšky 238 mm | kus | 2 |  | 0 |  | 0 |  | 0 | 21 | 0 | 0.03637 | 0.07 | 0 | 0 | 801-1 | RTS 21/ I | RTS 19/ I | 0.245 | 0.49 |  | Práce |  |  |  | POL1_
46 | 317168131R00 | Překlady keramické montáž a dodávka nosné, délky 1250 mm, šířky 70 mm, výšky 238 mm | kus | 3 |  | 0 |  | 0 |  | 0 | 21 | 0 | 0.04529 | 0.14 | 0 | 0 | 801-1 | RTS 21/ I | RTS 19/ I | 0.2525 | 0.76 |  | Práce |  |  |  | POL1_
47 | 317168136R00 | Překlady keramické montáž a dodávka nosné, délky 2500 mm, šířky 70 mm, výšky 238 mm | kus | 4 |  | 0 |  | 0 |  | 0 | 21 | 0 | 0.08999 | 0.36 | 0 | 0 | 801-1 | RTS 21/ I | RTS 19/ I | 0.38 | 1.52 |  | Práce |  |  |  | POL1_
48 | 317168140R00 | Překlady keramické montáž a dodávka nosné, délky 3500 mm, šířky 70 mm, výšky 238 mm | kus | 4 |  | 0 |  | 0 |  | 0 | 21 | 0 | 0.12569 | 0.5 | 0 | 0 | 801-1 | RTS 21/ I | RTS 19/ I | 0.48 | 1.92 |  | Práce |  |  |  | POL1_
49 | 317321411R00 | Beton překladů železový třídy C 25/30 | m3 | 1.6894 |  | 0 |  | 0 |  | 0 | 21 | 0 | 2.525 | 4.27 | 0 | 0 | 801-1 | RTS 21/ I | RTS 19/ I | 1.421 | 2.4 |  | Práce |  |  |  | POL1_
|  | monolit.překlady : 4,7*0,3*0,445+5,9*0,3*0,6 |  | 1.6894 | [22 empty] | VV | 0
50 | 317351107R00 | Bednění překladů, říms a klenbových pásů překladů včetně podpěrné konstrukce ve výšce 4 m neproměnného nebo proměnného průřezu nebo při tvaru zalomeném půdorysně nebo nárysně zřízení | m2 | 14.443 |  | 0 |  | 0 |  | 0 | 21 | 0 | 0.00884 | 0.13 | 0 | 0 | 801-1 | RTS 21/ I | RTS 19/ I | 1.179 | 17.03 |  | Práce |  |  |  | POL1_
|  | monolit.překlady : 4,7*1,19+5,9*1,5 |  | 14.443 | [22 empty] | VV | 0
51 | 317351108R00 | Bednění překladů, říms a klenbových pásů překladů včetně podpěrné konstrukce ve výšce 4 m neproměnného nebo proměnného průřezu nebo při tvaru zalomeném půdorysně nebo nárysně odstranění | m2 | 14.443 |  | 0 |  | 0 |  | 0 | 21 | 0 | 0 | 0 | 0 | 0 | 801-1 | RTS 21/ I | RTS 19/ I | 0.497 | 7.18 |  | Práce |  |  |  | POL1_
|  | monolit.překlady : 4,7*1,19+5,9*1,5 |  | 14.443 | [22 empty] | VV | 0
52 | 317361821R00 | Výztuž překladů, říms a klenbových pásů z betonářské oceli 10 505(R) | t | 0.20273 |  | 0 |  | 0 |  | 0 | 21 | 0 | 1.0129 | 0.21 | 0 | 0 | 801-1 | RTS 21/ I | RTS 19/ I | 25.812 | 5.23 |  | Práce |  |  |  | POL1_
|  | včetně distančních prvků | [24 empty] | SPI
|  | monolit.překlady : (4,7*0,3*0,445+5,9*0,3*0,6)*0,12 |  | 0.20273 | [22 empty] | VV | 0
53 | 317941125R00 | Osazení ocelových válcovaných nosníků na zdivu bez dodávky materiálu, výšky přes 220 mm | t | 0.2201 |  | 0 |  | 0 |  | 0 | 21 | 0 | 0.01221 | 0 | 0 | 0 | 801-1 | RTS 21/ I | RTS 19/ I | 15.533 | 3.42 |  | Práce |  |  |  | POL1_
|  | profilu I, nebo IE, nebo U, nebo UE, nebo L | [24 empty] | SPI
|  | překlad HEA240 - P12 : 3,65*60,3/1000 |  | 0.2201 | [22 empty] | VV | 0
54 | 317944311RT2 | Dodání a osazení válcovaných nosníků do připravených otvorů I 100 | t | 0.07673 |  | 0 |  | 0 |  | 0 | 21 | 0 | 1.09 | 0.08 | 0 | 0 | 801-4 | RTS 21/ I | RTS 19/ I | 20.6 | 1.58 |  | Práce |  |  |  | POL1_
|  | bez zazdění hlav, s nařezáním nosníků na potřebný rozměr, | [24 empty] | SPI
|  | překlady ve stáv.stěně : 2,3*4*8,34/1000 |  | 0.07673 | [22 empty] | VV | 0
55 | 342248141R00 | Příčky z tvárnic pálených Příčky z tvárnic pálených tloušťky 115 mm, z děrovaných příčkovek, P 10, zděných na tenkovrstvou maltu | m2 | 79.0142 |  | 0 |  | 0 |  | 0 | 21 | 0 | 0.09985 | 7.89 | 0 | 0 | 801-1 | RTS 21/ I | RTS 19/ I | 0.5209 | 41.16 |  | Práce |  |  |  | POL1_
|  | jednoduché nebo příčky zděné do svislé dřevěné, cihelné, betonové nebo ocelové konstrukce na jakoukoliv maltu vápenocementovou (MVC) nebo cementovou (MC), | [24 empty] | SPI |  | jednoduché nebo příčky zděné do svislé dřevěné, cihelné, betonové nebo ocelové konstrukce na jakoukoliv maltu vápenocementovou (MVC) nebo cementovou (MC),
|  | přizdívka podél stáv.objektu : 13*2,5+(3,45+4,75)*3,5-1,8*2,1 |  | 57.42 | [22 empty] | VV | 0
|  | příčka 125mm : 6,465*3,665-1*2,1 |  | 21.5942 | [22 empty] | VV | 0
56 | 346244381R00 | Plentování ocelových nosníků jednostranné výšky do 200 mm | m2 | 0.46 |  | 0 |  | 0 |  | 0 | 21 | 0 | 0.18324 | 0.08 | 0 | 0 | 801-1 | RTS 21/ I | RTS 19/ I | 1.21 | 0.56 |  | Práce |  |  |  | POL1_
|  | jakýmikoliv cihlami, | [24 empty] | SPI
|  | překlady ve stáv.stěně : 2,3*2*0,1 |  | 0.46 | [22 empty] | VV | 0
57 | 346244382R00 | Plentování ocelových nosníků jednostranné výšky od 200 mm do 300 mm | m2 | 1.752 |  | 0 |  | 0 |  | 0 | 21 | 0 | 0.17856 | 0.31 | 0 | 0 | 801-1 | RTS 21/ I | RTS 19/ I | 1.13 | 1.98 |  | Práce |  |  |  | POL1_
|  | jakýmikoliv cihlami, | [24 empty] | SPI
|  | překlad HEA240 - P12 : 3,65*0,24*2 |  | 1.752 | [22 empty] | VV | 0
58 | 346481111R00 | Plentování rýh, nosníků apod. pletivem ve stěnách nebo před stěnami, pletivem rabicovým | m2 | 5.01 |  | 0 |  | 0 |  | 0 | 21 | 0 | 0.00846 | 0.04 | 0 | 0 | 801-1 | RTS 21/ I | RTS 19/ I | 0.891 | 4.46 |  | Práce |  |  |  | POL1_
|  | plentování potrubí, válcovaných nosníků, výklenků nebo nik, jakéhokoliv tvaru, na jakoukoliv maltu, s potřebným vypnutím pletiva, přetažením a zakotvením drátů a provedení postřiku maltou, | [24 empty] | SPI |  | plentování potrubí, válcovaných nosníků, výklenků nebo nik, jakéhokoliv tvaru, na jakoukoliv maltu, s potřebným vypnutím pletiva, přetažením a zakotvením drátů a provedení postřiku maltou,
|  | překlady ve stáv.stěně : 2,3*0,75 |  | 1.725 | [22 empty] | VV | 0
|  | překlad HEA240 - P12 : 3,65*0,9 |  | 3.285 | [22 empty] | VV | 0
59 | 13486325R | tyč ocelová profilová válcovaná za tepla 11375 (S235JR); průřez HEA; výška 240 mm | t | 0.2377 |  | 0 |  | 0 |  | 0 | 21 | 0 | 1 | 0.24 | 0 | 0 | SPCM | RTS 21/ I | RTS 19/ I | 0 | 0 |  | Specifikace |  |  |  | POL3_
|  | překlad HEA240 - P12 : 3,65*60,3/1000*1,08 |  | 0.2377 | [22 empty] | VV | 0
Díl: | 4 | Vodorovné konstrukce |  |  |  | 0 |  | 0 |  | 0 |  | 0 |  | 176.79 |  | 0 |  |  |  |  | 431.51 | [5 empty] | DIL
60 | 411321414R00 | Beton stropů železový stropů deskových, desek plochých střech, desek balkónových, desek hřibových stropů včetně hlavic hřibových sloupů, železový (bez výztuže) třídy C 25/30 | m3 | 60.875 |  | 0 |  | 0 |  | 0 | 21 | 0 | 2.5251 | 153.72 | 0 | 0 | 801-1 | RTS 21/ I | RTS 19/ I | 0.987 | 60.08 |  | Práce |  |  |  | POL1_
|  | stropní desky : (132+77,7+33,8)*0,25 |  | 60.875 | [22 empty] | VV | 0
61 | 411351101RT6 | Bednění stropů deskových, balkonových nebo plošných konzol plné, rovné, popř. s náběhy systémové, včetně podepření, tloušťka stropu 360 mm, - zřízení | m2 | 243.5 |  | 0 |  | 0 |  | 0 | 21 | 0 | 0.05004 | 12.18 | 0 | 0 | 801-1 | RTS 21/ I | RTS 19/ I | 0.65 | 158.28 |  | Práce |  |  |  | POL1_
|  | s pomocným lešením | [24 empty] | SPI
|  | stropní desky : (132+77,7+33,8) |  | 243.5 | [22 empty] | VV | 0
62 | 411351102R00 | Bednění stropů deskových, balkonových nebo plošných konzol plné, rovné, popř. s náběhy , - odstranění | m2 | 243.5 |  | 0 |  | 0 |  | 0 | 21 | 0 | 0 | 0 | 0 | 0 | 801-1 | RTS 21/ I | RTS 19/ I | 0.173 | 42.13 |  | Práce |  |  |  | POL1_
|  | s pomocným lešením | [24 empty] | SPI
|  | stropní desky : (132+77,7+33,8) |  | 243.5 | [22 empty] | VV | 0
63 | 411361821R00 | Výztuž stropů z betonářské oceli 10 505(R) | t | 0.4345 |  | 0 |  | 0 |  | 0 | 21 | 0 | 1.0214 | 0.44 | 0 | 0 | 801-1 | RTS 21/ I | RTS 19/ I | 26.616 | 11.56 |  | Práce |  |  |  | POL1_
|  | prostě uložených, vetknutých i spojitých, deskových, trámových (žebrových, kazetových), s keramickými a jinými vložkami, konzolových nebo balkónových, hřibových včetně hlavic hřibových sloupů, plochých střech a pro zavěšení železobetonových podhledů. Včetně distančních prvků. | [24 empty] | SPI |  | prostě uložených, vetknutých i spojitých, deskových, trámových (žebrových, kazetových), s keramickými a jinými vložkami, konzolových nebo balkónových, hřibových včetně hlavic hřibových sloupů, plochých střech a pro zavěšení železobetonových podhledů. Včetně distančních prvků.
|  | 1,1*0,395 |  | 0.4345 | [22 empty] | VV | 0
64 | 411361921RT9 | Výztuž stropů ze svařovaných sítí průměr drátu 8 mm, velikost oka 150/150 mm | t | 3.588 |  | 0 |  | 0 |  | 0 | 21 | 0 | 1.0547 | 3.78 | 0 | 0 | 801-1 | RTS 21/ I | RTS 19/ I | 15.211 | 54.58 |  | Práce |  |  |  | POL1_
|  | prostě uložených, vetknutých i spojitých, deskových, trámových (žebrových, kazetových), s keramickými a jinými vložkami, konzolových nebo balkónových, hřibových včetně hlavic hřibových sloupů, plochých střech a pro zavěšení železobetonových podhledů. Včetně distančních prvků. | [24 empty] | SPI |  | prostě uložených, vetknutých i spojitých, deskových, trámových (žebrových, kazetových), s keramickými a jinými vložkami, konzolových nebo balkónových, hřibových včetně hlavic hřibových sloupů, plochých střech a pro zavěšení železobetonových podhledů. Včetně distančních prvků.
|  | (400+202+88)*0,0052 |  | 3.588 | [22 empty] | VV | 0
65 | 417351115R00 | Bednění bočnic ztužujících pásů a věnců včetně vzpěr zřízení | m2 | 42.595 |  | 0 |  | 0 |  | 0 | 21 | 0 | 0.00782 | 0.33 | 0 | 0 | 801-1 | RTS 21/ I | RTS 19/ I | 0.79 | 33.65 |  | Práce |  |  |  | POL1_
|  | obvod strop.desek a světlíků : ((9,34+13,45+7,23+3,05+3,52+13,44+14*2+5*3)+(10,25+8,85+7,55+11,2+3,6+2,9+11*3))*0,25 |  | 42.595 | [22 empty] | VV | 0
66 | 417351116R00 | Bednění bočnic ztužujících pásů a věnců včetně vzpěr odstranění | m2 | 42.595 |  | 0 |  | 0 |  | 0 | 21 | 0 | 0 | 0 | 0 | 0 | 801-1 | RTS 21/ I | RTS 19/ I | 0.24 | 10.22 |  | Práce |  |  |  | POL1_
|  | obvod strop.desek a světlíků : ((9,34+13,45+7,23+3,05+3,52+13,44+14*2+5*3)+(10,25+8,85+7,55+11,2+3,6+2,9+11*3))*0,25 |  | 42.595 | [22 empty] | VV | 0
67 | 430321414R00 | Beton schodišťových konstrukcí (stupňů, schodnic, ramen, podest s nosníky) železový třídy C 25/30 | m3 | 1.2352 |  | 0 |  | 0 |  | 0 | 21 | 0 | 2.5251 | 3.12 | 0 | 0 | 801-1 | RTS 21/ I | RTS 19/ I | 3.7695 | 4.66 |  | Práce |  |  |  | POL1_
|  | schod.deska : 2,7*3,05*0,15 |  | 1.2352 | [22 empty] | VV | 0
68 | 430361821R00 | Výztuž schodišťových konstrukcí (stupňů, schodnic, ramen, podest s nosníky) z betonářské oceli 10505 | t | 0.1208 |  | 0 |  | 0 |  | 0 | 21 | 0 | 1.0209 | 0.12 | 0 | 0 | 801-1 | RTS 21/ I | RTS 19/ I | 54.168 | 6.54 |  | Práce |  |  |  | POL1_
|  | Včetně distančních prvků. | [24 empty] | SPI
|  | (102,41*0,888+75,6*0,395)/1000 |  | 0.1208 | [22 empty] | VV | 0
69 | 431351121R00 | Bednění podest a podstupňových desek přímočarých zřízení | m2 | 8.235 |  | 0 |  | 0 |  | 0 | 21 | 0 | 0.04597 | 0.38 | 0 | 0 | 801-1 | RTS 21/ I | RTS 19/ I | 2.3 | 18.94 |  | Práce |  |  |  | POL1_
|  | včetně podpěrné konstrukce o výšce do 4 m | [24 empty] | SPI
|  | schod.deska : 2,7*3,05 |  | 8.235 | [22 empty] | VV | 0
70 | 434311116R00 | Stupně dusané z betonu třídy C 25/30 | m | 22.4 |  | 0 |  | 0 |  | 0 | 21 | 0 | 0.11369 | 2.55 | 0 | 0 | 801-1 | RTS 21/ I | RTS 19/ I | 0.5685 | 12.73 |  | Práce |  |  |  | POL1_
|  | na terén nebo na desku z betonu prostého nebo prokládaného kamenem, bez potěru, se zahlazením povrchu, | [24 empty] | SPI |  | na terén nebo na desku z betonu prostého nebo prokládaného kamenem, bez potěru, se zahlazením povrchu,
|  | schod.stupně : 2,8*8 |  | 22.4 | [22 empty] | VV | 0
71 | 434351141R00 | Bednění stupňů betonovaných na podstupňové desce nebo na terénu přímočarých zřízení | m2 | 10.08 |  | 0 |  | 0 |  | 0 | 21 | 0 | 0.01693 | 0.17 | 0 | 0 | 801-1 | RTS 21/ I | RTS 19/ I | 1.5396 | 15.52 |  | Práce |  |  |  | POL1_
|  | schod.stupně : 2,8*8*0,45 |  | 10.08 | [22 empty] | VV | 0
72 | 434351142R00 | Bednění stupňů betonovaných na podstupňové desce nebo na terénu přímočarých odstranění | m2 | 10.08 |  | 0 |  | 0 |  | 0 | 21 | 0 | 0 | 0 | 0 | 0 | 801-1 | RTS 21/ I | RTS 19/ I | 0.26 | 2.62 |  | Práce |  |  |  | POL1_
|  | schod.stupně : 2,8*8*0,45 |  | 10.08 | [22 empty] | VV | 0
Díl: | 61 | Úpravy povrchů vnitřní |  |  |  | 0 |  | 0 |  | 0 |  | 0 |  | 21.28 |  | 0 |  |  |  |  | 687.38 | [5 empty] | DIL
73 | 342266111RU7 | Předstěny opláštěné sádrokartonovými deskami obklad stěn sádrokartonem na ocelovou konstrukci z profilů CW 50 tloušťka desky 12, 5 mm, standard, bez izolace | m2 | 1.65 |  | 0 |  | 0 |  | 0 | 21 | 0 | 0.01199 | 0.02 | 0 | 0 | 801-1 | RTS 21/ I | RTS 19/ I | 0.769 | 1.27 |  | Práce |  |  |  | POL1_
|  | 0,5*3,3 |  | 1.65 | [22 empty] | VV | 0
74 | 342266998R00 | Předstěny opláštěné sádrokartonovými deskami příplatky příplatek pro obklad za plochu do 2 m2 | m2 | 1.65 |  | 0 |  | 0 |  | 0 | 21 | 0 | 0 | 0 | 0 | 0 | 801-1 | RTS 21/ I | RTS 19/ I | 0.29 | 0.48 |  | Práce |  |  |  | POL1_
|  | 0,5*3,3 |  | 1.65 | [22 empty] | VV | 0
75 | 342264051RT1 | Podhledy na kovové konstrukci opláštěné deskami sádrokartonovými nosná konstrukce z profilů CD s přímým uchycením 1x deska, tloušťky 12,5 mm, standard | m2 | 145.1777 |  | 0 |  | 0 |  | 0 | 21 | 0 | 0.01215 | 1.76 | 0 | 0 | 801-1 | RTS 21/ I | RTS 19/ I | 1.011 | 146.77 |  | Práce |  |  |  | POL1_
|  | sdk podhledy standard : 27,95+20,08 |  | 48.03 | [22 empty] | VV | 0
|  | obvod.stěny světlíků-akust. : 14*1,125*2+11*0,93*3 |  | 62.19 | [22 empty] | VV | 0
|  | čelo podhledu, obvod.stěny světlíků standard : 2,8*0,465+5*0,7*3 |  | 11.802 | [22 empty] | VV | 0
|  | pásy sdk podhledu v učebnách : (9*2*0,235+6,465*2*0,49+11,6*0,425+10,1*0,35+15*0,275) |  | 23.1557 | [22 empty] | VV | 0
76 | 342264098R00 | Příplatky k podhledům sádrokartonovým příplatek k podhledu sádrokartonovému za plochu do 2 m2 | m2 | 97.1477 |  | 0 |  | 0 |  | 0 | 21 | 0 | 0 | 0 | 0 | 0 | 801-1 | RTS 21/ I | RTS 19/ I | 0.58 | 56.35 |  | Práce |  |  |  | POL1_
|  | obvod.stěny světlíků-akust. : 14*1,125*2+11*0,93*3 |  | 62.19 | [22 empty] | VV | 0
|  | čelo podhledu, obvod.stěny světlíků standard : 2,8*0,465+5*0,7*3 |  | 11.802 | [22 empty] | VV | 0
|  | pásy sdk podhledu v učebnách : (9*2*0,235+6,465*2*0,49+11,6*0,425+10,1*0,35+15*0,275) |  | 23.1557 | [22 empty] | VV | 0
77 | 601011112RT1 | Omítky stropů a podhledů z hotových směsí vrstva jádrová, vápenocementová, , tloušťka vrstvy 10 mm, | m2 | 36.232 |  | 0 |  | 0 |  | 0 | 21 | 0 | 0.01825 | 0.66 | 0 | 0 | 801-1 | RTS 21/ I | RTS 19/ I | 0.48933 | 17.73 |  | Práce |  |  |  | POL1_
|  | po jednotlivých vrstvách | [24 empty] | SPI
|  | omítaný strop : 12,95*2,2+2,765*2,8 |  | 36.232 | [22 empty] | VV | 0
78 | 601011147RT1 | Omítky stropů a podhledů z hotových směsí stěrka, sádrová, , tloušťka vrstvy 2 mm, | m2 | 36.232 |  | 0 |  | 0 |  | 0 | 21 | 0 | 0.00318 | 0.12 | 0 | 0 | 801-1 | RTS 21/ I | RTS 19/ I | 0.31 | 11.23 |  | Práce |  |  |  | POL1_
|  | po jednotlivých vrstvách | [24 empty] | SPI
|  | omítaný strop : 12,95*2,2+2,765*2,8 |  | 36.232 | [22 empty] | VV | 0
79 | 601016191R00 | Omítky stropů a podhledů z hotových směsí Doplňkové práce pro omítky stropů z hotových směsí penetrační natěr stropů akrylátový | m2 | 232.172 |  | 0 |  | 0 |  | 0 | 21 | 0 | 0.0003 | 0.07 | 0 | 0 | 801-1 | RTS 21/ I | RTS 19/ I | 0.089 | 20.66 |  | Práce |  |  |  | POL1_
|  | po jednotlivých vrstvách | [24 empty] | SPI
|  | omítaný strop : 12,95*2,2+2,765*2,8 |  | 36.232 | [22 empty] | VV | 0
|  | sdk podhledy standard : 4*2,8+27,95+20,08 |  | 59.23 | [22 empty] | VV | 0
|  | akust.podhledy : 66,5+80,46-1*6*2-1*4,5*3 |  | 121.46 | [22 empty] | VV | 0
|  | obvod.stěny světlíků : 14*0,25*2+11*0,25*3 |  | 15.25 | [22 empty] | VV | 0
80 | 602015112RT5 | Omítky stěn z hotových směsí vrstva jádrová, vápenocementová, , tloušťka vrstvy 20 mm, | m2 | 459.582 |  | 0 |  | 0 |  | 0 | 21 | 0 | 0.03465 | 15.92 | 0 | 0 | 801-1 | RTS 21/ I | RTS 19/ I | 0.48 | 220.6 |  | Práce |  |  |  | POL1_
|  | po jednotlivých vrstvách | [24 empty] | SPI
|  | omítky stěn přístavby : 29,75*2,3+2,8*3,465+(10,8+32,9+18+38,9+22,45)*3,1 |  | 459.582 | [22 empty] | VV | 0
81 | 602015132RT1 | Omítky stěn z hotových směsí omítka vrchní tenkovrstvá, sádrová, hlazená nerezovým hladítkem, tloušťka vrstvy 3 mm, | m2 | 459.582 |  | 0 |  | 0 |  | 0 | 21 | 0 | 0.00284 | 1.31 | 0 | 0 | 801-1 | RTS 21/ I | RTS 19/ I | 0.285 | 130.98 |  | Práce |  |  |  | POL1_
|  | po jednotlivých vrstvách | [24 empty] | SPI
|  | omítky stěn přístavby : 29,75*2,3+2,8*3,465+(10,8+32,9+18+38,9+22,45)*3,1 |  | 459.582 | [22 empty] | VV | 0
82 | 602016191R00 | Omítky stěn z hotových směsí Doplňkové práce pro omítky stěn z hotových směsí penetrační nátěr stěn akrylátový | m2 | 459.582 |  | 0 |  | 0 |  | 0 | 21 | 0 | 0.0003 | 0.14 | 0 | 0 | 801-1 | RTS 21/ I | RTS 19/ I | 0.07 | 32.17 |  | Práce |  |  |  | POL1_
|  | po jednotlivých vrstvách | [24 empty] | SPI
|  | omítky stěn přístavby : 29,75*2,3+2,8*3,465+(10,8+32,9+18+38,9+22,45)*3,1 |  | 459.582 | [22 empty] | VV | 0
83 | 612421626R00 | Omítky vnitřní stěn vápenné nebo vápenocementové v podlaží i ve schodišti hladké | m2 | 5.5 |  | 0 |  | 0 |  | 0 | 21 | 0 | 0.04414 | 0.24 | 0 | 0 | 801-1 | RTS 21/ I | RTS 19/ I | 0.504 | 2.77 |  | Práce |  |  |  | POL1_
|  | nový ker.obklad ve stáv.sprchách : 2,75*2 |  | 5.5 | [22 empty] | VV | 0
84 | 612421321R00 | Oprava vnitřních vápenných omítek stěn v množství opravované plochy přes 10 do 30 %, hladkých | m2 | 38.5 |  | 0 |  | 0 |  | 0 | 21 | 0 | 0.01581 | 0.61 | 0 | 0 | 801-4 | RTS 21/ I | RTS 19/ I | 0.24845 | 9.57 |  | Práce |  |  |  | POL1_
|  | stáv.stěna zasažená stavbou : 17,5*2,2 |  | 38.5 | [22 empty] | VV | 0
85 | 612471411R00 | Tenkovrstvá úprava stěn aktivovaným štukem malta vápenocementová | m2 | 38.5 |  | 0 |  | 0 |  | 0 | 21 | 0 | 0.00635 | 0.24 | 0 | 0 | 801-1 | RTS 21/ I | RTS 19/ I | 0.319 | 12.28 |  | Práce |  |  |  | POL1_
|  | na rovném povrchu vnitřních stěn, pilířů, svislých panelových konstrukcí, s nejnutnějším obroušením podkladu (pemzou apod.) a oprášením, | [24 empty] | SPI |  | na rovném povrchu vnitřních stěn, pilířů, svislých panelových konstrukcí, s nejnutnějším obroušením podkladu (pemzou apod.) a oprášením,
|  | stáv.stěna zasažená stavbou : 17,5*2,2 |  | 38.5 | [22 empty] | VV | 0
86 | 342264091R0a | Příplatek k podhledu sádrokart. za akust.desku | m2 | 62.19 |  | 0 |  | 0 |  | 0 | 21 | 0 | 0.00181 | 0.11 | 0 | 0 |  | Vlastní | Indiv | 0.032 | 1.99 |  | Práce |  |  |  | POL1_
|  | obvod.stěny světlíků-akust. : 14*1,125*2+11*0,93*3 |  | 62.19 | [22 empty] | VV | 0
87 | 783853110R0a | Nátěr uzavírací beton. stropů | m2 | 195.94 |  | 0 |  | 0 |  | 0 | 21 | 0 | 0.00039 | 0.08 | 0 | 0 |  | Vlastní | Indiv | 0.115 | 22.53 |  | Práce |  |  |  | POL1_
|  | sdk podhledy standard : 4*2,8+27,95+20,08 |  | 59.23 | [22 empty] | VV | 0
|  | akust.podhledy : 66,5+80,46-1*6*2-1*4,5*3 |  | 121.46 | [22 empty] | VV | 0
|  | obvod.stěny světlíků : 14*0,25*2+11*0,25*3 |  | 15.25 | [22 empty] | VV | 0
Díl: | 62 | Úpravy povrchů vnější |  |  |  | 0 |  | 0 |  | 0 |  | 0 |  | 6.61 |  | 0 |  |  |  |  | 190.98 | [5 empty] | DIL
88 | 622319527RT1 | Zateplení soklu extrudovaným polystyrénem, tloušťky 200 mm, kontaktní nátěr a akrylátová omítka | m2 | 7.3805 |  | 0 |  | 0 |  | 0 | 21 | 0 | 0.01834 | 0.14 | 0 | 0 | 801-1 | RTS 21/ I | RTS 19/ I | 1.2558 | 9.27 |  | Práce |  |  |  | POL1_
|  | nanesení lepicího tmelu na izolační desky, nalepení desek, zajištění talířovými hmoždinkami (6 ks/m2), přebroušení desek, natažení stěrky, vtlačení výztužné tkaniny, přehlazení stěrky. Další vrstvy podle popisu položky. Včetně rohových lišt na hranách budov. | [24 empty] | SPI |  | nanesení lepicího tmelu na izolační desky, nalepení desek, zajištění talířovými hmoždinkami (6 ks/m2), přebroušení desek, natažení stěrky, vtlačení výztužné tkaniny, přehlazení stěrky. Další vrstvy podle popisu položky. Včetně rohových lišt na hranách budov.
|  | zatepl.fasád - soklu : 9,25*0,3+(8,9+7,535)*0,3-(3,25*0,1) |  | 7.3805 | [22 empty] | VV | 0
89 | 622319527RV1 | Zateplení soklu extrudovaným polystyrénem, tloušťky 200 mm, zakončené stěrkou s výztužnou tkaninou | m2 | 19.3143 |  | 0 |  | 0 |  | 0 | 21 | 0 | 0.01469 | 0.28 | 0 | 0 | 801-1 | RTS 21/ I | RTS 19/ I | 0.857 | 16.55 |  | Práce |  |  |  | POL1_
|  | nanesení lepicího tmelu na izolační desky, nalepení desek, zajištění talířovými hmoždinkami (6 ks/m2), přebroušení desek, natažení stěrky, vtlačení výztužné tkaniny, přehlazení stěrky. Další vrstvy podle popisu položky. Včetně rohových lišt na hranách budov. | [24 empty] | SPI |  | nanesení lepicího tmelu na izolační desky, nalepení desek, zajištění talířovými hmoždinkami (6 ks/m2), přebroušení desek, natažení stěrky, vtlačení výztužné tkaniny, přehlazení stěrky. Další vrstvy podle popisu položky. Včetně rohových lišt na hranách budov.
|  | izolece fasád pod terénem : 9,25*1,555+(8,9+7,535)*0,3 |  | 19.3143 | [22 empty] | VV | 0
90 | 622319837RT1 | Zateplení fasády , minerálními deskami s podélným vláknem, tloušťky 200 mm, kontaktní nátěr a silikonová omítka, hlazená, zrnitost 2 mm | m2 | 87.302 |  | 0 |  | 0 |  | 0 | 21 | 0 | 0.0354 | 3.09 | 0 | 0 | 801-1 | RTS 21/ I | RTS 19/ I | 1.2758 | 111.38 |  | Práce |  |  |  | POL1_
|  | nanesení lepicího tmelu na izolační desky, nalepení desek, zajištění talířovými hmoždinkami (6 ks/m2), přebroušení desek EPS, kašírování u minerálních desek, natažení stěrky, vtlačení výztužné tkaniny, přehlazení stěrky. Další vrstvy podle popisu položky. | [24 empty] | SPI |  | nanesení lepicího tmelu na izolační desky, nalepení desek, zajištění talířovými hmoždinkami (6 ks/m2), přebroušení desek EPS, kašírování u minerálních desek, natažení stěrky, vtlačení výztužné tkaniny, přehlazení stěrky. Další vrstvy podle popisu položky.
|  | Včetně rohových lišt na hranách budov. | [24 empty] | SPI
|  | zatepl.fasád nad soklem : 9,25*3,125+(8,9+7,535)*5,065-(3,25*1,6+(5+3)*2,7) |  | 85.3495 | [22 empty] | VV | 0
|  | atika na stáv.objektu : 3,55*0,55 |  | 1.9525 | [22 empty] | VV | 0
91 | 622318553R00 | Zateplení ostění , minerálními deskami s podélným vláknem, tloušťky 30 mm, břízolitová omítka | m2 | 5.09 |  | 0 |  | 0 |  | 0 | 21 | 0 | 0.04336 | 0.22 | 0 | 0 | 801-1 | RTS 21/ I | RTS 19/ I | 3.1632 | 16.1 |  | Práce |  |  |  | POL1_
|  | nanesení lepicího tmelu na izolační desky, nalepení desek, osazení okenních rohových lišt, natažení stěrky, vtlačení výztužné tkaniny, přehlazení stěrky. Další vrstvy podle popisu položky. Položky pro zateplení minerální deskou obsahují před armovací vrstvou kašírování desek. Včetně rohových lišt, zakončovacích lišt s okapničkou, napojovacích lišt a výztužné tkaniny. | [24 empty] | SPI |  | nanesení lepicího tmelu na izolační desky, nalepení desek, osazení okenních rohových lišt, natažení stěrky, vtlačení výztužné tkaniny, přehlazení stěrky. Další vrstvy podle popisu položky. Položky pro zateplení minerální deskou obsahují před armovací vrstvou kašírování desek. Včetně rohových lišt, zakončovacích lišt s okapničkou, napojovacích lišt a výztužné tkaniny.
|  | ostěná a nadpraží otvorů ve fasádě : (6,65+10,4+8,4)*0,2 |  | 5.09 | [22 empty] | VV | 0
92 | 622422511R00 | Oprava vnějších omítek vápenných stupeň členitosti 1 a 2 v množství opravované plochy přes 40 do 50 % , hladkých | m2 | 74.871 |  | 0 |  | 0 |  | 0 | 21 | 0 | 0.03845 | 2.88 | 0 | 0 | 801-4 | RTS 21/ I | RTS 19/ I | 0.50329 | 37.68 |  | Práce |  |  |  | POL1_
|  | a vápenocementových, bez otlučení vadných míst, | [24 empty] | SPI
|  | opravované stáv.vnější stěny : 13,2*3,25+3,65*3,5+5*4-1,9*2,16+13,2*0,25 |  | 74.871 | [22 empty] | VV | 0
93 | 0620001 | Příplatek za barevný pigment ve fasádní omítce | m2 | 99.7725 |  | 0 |  | 0 |  | 0 | 21 | 0 | 0 | 0 | 0 | 0 |  | Vlastní | Indiv | 0 | 0 |  | Práce |  |  |  | POL1_
|  | zatepl.fasád nad soklem : 9,25*3,125+(8,9+7,535)*5,065-(3,25*1,6+(5+3)*2,7) |  | 85.3495 | [22 empty] | VV | 0
|  | zatepl.fasád - soklu : 9,25*0,3+(8,9+7,535)*0,3-(3,25*0,1) |  | 7.3805 | [22 empty] | VV | 0
|  | ostěná a nadpraží otvorů ve fasádě : (6,65+10,4+8,4)*0,2 |  | 5.09 | [22 empty] | VV | 0
|  | atika na stáv.objektu : 3,55*0,55 |  | 1.9525 | [22 empty] | VV | 0
Díl: | 63 | Podlahy a podlahové konstrukce |  |  |  | 0 |  | 0 |  | 0 |  | 0 |  | 26.61 |  | 0 |  |  |  |  | 110.58 | [5 empty] | DIL
94 | 631312711RT7 | Mazanina z betonu vyztuženého tl. přes 50 do 80 mm třídy C 25/30, výztuž ocelovými vlákny, 20 kg / m3 | m3 | 10.7337 |  | 0 |  | 0 |  | 0 | 21 | 0 | 2.3634 | 25.37 | 0 | 0 | 801-1 | RTS 21/ I | RTS 19/ I | 3.213 | 34.49 |  | Práce |  |  |  | POL1_
|  | hlazená dřevěným hladítkem, s vytvořením dilatačních spár v mazanině uložením dočasného dilatačního profilu, s odstraněním dočasného profilu. Bez zaplnění spáry trvalým materiálem (634 60). | [24 empty] | SPI |  | hlazená dřevěným hladítkem, s vytvořením dilatačních spár v mazanině uložením dočasného dilatačního profilu, s odstraněním dočasného profilu. Bez zaplnění spáry trvalým materiálem (634 60).
|  | podlahy PVC : (2,2*2,965+2,8*0,2+2,8*4,5+20,08+66,5+80,46+27,95)*0,05 |  | 10.7337 | [22 empty] | VV | 0
95 | 632421113RT4 | Potěr ze suchých směsí samonivelační podlahová modifikovaná hmota na bázi cementu, tloušťky 3 mm, včetně penetrace | m2 | 221.841 |  | 0 |  | 0 |  | 0 | 21 | 0 | 0.00557 | 1.24 | 0 | 0 | 801-1 | RTS 21/ I | RTS 19/ I | 0.343 | 76.09 |  | Práce |  |  |  | POL1_
|  | s rozprostřením a uhlazením | [24 empty] | SPI
|  | podlahy PVC : (2,2*2,965+2,8*0,2+2,8*4,5+20,08+66,5+80,46+27,95) |  | 214.673 | [22 empty] | VV | 0
|  | schod.stupně : 2,8*0,32*8 |  | 7.168 | [22 empty] | VV | 0
Díl: | 94 | Lešení a stavební výtahy |  |  |  | 0 |  | 0 |  | 0 |  | 0 |  | 2.11 |  | 0 |  |  |  |  | 77.1 | [5 empty] | DIL
96 | 941941041R00 | Montáž lešení lehkého pracovního řadového s podlahami šířky od 1,00 do 1,20 m, výšky do 10 m | m2 | 89.1 |  | 0 |  | 0 |  | 0 | 21 | 0 | 0.01838 | 1.64 | 0 | 0 | 800-3 | RTS 21/ I | RTS 19/ I | 0.144 | 12.83 |  | Práce |  |  |  | POL1_
|  | včetně kotvení | [24 empty] | SPI
|  | lešení podél SZ fasády : (8,95+7,55)*5,4 |  | 89.1 | [22 empty] | VV | 0
97 | 941941291R00 | Montáž lešení lehkého pracovního řadového s podlahami příplatek za každý další i započatý měsíc použití lešení šířky od 1,00 do 1,20 m a výšky do 10 m | m2 | 89.1 |  | 0 |  | 0 |  | 0 | 21 | 0 | 0.00097 | 0.09 | 0 | 0 | 800-3 | RTS 21/ I | RTS 19/ I | 0.006 | 0.53 |  | Práce |  |  |  | POL1_
|  | včetně kotvení | [24 empty] | SPI
|  | lešení podél SZ fasády : (8,95+7,55)*5,4 |  | 89.1 | [22 empty] | VV | 0
98 | 941941841R00 | Demontáž lešení lehkého řadového s podlahami šířky přes 1 do 1,2 m, výšky do 10 m | m2 | 89.1 |  | 0 |  | 0 |  | 0 | 21 | 0 | 0 | 0 | 0 | 0 | 800-3 | RTS 21/ I | RTS 19/ I | 0.126 | 11.23 |  | Práce |  |  |  | POL1_
|  | lešení podél SZ fasády : (8,95+7,55)*5,4 |  | 89.1 | [22 empty] | VV | 0
99 | 941955001R00 | Lešení lehké pracovní pomocné pomocné, o výšce lešeňové podlahy do 1,2 m | m2 | 36.232 |  | 0 |  | 0 |  | 0 | 21 | 0 | 0.00121 | 0.04 | 0 | 0 | 800-3 | RTS 21/ I | RTS 19/ I | 0.177 | 6.41 |  | Práce |  |  |  | POL1_
|  | omítaný strop : 12,95*2,2+2,765*2,8 |  | 36.232 | [22 empty] | VV | 0
100 | 941955002R00 | Lešení lehké pracovní pomocné pomocné, o výšce lešeňové podlahy přes 1,2 do 1,9 m | m2 | 215.44 |  | 0 |  | 0 |  | 0 | 21 | 0 | 0.00158 | 0.34 | 0 | 0 | 800-3 | RTS 21/ I | RTS 19/ I | 0.214 | 46.1 |  | Práce |  |  |  | POL1_
|  | sdk podhledy standard : 4*2,8+27,95+20,08 |  | 59.23 | [22 empty] | VV | 0
|  | akust.sdk podhledy : 66,5+80,46 |  | 146.96 | [22 empty] | VV | 0
|  | lešení podél vých.fas. : 9,25*1 |  | 9.25 | [22 empty] | VV | 0
Díl: | 95 | Dokončovací konstrukce na pozemních stavbách |  |  |  | 0 |  | 0 |  | 0 |  | 0 |  | 0.01 |  | 0 |  |  |  |  | 242.99 | [5 empty] | DIL
101 | 952901111R00 | Vyčištění budov a ostatních objektů budov bytové nebo občanské výstavby - zametení a umytí podlah, dlažeb, obkladů, schodů v místnostech, chodbách a schodištích, vyčištění a umytí oken, dveří s rámy, zárubněmi, umytí a vyčištění jiných zasklených a natíraných ploch a zařizovacích předmětů před předáním do užívání světlá výška podlaží do 4 m | m2 | 301.9195 |  | 0 |  | 0 |  | 0 | 21 | 0 | 4e-05 | 0.01 | 0 | 0 | 801-1 | RTS 21/ I | RTS 19/ I | 0.308 | 92.99 |  | Práce |  |  |  | POL1_
|  | stropy stáv.místností zasažených stavbou : 4,1*3,1+0,7*1,15+4,65*1,15+12,9*3,15 |  | 59.4975 | [22 empty] | VV | 0
|  | omítaný strop : 12,95*2,2+2,765*2,8 |  | 36.232 | [22 empty] | VV | 0
|  | sdk podhledy standard : 4*2,8+27,95+20,08 |  | 59.23 | [22 empty] | VV | 0
|  | akust.sdk podhledy : 66,5+80,46 |  | 146.96 | [22 empty] | VV | 0
102 | 900 RT2 | HZS, Práce v tarifní třídě 5 | h | 150 |  | 0 |  | 0 |  | 0 | 21 | 0 | 0 | 0 | 0 | 0 | Prav.M | RTS 21/ I | RTS 19/ I | 1 | 150 |  | HZS |  |  |  | POL10_
Díl: | 96 | Bourání konstrukcí |  |  |  | 0 |  | 0 |  | 0 |  | 0 |  | 0.01 |  | 17.68 |  |  |  |  | 138.45 | [5 empty] | DIL
103 | 113106121R00 | Rozebrání komunikací pro pěší s jakýmkoliv ložem a výplní spár z betonových nebo kameninových dlaždic nebo tvarovek | m2 | 11.808 |  | 0 |  | 0 |  | 0 | 21 | 0 | 0 | 0 | 0.138 | 1.63 | 822-1 | RTS 21/ I | RTS 19/ I | 0.16 | 1.89 |  | Práce |  |  |  | POL1_
|  | s přemístěním hmot na skládku na vzdálenost do 3 m nebo s naložením na dopravní prostředek | [24 empty] | SPI
|  | dem.okap.chodník : (1,2+9,8+8,68)*0,6 |  | 11.808 | [22 empty] | VV | 0
104 | 622904112R00 | Očištění fasád tlakovou vodou, složitost fasády 1 - 2 | m2 | 74.871 |  | 0 |  | 0 |  | 0 | 21 | 0 | 2e-05 | 0 | 0 | 0 | 801-1 | RTS 21/ I | RTS 19/ I | 0.11 | 8.24 |  | Práce |  |  |  | POL1_
|  | opravované stáv.vnější stěny : 13,2*3,25+3,65*3,5+5*4-1,9*2,16+13,2*0,25 |  | 74.871 | [22 empty] | VV | 0
105 | 961044111R00 | Bourání základů z betonu prostého | m3 | 4.9572 |  | 0 |  | 0 |  | 0 | 21 | 0 | 0 | 0 | 2 | 9.91 | 801-3 | RTS 21/ I | RTS 19/ I | 6.436 | 31.9 |  | Práce |  |  |  | POL1_
|  | nebo vybourání otvorů průřezové plochy přes 4 m2 v základech, | [24 empty] | SPI
|  | bour.terénní schodiště : (3,44*1,6-0,7*1,7)*0,2+2,24*1*0,15 |  | 1.1988 | [22 empty] | VV | 0
|  | bour.zákl.pasy terén.schodiště : 0,3*(1,2*2+3,44*2)*1,35 |  | 3.7584 | [22 empty] | VV | 0
106 | 968061125R00 | Vyvěšení nebo zavěšení dřevěných křídel dveří, plochy do 2 m2 | kus | 9 |  | 0 |  | 0 |  | 0 | 21 | 0 | 0 | 0 | 0 | 0 | 801-3 | RTS 21/ I | RTS 19/ I | 0.05 | 0.45 |  | Práce |  |  |  | POL1_
|  | oken, dveří a vrat, s uložením a opětovným zavěšením po provedení stavebních změn, | [24 empty] | SPI
|  | bour.okna : 3*3 |  | 9 | [22 empty] | VV | 0
107 | 968061125R00 | Vyvěšení nebo zavěšení dřevěných křídel dveří, plochy do 2 m2 | kus | 2 |  | 0 |  | 0 |  | 0 | 21 | 0 | 0 | 0 | 0 | 0 | 801-3 | RTS 21/ I | RTS 19/ I | 0.05 | 0.1 |  | Práce |  |  |  | POL1_
|  | oken, dveří a vrat, s uložením a opětovným zavěšením po provedení stavebních změn, | [24 empty] | SPI
|  | bour.dveře : 2 |  | 2 | [22 empty] | VV | 0
108 | 968062246R00 | Vybourání dřevěných rámů oken jednoduchých, plochy do 4 m2 | m2 | 7.245 |  | 0 |  | 0 |  | 0 | 21 | 0 | 0.00092 | 0.01 | 0.027 | 0.2 | 801-3 | RTS 21/ I | RTS 19/ I | 0.263 | 1.91 |  | Práce |  |  |  | POL1_
|  | včetně pomocného lešení o výšce podlahy do 1900 mm a pro zatížení do 1,5 kPa (150 kg/m2), | [24 empty] | SPI
|  | bour.okna : 2,3*1,05*3 |  | 7.245 | [22 empty] | VV | 0
109 | 968072456R00 | Vybourání a vyjmutí kovových rámů a rolet rámů, včetně pomocného lešení o výšce podlahy do 1900 mm a pro zatížení do 1,5 kPa (150 kg/m2) dveřních zárubní, plochy přes 2 m2 | m2 | 4 |  | 0 |  | 0 |  | 0 | 21 | 0 | 0.001 | 0 | 0.063 | 0.25 | 801-3 | RTS 21/ I | RTS 19/ I | 0.718 | 2.87 |  | Práce |  |  |  | POL1_
|  | bour.dveře : 2*2 |  | 4 | [22 empty] | VV | 0
110 | 968095002R00 | Vybourání vnitřních parapetů dřevěných, šířky do 50 cm, | m | 6.9 |  | 0 |  | 0 |  | 0 | 21 | 0 | 0 | 0 | 0.01507 | 0.1 | 801-3 | RTS 21/ I | RTS 19/ I | 0.11 | 0.76 |  | Práce |  |  |  | POL1_
|  | bour.parapety : 2,3*3 |  | 6.9 | [22 empty] | VV | 0
111 | 971033651R00 | Vybourání otvorů ve zdivu cihelném z jakýchkoliv cihel pálených na jakoukoliv maltu vápenou nebo vápenocementovou, plochy do 4 m2, tloušťky do 600 mm | m3 | 0.53347 |  | 0 |  | 0 |  | 0 | 21 | 0 | 0.00182 | 0 | 1.8 | 0.96 | 801-3 | RTS 21/ I | RTS 19/ I | 3.608 | 1.92 |  | Práce |  |  |  | POL1_
|  | základovém nebo nadzákladovém, | [24 empty] | SPI
|  | úprava dveř.otvoru ve stáv.stěně : 0,425*0,45*2,26+1,5*0,45*0,15 |  | 0.53348 | [22 empty] | VV | 0
112 | 973031825R00 | Vysekání v cihelném zdivu výklenků a kapes kapes pro zavázání nových zdí na jakoukoliv maltu vápennou nebo vápenocementovou, tloušťky do 450 mm | m | 8.4 |  | 0 |  | 0 |  | 0 | 21 | 0 | 0 | 0 | 0.015 | 0.13 | 801-3 | RTS 21/ I | RTS 19/ I | 0.706 | 5.93 |  | Práce |  |  |  | POL1_
|  | ostění rušených oken : 1,05*2*3 |  | 6.3 | [22 empty] | VV | 0
|  | stění rušených dveří : 2,1 |  | 2.1 | [22 empty] | VV | 0
113 | 974031666R00 | Vysekání rýh v jakémkoliv zdivu cihelném pro vtahování nosníků do zdí, před vybouráním otvorů do hloubky 150 mm, při výšce nosníku do 250 mm | m | 6.9 |  | 0 |  | 0 |  | 0 | 21 | 0 | 0 | 0 | 0.065 | 0.45 | 801-3 | RTS 21/ I | RTS 19/ I | 0.93 | 6.42 |  | Práce |  |  |  | POL1_
|  | rýhy pro překlady ve stáv.stěně : 2,3*3 |  | 6.9 | [22 empty] | VV | 0
114 | 978013191R00 | Otlučení omítek vápenných nebo vápenocementových vnitřních s vyškrabáním spár, s očištěním zdiva stěn, v rozsahu do 100 % | m2 | 3.3 |  | 0 |  | 0 |  | 0 | 21 | 0 | 0 | 0 | 0.046 | 0.15 | 801-3 | RTS 21/ I | RTS 19/ I | 0.26 | 0.86 |  | Práce |  |  |  | POL1_
|  | měněný obklad ve stáv.sprchách : 2,8*2-2,3*1 |  | 3.3 | [22 empty] | VV | 0
115 | 978015261R00 | Otlučení omítek vápenných nebo vápenocementových vnějších s vyškrabáním spár, s očištěním zdiva 1. až 4. stupni složitosti, v rozsahu do 50 % | m2 | 74.871 |  | 0 |  | 0 |  | 0 | 21 | 0 | 0 | 0 | 0.029 | 2.17 | 801-3 | RTS 21/ I | RTS 19/ I | 0.1 | 7.49 |  | Práce |  |  |  | POL1_
|  | opravované stáv.vnější stěny : 13,2*3,25+3,65*3,5+5*4-1,9*2,16+13,2*0,25 |  | 74.871 | [22 empty] | VV | 0
116 | 978041114R00 | Odstranění kontaktního zateplovacího systému z fasádního polystyrenu EPS F, tloušťky 140 mm, s omítkou | m2 | 74.51 |  | 0 |  | 0 |  | 0 | 21 | 0 | 0 | 0 | 0.01365 | 1.02 | 801-3 | RTS 21/ I | RTS 19/ I | 0.391 | 29.13 |  | Práce |  |  |  | POL1_
|  | opravované stáv.stěny : 13,2*3,25+3,65*3,5+5*4,7-2,3*1,05*3-2*2,1+(4,4*3*0,15+6*0,25)+13,2*0,25 |  | 74.51 | [22 empty] | VV | 0
117 | 978059531R00 | Odsekání a odebrání obkladů stěn z obkládaček vnitřních z jakýchkoliv materiálů, plochy přes 2 m2 | m2 | 3.3 |  | 0 |  | 0 |  | 0 | 21 | 0 | 0 | 0 | 0.068 | 0.22 | 801-3 | RTS 21/ I | RTS 19/ I | 0.3 | 0.99 |  | Práce |  |  |  | POL1_
|  | včetně otlučení podkladní omítky až na zdivo, | [24 empty] | SPI
|  | měněný obklad ve stáv.sprchách : 2,8*2-2,3*1 |  | 3.3 | [22 empty] | VV | 0
118 | 712300831R00 | Odstranění povlakové krytiny a mechu na střechách plochých do 10° povlakové krytiny jednovrstvé, | m2 | 48.508 |  | 0 |  | 0 |  | 0 | 21 | 0 | 0 | 0 | 0.006 | 0.29 | 800-711 | RTS 21/ I | RTS 19/ I | 0.052 | 2.52 |  | Práce |  |  |  | POL1_
|  | opravovaná střecha : 13,4*3,62 |  | 48.508 | [22 empty] | VV | 0
119 | 764323830R00 | Demontáž oplechování okapů na střechách s živičnou (fóliovou) krytinou, rš 330 mm, | m | 13.4 |  | 0 |  | 0 |  | 0 | 21 | 0 | 0 | 0 | 0.0032 | 0.04 | 800-764 | RTS 21/ I | RTS 19/ I | 0.0805 | 1.08 |  | Práce |  |  |  | POL1_
|  | dem.okapnice : 13,4 |  | 13.4 | [22 empty] | VV | 0
120 | 764331830R00 | Demontáž lemování zdí na střechách s tvrdou krytinou, rš 250 a 330 mm, sklonu do 30° | m | 23.4 |  | 0 |  | 0 |  | 0 | 21 | 0 | 0 | 0 | 0.00205 | 0.05 | 800-764 | RTS 21/ I | RTS 19/ I | 0.046 | 1.08 |  | Práce |  |  |  | POL1_
|  | demont.lemov.střechy u stěny : 23,4 |  | 23.4 | [22 empty] | VV | 0
121 | 764345831R00 | Demontáž ostatních kusových prvků demontáž ventilačních nástavců výšky 500 až 1 000 mm se stříškou a lemováním průměru přes 75 do 150 mm, sklonu do 30° | kus | 3 |  | 0 |  | 0 |  | 0 | 21 | 0 | 0 | 0 | 0.00303 | 0.01 | 800-764 | RTS 21/ I | RTS 19/ I | 0.0805 | 0.24 |  | Práce |  |  |  | POL1_
|  | přesouvané odvětrání kanal. : 3 |  | 3 | [22 empty] | VV | 0
122 | 764352810R00 | Demontáž žlabů podokapních půlkruhových rovných, rš 330 mm, sklonu do 30° | m | 13.4 |  | 0 |  | 0 |  | 0 | 21 | 0 | 0 | 0 | 0.00336 | 0.05 | 800-764 | RTS 21/ I | RTS 19/ I | 0.069 | 0.92 |  | Práce |  |  |  | POL1_
|  | dem.okap.žlab : 13,4 |  | 13.4 | [22 empty] | VV | 0
123 | 764391820R00 | Demontáž ostatních prvků střešních závětrné lišty, rš 250 a 330 mm, sklonu do 30° | m | 3.6 |  | 0 |  | 0 |  | 0 | 21 | 0 | 0 | 0 | 0.00192 | 0.01 | 800-764 | RTS 21/ I | RTS 19/ I | 0.0575 | 0.21 |  | Práce |  |  |  | POL1_
|  | dem.boční lemování střechy : 3,6 |  | 3.6 | [22 empty] | VV | 0
124 | 764410850R00 | Demontáž oplechování parapetů rš od 100 do 330 mm | m | 13.2 |  | 0 |  | 0 |  | 0 | 21 | 0 | 0 | 0 | 0.00135 | 0.02 | 800-764 | RTS 21/ I | RTS 19/ I | 0.092 | 1.21 |  | Práce |  |  |  | POL1_
|  | dem.parapety : 2,3*3+2,1*3 |  | 13.2 | [22 empty] | VV | 0
125 | 764454802R00 | Demontáž odpadních trub nebo součástí trub kruhových , o průměru 120 mm | m | 7 |  | 0 |  | 0 |  | 0 | 21 | 0 | 0 | 0 | 0.00285 | 0.02 | 800-764 | RTS 21/ I | RTS 19/ I | 0.069 | 0.48 |  | Práce |  |  |  | POL1_
|  | dem.okap.svody : 3+4 |  | 7 | [22 empty] | VV | 0
126 | 784402801R00 | Odstranění maleb oškrabáním, v místnostech do 3,8 m | m2 | 151.9975 |  | 0 |  | 0 |  | 0 | 21 | 0 | 0 | 0 | 0 | 0 | 800-784 | RTS 21/ I | RTS 19/ I | 0.06971 | 10.6 |  | Práce |  |  |  | POL1_
|  | stropy stáv.místností zasažených stavbou : 4,1*3,1+0,7*1,15+4,65*1,15+12,9*3,15 |  | 59.4975 | [22 empty] | VV | 0
|  | malované stěny místností zasažených stavbou : 31,2*0,2+41,3*2,2-2,3*2 |  | 92.5 | [22 empty] | VV | 0
127 | 0960001 | Demontáž vedení hromosvodu | m | 12 |  | 0 |  | 0 |  | 0 | 21 | 0 | 0 | 0 | 0 | 0 |  | Vlastní | Indiv | 0 | 0 |  | Práce |  |  |  | POL1_
|  | demont.hromosvod : 8+4 |  | 12 | [22 empty] | VV | 0
128 | 979087212R00 | Nakládání na dopravní prostředky suti | t | 17.6755 |  | 0 |  | 0 |  | 0 | 21 | 0 | 0 | 0 | 0 | 0 | 822-1 | RTS 21/ I | RTS 19/ I | 0.099 | 1.75 |  | Přesun suti |  |  |  | POL8_
|  | pro vodorovnou dopravu | [24 empty] | SPI
129 | 979082111R00 | Vnitrostaveništní doprava suti a vybouraných hmot do 10 m | t | 17.6755 |  | 0 |  | 0 |  | 0 | 21 | 0 | 0 | 0 | 0 | 0 | 801-3 | RTS 21/ I | RTS 19/ I | 0.942 | 16.65 |  | Přesun suti |  |  |  | POL8_
130 | 979083117R00 | Vodorovné přemístění suti na skládku do 6000 m | t | 17.6755 |  | 0 |  | 0 |  | 0 | 21 | 0 | 0 | 0 | 0 | 0 |  | RTS 21/ I | RTS 19/ I | 0.042 | 0.74 |  | Přesun suti |  |  |  | POL8_
131 | 979083191R00 | Příplatek za dalších započatých 1000 m nad 6000 m | t | 247.4565 |  | 0 |  | 0 |  | 0 | 21 | 0 | 0 | 0 | 0 | 0 |  | RTS 21/ I | RTS 19/ I | 0 | 0 |  | Přesun suti |  |  |  | POL8_
132 | 979999999R00 | Poplatek za skládku suti s 10 % příměsí - DUFONEV Brno | t | 17.6755 |  | 0 |  | 0 |  | 0 | 21 | 0 | 0 | 0 | 0 | 0 | 801-3 | RTS 21/ I | RTS 19/ I | 0 | 0 |  | Přesun suti |  |  |  | POL8_
133 | 979093111R00 | Uložení suti na skládku bez zhutnění | t | 17.6755 |  | 0 |  | 0 |  | 0 | 21 | 0 | 0 | 0 | 0 | 0 |  | RTS 21/ I | RTS 19/ I | 0.006 | 0.11 |  | Přesun suti |  |  |  | POL8_
Díl: | 99 | Staveništní přesun hmot |  |  |  | 0 |  | 0 |  | 0 |  | 0 |  | 0 |  | 0 |  |  |  |  | 646.67 | [5 empty] | DIL
134 | 998011001R00 | Přesun hmot pro budovy s nosnou konstrukcí zděnou výšky do 6 m | t | 759.0071 |  | 0 |  | 0 |  | 0 | 21 | 0 | 0 | 0 | 0 | 0 | 801-1 | RTS 21/ I | RTS 19/ I | 0.852 | 646.67 |  | Přesun hmot |  |  |  | POL7_
|  | přesun hmot pro budovy občanské výstavby (JKSO 801), budovy pro bydlení (JKSO 803) budovy pro výrobu a služby (JKSO 812) s nosnou svislou konstrukcí zděnou z cihel nebo tvárnic nebo kovovou | [24 empty] | SPI |  | přesun hmot pro budovy občanské výstavby (JKSO 801), budovy pro bydlení (JKSO 803) budovy pro výrobu a služby (JKSO 812) s nosnou svislou konstrukcí zděnou z cihel nebo tvárnic nebo kovovou
Díl: | 711 | Izolace proti vodě |  |  |  | 0 |  | 0 |  | 0 |  | 0 |  | 1.95 |  | 0 |  |  |  |  | 99.67 | [5 empty] | DIL
135 | 711111001RZ1 | Provedení izolace proti zemní vlhkosti natěradly za studena na ploše vodorovné nátěrem penetračním, 1 x nátěr, včetně dodávky penetračního laku ALP | m2 | 268.8505 |  | 0 |  | 0 |  | 0 | 21 | 0 | 0.00033 | 0.09 | 0 | 0 | 800-711 | RTS 21/ I | RTS 19/ I | 0.0275 | 7.39 |  | Práce |  |  |  | POL1_
|  | vodorovné izolace sopdní podlahy : (6,75*13,4+4,8*3,6+4,6*1,9/2) |  | 112.1 | [22 empty] | VV | 0
|  | vodorovná izolace horní podlahy : (2,55*13,1+11,15*3,7+8,86*10,3-5,95*5,3/2+3,3*4/2) |  | 156.7505 | [22 empty] | VV | 0
136 | 711112001RZ1 | Provedení izolace proti zemní vlhkosti natěradly za studena na ploše svislé, včetně pomocného lešení o výšce podlahy do 1900 mm a pro zatížení do 1,5 kPa. nátěrem penetračním, 1x nátěr, včetně dodávky penetračního laku ALP | m2 | 54.017 |  | 0 |  | 0 |  | 0 | 21 | 0 | 0.00052 | 0.03 | 0 | 0 | 800-711 | RTS 21/ I | RTS 19/ I | 0.049 | 2.65 |  | Práce |  |  |  | POL1_
|  | svislá izolace výšk.rozdílu podlah : (3+16,8)*1,365 |  | 27.027 | [22 empty] | VV | 0
|  | svislá izol.obv.stěn a soklu : 9,4*1,85+(8,45+7,55)*0,6 |  | 26.99 | [22 empty] | VV | 0
137 | 711141559R00 | Provedení izolace proti zemní vlhkosti pásy přitavením vodorovná, 1 vrstva, bez dodávky izolačních pásů, | m2 | 268.8505 |  | 0 |  | 0 |  | 0 | 21 | 0 | 0.00041 | 0.11 | 0 | 0 | 800-711 | RTS 21/ I | RTS 19/ I | 0.22991 | 61.81 |  | Práce |  |  |  | POL1_
|  | vodorovné izolace sopdní podlahy : (6,75*13,4+4,8*3,6+4,6*1,9/2) |  | 112.1 | [22 empty] | VV | 0
|  | vodorovná izolace horní podlahy : (2,55*13,1+11,15*3,7+8,86*10,3-5,95*5,3/2+3,3*4/2) |  | 156.7505 | [22 empty] | VV | 0
138 | 711142559R00 | Provedení izolace proti zemní vlhkosti pásy přitavením svislá, 1 vrstva, bez dodávky izolačních pásů, | m2 | 54.017 |  | 0 |  | 0 |  | 0 | 21 | 0 | 0.00058 | 0.03 | 0 | 0 | 800-711 | RTS 21/ I | RTS 19/ I | 0.266 | 14.37 |  | Práce |  |  |  | POL1_
|  | svislá izolace výšk.rozdílu podlah : (3+16,8)*1,365 |  | 27.027 | [22 empty] | VV | 0
|  | svislá izol.obv.stěn a soklu : 9,4*1,85+(8,45+7,55)*0,6 |  | 26.99 | [22 empty] | VV | 0
139 | 711482020RZ1 | Izolace proti tlakové vodě profilovanými fóliemi svislá, napojení s přesahem, tloušťka s nopy 8 mm | m2 | 19.37 |  | 0 |  | 0 |  | 0 | 21 | 0 | 0.00071 | 0.01 | 0 | 0 | 800-711 | RTS 21/ I | RTS 19/ I | 0.34 | 6.59 |  | Práce |  |  |  | POL1_
|  | včetně dodávky fólie a doplňků, | [24 empty] | SPI
|  | svislá izol.obv.stěn : 9,4*1,55+(8,45+7,55)*0,3 |  | 19.37 | [22 empty] | VV | 0
140 | 711491272R00 | Provedení izolace proti tlakové vodě ostatní práce svislá, ochranná textílie, materiál ve specifikaci | m2 | 19.37 |  | 0 |  | 0 |  | 0 | 21 | 0 | 0.00019 | 0 | 0 | 0 | 800-711 | RTS 21/ I | RTS 19/ I | 0.196 | 3.8 |  | Práce |  |  |  | POL1_
|  | svislá izol.obv.stěn : 9,4*1,55+(8,45+7,55)*0,3 |  | 19.37 | [22 empty] | VV | 0
141 | 62852265R | pás izolační z modifikovaného asfaltu natavitelný, mechanicky kotvený; nosná vložka skelná tkanina; horní strana jemný minerální posyp; spodní strana PE fólie; tl. 4,0 mm | m2 | 371.2976 |  | 0 |  | 0 |  | 0 | 21 | 0 | 0.0045 | 1.67 | 0 | 0 | SPCM | RTS 21/ I | RTS 19/ I | 0 | 0 |  | Specifikace |  |  |  | POL3_
|  | vodorovné izolace sopdní podlahy : (6,75*13,4+4,8*3,6+4,6*1,9/2)*1,15 |  | 128.915 | [22 empty] | VV | 0
|  | vodorovná izolace horní podlahy : (2,55*13,1+11,15*3,7+8,86*10,3-5,95*5,3/2+3,3*4/2)*1,15 |  | 180.2631 | [22 empty] | VV | 0
|  | svislá izolace výšk.rozdílu podlah : (3+16,8)*1,365*1,15 |  | 31.0811 | [22 empty] | VV | 0
|  | svislá izol.obv.stěn a soklu : (9,4*1,85+(8,45+7,55)*0,6)*1,15 |  | 31.0385 | [22 empty] | VV | 0
142 | 69366198R | geotextilie PP; funkce separační, ochranná, výztužná, filtrační; plošná hmotnost 300 g/m2; zpevněná oboustranně | m2 | 21.307 |  | 0 |  | 0 |  | 0 | 21 | 0 | 0.0003 | 0.01 | 0 | 0 | SPCM | RTS 21/ I | RTS 19/ I | 0 | 0 |  | Specifikace |  |  |  | POL3_
|  | svislá izol.obv.stěn : (9,4*1,55+(8,45+7,55)*0,3)*1,1 |  | 21.307 | [22 empty] | VV | 0
143 | 998711101R00 | Přesun hmot pro izolace proti vodě svisle do 6 m | t | 1.953 |  | 0 |  | 0 |  | 0 | 21 | 0 | 0 | 0 | 0 | 0 | 800-711 | RTS 21/ I | RTS 19/ I | 1.567 | 3.06 |  | Přesun hmot |  |  |  | POL7_
|  | 50 m vodorovně měřeno od těžiště půdorysné plochy skládky do těžiště půdorysné plochy objektu | [24 empty] | SPI
Díl: | 712 | Povlakové krytiny |  |  |  | 0 |  | 0 |  | 0 |  | 0 |  | 3.52 |  | 0 |  |  |  |  | 449.97 | [5 empty] | DIL
144 | 711777588R00 | Provedení detailů termoplasty na plášťovou troubu D do 200 mm | kus | 3 |  | 0 |  | 0 |  | 0 | 21 | 0 | 0.00442 | 0.01 | 0 | 0 | 800-711 | RTS 21/ I | RTS 19/ I | 1.84 | 5.52 |  | Práce |  |  |  | POL1_
|  | přesouvané odvětrání kanal. : 3 |  | 3 | [22 empty] | VV | 0
145 | 712311101RZ1 | Povlakové krytiny střech do 10° za studena nátěrem 1 x, penetračním nebo asfaltovým lakem, včetně dodávky materiálu | m2 | 280.045 |  | 0 |  | 0 |  | 0 | 21 | 0 | 0.00033 | 0.09 | 0 | 0 | 800-711 | RTS 21/ I | RTS 19/ I | 0.0275 | 7.7 |  | Práce |  |  |  | POL1_
|  | plocha nižší střechy-parozábrana : (6,75*13,3+2,6*13,1+4,8*3,6+3,9*1,9/2-1*6*2-1*1,5*3) |  | 128.32 | [22 empty] | VV | 0
|  | plocha stáv.střechy-parozábrana : (13,1*3,6) |  | 47.16 | [22 empty] | VV | 0
|  | plocha vyšší střechy-parozábrana : (8,85*9,95+10,85*3,5-5,85*4,9/2+3,35*3,8/2-1*4,5*3) |  | 104.565 | [22 empty] | VV | 0
146 | 712341559R00 | Povlakové krytiny střech do 10° pásy přitavením v celé ploše, 1 vrstva, bez dodávky pásu | m2 | 280.045 |  | 0 |  | 0 |  | 0 | 21 | 0 | 0.00035 | 0.1 | 0 | 0 | 800-711 | RTS 21/ I | RTS 19/ I | 0.2 | 56.01 |  | Práce |  |  |  | POL1_
|  | plocha nižší střechy-parozábrana : (6,75*13,3+2,6*13,1+4,8*3,6+3,9*1,9/2-1*6*2-1*1,5*3) |  | 128.32 | [22 empty] | VV | 0
|  | plocha stáv.střechy-parozábrana : (13,1*3,6) |  | 47.16 | [22 empty] | VV | 0
|  | plocha vyšší střechy-parozábrana : (8,85*9,95+10,85*3,5-5,85*4,9/2+3,35*3,8/2-1*4,5*3) |  | 104.565 | [22 empty] | VV | 0
147 | 712372111RV1 | Povlakové krytiny střech do 10° termoplasty kotvené do betonu, 4 kotvy/m2, tl. izolace do 300 mm, bez dodávky fólie, bez rozlišení tloušťky fólie | m2 | 273.34 |  | 0 |  | 0 |  | 0 | 21 | 0 | 0 | 0 | 0 | 0 | 800-711 | RTS 21/ I | RTS 19/ I | 0.848 | 231.79 |  | Práce |  |  |  | POL1_
|  | plocha nižší střechy-krytina : (6,65*13,2+2,725*12,9+4,7*3,6+3,8*1,8/2-1*6*2-1*1,5*3) |  | 126.7725 | [22 empty] | VV | 0
|  | plocha stáv.střechy-krytina : (12,9*3,5) |  | 45.15 | [22 empty] | VV | 0
|  | plocha vyšší střechy-krytina : (8,8*9,75+10,65*3,5-5,85*4,9/2+3,25*3,8/2-1*4,5*3) |  | 101.4175 | [22 empty] | VV | 0
148 | 712378006R00 | Doplňkové konstrukce k povlakovým krytinám z fólií rohová lišta vnější, RŠ 100 mm, z pozinkovaného plechu s povrchovou úpravou PVC | m | 148.15 |  | 0 |  | 0 |  | 0 | 21 | 0 | 0.00076 | 0.11 | 0 | 0 | 800-711 | RTS 21/ I | RTS 19/ I | 0.189 | 28 |  | Práce |  |  |  | POL1_
|  | včetně dodávek výrobků | [24 empty] | SPI
|  | atiky - krytina : (9,9+3,05+3,5+5,8+4,9+7,2+8,8)+3,45 |  | 46.6 | [22 empty] | VV | 0
|  | změna výšk.úrovně střechy-krytina : (2,9+3,55+2,75)+3,45 |  | 12.65 | [22 empty] | VV | 0
|  | styk sřechy se stáv.objektem : (12,9) |  | 12.9 | [22 empty] | VV | 0
|  | obvod světlíků-krytina : (14*2+5*3+11*3) |  | 76 | [22 empty] | VV | 0
149 | 712378007R00 | Doplňkové konstrukce k povlakovým krytinám z fólií rohová lišta vnitřní, RŠ 100 mm, z pozinkovaného plechu s povrchovou úpravou PVC | m | 148.15 |  | 0 |  | 0 |  | 0 | 21 | 0 | 0.00076 | 0.11 | 0 | 0 | 800-711 | RTS 21/ I | RTS 19/ I | 0.189 | 28 |  | Práce |  |  |  | POL1_
|  | včetně dodávek výrobků | [24 empty] | SPI
|  | atiky - krytina : (9,9+3,05+3,5+5,8+4,9+7,2+8,8)+3,45 |  | 46.6 | [22 empty] | VV | 0
|  | změna výšk.úrovně střechy-krytina : (2,9+3,55+2,75)+3,45 |  | 12.65 | [22 empty] | VV | 0
|  | obvod světlíků-krytina : (14*2+5*3+11*3) |  | 76 | [22 empty] | VV | 0
|  | styk sřechy se stáv.objektem : (12,9) |  | 12.9 | [22 empty] | VV | 0
150 | 712378008R00 | Doplňkové konstrukce k povlakovým krytinám z fólií pásek, RŠ 50 mm, z pozinkovaného plechu s povrchovou úpravou PVC | m | 148.15 |  | 0 |  | 0 |  | 0 | 21 | 0 | 0.00043 | 0.06 | 0 | 0 | 800-711 | RTS 21/ I | RTS 19/ I | 0.189 | 28 |  | Práce |  |  |  | POL1_
|  | včetně dodávek výrobků | [24 empty] | SPI
|  | atiky - krytina : (9,9+3,05+3,5+5,8+4,9+7,2+8,8)+3,45 |  | 46.6 | [22 empty] | VV | 0
|  | změna výšk.úrovně střechy-krytina : (2,9+3,55+2,75)+3,45 |  | 12.65 | [22 empty] | VV | 0
|  | styk sřechy se stáv.objektem : (12,9) |  | 12.9 | [22 empty] | VV | 0
|  | obvod světlíků-krytina : (14*2+5*3+11*3) |  | 76 | [22 empty] | VV | 0
151 | 712811101RZ1 | Samostatné vytažení izolačního povlaku za studena nátěrem 1 x, penetračním lakem (ALP), včetně dodávky materiálu | m2 | 102.485 |  | 0 |  | 0 |  | 0 | 21 | 0 | 0.00035 | 0.04 | 0 | 0 | 800-711 | RTS 21/ I | RTS 19/ I | 0.036 | 3.69 |  | Práce |  |  |  | POL1_
|  | na konstrukce převyšující úroveň střechy, | [24 empty] | SPI
|  | atiky - parozábrana : (9,9+3,05+3,5+5,9+5+7,3+8,8)*0,7+3,45*0,5 |  | 32.14 | [22 empty] | VV | 0
|  | změna výšk.úrovně střechy-parozábrana : (2,95+3,6+2,65)*1,7+3,45*1,5 |  | 20.815 | [22 empty] | VV | 0
|  | obvod světlíků-parozábrana : (14*2+5*3+11*3)*0,6 |  | 45.6 | [22 empty] | VV | 0
|  | styk sřechy se stáv.objektem : (13,1*0,3) |  | 3.93 | [22 empty] | VV | 0
152 | 712841559R00 | Samostatné vytažení izol. povlaku pásy přitavením v celé ploše, 1 vrstva, materiál ve specifikaci | m2 | 102.485 |  | 0 |  | 0 |  | 0 | 21 | 0 | 0.00042 | 0.04 | 0 | 0 | 800-711 | RTS 21/ I | RTS 19/ I | 0.29 | 29.72 |  | Práce |  |  |  | POL1_
|  | na konstrukce převyšující úroveň střechy, | [24 empty] | SPI
|  | atiky - parozábrana : (9,9+3,05+3,5+5,9+5+7,3+8,8)*0,7+3,45*0,5 |  | 32.14 | [22 empty] | VV | 0
|  | změna výšk.úrovně střechy-parozábrana : (2,95+3,6+2,65)*1,7+3,45*1,5 |  | 20.815 | [22 empty] | VV | 0
|  | obvod světlíků-parozábrana : (14*2+5*3+11*3)*0,6 |  | 45.6 | [22 empty] | VV | 0
|  | styk sřechy se stáv.objektem : (13,1*0,3) |  | 3.93 | [22 empty] | VV | 0
153 | 712871801R00 | Samostatné vytažení izolačního povlaku termoplasty 1 vrstva, materiál ve specifikaci, bez rozlišení tloušťky fólie | m2 | 71.49 |  | 0 |  | 0 |  | 0 | 21 | 0 | 3e-05 | 0 | 0 | 0 | 800-711 | RTS 21/ I | RTS 19/ I | 0.34 | 24.31 |  | Práce |  |  |  | POL1_
|  | na konstrukce převyšující úroveň střechy, | [24 empty] | SPI
|  | atiky - krytina : (9,9+3,05+3,5+5,8+4,9+7,2+8,8)*0,65+3,45*0,65 |  | 30.29 | [22 empty] | VV | 0
|  | změna výšk.úrovně střechy-krytina : (2,9+3,55+2,75)*1,5+3,45*1,5 |  | 18.975 | [22 empty] | VV | 0
|  | obvod světlíků-krytina : (14*2+5*3+11*3)*0,25 |  | 19 | [22 empty] | VV | 0
|  | styk sřechy se stáv.objektem : (12,9*0,25) |  | 3.225 | [22 empty] | VV | 0
154 | 7130001 | Příplatek za kotvení povlak.krytiny přes izolaci tl.nad 300mm | m2 | 273.34 |  | 0 |  | 0 |  | 0 | 21 | 0 | 0 | 0 | 0 | 0 |  | Vlastní | Indiv | 0 | 0 |  | Práce |  |  |  | POL1_
|  | plocha nižší střechy-krytina : (6,65*13,2+2,725*12,9+4,7*3,6+3,8*1,8/2-1*6*2-1*1,5*3) |  | 126.7725 | [22 empty] | VV | 0
|  | plocha stáv.střechy-krytina : (12,9*3,5) |  | 45.15 | [22 empty] | VV | 0
|  | plocha vyšší střechy-krytina : (8,8*9,75+10,65*3,5-5,85*4,9/2+3,25*3,8/2-1*4,5*3) |  | 101.4175 | [22 empty] | VV | 0
155 | 28322103.AR | fólie izolační střešní hydroizolační; tloušťka 1,50 mm; plošná hmotnost 1 900 g/m2; PVC-P, výztužná mřížka | m2 | 396.5545 |  | 0 |  | 0 |  | 0 | 21 | 0 | 0.0023 | 0.91 | 0 | 0 | SPCM | RTS 21/ I | RTS 19/ I | 0 | 0 |  | Specifikace |  |  |  | POL3_
|  | plocha nižší střechy-krytina : (6,65*13,2+2,725*12,9+4,7*3,6+3,8*1,8/2-1*6*2-1*1,5*3)*1,15 |  | 145.7884 | [22 empty] | VV | 0
|  | plocha stáv.střechy-krytina : (12,9*3,5)*1,15 |  | 51.9225 | [22 empty] | VV | 0
|  | plocha vyšší střechy-krytina : (8,8*9,75+10,65*3,5-5,85*4,9/2+3,25*3,8/2-1*4,5*3)*1,15 |  | 116.6301 | [22 empty] | VV | 0
|  | atiky - krytina : ((9,9+3,05+3,5+5,8+4,9+7,2+8,8)*0,65+3,45*0,65)*1,15 |  | 34.8335 | [22 empty] | VV | 0
|  | změna výšk.úrovně střechy-krytina : ((2,9+3,55+2,75)*1,5+3,45*1,5)*1,15 |  | 21.8212 | [22 empty] | VV | 0
|  | obvod světlíků-krytina : (14*2+5*3+11*3)*0,25*1,15 |  | 21.85 | [22 empty] | VV | 0
|  | styk sřechy se stáv.objektem : (12,9*0,25)*1,15 |  | 3.7088 | [22 empty] | VV | 0
156 | 62856000R | pás asfaltový pro speciální použití natavitelný, nalepující; nosná vložka skelná rohož + Al fólie; horní strana jemný minerální posyp; spodní strana PE fólie; tl. 4,0 mm | m2 | 439.9095 |  | 0 |  | 0 |  | 0 | 21 | 0 | 0.00465 | 2.05 | 0 | 0 | SPCM | RTS 21/ I | RTS 19/ I | 0 | 0 |  | Specifikace |  |  |  | POL3_
|  | plocha nižší střechy-parozábrana : (6,75*13,3+2,6*13,1+4,8*3,6+3,9*1,9/2-1*6*2-1*1,5*3)*1,15 |  | 147.568 | [22 empty] | VV | 0
|  | plocha stáv.střechy-parozábrana : (13,1*3,6)*1,15 |  | 54.234 | [22 empty] | VV | 0
|  | plocha vyšší střechy-parozábrana : (8,85*9,95+10,85*3,5-5,85*4,9/2+3,35*3,8/2-1*4,5*3)*1,15 |  | 120.2498 | [22 empty] | VV | 0
|  | atiky - parozábrana : ((9,9+3,05+3,5+5,9+5+7,3+8,8)*0,7+3,45*0,5)*1,15 |  | 36.961 | [22 empty] | VV | 0
|  | změna výšk.úrovně střechy-parozábrana : ((2,95+3,6+2,65)*1,7+3,45*1,5)*1,15 |  | 23.9372 | [22 empty] | VV | 0
|  | obvod světlíků-parozábrana : (14*2+5*3+11*3)*0,6*1,15 |  | 52.44 | [22 empty] | VV | 0
|  | styk sřechy se stáv.objektem : (13,1*0,3)*1,15 |  | 4.5195 | [22 empty] | VV | 0
157 | 998712101R00 | Přesun hmot pro povlakové krytiny v objektech výšky do 6 m | t | 3.5313 |  | 0 |  | 0 |  | 0 | 21 | 0 | 0 | 0 | 0 | 0 | 800-711 | RTS 21/ I | RTS 19/ I | 2.048 | 7.23 |  | Přesun hmot |  |  |  | POL7_
|  | 50 m vodorovně | [24 empty] | SPI
Díl: | 713 | Izolace tepelné |  |  |  | 0 |  | 0 |  | 0 |  | 0 |  | 14.52 |  | 0 |  |  |  |  | 241.74 | [5 empty] | DIL
158 | 712997001R00 | Přilepení polystyrenových klínů do asfaltu | m | 148.65 |  | 0 |  | 0 |  | 0 | 21 | 0 | 0.00034 | 0.05 | 0 | 0 | 800-711 | RTS 21/ I | RTS 19/ I | 0.08 | 11.89 |  | Práce |  |  |  | POL1_
|  | atiky : (9,9+3,05+3,5+5,9+5+7,3+8,8)+3,45 |  | 46.9 | [22 empty] | VV | 0
|  | změna výšk.úrovně střechy : (2,95+3,6+2,65)+3,45 |  | 12.65 | [22 empty] | VV | 0
|  | obvod světlíků : (14*2+5*3+11*3) |  | 76 | [22 empty] | VV | 0
|  | styk sřechy se stáv.objektem : (13,1) |  | 13.1 | [22 empty] | VV | 0
159 | 713121111R00 | Montáž tepelné izolace podlah jednovrstvá, bez dodávky materiálu | m2 | 435.366 |  | 0 |  | 0 |  | 0 | 21 | 0 | 0 | 0 | 0 | 0 | 800-713 | RTS 21/ I | RTS 19/ I | 0.08 | 34.83 |  | Práce |  |  |  | POL1_
|  | podlahy PVC : (2,2*2,965+2,8*0,2+2,8*4,5+20,08+66,5+80,46+27,95)*2 |  | 429.346 | [22 empty] | VV | 0
|  | prostor pod schody : 2,8*2,15 |  | 6.02 | [22 empty] | VV | 0
160 | 713121118R00 | Izolace podlah tepelná obložení stěn dilatační páskou, bez dodávky materiálu, | m | 144.7 |  | 0 |  | 0 |  | 0 | 21 | 0 | 0 | 0 | 0 | 0 | 800-713 | RTS 21/ I | RTS 19/ I | 0.05 | 7.24 |  | Práce |  |  |  | POL1_
|  | sokly PVC : (23,9+6,4+17,6+31+38,3+21,9) |  | 139.1 | [22 empty] | VV | 0
|  | přechod.lišty ve dveřích : 5,6 |  | 5.6 | [22 empty] | VV | 0
161 | 713131131R00 | Montáž tepelné izolace stěn lepením | m2 | 167.3184 |  | 0 |  | 0 |  | 0 | 21 | 0 | 0.003 | 0.5 | 0 | 0 | 800-713 | RTS 21/ I | RTS 19/ I | 0.212 | 35.47 |  | Práce |  |  |  | POL1_
|  | atiky : (9,9+3,05+3,5+5,9+5+7,3+8,8)*0,3+3,45*0,3 |  | 14.07 | [22 empty] | VV | 0
|  | změna výšk.úrovně střechy : (2,95+3,6+2,65)*1,4+3,45*1,4 |  | 17.71 | [22 empty] | VV | 0
|  | styk sřechy se stáv.objektem : (13,1*0,3)*0,18 |  | 0.7074 | [22 empty] | VV | 0
|  | výpln dilat.spáry u stáv.objektu : (13,15*3,55+3,65*3,65+4,9*5,5-1,9*2) |  | 83.155 | [22 empty] | VV | 0
|  | stěny pod schod. : (2,8*0,9+2*0,9/2*2) |  | 4.32 | [22 empty] | VV | 0
|  | atiky-horní plocha : ((8,9+7,55+3,4+3,05+9,34+3,5)*(0,08+0,06*2)+(8,44+2,6)*(0,08+0,06*2)) |  | 9.356 | [22 empty] | VV | 0
|  | obvod světlíků : (14*2+5*3+11*3)*0,25*2 |  | 38 | [22 empty] | VV | 0
162 | 713141121R00 | Montáž tepelné izolace střech na plný podklad bodově lepená asfaltem,jednovrstvá | m2 | 800.09 |  | 0 |  | 0 |  | 0 | 21 | 0 | 0.00115 | 0.92 | 0 | 0 | 800-713 | RTS 21/ I | RTS 19/ I | 0.14 | 112.01 |  | Práce |  |  |  | POL1_
|  | plocha nižší střechy-tep.izol. : (6,75*13,3+2,6*13,1+4,8*3,6+3,9*1,9/2-1*6*2-1*1,5*3)*3 |  | 384.96 | [22 empty] | VV | 0
|  | plocha stáv.střechy-tep.izol. : 13,1*(1,5*3+1,1*2+0,9*1) |  | 99.56 | [22 empty] | VV | 0
|  | plocha vyšší střechy-tep izol. : (8,85*9,95+10,85*3,5-5,85*4,9/2+3,35*3,8/2-1*4,5*3)*3 |  | 313.695 | [22 empty] | VV | 0
|  | spád.klíny u světlíků : (1,5*0,5/2*3+1*0,5/2*3) |  | 1.875 | [22 empty] | VV | 0
163 | 713191100RT9 | Izolace tepelné běžných konstrukcí - doplňky položení izolační fólie, včetně dodávky materiálu | m2 | 214.673 |  | 0 |  | 0 |  | 0 | 21 | 0 | 1e-05 | 0 | 0 | 0 | 800-713 | RTS 21/ I | RTS 19/ I | 0.07 | 15.03 |  | Práce |  |  |  | POL1_
|  | podlahy PVC : (2,2*2,965+2,8*0,2+2,8*4,5+20,08+66,5+80,46+27,95) |  | 214.673 | [22 empty] | VV | 0
164 | 28375327R | páska dilatační extrudovaný PE; š = 80 mm; tl. 5 mm; l = 50 000 mm | m | 151.935 |  | 0 |  | 0 |  | 0 | 21 | 0 | 0 | 0 | 0 | 0 | SPCM | RTS 21/ I | RTS 19/ I | 0 | 0 |  | Specifikace |  |  |  | POL3_
|  | sokly PVC : (23,9+6,4+17,6+31+38,3+21,9)*1,05 |  | 146.055 | [22 empty] | VV | 0
|  | přechod.lišty ve dveřích : 5,6*1,05 |  | 5.88 | [22 empty] | VV | 0
165 | 283754621R | deska izolační tepelně izol.; extrudovaný polystyren; povrch strukturovaný; rovná hrana; tl. 50,0 mm; součinitel tepelné vodivosti 0,035 W/mK; R = 1,429 m2K/W; obj. hmotnost 35,00 kg/m3 | m2 | 87.3127 |  | 0 |  | 0 |  | 0 | 21 | 0 | 0.00175 | 0.15 | 0 | 0 | SPCM | RTS 21/ I | RTS 19/ I | 0 | 0 |  | Specifikace |  |  |  | POL3_
|  | výpň dilat.spáry u stáv.objektu : (13,15*3,55+3,65*3,65+4,9*5,5-1,9*2)*1,05 |  | 87.3127 | [22 empty] | VV | 0
166 | 28375464R | deska izolační tepelně izol.; extrudovaný polystyren; povrch strukturovaný; rovná hrana; tl. 100,0 mm; součinitel tepelné vodivosti 0,036 W/mK; R = 2,564 m2K/W; obj. hmotnost 35,00 kg/m3 | m2 | 10.857 |  | 0 |  | 0 |  | 0 | 21 | 0 | 0.0035 | 0.04 | 0 | 0 | SPCM | RTS 21/ I | RTS 19/ I | 0 | 0 |  | Specifikace |  |  |  | POL3_
|  | prostor pod schody : 2,8*2,15*1,05 |  | 6.321 | [22 empty] | VV | 0
|  | stěny pod schod. : (2,8*0,9+2*0,9/2*2)*1,05 |  | 4.536 | [22 empty] | VV | 0
167 | 28375706R | deska izolační stabilizovaná; pěnový polystyren; rovná hrana; součinitel tepelné vodivosti 0,034 W/mK; obj. hmotnost 30,00 kg/m3 | m3 | 31.6748 |  | 0 |  | 0 |  | 0 | 21 | 0 | 0.03 | 0.95 | 0 | 0 | SPCM | RTS 21/ I | RTS 19/ I | 0 | 0 |  | Specifikace |  |  |  | POL3_
|  | podlahy PVC : (2,2*2,965+2,8*0,2+2,8*4,5+20,08+66,5+80,46+27,95)*(0,06+0,08)*1,05 |  | 31.5569 | [22 empty] | VV | 0
|  | atiky-horní plocha : ((8,9+7,55+3,4+3,05+9,34+3,5)*(0,08)+(8,44+2,6)*(0,08))*0,03*1,05 |  | 0.11789 | [22 empty] | VV | 0
168 | 63151368R | deska spádová, klín minerální vlákno; tl. 60,0 mm; / 80,0 mm; obj. hmotnost 140,00 kg/m3; součinitel tepelné vodivosti 0,039 W/mK; hydrofobizováno | m2 | 294.6405 |  | 0 |  | 0 |  | 0 | 21 | 0 | 0.00105 | 0.31 | 0 | 0 | SPCM | RTS 20/ II | RTS 19/ I | 0 | 0 |  | Specifikace |  |  |  | POL3_
|  | plocha nižší střechy-tep.izol. : (6,75*13,3+2,6*13,1+4,8*3,6+3,9*1,9/2-1*6*2-1*1,5*3)*1,05 |  | 134.736 | [22 empty] | VV | 0
|  | plocha stáv.střechy-tep.izol. : 13,1*(1,5+1,1+0,9)*1,05 |  | 48.1425 | [22 empty] | VV | 0
|  | plocha vyšší střechy-tep izol. : (8,85*9,95+10,85*3,5-5,85*4,9/2+3,35*3,8/2-1*4,5*3)*1,05 |  | 109.7933 | [22 empty] | VV | 0
|  | spád.klíny u světlíků : (1,5*0,5/2*3+1*0,5/2*3)*1,05 |  | 1.9688 | [22 empty] | VV | 0
169 | 63151472R | deska izolační střešní; minerální vlákno; tl. 120,0 mm; součinitel tepelné vodivosti 0,038 W/mK; R = 3,150 m2K/W; obj. hmotnost 150,00 kg/m3; hydrofobizováno | m2 | 326.3768 |  | 0 |  | 0 |  | 0 | 21 | 0 | 0.01813 | 5.92 | 0 | 0 | SPCM | RTS 21/ I | RTS 19/ I | 0 | 0 |  | Specifikace |  |  |  | POL3_
|  | plocha nižší střechy-tep.izol. : (6,75*13,3+2,6*13,1+4,8*3,6+3,9*1,9/2-1*6*2-1*1,5*3)*1,05 |  | 134.736 | [22 empty] | VV | 0
|  | plocha stáv.střechy-tep.izol. : 13,1*(1,5*3)*1,05 |  | 61.8975 | [22 empty] | VV | 0
|  | plocha vyšší střechy-tep izol. : (8,85*9,95+10,85*3,5-5,85*4,9/2+3,35*3,8/2-1*4,5*3)*1,05 |  | 109.7933 | [22 empty] | VV | 0
|  | obvod světlíků : (14*2+5*3+11*3)*0,25*1,05 |  | 19.95 | [22 empty] | VV | 0
170 | 63151500R | deska izolační střešní; minerální vlákno; tl. 80,0 mm; součinitel tepelné vodivosti 0,039 W/mK; R = 2,050 m2K/W; obj. hmotnost 175,00 kg/m3; hydrofobizováno | m2 | 356.6377 |  | 0 |  | 0 |  | 0 | 21 | 0 | 0.014 | 4.99 | 0 | 0 | SPCM | RTS 21/ I | RTS 19/ I | 0 | 0 |  | Specifikace |  |  |  | POL3_
|  | plocha nižší střechy-tep.izol. : (6,75*13,3+2,6*13,1+4,8*3,6+3,9*1,9/2-1*6*2-1*1,5*3)*1,05 |  | 134.736 | [22 empty] | VV | 0
|  | plocha stáv.střechy-tep.izol. : 13,1*(1,5*3+1,1*2)*1,05 |  | 92.1585 | [22 empty] | VV | 0
|  | plocha vyšší střechy-tep izol. : (8,85*9,95+10,85*3,5-5,85*4,9/2+3,35*3,8/2-1*4,5*3)*1,05 |  | 109.7933 | [22 empty] | VV | 0
|  | obvod světlíků : (14*2+5*3+11*3)*0,25*1,05 |  | 19.95 | [22 empty] | VV | 0
171 | 63151502R | deska izolační střešní; minerální vlákno; tl. 100,0 mm; součinitel tepelné vodivosti 0,039 W/mK; R = 2,550 m2K/W; obj. hmotnost 175,00 kg/m3; hydrofobizováno | m2 | 34.1118 |  | 0 |  | 0 |  | 0 | 21 | 0 | 0.0175 | 0.6 | 0 | 0 | SPCM | RTS 21/ I | RTS 19/ I | 0 | 0 |  | Specifikace |  |  |  | POL3_
|  | atiky : ((9,9+3,05+3,5+5,9+5+7,3+8,8)*0,3+3,45*0,3)*1,05 |  | 14.7735 | [22 empty] | VV | 0
|  | změna výšk.úrovně střechy : ((2,95+3,6+2,65)*1,4+3,45*1,4)*1,05 |  | 18.5955 | [22 empty] | VV | 0
|  | styk sřechy se stáv.objektem : (13,1*0,3)*0,18*1,05 |  | 0.74277 | [22 empty] | VV | 0
172 | 631515401R | deska izolační fasádní; minerální vlákno; orientace vláken rovnoběžná; tl. 30,0 mm; součinitel tepelné vodivosti 0,036 W/mK; R = 0,800 m2K/W; obj. hmotnost 150,00 kg/m3; hydrofobizováno | m2 | 4.5032 |  | 0 |  | 0 |  | 0 | 21 | 0 | 0.0045 | 0.02 | 0 | 0 | SPCM | RTS 21/ I | RTS 19/ I | 0 | 0 |  | Specifikace |  |  |  | POL3_
|  | atiky-horní plocha : ((8,9+7,55+3,4+3,05+9,34+3,5)*(0,06*2))*1,05 |  | 4.5032 | [22 empty] | VV | 0
173 | 63151540R | deska izolační fasádní; minerální vlákno; orientace vláken rovnoběžná; tl. 60,0 mm; součinitel tepelné vodivosti 0,036 W/mK; R = 1,650 m2K/W; obj. hmotnost 150,00 kg/m3; hydrofobizováno | m2 | 1.391 |  | 0 |  | 0 |  | 0 | 21 | 0 | 0.009 | 0.01 | 0 | 0 | SPCM | RTS 21/ I | RTS 19/ I | 0 | 0 |  | Specifikace |  |  |  | POL3_
|  | atiky-horní plocha : ((8,44+2,6)*(0,06*2))*1,05 |  | 1.391 | [22 empty] | VV | 0
174 | 63152902R | klín atikový minerální vlákno; š = 50,0 mm; v = 50 mm; l = 1 000 mm; hydrofobizováno; obj. hmotnost 150,00 kg/m3; součinitel tepelné vodivosti 0,039 W/mK | m | 156.0825 |  | 0 |  | 0 |  | 0 | 21 | 0 | 0.00038 | 0.06 | 0 | 0 | SPCM | RTS 21/ I | RTS 19/ I | 0 | 0 |  | Specifikace |  |  |  | POL3_
|  | atiky : ((9,9+3,05+3,5+5,9+5+7,3+8,8)+3,45)*1,05 |  | 49.245 | [22 empty] | VV | 0
|  | změna výšk.úrovně střechy : ((2,95+3,6+2,65)+3,45)*1,05 |  | 13.2825 | [22 empty] | VV | 0
|  | obvod světlíků : (14*2+5*3+11*3)*1,05 |  | 79.8 | [22 empty] | VV | 0
|  | styk sřechy se stáv.objektem : (13,1)*1,05 |  | 13.755 | [22 empty] | VV | 0
175 | 998713101R00 | Přesun hmot pro izolace tepelné v objektech výšky do 6 m | t | 14.5244 |  | 0 |  | 0 |  | 0 | 21 | 0 | 0 | 0 | 0 | 0 | 800-713 | RTS 21/ I | RTS 19/ I | 1.74 | 25.27 |  | Přesun hmot |  |  |  | POL7_
|  | 50 m vodorovně | [24 empty] | SPI
Díl: | 720 | Zdravotechnická instalace |  |  |  | 0 |  | 0 |  | 0 |  | 0 |  | 0 |  | 0 |  |  |  |  | 2.43 | [5 empty] | DIL
176 | 721176115R00 | Potrubí z plastových trub polypropylenové (PP), odpadní (svislé), D 110 mm, s 2,7 mm, DN 100 | m | 1.8 |  | 0 |  | 0 |  | 0 | 21 | 0 | 0.00131 | 0 | 0 | 0 | 800-721 | RTS 21/ I | RTS 19/ I | 0.797 | 1.43 |  | Práce |  |  |  | POL1_
|  | prodloužení větr.potrubí stáv.objektu : 0,6*3 |  | 1.8 | [22 empty] | VV | 0
177 | 721273200RT3 | Ventilační hlavice D 110 mm, souprava z PP | kus | 3 |  | 0 |  | 0 |  | 0 | 21 | 0 | 0.00027 | 0 | 0 | 0 | 800-721 | RTS 21/ I | RTS 19/ I | 0.333 | 1 |  | Práce |  |  |  | POL1_
|  | vent.hlavice stáv.obj. : 3 |  | 3 | [22 empty] | VV | 0
178 | 998721101R00 | Přesun hmot pro vnitřní kanalizaci v objektech výšky do 6 m | t | 0.00317 |  | 0 |  | 0 |  | 0 | 21 | 0 | 0 | 0 | 0 | 0 | 800-721 | RTS 21/ I | RTS 19/ I | 1.47 | 0 |  | Přesun hmot |  |  |  | POL7_
|  | 50 m vodorovně, měřeno od těžiště půdorysné plochy skládky do těžiště půdorysné plochy objektu | [24 empty] | SPI
Díl: | 725 | Zařizovací předměty |  |  |  | 0 |  | 0 |  | 0 |  | 0 |  | 0.04 |  | 0 |  |  |  |  | 8.83 | [5 empty] | DIL
179 | 722191111R00 | Přípojky ke strojům a zařízením flexibilní hadice flexibilní hadice k baterii M 10, DN 15, délka 400 mm | soubor | 8 |  | 0 |  | 0 |  | 0 | 21 | 0 | 0 | 0 | 0 | 0 | 800-721 | RTS 21/ I | RTS 19/ I | 0.105 | 0.84 |  | Práce |  |  |  | POL1_
|  | 4*2 |  | 8 | [22 empty] | VV | 0
180 | 725219401R00 | Umyvadlo montáž na šrouby do zdiva | soubor | 2 |  | 0 |  | 0 |  | 0 | 21 | 0 | 0.00141 | 0 | 0 | 0 | 800-721 | RTS 21/ I | RTS 19/ I | 1.575 | 3.15 |  | Práce |  |  |  | POL1_
181 | 725319101R00 | Dřezy jednoduché montáž dřezů jednoduchých | soubor | 2 |  | 0 |  | 0 |  | 0 | 21 | 0 | 0.00072 | 0 | 0 | 0 | 800-721 | RTS 21/ I | RTS 19/ I | 0.506 | 1.01 |  | Práce |  |  |  | POL1_
182 | 725814102R00 | Rohové ventily rohový ventil, bez matky, DN 15 x DN 10, mosaz | soubor | 8 |  | 0 |  | 0 |  | 0 | 21 | 0 | 0.00024 | 0 | 0 | 0 | 800-721 | RTS 21/ I | RTS 19/ I | 0.124 | 0.99 |  | Práce |  |  |  | POL1_
|  | 4*2 |  | 8 | [22 empty] | VV | 0
183 | 725829301R00 | Montáž baterií umyvadlových a dřezových umyvadlové a dřezové stojánkové | kus | 4 |  | 0 |  | 0 |  | 0 | 21 | 0 | 4e-05 | 0 | 0 | 0 | 800-721 | RTS 21/ I | RTS 19/ I | 0.445 | 1.78 |  | Práce |  |  |  | POL1_
184 | 725860202R00 | Zápachové uzávěrky (sifony) pro zařizovací předměty D 40, 50 mm x 6/4"; pro dřezy; PP; příslušenství stavitelný kulový kloub | kus | 2 |  | 0 |  | 0 |  | 0 | 21 | 0 | 0.00022 | 0 | 0 | 0 | 800-721 | RTS 21/ I | RTS 19/ I | 0.246 | 0.49 |  | Práce |  |  |  | POL1_
185 | 725860251R00 | Zápachové uzávěrky (sifony) pro zařizovací předměty zápachová uzávěrka umyvadlová, chromovaný kov | kus | 2 |  | 0 |  | 0 |  | 0 | 21 | 0 | 0 | 0 | 0 | 0 | 800-721 | RTS 21/ I | RTS 19/ I | 0.246 | 0.49 |  | Práce |  |  |  | POL1_
186 | 55145030R | baterie umyvadlová směšovací; stojánková; ovládání pákové, s otevíráním odpadu; povrch chrom; kartuše s regulací teploty; v. výtoku 50 mm | kus | 2 |  | 0 |  | 0 |  | 0 | 21 | 0 | 0.00085 | 0 | 0 | 0 | SPCM | RTS 21/ I | RTS 19/ I | 0 | 0 |  | Specifikace |  |  |  | POL3_
187 | 55145041R | baterie dřezová stojánková; ovládání pákové; povrch chrom; ramínko otočné; 215 mm | kus | 2 |  | 0 |  | 0 |  | 0 | 21 | 0 | 0.00164 | 0 | 0 | 0 | SPCM | RTS 21/ I | RTS 19/ I | 0 | 0 |  | Specifikace |  |  |  | POL3_
188 | 55231082R | dřez kuchyňský; jednoduchý; nerez, mat; š = 560 mm; hl. 480 mm; 160 mm; obdélníkový; montáž vestavný | kus | 2 |  | 0 |  | 0 |  | 0 | 21 | 0 | 0.0045 | 0.01 | 0 | 0 | SPCM | RTS 21/ I | RTS 19/ I | 0 | 0 |  | Specifikace |  |  |  | POL3_
189 | 64213606R | umyvadlo pravoúhlé; š = 650 mm; hl. 480 mm; diturvit; s otvorem pro baterii; uprostřed; s přepadem; bílá; uchycení šrouby | kus | 2 |  | 0 |  | 0 |  | 0 | 21 | 0 | 0.016 | 0.03 | 0 | 0 | SPCM | RTS 20/ II | RTS 19/ I | 0 | 0 |  | Specifikace |  |  |  | POL3_
190 | 998725101R00 | Přesun hmot pro zařizovací předměty v objektech výšky do 6 m | t | 0.05276 |  | 0 |  | 0 |  | 0 | 21 | 0 | 0 | 0 | 0 | 0 | 800-721 | RTS 21/ I | RTS 19/ I | 1.517 | 0.08 |  | Přesun hmot |  |  |  | POL7_
|  | vodorovně do 50 m | [24 empty] | SPI
Díl: | 762 | Konstrukce tesařské |  |  |  | 0 |  | 0 |  | 0 |  | 0 |  | 0.36 |  | 0 |  |  |  |  | 25.26 | [5 empty] | DIL
191 | 762911111R00 | Impregnace řeziva máčením, ochrana proti dřevokazným houbám, plísním a dřevokaznému hmyzu | m2 | 12.3631 |  | 0 |  | 0 |  | 0 | 21 | 0 | 6e-05 | 0 | 0 | 0 | 800-762 | RTS 21/ I | RTS 19/ I | 0 | 0 |  | Práce |  |  |  | POL1_
|  | atiky : ((8,9+7,55+3,4+3,05+9,34)+(3,34+2,6)+5,1)*1,1*0,24 |  | 11.4259 | [22 empty] | VV | 0
|  | atika na stáv.objektu : 3,55*1,1*0,24 |  | 0.9372 | [22 empty] | VV | 0
192 | 766414112R00 | Montáž obložení stěn, sloupů a pilířů o ploše do 5 m2, panely obkladovými, z měkkého dřeva, velikosti přes 0,6 do 1,5 m2 | m2 | 20.8605 |  | 0 |  | 0 |  | 0 | 21 | 0 | 0.00017 | 0 | 0 | 0 | 800-766 | RTS 21/ I | RTS 19/ I | 0.793 | 16.54 |  | Práce |  |  |  | POL1_
|  | atiky : ((8,9+7,55+3,4+3,05+9,34)*0,45+(3,34+2,6)*0,5+5,1*0,35) |  | 19.263 | [22 empty] | VV | 0
|  | atika na stáv.objektu : 3,55*0,45 |  | 1.5975 | [22 empty] | VV | 0
193 | 766417111R00 | Montáž obložení stěn, sloupů a pilířů doplňkové konstrukce podkladový rošt pod obložení stěn | m | 46.83 |  | 0 |  | 0 |  | 0 | 21 | 0 | 0.00018 | 0.01 | 0 | 0 | 800-766 | RTS 21/ I | RTS 19/ I | 0.1725 | 8.08 |  | Práce |  |  |  | POL1_
|  | atiky : ((8,9+7,55+3,4+3,05+9,34)+(3,34+2,6)+5,1) |  | 43.28 | [22 empty] | VV | 0
|  | atika na stáv.objektu : 3,55 |  | 3.55 | [22 empty] | VV | 0
194 | 60510056R | lať průřez 32 cm2; jakost II; l = 3000,0 mm | m | 51.513 |  | 0 |  | 0 |  | 0 | 21 | 0 | 0.00176 | 0.09 | 0 | 0 | SPCM | RTS 21/ I | RTS 19/ I | 0 | 0 |  | Specifikace |  |  |  | POL3_
|  | atiky : ((8,9+7,55+3,4+3,05+9,34)+(3,34+2,6)+5,1)*1,1 |  | 47.608 | [22 empty] | VV | 0
|  | atika na stáv.objektu : 3,55*1,1 |  | 3.905 | [22 empty] | VV | 0
195 | 60726014.AR | deska dřevoštěpková třívrstvá pro prostředí vlhké; strana nebroušená; hrana pero/drážka; tl = 18,0 mm | m2 | 22.9465 |  | 0 |  | 0 |  | 0 | 21 | 0 | 0.0113 | 0.26 | 0 | 0 | SPCM | RTS 21/ I | RTS 19/ I | 0 | 0 |  | Specifikace |  |  |  | POL3_
|  | atiky : ((8,9+7,55+3,4+3,05+9,34)*0,45+(3,34+2,6)*0,5+5,1*0,35)*1,1 |  | 21.1893 | [22 empty] | VV | 0
|  | atika na stáv.objektu : 3,55*0,45*1,1 |  | 1.7572 | [22 empty] | VV | 0
196 | 998762102R00 | Přesun hmot pro konstrukce tesařské v objektech výšky do 12 m | t | 0.36268 |  | 0 |  | 0 |  | 0 | 21 | 0 | 0 | 0 | 0 | 0 | 800-762 | RTS 21/ I | RTS 19/ I | 1.751 | 0.64 |  | Přesun hmot |  |  |  | POL7_
|  | 50 m vodorovně | [24 empty] | SPI
Díl: | 764 | Konstrukce klempířské |  |  |  | 0 |  | 0 |  | 0 |  | 0 |  | 0.3 |  | 0 |  |  |  |  | 69.8 | [5 empty] | DIL
197 | 764441291R00 | Ostatní prvky na fasádě z pozinkovaného plechu montáž balkonového chrliče | kus | 2 |  | 0 |  | 0 |  | 0 | 21 | 0 | 3e-05 | 0 | 0 | 0 | 800-764 | RTS 21/ I | RTS 19/ I | 0.1495 | 0.3 |  | Práce |  |  |  | POL1_
198 | 764928301R00 | Oplechování zdí (atik), z lakovaného pozinkovaného plechu, rš 250 mm, výroba (zhotovení) a montáž | m | 5.3 |  | 0 |  | 0 |  | 0 | 21 | 0 | 0.00158 | 0.01 | 0 | 0 | 800-764 | RTS 21/ I | RTS 19/ I | 0.67771 | 3.59 |  | Práce |  |  |  | POL1_
|  | včetně zhotovení rohů, spojů a dilatací | [24 empty] | SPI
|  | K06 : 5,3 |  | 5.3 | [22 empty] | VV | 0
199 | 764908304RT2 | Oplechování parapetů včetně rohů, z pozinkovaného plechu s povrchem z polyesteru v ostatních barvách tl. 0,5 mm, rš 400 mm, dodávka a montáž | m | 17.55 |  | 0 |  | 0 |  | 0 | 21 | 0 | 0.00335 | 0.06 | 0 | 0 | 800-764 | RTS 21/ I | RTS 19/ I | 1.0386 | 18.23 |  | Práce |  |  |  | POL1_
|  | včetně rohů | [24 empty] | SPI
|  | parapety oken : 3,25+5+3+2,1*3 |  | 17.55 | [22 empty] | VV | 0
200 | 764928306R0a | Z+M oplechování zdí z lakovaného plechu, rš 850 mm | m | 46.83 |  | 0 |  | 0 |  | 0 | 21 | 0 | 0.00158 | 0.07 | 0 | 0 |  | Vlastní | Indiv | 0.98763 | 46.25 |  | Práce |  |  |  | POL1_
|  | atiky : ((8,9+7,55+3,4+3,05+9,34)+(3,34+2,6)+5,1) |  | 43.28 | [22 empty] | VV | 0
|  | atika na stáv.objektu : 3,55 |  | 3.55 | [22 empty] | VV | 0
201 | 13851060R | plech ocelový s povrchovou úpravou tvrdý; tl. 0,50 mm; rovinná tabule 1230x2000mm; povrchová úprava jednostranně; polyester,tl. 25 mikronů, s ochrannou fólií,hnědý nebo cihlová červeň | m2 | 40.3568 |  | 0 |  | 0 |  | 0 | 21 | 0 | 0.004 | 0.16 | 0 | 0 | SPCM | RTS 21/ I | RTS 19/ I | 0 | 0 |  | Specifikace |  |  |  | POL3_
|  | K06 : 5,3*0,25*1,1 |  | 1.4575 | [22 empty] | VV | 0
|  | atiky : ((8,9+7,55+3,4+3,05+9,34)*0,8+(3,34+2,6)*0,85+5,1*0,07)*1,1 |  | 34.3178 | [22 empty] | VV | 0
|  | atika na stáv.objektu : 3,55*0,8*1,1 |  | 3.124 | [22 empty] | VV | 0
|  | K06 : 5,3*0,25*1,1 |  | 1.4575 | [22 empty] | VV | 0
202 | 28348324Ra | Pojistný střešní přepad hranatý s PVC manžetou 100x300 | kus | 2 |  | 0 |  | 0 |  | 0 | 21 | 0 | 0.0001 | 0 | 0 | 0 |  | Vlastní | Indiv | 0 | 0 |  | Specifikace |  |  |  | POL3_
203 | 998764101R00 | Přesun hmot pro konstrukce klempířské v objektech výšky do 6 m | t | 0.30285 |  | 0 |  | 0 |  | 0 | 21 | 0 | 0 | 0 | 0 | 0 | 800-764 | RTS 21/ I | RTS 19/ I | 4.737 | 1.43 |  | Přesun hmot |  |  |  | POL7_
|  | 50 m vodorovně | [24 empty] | SPI
Díl: | 766 | Konstrukce truhlářské |  |  |  | 0 |  | 0 |  | 0 |  | 0 |  | 0.23 |  | 0 |  |  |  |  | 22.68 | [5 empty] | DIL
204 | 641960000R00 | Těsnění spár otvorových prvků PU pěnou | m | 22.3 |  | 0 |  | 0 |  | 0 | 21 | 0 | 0 | 0 | 0 | 0 | 801-1 | RTS 21/ I | RTS 19/ I | 0.2 | 4.46 |  | Práce |  |  |  | POL1_
|  | obvod dveř.zárubní : 5+4,9+6,2*2 |  | 22.3 | [22 empty] | VV | 0
205 | 766670011R00 | Montáž obložkové zárubně a dveřního křídla jednokřídlového | kus | 2 |  | 0 |  | 0 |  | 0 | 21 | 0 | 2e-05 | 0 | 0 | 0 | 800-766 | RTS 21/ I | RTS 19/ I | 4.02 | 8.04 |  | Práce |  |  |  | POL1_
206 | 766670013R00 | Montáž obložkové zárubně a dveřního křídla dveří dvoukřídlových | kus | 2 |  | 0 |  | 0 |  | 0 | 21 | 0 | 2e-05 | 0 | 0 | 0 | 800-766 | RTS 21/ I | RTS 19/ I | 4.825 | 9.65 |  | Práce |  |  |  | POL1_
207 | 7660001 | Příplatek za dveře v bezfalcovém provedení se skrytými závěsy | kus | 6 |  | 0 |  | 0 |  | 0 | 21 | 0 | 0 | 0 | 0 | 0 |  | Vlastní | Indiv | 0 | 0 |  | Práce |  |  |  | POL1_
|  | 2+2*2 |  | 6 | [22 empty] | VV | 0
208 | 7660002 | Dřevěné madlo schod.zábradlí kotvené do stěny, dod.+mont.vč.povrch.úpravy, Z01 | m | 5.6 |  | 0 |  | 0 |  | 0 | 21 | 0 | 0.004 | 0.02 | 0 | 0 |  | Vlastní | Indiv | 0 | 0 |  | Práce |  |  |  | POL1_
|  | 2,8*2 |  | 5.6 | [22 empty] | VV | 0
209 | 61161804Ra | Dveře vnitřní hladké plné HPL bílé 1kř. 90x197 | kus | 1 |  | 0 |  | 0 |  | 0 | 21 | 0 | 0.022 | 0.02 | 0 | 0 |  | Vlastní | Indiv | 0 | 0 |  | Specifikace |  |  |  | POL3_
210 | 61161804Rb | Dveře vnitřní hladké plné HPL bílé 1kř. 100x197 | kus | 1 |  | 0 |  | 0 |  | 0 | 21 | 0 | 0.022 | 0.02 | 0 | 0 |  | Vlastní | Indiv | 0 | 0 |  | Specifikace |  |  |  | POL3_
211 | 61168704.ARa | Dveře vnitřní dřev.prosklené 2kř. EI30 190/216 cm, s bezp.zasklením | kus | 2 |  | 0 |  | 0 |  | 0 | 21 | 0 | 0.025 | 0.05 | 0 | 0 |  | Vlastní | Indiv | 0 | 0 |  | Specifikace |  |  |  | POL3_
212 | 61181253.ARb | Zárubeň obkladová OKZ š. 100 cm/stěna 6-17 cm, bílá | kus | 1 |  | 0 |  | 0 |  | 0 | 21 | 0 | 0.02 | 0.02 | 0 | 0 |  | Vlastní | Indiv | 0 | 0 |  | Specifikace |  |  |  | POL3_
213 | 61181273.ARa | Zárubeň obkladová OKZ š. 90 cm/stěna 18-25 cm bílá | kus | 1 |  | 0 |  | 0 |  | 0 | 21 | 0 | 0.03 | 0.03 | 0 | 0 |  | Vlastní | Indiv | 0 | 0 |  | Specifikace |  |  |  | POL3_
214 | 6118130998Ra | Zárubeň obkladová OKZ š. 190x216 cm/stěna 51-75cm bílá | kus | 2 |  | 0 |  | 0 |  | 0 | 21 | 0 | 0.034 | 0.07 | 0 | 0 |  | Vlastní | Indiv | 0 | 0 |  | Specifikace |  |  |  | POL3_
215 | 998766101R00 | Přesun hmot pro konstrukce truhlářské v objektech výšky do 6 m | t | 0.23448 |  | 0 |  | 0 |  | 0 | 21 | 0 | 0 | 0 | 0 | 0 | 800-766 | RTS 21/ I | RTS 19/ I | 2.255 | 0.53 |  | Přesun hmot |  |  |  | POL7_
|  | 50 m vodorovně | [24 empty] | SPI
Díl: | 767 | Konstrukce zámečnické |  |  |  | 0 |  | 0 |  | 0 |  | 0 |  | 5.91 |  | 0 |  |  |  |  | 257.82 | [5 empty] | DIL
216 | 641941412R00 | Osazení rámů okenních ocelových bez sdružených dveří nebo se sdruženými dveřmi o ploše přes 4 do 10 m2 | kus | 4 |  | 0 |  | 0 |  | 0 | 21 | 0 | 0.06056 | 0.24 | 0 | 0 | 801-1 | RTS 21/ I | RTS 19/ I | 1.63 | 6.52 |  | Práce |  |  |  | POL1_
|  | na jakoukoliv cementovou maltu. Včetně kotvení do zdiva. | [24 empty] | SPI
217 | 641941414R00 | Osazení rámů okenních ocelových bez sdružených dveří nebo se sdruženými dveřmi o ploše přes 10 m2 | kus | 1 |  | 0 |  | 0 |  | 0 | 21 | 0 | 0.09266 | 0.09 | 0 | 0 | 801-1 | RTS 21/ I | RTS 19/ I | 3.55 | 3.55 |  | Práce |  |  |  | POL1_
|  | na jakoukoliv cementovou maltu. Včetně kotvení do zdiva. | [24 empty] | SPI
218 | 641960000R00 | Těsnění spár otvorových prvků PU pěnou | m | 57.32 |  | 0 |  | 0 |  | 0 | 21 | 0 | 0 | 0 | 0 | 0 | 801-1 | RTS 21/ I | RTS 19/ I | 0.2 | 11.46 |  | Práce |  |  |  | POL1_
|  | obvod inter.proskl.stěn : 11,9+8,72 |  | 20.62 | [22 empty] | VV | 0
|  | parapety vnějších proskl.stěn : 3,25+5+3 |  | 11.25 | [22 empty] | VV | 0
|  | ostění a nadpraží vnějších proskl.stěn : 6,65+10,4+8,4 |  | 25.45 | [22 empty] | VV | 0
219 | 722254221RT1 | Požární příslušenství hydrantový systém D 25, box prosklený, stálotvará hadice, průměr 25/20 | kus | 1 |  | 0 |  | 0 |  | 0 | 21 | 0 | 0.015 | 0.02 | 0 | 0 | 800-721 | RTS 21/ I | RTS 19/ I | 1.644 | 1.64 |  | Práce |  |  |  | POL1_
220 | 766601211RT3 | Těsnění připojovací spáry spára ostění, interiér - fólie parotěsná šířky 100 mm samolepicí, výplň PU pěnou, exteriér - páska paropropustná šířky 20 mm, tl. 3/15 mm expanzní, | m | 25.45 |  | 0 |  | 0 |  | 0 | 21 | 0 | 0 | 0 | 0 | 0 | 800-766 | RTS 21/ I | RTS 19/ I | 0.26 | 6.62 |  | Práce |  |  |  | POL1_
|  | ostění a nadpraží vnějších proskl.stěn : 6,65+10,4+8,4 |  | 25.45 | [22 empty] | VV | 0
221 | 766601229RT3 | Těsnění připojovací spáry spára parapetu, interiér - fólie parotěsná šířky 100 mm samolepicí, výplň PU pěnou, exteriér - fólie paropropustná šířky 100 mm samolepicí, expanzní páska š. 20 mm pod rám a pod vnější parapet | m | 25.45 |  | 0 |  | 0 |  | 0 | 21 | 0 | 0.00012 | 0 | 0 | 0 | 800-766 | RTS 21/ I | RTS 19/ I | 0.75 | 19.09 |  | Práce |  |  |  | POL1_
|  | ostění a nadpraží vnějších proskl.stěn : 6,65+10,4+8,4 |  | 25.45 | [22 empty] | VV | 0
222 | 766669116R00 | Montáž dveřních křídel kompletizovaných dokování samozavírače na dřevěnou zárubeň | kus | 2 |  | 0 |  | 0 |  | 0 | 21 | 0 | 0 | 0 | 0 | 0 | 800-766 | RTS 21/ I | RTS 19/ I | 0.465 | 0.93 |  | Práce |  |  |  | POL1_
223 | 766670021R00 | Montáž obložkové zárubně a dveřního křídla kliky a štítku | kus | 6 |  | 0 |  | 0 |  | 0 | 21 | 0 | 0 | 0 | 0 | 0 | 800-766 | RTS 21/ I | RTS 19/ I | 0.775 | 4.65 |  | Práce |  |  |  | POL1_
|  | kování vnitř.dveří : 6 |  | 6 | [22 empty] | VV | 0
224 | 767316523R00 | Montáž světlíků bodových, , s mechanickým nebo elektrickým otvíráním, plochy od 1 m2 do 1,5 m2 | kus | 3 |  | 0 |  | 0 |  | 0 | 21 | 0 | 0 | 0 | 0 | 0 | 800-767 | RTS 21/ I | RTS 19/ I | 3.8 | 11.4 |  | Práce |  |  |  | POL1_
225 | 767316527R00 | Montáž světlíků bodových, , s mechanickým nebo elektrickým otvíráním, plochy nad 5 m2 | kus | 5 |  | 0 |  | 0 |  | 0 | 21 | 0 | 0 | 0 | 0 | 0 | 800-767 | RTS 21/ I | RTS 19/ I | 5.42 | 27.1 |  | Práce |  |  |  | POL1_
|  | 3+2 |  | 5 | [22 empty] | VV | 0
226 | 767611241R00 | Montáž oken jednoduchých, nebo okenních rámů do ocelové konstrukce nebo konstrukce s hotovými povrchy o hmotnosti okna přes 100 do 150 kg | kus | 1 |  | 0 |  | 0 |  | 0 | 21 | 0 | 0.00123 | 0 | 0 | 0 | 800-767 | RTS 21/ I | RTS 19/ I | 6.276 | 6.28 |  | Práce |  |  |  | POL1_
227 | 767611251R00 | Montáž oken jednoduchých, nebo okenních rámů do ocelové konstrukce nebo konstrukce s hotovými povrchy o hmotnosti okna přes150 do 200 kg | kus | 4 |  | 0 |  | 0 |  | 0 | 21 | 0 | 0.00148 | 0.01 | 0 | 0 | 800-767 | RTS 21/ I | RTS 19/ I | 7.032 | 28.13 |  | Práce |  |  |  | POL1_
228 | 7670021a | Stínění střešních světlíků 1500x4500mm s el.ovládáním, dod.+mont., Z34 | kus | 3 |  | 0 |  | 0 |  | 0 | 21 | 0 | 0.08 | 0.24 | 0 | 0 |  | Vlastní | Indiv | 0 | 0 |  | Práce |  |  |  | POL1_
229 | 7670021b | Stínění střešních světlíků 1500x6000mm s el.ovládáním, dod.+mont., Z34 | kus | 2 |  | 0 |  | 0 |  | 0 | 21 | 0 | 0.1 | 0.2 | 0 | 0 |  | Vlastní | Indiv | 0 | 0 |  | Práce |  |  |  | POL1_
230 | 7670022a | Interierová stínící okenní žaluzie s ruč.ovlád.1250x2600mm, provázek, táhlo, ochr.bezp.prvky, dod.+mont., Z35 | kus | 2 |  | 0 |  | 0 |  | 0 | 21 | 0 | 0.01 | 0.02 | 0 | 0 |  | Vlastní | Indiv | 0 | 0 |  | Práce |  |  |  | POL1_
231 | 7670022b | Interierová stínící okenní žaluzie s ruč.ovlád.1250x1900mm, provázek, táhlo, ochr.bezp.prvky, dod.+mont., Z35 | kus | 2 |  | 0 |  | 0 |  | 0 | 21 | 0 | 0.01 | 0.02 | 0 | 0 |  | Vlastní | Indiv | 0 | 0 |  | Práce |  |  |  | POL1_
232 | 7670022c | Interierová stínící okenní žaluzie s ruč.ovlád.2200x2700mm, provázek, táhlo, ochr.bezp.prvky, dod.+mont., Z35 | kus | 1 |  | 0 |  | 0 |  | 0 | 21 | 0 | 0.02 | 0.02 | 0 | 0 |  | Vlastní | Indiv | 0 | 0 |  | Práce |  |  |  | POL1_
233 | 7670022d | Interierová stínící okenní žaluzie s ruč.ovlád.900x1900mm, provázek, táhlo, ochr.bezp.prvky, dod.+mont., Z35 | kus | 1 |  | 0 |  | 0 |  | 0 | 21 | 0 | 0.01 | 0.01 | 0 | 0 |  | Vlastní | Indiv | 0 | 0 |  | Práce |  |  |  | POL1_
234 | 7670023 | Markýza zastřešení vstupu 2700x950 - akrylát na ocel.konstrukci, dod.+mont.vč.kotvení, Z40 | soubor | 1 |  | 0 |  | 0 |  | 0 | 21 | 0 | 0.12 | 0.12 | 0 | 0 |  | Vlastní | Indiv | 0 | 0 |  | Práce |  |  |  | POL1_
235 | 7670029 | Akustický obklad stěn se zvýšenou mech.odolností spec.403,406, dod.+mont.vč.podklad.roštu a kotvení | m2 | 18.5 |  | 0 |  | 0 |  | 0 | 21 | 0 | 0.02 | 0.37 | 0 | 0 |  | Vlastní | Indiv | 0 | 0 |  | Práce |  |  |  | POL1_
236 | 7670029a | Akustický obklad stěn světlíků spec.404, dod.+mont.vč.podklad.roštu a kotvení | m2 | 60 |  | 0 |  | 0 |  | 0 | 21 | 0 | 0.02 | 1.2 | 0 | 0 |  | Vlastní | Indiv | 0 | 0 |  | Práce |  |  |  | POL1_
237 | 767586101RTb | Nosný rošt podhledu, modul 60 x 60 cm (kazety), spec.407 | m2 | 98.3043 |  | 0 |  | 0 |  | 0 | 21 | 0 | 0.00288 | 0.28 | 0 | 0 |  | Vlastní | Indiv | 0.52 | 51.12 |  | Práce |  |  |  | POL1_
|  | akust.podhledy : 66,5+80,46-1*6*2-1*4,5*3 |  | 121.46 | [22 empty] | VV | 0
|  | pásy sdk podhledu v učebnách : -(9*2*0,235+6,465*2*0,49+11,6*0,425+10,1*0,35+15*0,275) |  | -23.1557 | [22 empty] | VV | 0
238 | 767586101RTd | Nosný rošt podhledu, (lamelového), spec.411 | m2 | 11.2 |  | 0 |  | 0 |  | 0 | 21 | 0 | 0.00305 | 0.03 | 0 | 0 |  | Vlastní | Indiv | 0.52 | 5.82 |  | Práce |  |  |  | POL1_
|  | 2,8*4 |  | 11.2 | [22 empty] | VV | 0
239 | 767586203RVa | Podhled akustický, kazety + absorbér tl. 50 mm, spec.407 | m2 | 91.5843 |  | 0 |  | 0 |  | 0 | 21 | 0 | 0.00473 | 0.43 | 0 | 0 |  | Vlastní | Indiv | 0.485 | 44.42 |  | Práce |  |  |  | POL1_
|  | akust.podhledy : 66,5+80,46-1*6*2-1*4,5*3 |  | 121.46 | [22 empty] | VV | 0
|  | pásy sdk podhledu v učebnách : -(9*2*0,235+6,465*2*0,49+11,6*0,425+10,1*0,35+15*0,275) |  | -23.1557 | [22 empty] | VV | 0
|  | podhled Gamma : -1,4*4,8 |  | -6.72 | [22 empty] | VV | 0
240 | 767586203RVb | Podhled akustický, kazety Gamma + absorbér tl. 50 mm, spec.407 | m2 | 6.72 |  | 0 |  | 0 |  | 0 | 21 | 0 | 0.00473 | 0.03 | 0 | 0 |  | Vlastní | Indiv | 0.485 | 3.26 |  | Práce |  |  |  | POL1_
|  | podhled Gamma : 1,4*4,8 |  | 6.72 | [22 empty] | VV | 0
241 | 767586221RVa | Podhled lamelového vzhledu s poloskrytým roštem, lamely spec.411 | m2 | 11.2 |  | 0 |  | 0 |  | 0 | 21 | 0 | 0.00473 | 0.05 | 0 | 0 |  | Vlastní | Indiv | 0.546 | 6.12 |  | Práce |  |  |  | POL1_
|  | 4*2,8 |  | 11.2 | [22 empty] | VV | 0
242 | 54914594R | kování stavební - prvek: kliky se štíty pro cylindrickou vložku; provedení Cr; pro dveře | kus | 6 |  | 0 |  | 0 |  | 0 | 21 | 0 | 0.00075 | 0 | 0 | 0 | SPCM | RTS 21/ I | RTS 19/ I | 0 | 0 |  | Specifikace |  |  |  | POL3_
|  | kování vnitř.dveří : 6 |  | 6 | [22 empty] | VV | 0
243 | 54917045R | zavírač dveří hydraulický hmotnost dveří 42 až 70 kg; š. dveří 1 050 mm; stříbrný | kus | 2 |  | 0 |  | 0 |  | 0 | 21 | 0 | 0.00275 | 0.01 | 0 | 0 | SPCM | RTS 21/ I | RTS 19/ I | 0 | 0 |  | Specifikace |  |  |  | POL3_
244 | 7670001 | Interierová prosklená stěna Al, 3250x2700mm s dveřmi 1000x2100mm, bezp.zasklení - V01 | kus | 1 |  | 0 |  | 0 |  | 0 | 21 | 0 | 0.18 | 0.18 | 0 | 0 |  | Vlastní | Indiv | 0 | 0 |  | Specifikace |  |  |  | POL3_
245 | 7670002 | Interierová prosklená stěna Al, 2160x2160mm s dveřmi 1000x2100mm, bezp.zasklení - V02 | kus | 1 |  | 0 |  | 0 |  | 0 | 21 | 0 | 0.1 | 0.1 | 0 | 0 |  | Vlastní | Indiv | 0 | 0 |  | Specifikace |  |  |  | POL3_
246 | 7670003 | Exterierová prosklená stěna Al, 3250x1700mm se sklop.oknem 1085x500mm, O05 | kus | 1 |  | 0 |  | 0 |  | 0 | 21 | 0 | 0.15 | 0.15 | 0 | 0 |  | Vlastní | Indiv | 0 | 0 |  | Specifikace |  |  |  | POL3_
247 | 7670004 | Exterierová prosklená stěna Al, 3000x2700mm se sklop.oknem 1000x800mm, O06 | kus | 1 |  | 0 |  | 0 |  | 0 | 21 | 0 | 0.2 | 0.2 | 0 | 0 |  | Vlastní | Indiv | 0 | 0 |  | Specifikace |  |  |  | POL3_
248 | 7670005 | Exterierová prosklená stěna Al, 5000x2700mm se 2 sklop.okny 1250x800mm, O07 | kus | 1 |  | 0 |  | 0 |  | 0 | 21 | 0 | 0.33 | 0.33 | 0 | 0 |  | Vlastní | Indiv | 0 | 0 |  | Specifikace |  |  |  | POL3_
249 | 7670006 | Světlík obloukový pásový fixní, čirý polykarbonát, 1000x1500mm, vč.podstavce a čel, SV03 | kus | 3 |  | 0 |  | 0 |  | 0 | 21 | 0 | 0.08 | 0.24 | 0 | 0 |  | Vlastní | Indiv | 0 | 0 |  | Specifikace |  |  |  | POL3_
250 | 7670007 | Světlík obloukový pásový fixní, čirý polykarbonát, 1000x4500mm, vč.podstavce a čel, SV01 | kus | 3 |  | 0 |  | 0 |  | 0 | 21 | 0 | 0.24 | 0.72 | 0 | 0 |  | Vlastní | Indiv | 0 | 0 |  | Specifikace |  |  |  | POL3_
251 | 7670008 | Světlík obloukový pásový fixní, čirý polykarbonát, 1000x6000mm, vč.podstavce a čel, SV02 | kus | 2 |  | 0 |  | 0 |  | 0 | 21 | 0 | 0.3 | 0.6 | 0 | 0 |  | Vlastní | Indiv | 0 | 0 |  | Specifikace |  |  |  | POL3_
252 | 998767101R00 | Přesun hmot pro kovové stavební doplňk. konstrukce v objektech výšky do 6 m | t | 5.9253 |  | 0 |  | 0 |  | 0 | 21 | 0 | 0 | 0 | 0 | 0 | 800-767 | RTS 21/ I | RTS 19/ I | 3.327 | 19.71 |  | Přesun hmot |  |  |  | POL7_
|  | 50 m vodorovně | [24 empty] | SPI
Díl: | 771 | Podlahy z dlaždic a obklady |  |  |  | 0 |  | 0 |  | 0 |  | 0 |  | 0.41 |  | 0 |  |  |  |  | 17.13 | [5 empty] | DIL
253 | 781415016RT8 | Montáž obkladů vnitřních z obkládaček pórovinových montáž obkladů vnitřních z obkladaček pórovinových do tmele , nad 200 x 250 mm , lepených do flexibilního tmele | m2 | 16.75 |  | 0 |  | 0 |  | 0 | 21 | 0 | 0.00281 | 0.05 | 0 | 0 | 800-771 | RTS 21/ I | RTS 19/ I | 0.984 | 16.48 |  | Práce |  |  |  | POL1_
|  | nový ker.obklad ve stáv.sprchách : 2,75*2 |  | 5.5 | [22 empty] | VV | 0
|  | ker.obklady v učebnách : (3,8+3,7)*1,5 |  | 11.25 | [22 empty] | VV | 0
254 | 597813748R | obklad keramický š = 298 mm; l = 598 mm; h = 10,0 mm; pro interiér; barva světle šedá; mat | m2 | 18.425 |  | 0 |  | 0 |  | 0 | 21 | 0 | 0.01943 | 0.36 | 0 | 0 | SPCM | RTS 21/ I | RTS 19/ I | 0 | 0 |  | Specifikace |  |  |  | POL3_
|  | nový ker.obklad ve stáv.sprchách : 2,75*2*1,1 |  | 6.05 | [22 empty] | VV | 0
|  | ker.obklady v učebnách : (3,8+3,7)*1,5*1,1 |  | 12.375 | [22 empty] | VV | 0
255 | 998771101R00 | Přesun hmot pro podlahy z dlaždic v objektech výšky do 6 m | t | 0.40507 |  | 0 |  | 0 |  | 0 | 21 | 0 | 0 | 0 | 0 | 0 | 800-771 | RTS 21/ I | RTS 19/ I | 1.598 | 0.65 |  | Přesun hmot |  |  |  | POL7_
|  | 50 m vodorovně | [24 empty] | SPI
Díl: | 776 | Podlahy povlakové |  |  |  | 0 |  | 0 |  | 0 |  | 0 |  | 1 |  | 0 |  |  |  |  | 148.44 | [5 empty] | DIL
256 | 775413021R00 | Podlahové soklíky nebo lišty montáž - bez dodávky lišt připevněné vruty, výšky do 60 mm | m | 176.5 |  | 0 |  | 0 |  | 0 | 21 | 0 | 0 | 0 | 0 | 0 | 800-775 | RTS 21/ I | RTS 19/ I | 0.181 | 31.95 |  | Práce |  |  |  | POL1_
|  | bez základního nátěru | [24 empty] | SPI
|  | sokly PVC : (23,9+6,4+17,6+31+38,3+21,9) |  | 139.1 | [22 empty] | VV | 0
|  | přechod.lišty ve dveřích : 5,6 |  | 5.6 | [22 empty] | VV | 0
|  | podlah. dilatace : 2,2 |  | 2.2 | [22 empty] | VV | 0
|  | sokly schod.stupňů : (0,45*8*2) |  | 7.2 | [22 empty] | VV | 0
|  | schod.hrany : 2,8*8 |  | 22.4 | [22 empty] | VV | 0
257 | 776220110R00 | Lepení podlah z plastů (PVC) na schodišťových stupních rovných, - montáž, | m | 22.4 |  | 0 |  | 0 |  | 0 | 21 | 0 | 9e-05 | 0 | 0 | 0 | 800-775 | RTS 21/ I | RTS 19/ I | 0.39 | 8.74 |  | Práce |  |  |  | POL1_
|  | schody : 2,8*8 |  | 22.4 | [22 empty] | VV | 0
258 | 776220200R00 | Lepení podlah z plastů (PVC) na schodišťových stupních podstupnice, - montáž, | m | 22.4 |  | 0 |  | 0 |  | 0 | 21 | 0 | 5e-05 | 0 | 0 | 0 | 800-775 | RTS 21/ I | RTS 19/ I | 0.4485 | 10.05 |  | Práce |  |  |  | POL1_
|  | schody : 2,8*8 |  | 22.4 | [22 empty] | VV | 0
259 | 776521200R00 | Lepení povlakových podlah z plastů Lepení povlakových podlah z plastů - čtverce z PVC a vinylu, montáž, | m2 | 214.673 |  | 0 |  | 0 |  | 0 | 21 | 0 | 0.00033 | 0.07 | 0 | 0 | 800-775 | RTS 21/ I | RTS 19/ I | 0.45 | 96.6 |  | Práce |  |  |  | POL1_
|  | podlahy PVC : (2,2*2,965+2,8*0,2+2,8*4,5+20,08+66,5+80,46+27,95) |  | 214.673 | [22 empty] | VV | 0
260 | 28342441R | profil dilatační PVC; š = 56,0 mm; h = 9,0 mm | m | 2.42 |  | 0 |  | 0 |  | 0 | 21 | 0 | 0.00022 | 0 | 0 | 0 | SPCM | RTS 21/ I | RTS 19/ I | 0 | 0 |  | Specifikace |  |  |  | POL3_
|  | podalah. dilatace : 2,2*1,1 |  | 2.42 | [22 empty] | VV | 0
261 | 28342451R | lišta soklová; pro vinylové podlahy; materiál PVC; š = 11,8 mm; h = 58,0 mm; 9 barev | m | 153.615 |  | 0 |  | 0 |  | 0 | 21 | 0 | 0.0005 | 0.08 | 0 | 0 | SPCM | RTS 21/ I | RTS 19/ I | 0 | 0 |  | Specifikace |  |  |  | POL3_
|  | sokly PVC : (23,9+6,4+17,6+31+38,3+21,9)*1,05 |  | 146.055 | [22 empty] | VV | 0
|  | sokly schod.stupňů : (0,45*8*2)*1,05 |  | 7.56 | [22 empty] | VV | 0
262 | 28410302Ra | Podlaha lepená Vinyl spec.301a | m2 | 31.7552 |  | 0 |  | 0 |  | 0 | 21 | 0 | 0.0036 | 0.11 | 0 | 0 |  | Vlastní | Indiv | 0 | 0 |  | Specifikace |  |  |  | POL3_
|  | schody : 2,8*8*0,45*1,1 |  | 11.088 | [22 empty] | VV | 0
|  | podlahy PVC : (2,2*2,965+2,8*0,2+2,8*4,5)*1,05 |  | 20.6671 | [22 empty] | VV | 0
263 | 28410302Rb | Podlaha lepená Vinyl spec.301d | m2 | 204.7395 |  | 0 |  | 0 |  | 0 | 21 | 0 | 0.0036 | 0.74 | 0 | 0 |  | Vlastní | Indiv | 0 | 0 |  | Specifikace |  |  |  | POL3_
|  | podlahy PVC : (20,08+66,5+80,46+27,95)*1,05 |  | 204.7395 | [22 empty] | VV | 0
264 | 5537000221R | lišta přechodová; pro podlahy o stejné výšce; materiál eloxovaný hliník; š = 30,0 mm; h = 4,1 mm; l = 2 700 mm; vrtaná; stříbro | kus | 2.5 |  | 0 |  | 0 |  | 0 | 21 | 0 | 0.00034 | 0 | 0 | 0 | SPCM | RTS 21/ I | RTS 19/ I | 0 | 0 |  | Specifikace |  |  |  | POL3_
|  | přechod.lišty ve dveřích : 5,6/2,7*1,1+0,21852 |  | 2.5 | [22 empty] | VV | 0
265 | 5537040221R | profil úhlový eloxovaný hliník; rozměr 24,5 x 9 mm; l = 2 700 mm; barva povrchu stříbro; vrtaný | kus | 10 |  | 0 |  | 0 |  | 0 | 21 | 0 | 0.00029 | 0 | 0 | 0 | SPCM | RTS 21/ I | RTS 19/ I | 0 | 0 |  | Specifikace |  |  |  | POL3_
|  | schod.hrany : 2,8*8*1,1/2,7+0,87407 |  | 10 | [22 empty] | VV | 0
266 | 998776101R00 | Přesun hmot pro podlahy povlakové v objektech výšky do 6 m | t | 1.0065 |  | 0 |  | 0 |  | 0 | 21 | 0 | 0 | 0 | 0 | 0 | 800-775 | RTS 21/ I | RTS 19/ I | 1.091 | 1.1 |  | Přesun hmot |  |  |  | POL7_
|  | vodorovně do 50 m | [24 empty] | SPI
Díl: | 783 | Nátěry |  |  |  | 0 |  | 0 |  | 0 |  | 0 |  | 0 |  | 0 |  |  |  |  | 1.39 | [5 empty] | DIL
267 | 783226100R00 | Nátěry kov.stavebních doplňk.konstrukcí syntetické základní, | m2 | 8.936 |  | 0 |  | 0 |  | 0 | 21 | 0 | 8e-05 | 0 | 0 | 0 | 800-783 | RTS 21/ I | RTS 19/ I | 0.156 | 1.39 |  | Práce |  |  |  | POL1_
|  | překlady ve stáv.stěně : 2,3*4*0,4 |  | 3.68 | [22 empty] | VV | 0
|  | překlad HEA240 - P12 : 3,65*1,44 |  | 5.256 | [22 empty] | VV | 0
Díl: | 784 | Malby |  |  |  | 0 |  | 0 |  | 0 |  | 0 |  | 0.18 |  | 0 |  |  |  |  | 106.57 | [5 empty] | DIL
268 | 784191101R00 | Příprava povrchu Penetrace (napouštění) podkladu disperzní, jednonásobná | m2 | 792.9892 |  | 0 |  | 0 |  | 0 | 21 | 0 | 7e-05 | 0.06 | 0 | 0 | 800-784 | RTS 21/ I | RTS 19/ I | 0.03248 | 25.76 |  | Práce |  |  |  | POL1_
|  | stropy stáv.místností zasažených stavbou : 4,1*3,1+0,7*1,15+4,65*1,15+12,9*3,15 |  | 59.4975 | [22 empty] | VV | 0
|  | malované stěny místností zasažených stavbou : 31,2*0,2+41,3*2,2-2,3*2 |  | 92.5 | [22 empty] | VV | 0
|  | sdk podhledy standard : 27,95+20,08 |  | 48.03 | [22 empty] | VV | 0
|  | obvod.stěny světlíků-akust. : 14*1,125*2+11*0,93*3 |  | 62.19 | [22 empty] | VV | 0
|  | čelo podhledu, obvod.stěny světlíků standard : 2,8*0,465+5*0,7*3 |  | 11.802 | [22 empty] | VV | 0
|  | pásy sdk podhledu v učebnách : (9*2*0,235+6,465*2*0,49+11,6*0,425+10,1*0,35+15*0,275) |  | 23.1557 | [22 empty] | VV | 0
|  | omítaný strop : 12,95*2,2+2,765*2,8 |  | 36.232 | [22 empty] | VV | 0
|  | omítky stěn přístavby : 29,75*2,3+2,8*3,465+(10,8+32,9+18+38,9+22,45)*3,1 |  | 459.582 | [22 empty] | VV | 0
269 | 784195212R00 | Malby z malířských směsí otěruvzdorných, , bělost 82 %, dvojnásobné | m2 | 792.9892 |  | 0 |  | 0 |  | 0 | 21 | 0 | 0.00015 | 0.12 | 0 | 0 | 800-784 | RTS 21/ I | RTS 19/ I | 0.10191 | 80.81 |  | Práce |  |  |  | POL1_
|  | stropy stáv.místností zasažených stavbou : 4,1*3,1+0,7*1,15+4,65*1,15+12,9*3,15 |  | 59.4975 | [22 empty] | VV | 0
|  | malované stěny místností zasažených stavbou : 31,2*0,2+41,3*2,2-2,3*2 |  | 92.5 | [22 empty] | VV | 0
|  | sdk podhledy standard : 27,95+20,08 |  | 48.03 | [22 empty] | VV | 0
|  | obvod.stěny světlíků-akust. : 14*1,125*2+11*0,93*3 |  | 62.19 | [22 empty] | VV | 0
|  | čelo podhledu, obvod.stěny světlíků standard : 2,8*0,465+5*0,7*3 |  | 11.802 | [22 empty] | VV | 0
|  | pásy sdk podhledu v učebnách : (9*2*0,235+6,465*2*0,49+11,6*0,425+10,1*0,35+15*0,275) |  | 23.1557 | [22 empty] | VV | 0
|  | omítaný strop : 12,95*2,2+2,765*2,8 |  | 36.232 | [22 empty] | VV | 0
|  | omítky stěn přístavby : 29,75*2,3+2,8*3,465+(10,8+32,9+18+38,9+22,45)*3,1 |  | 459.582 | [22 empty] | VV | 0
Díl: | VN | Vedlejší náklady |  |  |  | 0 |  | 0 |  | 0 |  | 0 |  | 0 |  | 0 |  |  |  |  | 0 | [5 empty] | DIL
270 | 005121 R | Zařízení staveniště | Soubor | 1 |  | 0 |  | 0 |  | 0 | 21 | 0 | 0 | 0 | 0 | 0 |  | RTS 21/ I | Indiv | 0 | 0 |  | VRN |  |  |  | POL99_2
271 | 005123 R | Územní vlivy | Soubor | 1 |  | 0 |  | 0 |  | 0 | 21 | 0 | 0 | 0 | 0 | 0 |  | RTS 21/ I | Indiv | 0 | 0 |  | VRN |  |  |  | POL99_1
272 | 005231020R | Individuální a komplexní vyzkoušení | Soubor | 1 |  | 0 |  | 0 |  | 0 | 21 | 0 | 0 | 0 | 0 | 0 |  | RTS 21/ I | Indiv | 0 | 0 |  | VRN |  |  |  | POL99_2
|  | Náklady na individuální zkoušky dodaných a smontovaných technologických zařízení včetně komplexního vyzkoušení. | [24 empty] | POP |  | Náklady na individuální zkoušky dodaných a smontovaných technologických zařízení včetně komplexního vyzkoušení.
|  | měření dozvuku a intenzity umělého osvětlení : 1 |  | 1 | [22 empty] | VV | 0
273 | 005241010R | Dokumentace skutečného provedení | Soubor | 1 |  | 0 |  | 0 |  | 0 | 21 | 0 | 0 | 0 | 0 | 0 |  | RTS 21/ I | Indiv | 0 | 0 |  | VRN |  |  |  | POL99_2
274 | 004111020Ra | Vypracování projektové dokumentace (dílenská, výrobní dokumentace) | Soubor | 1 |  | 0 |  | 0 |  | 0 | 21 | 0 | 0 | 0 | 0 | 0 |  | Vlastní | Indiv | 0 | 0 |  | VRN |  |  |  | POL99_2
[25 empty] | 15 | 21 | DPH
| Celkem |  |  |  |  | 0 | [18 empty] | 0 | 0 | SUM
END
Note on S6: Jedná se o informaci, zda se jedná o položku, která je do rozpočtu zadána z cenové soustavy RTS, nebo vlastní.
Note on T6: Jedná se o název CÚ, která je zadána u položky rozpočtu

## 02 18_43_02 Pol
Položkový soupis prací a dodávek | [26 empty] | #TypZaznamu#
S: | 18/43a | Gymnázium Říčany - přístavba učeben a tělocvičny CÚ 19/I | [24 empty] | STA
O: | 02 | Tělocvična se zázemím | [21 empty] | STA |  |  | OBJ
R: | 18/43/02 | Gymnázium Říčany - tělocvična se zázemím | [24 empty] | ROZ
P.č. | Číslo položky | Název položky | MJ | Množství | Cena / MJ | Celkem | Dodávka | Dodávka celk. | Montáž | Montáž celk. | DPH | Cena s DPH | Hmotnost / MJ | Hmotnost celk.(t) | Dem. hmotnost / MJ | Dem. hmotnost celk.(t) | Ceník | Cen. soustava / platnost | Cenová úroveň | Nhod / MJ | Nhod celk. | Dodavatel | Typ položky
Díl: | 1 | Zemní práce |  |  |  | 0 |  | 0 |  | 0 |  | 0 |  | 349.86 |  | 0 |  |  |  |  | 1456.75 | [5 empty] | DIL
1 | 112101102R00 | Kácení stromů listnatých o průměru kmene přes 300 do 500 mm | kus | 2 |  | 0 |  | 0 |  | 0 | 21 | 0 | 0 | 0 | 0 | 0 | 800-1 | RTS 21/ I | RTS 18/ I | 0.88 | 1.76 |  | Práce |  |  |  | POL1_
|  | s odřezáním kmene a odvětvením, včetně případného odklizení kmene a větví na oddělené hromady na vzdálenost do 50 m nebo s naložením na dopravní prostředek, | [24 empty] | SPI |  | s odřezáním kmene a odvětvením, včetně případného odklizení kmene a větví na oddělené hromady na vzdálenost do 50 m nebo s naložením na dopravní prostředek,
2 | 112201102R00 | Odstranění pařezů pod úrovní terénu vykopáním o průměru přes 300 do 500 mm | kus | 2 |  | 0 |  | 0 |  | 0 | 21 | 0 | 5e-05 | 0 | 0 | 0 | 800-1 | RTS 21/ I | RTS 18/ I | 1.655 | 3.31 |  | Práce |  |  |  | POL1_
|  | s jejich vykopáním nebo vytrháním, s přesekáním kořenů a s případným nutným přemístěním pařezů na hromady do vzdálenosti do 50 m nebo s naložením na dopravní prostředek, | [24 empty] | SPI |  | s jejich vykopáním nebo vytrháním, s přesekáním kořenů a s případným nutným přemístěním pařezů na hromady do vzdálenosti do 50 m nebo s naložením na dopravní prostředek,
3 | 121101101R00 | Sejmutí ornice s přemístěním na vzdálenost do 50 m | m3 | 396.1695 |  | 0 |  | 0 |  | 0 | 21 | 0 | 0 | 0 | 0 | 0 | 800-1 | RTS 21/ I | RTS 19/ I | 0.097 | 38.43 |  | Práce |  |  |  | POL1_
|  | nebo lesní půdy, s vodorovným přemístěním na hromady v místě upotřebení nebo na dočasné či trvalé skládky se složením | [24 empty] | SPI |  | nebo lesní půdy, s vodorovným přemístěním na hromady v místě upotřebení nebo na dočasné či trvalé skládky se složením
|  | plocha haly : (45,99*30,925)*0,2 |  | 284.4481 | [22 empty] | VV | 0
|  | plocha zázemí mimo halu : (1,005*33,225+13,9*2,785+9*8,1+45,99*6,58+0,7*1)*0,2 |  | 89.6634 | [22 empty] | VV | 0
|  | odkop kolem objektu : (8,6*1,2+2*1,2+4*0,6+2,1*0,8+44*0,5+5,1*0,5+(15,7+20,8)*0,6+(16,9+22,3)*1,2)*0,2 |  | 22.058 | [22 empty] | VV | 0
4 | 122201102R00 | Odkopávky a prokopávky nezapažené v hornině 3 přes 100 do 1 000 m3 | m3 | 206.64 |  | 0 |  | 0 |  | 0 | 21 | 0 | 0 | 0 | 0 | 0 | 800-1 | RTS 21/ I | RTS 19/ I | 0.187 | 38.64 |  | Práce |  |  |  | POL1_
|  | s přehozením výkopku na vzdálenost do 3 m nebo s naložením na dopravní prostředek, | [24 empty] | SPI
|  | odkopávky na úroveň -2,215 : 18*0,41/2*56 |  | 206.64 | [22 empty] | VV | 0
5 | 122201109R00 | Odkopávky a prokopávky nezapažené v hornině 3 příplatek k cenám za lepivost horniny | m3 | 206.64 |  | 0 |  | 0 |  | 0 | 21 | 0 | 0 | 0 | 0 | 0 | 800-1 | RTS 21/ I | RTS 19/ I | 0.058 | 11.99 |  | Práce |  |  |  | POL1_
|  | s přehozením výkopku na vzdálenost do 3 m nebo s naložením na dopravní prostředek, | [24 empty] | SPI
|  | odkopávky na úroveň -2,215 : 18*0,41/2*56 |  | 206.64 | [22 empty] | VV | 0
6 | 131201112R00 | Hloubení nezapažených jam a zářezů do 1000 m3, v hornině 3, hloubení strojně | m3 | 118.144 |  | 0 |  | 0 |  | 0 | 21 | 0 | 0 | 0 | 0 | 0 | 800-1 | RTS 21/ I | RTS 19/ I | 0.11 | 13 |  | Práce |  |  |  | POL1_
|  | kromě zářezů se šikmými stěnami pro podzemní vedení, s urovnáním dna do předepsaného profilu a spádu, s případným nutným přemístěním ve výkopišti a dále buď s přemístěním výkopku na přilehlém terénu na vzdálenost do 3 m od okraje jámy nebo s naložením na dopravní prostředek, | [24 empty] | SPI |  | kromě zářezů se šikmými stěnami pro podzemní vedení, s urovnáním dna do předepsaného profilu a spádu, s případným nutným přemístěním ve výkopišti a dále buď s přemístěním výkopku na přilehlém terénu na vzdálenost do 3 m od okraje jámy nebo s naložením na dopravní prostředek,
|  | vsak jímka : 13,2*4,2*0,6 |  | 33.264 | [22 empty] | VV | 0
|  | zemina nad vsak.jímkou a kolem ní : 13,2*4,2*1+(14,2*2+4,2*2)*0,5*1,6 |  | 84.88 | [22 empty] | VV | 0
7 | 131201119R00 | Hloubení nezapažených jam a zářezů příplatek za lepivost, v hornině 3, | m3 | 118.144 |  | 0 |  | 0 |  | 0 | 21 | 0 | 0 | 0 | 0 | 0 | 800-1 | RTS 21/ I | RTS 19/ I | 0.0431 | 5.09 |  | Práce |  |  |  | POL1_
|  | kromě zářezů se šikmými stěnami pro podzemní vedení, s urovnáním dna do předepsaného profilu a spádu, s případným nutným přemístěním ve výkopišti a dále buď s přemístěním výkopku na přilehlém terénu na vzdálenost do 3 m od okraje jámy nebo s naložením na dopravní prostředek, | [24 empty] | SPI |  | kromě zářezů se šikmými stěnami pro podzemní vedení, s urovnáním dna do předepsaného profilu a spádu, s případným nutným přemístěním ve výkopišti a dále buď s přemístěním výkopku na přilehlém terénu na vzdálenost do 3 m od okraje jámy nebo s naložením na dopravní prostředek,
|  | vsak jímka : 13,2*4,2*0,6 |  | 33.264 | [22 empty] | VV | 0
|  | zemina nad vsak.jímkou a kolem ní : 13,2*4,2*1+(14,2*2+4,2*2)*0,5*1,6 |  | 84.88 | [22 empty] | VV | 0
8 | 132201110R00 | Hloubení rýh šířky do 60 cm do 50 m3, v hornině 3, hloubení strojně | m3 | 115.0558 |  | 0 |  | 0 |  | 0 | 21 | 0 | 0 | 0 | 0 | 0 | 800-1 | RTS 21/ I | RTS 19/ I | 0.365 | 42 |  | Práce |  |  |  | POL1_
|  | zapažených i nezapažených s urovnáním dna do předepsaného profilu a spádu, s přehozením výkopku na přilehlém terénu na vzdálenost do 3 m od podélné osy rýhy nebo s naložením výkopku na dopravní prostředek. | [24 empty] | SPI |  | zapažených i nezapažených s urovnáním dna do předepsaného profilu a spádu, s přehozením výkopku na přilehlém terénu na vzdálenost do 3 m od podélné osy rýhy nebo s naložením výkopku na dopravní prostředek.
|  | zákl.pasy : (5,1+3,8+5,8+19,7+5,2+0,9+1,41+7,7+3,155+4,705+5,405*2+6,305+3,835)*0,4*1,135 |  | 35.6027 | [22 empty] | VV | 0
|  | zákl.pasy : 2,4*0,575*1,135+(13,4+4,28+3,915+8,3)*0,4*0,645+(6,68*2+3,63)*0,4*0,505 |  | 12.7112 | [22 empty] | VV | 0
|  | zákl.pasy : (1,8+0,7)*0,4*0,885+9*0,6*0,505 |  | 3.612 | [22 empty] | VV | 0
|  | zákl.prahy : (4,835*4+5,17*7+4,735*3)*0,4*0,8 |  | 22.3152 | [22 empty] | VV | 0
|  | ruční dokop.pod pasy : -(5,1+3,8+5,8+19,7+5,2+0,9+1,41+7,7+3,155+4,705+5,405*2+6,305+3,835)*0,4*0,15 |  | -4.7052 | [22 empty] | VV | 0
|  | ruční dokop pod pasy : -(2,4*0,575*0,15+(13,4+4,28+3,915+8,3)*0,4*0,15+(6,68*2+3,63)*0,4*0,15) |  | -3.0201 | [22 empty] | VV | 0
|  | ruční dokop. pod pasy : -((1,8+0,7)*0,4*0,15+9*0,6*0,15) |  | -0.96 | [22 empty] | VV | 0
|  | rýha pro el.kabely : 40*0,5*1,2+0,25*0,25*408 |  | 49.5 | [22 empty] | VV | 0
9 | 132201119R00 | Hloubení rýh šířky do 60 cm příplatek za lepivost, v hornině 3, | m3 | 115.0558 |  | 0 |  | 0 |  | 0 | 21 | 0 | 0 | 0 | 0 | 0 | 800-1 | RTS 21/ I | RTS 19/ I | 0.6468 | 74.42 |  | Práce |  |  |  | POL1_
|  | zapažených i nezapažených s urovnáním dna do předepsaného profilu a spádu, s přehozením výkopku na přilehlém terénu na vzdálenost do 3 m od podélné osy rýhy nebo s naložením výkopku na dopravní prostředek. | [24 empty] | SPI |  | zapažených i nezapažených s urovnáním dna do předepsaného profilu a spádu, s přehozením výkopku na přilehlém terénu na vzdálenost do 3 m od podélné osy rýhy nebo s naložením výkopku na dopravní prostředek.
|  | zákl.pasy : (5,1+3,8+5,8+19,7+5,2+0,9+1,41+7,7+3,155+4,705+5,405*2+6,305+3,835)*0,4*1,135 |  | 35.6027 | [22 empty] | VV | 0
|  | zákl.pasy : 2,4*0,575*1,135+(13,4+4,28+3,915+8,3)*0,4*0,645+(6,68*2+3,63)*0,4*0,505 |  | 12.7112 | [22 empty] | VV | 0
|  | zákl.pasy : (1,8+0,7)*0,4*0,885+9*0,6*0,505 |  | 3.612 | [22 empty] | VV | 0
|  | zákl.prahy : (4,835*4+5,17*7+4,735*3)*0,4*0,8 |  | 22.3152 | [22 empty] | VV | 0
|  | ruční dokop.pod pasy : -(5,1+3,8+5,8+19,7+5,2+0,9+1,41+7,7+3,155+4,705+5,405*2+6,305+3,835)*0,4*0,15 |  | -4.7052 | [22 empty] | VV | 0
|  | ruční dokop pod pasy : -(2,4*0,575*0,15+(13,4+4,28+3,915+8,3)*0,4*0,15+(6,68*2+3,63)*0,4*0,15) |  | -3.0201 | [22 empty] | VV | 0
|  | ruční dokop. pod pasy : -((1,8+0,7)*0,4*0,15+9*0,6*0,15) |  | -0.96 | [22 empty] | VV | 0
|  | rýha pro el.kabely : 40*0,5*1,2+0,25*0,25*408 |  | 49.5 | [22 empty] | VV | 0
10 | 132201211R00 | Hloubení rýh šířky přes 60 do 200 cm do 100 m3, v hornině 3, hloubení strojně | m3 | 728.6141 |  | 0 |  | 0 |  | 0 | 21 | 0 | 0 | 0 | 0 | 0 | 800-1 | RTS 21/ I | RTS 19/ I | 0.2 | 145.72 |  | Práce |  |  |  | POL1_
|  | zapažených i nezapažených, s urovnáním dna do předepsaného profilu a spádu, s případně nutným přehozením výkopku na vzdálenost do 3 m ve výkopišti, s přehozením výkopku na přilehlém terénu na vzdálenost do 5 m od podélné osy rýhy nebo s naložením výkopku na dopravní prostředek. | [24 empty] | SPI |  | zapažených i nezapažených, s urovnáním dna do předepsaného profilu a spádu, s případně nutným přehozením výkopku na vzdálenost do 3 m ve výkopišti, s přehozením výkopku na přilehlém terénu na vzdálenost do 5 m od podélné osy rýhy nebo s naložením výkopku na dopravní prostředek.
|  | objem zákl.patek : (1,7*1,7*7+1,6*1,6*6+1,5*1,6*7+1,6*1,4*2+1,5*1,7*2)*0,6+1,1*1,1*1,135*3 |  | 41.3021 | [22 empty] | VV | 0
|  | objem kalichů zákl.patek : (1,3*1,4*16+1,4*1,2*8)*0,85 |  | 36.176 | [22 empty] | VV | 0
|  | svahování kolem zákl.patek : (2,8*2,8*1,45-1,6*1,6*0,6-1,4*1,4*0,85)*24-0,7*0,4*0,8*33 |  | 188.592 | [22 empty] | VV | 0
|  | svahování kolem zákl.pasů a prahů : 19*0,8*1,35+(2,8+3,2*3+3,6*7+2,8*2)*0,6*0,85*2 |  | 64.584 | [22 empty] | VV | 0
|  | ruční dokop.pod patkami : -(1,7*1,7*7+1,6*1,6*6+1,5*1,6*7+1,6*1,4*2+1,5*1,7*2+1,1*1,1*3)*0,15 |  | -9.84 | [22 empty] | VV | 0
|  | rýhy pro lež.kanal. vně obj. : 210*1*1,5 |  | 315 | [22 empty] | VV | 0
|  | rýhy pro lež.kanal.uvnitř obj. : 232*0,8*0,5 |  | 92.8 | [22 empty] | VV | 0
11 | 132201219R00 | Hloubení rýh šířky přes 60 do 200 cm příplatek za lepivost, v hornině 3, | m3 | 728.6141 |  | 0 |  | 0 |  | 0 | 21 | 0 | 0 | 0 | 0 | 0 | 800-1 | RTS 21/ I | RTS 19/ I | 0.084 | 61.2 |  | Práce |  |  |  | POL1_
|  | zapažených i nezapažených, s urovnáním dna do předepsaného profilu a spádu, s případně nutným přehozením výkopku na vzdálenost do 3 m ve výkopišti, s přehozením výkopku na přilehlém terénu na vzdálenost do 5 m od podélné osy rýhy nebo s naložením výkopku na dopravní prostředek. | [24 empty] | SPI |  | zapažených i nezapažených, s urovnáním dna do předepsaného profilu a spádu, s případně nutným přehozením výkopku na vzdálenost do 3 m ve výkopišti, s přehozením výkopku na přilehlém terénu na vzdálenost do 5 m od podélné osy rýhy nebo s naložením výkopku na dopravní prostředek.
|  | objem zákl.patek : (1,7*1,7*7+1,6*1,6*6+1,5*1,6*7+1,6*1,4*2+1,5*1,7*2)*0,6+1,1*1,1*1,135*3 |  | 41.3021 | [22 empty] | VV | 0
|  | objem kalichů zákl.patek : (1,3*1,4*16+1,4*1,2*8)*0,85 |  | 36.176 | [22 empty] | VV | 0
|  | svahování kolem zákl.patek : (2,8*2,8*1,45-1,6*1,6*0,6-1,4*1,4*0,85)*24-0,7*0,4*0,8*33 |  | 188.592 | [22 empty] | VV | 0
|  | svahování kolem zákl.pasů a prahů : 19*0,8*1,35+(2,8+3,2*3+3,6*7+2,8*2)*0,6*0,85*2 |  | 64.584 | [22 empty] | VV | 0
|  | ruční dokop.pod patkami : -(1,7*1,7*7+1,6*1,6*6+1,5*1,6*7+1,6*1,4*2+1,5*1,7*2+1,1*1,1*3)*0,15 |  | -9.84 | [22 empty] | VV | 0
|  | rýhy pro lež.kanal. vně obj. : 210*1*1,5 |  | 315 | [22 empty] | VV | 0
|  | rýhy pro lež.kanal.uvnitř obj. : 232*0,8*0,5 |  | 92.8 | [22 empty] | VV | 0
12 | 139601102R00 | Ruční výkop jam, rýh a šachet v hornině 3 | m3 | 18.5253 |  | 0 |  | 0 |  | 0 | 21 | 0 | 0 | 0 | 0 | 0 | 800-1 | RTS 21/ I | RTS 19/ I | 3.533 | 65.45 |  | Práce |  |  |  | POL1_
|  | s přehozením na vzdálenost do 5 m nebo s naložením na ruční dopravní prostředek | [24 empty] | SPI
|  | ruční dokop.pod pasy : (5,1+3,8+5,8+19,7+5,2+0,9+1,41+7,7+3,155+4,705+5,405*2+6,305+3,835)*0,4*0,15 |  | 4.7052 | [22 empty] | VV | 0
|  | ruční dokop pod pasy : (2,4*0,575*0,15+(13,4+4,28+3,915+8,3)*0,4*0,15+(6,68*2+3,63)*0,4*0,15) |  | 3.0201 | [22 empty] | VV | 0
|  | ruční dokop.pod pasy : ((1,8+0,7)*0,4*0,15+9*0,6*0,15) |  | 0.96 | [22 empty] | VV | 0
|  | ruční dokop.pod patkami : (1,7*1,7*7+1,6*1,6*6+1,5*1,6*7+1,6*1,4*2+1,5*1,7*2+1,1*1,1*3)*0,15 |  | 9.84 | [22 empty] | VV | 0
13 | 161101101R00 | Svislé přemístění výkopku z horniny 1 až 4, při hloubce výkopu přes 1 do 2,5 m | m3 | 980.3391 |  | 0 |  | 0 |  | 0 | 21 | 0 | 0 | 0 | 0 | 0 | 800-1 | RTS 21/ I | RTS 19/ I | 0.345 | 338.22 |  | Práce |  |  |  | POL1_
|  | bez naložení do dopravní nádoby, ale s vyprázdněním dopravní nádoby na hromadu nebo na dopravní prostředek, | [24 empty] | SPI |  | bez naložení do dopravní nádoby, ale s vyprázdněním dopravní nádoby na hromadu nebo na dopravní prostředek,
|  | zákl.pasy : (5,1+3,8+5,8+19,7+5,2+0,9+1,41+7,7+3,155+4,705+5,405*2+6,305+3,835)*0,4*1,135 |  | 35.6027 | [22 empty] | VV | 0
|  | zákl.pasy : 2,4*0,575*1,135+(13,4+4,28+3,915+8,3)*0,4*0,645+(6,68*2+3,63)*0,4*0,505 |  | 12.7112 | [22 empty] | VV | 0
|  | zákl.pasy : (1,8+0,7)*0,4*0,885+9*0,6*0,505 |  | 3.612 | [22 empty] | VV | 0
|  | zákl.prahy : (4,835*4+5,17*7+4,735*3)*0,4*0,8 |  | 22.3152 | [22 empty] | VV | 0
|  | objem zákl.patek : (1,7*1,7*7+1,6*1,6*6+1,5*1,6*7+1,6*1,4*2+1,5*1,7*2)*0,6+1,1*1,1*1,135*3 |  | 41.3021 | [22 empty] | VV | 0
|  | objem kalichů zákl.patek : (1,3*1,4*16+1,4*1,2*8)*0,85 |  | 36.176 | [22 empty] | VV | 0
|  | svahování kolem zákl.patek : (2,8*2,8*1,45-1,6*1,6*0,6-1,4*1,4*0,85)*24-0,7*0,4*0,8*33 |  | 188.592 | [22 empty] | VV | 0
|  | svahování kolem zákl.pasů a prahů : 19*0,8*1,35+(2,8+3,2*3+3,6*7+2,8*2)*0,6*0,85*2 |  | 64.584 | [22 empty] | VV | 0
|  | rýhy pro lež.kanal. vně obj. : 210*1*1,5 |  | 315 | [22 empty] | VV | 0
|  | rýhy pro lež.kanal.uvnitř obj. : 232*0,8*0,5 |  | 92.8 | [22 empty] | VV | 0
|  | vsak jímka : 13,2*4,2*0,6 |  | 33.264 | [22 empty] | VV | 0
|  | zemina nad vsak.jímkou a kolem ní : 13,2*4,2*1+(14,2*2+4,2*2)*0,5*1,6 |  | 84.88 | [22 empty] | VV | 0
|  | rýha pro el.kabely : 40*0,5*1,2+0,25*0,25*408 |  | 49.5 | [22 empty] | VV | 0
14 | 162201101R00 | Vodorovné přemístění výkopku z horniny 1 až 4, na vzdálenost do 20 m | m3 | 1186.9791 |  | 0 |  | 0 |  | 0 | 21 | 0 | 0 | 0 | 0 | 0 | 800-1 | RTS 21/ I | RTS 19/ I | 0.087 | 103.27 |  | Práce |  |  |  | POL1_
|  | po suchu, bez naložení výkopku, avšak se složením bez rozhrnutí, zpáteční cesta vozidla. | [24 empty] | SPI
|  | odkopávky na úroveň -2,215 : 18*0,41/2*56 |  | 206.64 | [22 empty] | VV | 0
|  | zákl.pasy : (5,1+3,8+5,8+19,7+5,2+0,9+1,41+7,7+3,155+4,705+5,405*2+6,305+3,835)*0,4*1,135 |  | 35.6027 | [22 empty] | VV | 0
|  | zákl.pasy : 2,4*0,575*1,135+(13,4+4,28+3,915+8,3)*0,4*0,645+(6,68*2+3,63)*0,4*0,505 |  | 12.7112 | [22 empty] | VV | 0
|  | zákl.pasy : (1,8+0,7)*0,4*0,885+9*0,6*0,505 |  | 3.612 | [22 empty] | VV | 0
|  | zákl.prahy : (4,835*4+5,17*7+4,735*3)*0,4*0,8 |  | 22.3152 | [22 empty] | VV | 0
|  | objem zákl.patek : (1,7*1,7*7+1,6*1,6*6+1,5*1,6*7+1,6*1,4*2+1,5*1,7*2)*0,6+1,1*1,1*1,135*3 |  | 41.3021 | [22 empty] | VV | 0
|  | objem kalichů zákl.patek : (1,3*1,4*16+1,4*1,2*8)*0,85 |  | 36.176 | [22 empty] | VV | 0
|  | svahování kolem zákl.patek : (2,8*2,8*1,45-1,6*1,6*0,6-1,4*1,4*0,85)*24-0,7*0,4*0,8*33 |  | 188.592 | [22 empty] | VV | 0
|  | svahování kolem zákl.pasů a prahů : 19*0,8*1,35+(2,8+3,2*3+3,6*7+2,8*2)*0,6*0,85*2 |  | 64.584 | [22 empty] | VV | 0
|  | rýhy pro lež.kanal. vně obj. : 210*1*1,5 |  | 315 | [22 empty] | VV | 0
|  | rýhy pro lež.kanal.uvnitř obj. : 232*0,8*0,5 |  | 92.8 | [22 empty] | VV | 0
|  | vsak jímka : 13,2*4,2*0,6 |  | 33.264 | [22 empty] | VV | 0
|  | zemina nad vsak.jímkou a kolem ní : 13,2*4,2*1+(14,2*2+4,2*2)*0,5*1,6 |  | 84.88 | [22 empty] | VV | 0
|  | rýha pro el.kabely : 40*0,5*1,2+0,25*0,25*408 |  | 49.5 | [22 empty] | VV | 0
15 | 162701105R00 | Vodorovné přemístění výkopku z horniny 1 až 4, na vzdálenost přes 9 000 do 10 000 m | m3 | 404.0161 |  | 0 |  | 0 |  | 0 | 21 | 0 | 0 | 0 | 0 | 0 | 800-1 | RTS 21/ I | RTS 19/ I | 0.011 | 4.44 |  | Práce |  |  |  | POL1_
|  | po suchu, bez naložení výkopku, avšak se složením bez rozhrnutí, zpáteční cesta vozidla. | [24 empty] | SPI
|  | odkopávky na úroveň -2,215 : 18*0,41/2*56 |  | 206.64 | [22 empty] | VV | 0
|  | zákl.pasy : (5,1+3,8+5,8+19,7+5,2+0,9+1,41+7,7+3,155+4,705+5,405*2+6,305+3,835)*0,4*1,135 |  | 35.6027 | [22 empty] | VV | 0
|  | zákl.pasy : 2,4*0,575*1,135+(13,4+4,28+3,915+8,3)*0,4*0,645+(6,68*2+3,63)*0,4*0,505 |  | 12.7112 | [22 empty] | VV | 0
|  | zákl.pasy : (1,8+0,7)*0,4*0,885+9*0,6*0,505 |  | 3.612 | [22 empty] | VV | 0
|  | zákl.prahy : (4,835*4+5,17*7+4,735*3)*0,4*0,8 |  | 22.3152 | [22 empty] | VV | 0
|  | objem zákl.patek : (1,7*1,7*7+1,6*1,6*6+1,5*1,6*7+1,6*1,4*2+1,5*1,7*2)*0,6+1,1*1,1*1,135*3 |  | 41.3021 | [22 empty] | VV | 0
|  | objem kalichů zákl.patek : (1,3*1,4*16+1,4*1,2*8)*0,85 |  | 36.176 | [22 empty] | VV | 0
|  | dosyp.na úroveň -2,215 : -(11,3*0,6/2*36,3+6*0,7/2*33,5) |  | -193.407 | [22 empty] | VV | 0
|  | rýhy pro lež.kanal. vně obj.-obsyp : 210*1*0,5 |  | 105 | [22 empty] | VV | 0
|  | rýhy pro lež.kanal.uvnitř obj.-obsyp : 232*0,8*0,5 |  | 92.8 | [22 empty] | VV | 0
|  | vsak jímka : 13,2*4,2*0,6 |  | 33.264 | [22 empty] | VV | 0
|  | rýha pro el.kabely-obsyp : 40*0,5*0,4 |  | 8 | [22 empty] | VV | 0
16 | 167101102R00 | Nakládání, skládání, překládání neulehlého výkopku nakládání výkopku přes 100 m3, z horniny 1 až 4 | m3 | 404.0161 |  | 0 |  | 0 |  | 0 | 21 | 0 | 0 | 0 | 0 | 0 | 800-1 | RTS 21/ I | RTS 19/ I | 0.053 | 21.41 |  | Práce |  |  |  | POL1_
|  | odkopávky na úroveň -2,215 : 18*0,41/2*56 |  | 206.64 | [22 empty] | VV | 0
|  | zákl.pasy : (5,1+3,8+5,8+19,7+5,2+0,9+1,41+7,7+3,155+4,705+5,405*2+6,305+3,835)*0,4*1,135 |  | 35.6027 | [22 empty] | VV | 0
|  | zákl.pasy : 2,4*0,575*1,135+(13,4+4,28+3,915+8,3)*0,4*0,645+(6,68*2+3,63)*0,4*0,505 |  | 12.7112 | [22 empty] | VV | 0
|  | zákl.pasy : (1,8+0,7)*0,4*0,885+9*0,6*0,505 |  | 3.612 | [22 empty] | VV | 0
|  | zákl.prahy : (4,835*4+5,17*7+4,735*3)*0,4*0,8 |  | 22.3152 | [22 empty] | VV | 0
|  | objem zákl.patek : (1,7*1,7*7+1,6*1,6*6+1,5*1,6*7+1,6*1,4*2+1,5*1,7*2)*0,6+1,1*1,1*1,135*3 |  | 41.3021 | [22 empty] | VV | 0
|  | objem kalichů zákl.patek : (1,3*1,4*16+1,4*1,2*8)*0,85 |  | 36.176 | [22 empty] | VV | 0
|  | dosyp.na úroveň -2,215 : -(11,3*0,6/2*36,3+6*0,7/2*33,5) |  | -193.407 | [22 empty] | VV | 0
|  | rýhy pro lež.kanal. vně obj.-obsyp : 210*1*0,5 |  | 105 | [22 empty] | VV | 0
|  | rýhy pro lež.kanal.uvnitř obj.-obsyp : 232*0,8*0,5 |  | 92.8 | [22 empty] | VV | 0
|  | vsak jímka : 13,2*4,2*0,6 |  | 33.264 | [22 empty] | VV | 0
|  | rýha pro el.kabely-obsyp : 40*0,5*0,4 |  | 8 | [22 empty] | VV | 0
17 | 171201201R00 | Uložení sypaniny na dočasnou skládku tak, že na 1 m2 plochy připadá přes 2 m3 výkopku nebo ornice | m3 | 404.0161 |  | 0 |  | 0 |  | 0 | 21 | 0 | 0 | 0 | 0 | 0 | 800-1 | RTS 21/ I | RTS 19/ I | 0.009 | 3.64 |  | Práce |  |  |  | POL1_
|  | odkopávky na úroveň -2,215 : 18*0,41/2*56 |  | 206.64 | [22 empty] | VV | 0
|  | zákl.pasy : (5,1+3,8+5,8+19,7+5,2+0,9+1,41+7,7+3,155+4,705+5,405*2+6,305+3,835)*0,4*1,135 |  | 35.6027 | [22 empty] | VV | 0
|  | zákl.pasy : 2,4*0,575*1,135+(13,4+4,28+3,915+8,3)*0,4*0,645+(6,68*2+3,63)*0,4*0,505 |  | 12.7112 | [22 empty] | VV | 0
|  | zákl.pasy : (1,8+0,7)*0,4*0,885+9*0,6*0,505 |  | 3.612 | [22 empty] | VV | 0
|  | zákl.prahy : (4,835*4+5,17*7+4,735*3)*0,4*0,8 |  | 22.3152 | [22 empty] | VV | 0
|  | objem zákl.patek : (1,7*1,7*7+1,6*1,6*6+1,5*1,6*7+1,6*1,4*2+1,5*1,7*2)*0,6+1,1*1,1*1,135*3 |  | 41.3021 | [22 empty] | VV | 0
|  | objem kalichů zákl.patek : (1,3*1,4*16+1,4*1,2*8)*0,85 |  | 36.176 | [22 empty] | VV | 0
|  | dosyp.na úroveň -2,215 : -(11,3*0,6/2*36,3+6*0,7/2*33,5) |  | -193.407 | [22 empty] | VV | 0
|  | rýhy pro lež.kanal. vně obj.-obsyp : 210*1*0,5 |  | 105 | [22 empty] | VV | 0
|  | rýhy pro lež.kanal.uvnitř obj.-obsyp : 232*0,8*0,5 |  | 92.8 | [22 empty] | VV | 0
|  | vsak jímka : 13,2*4,2*0,6 |  | 33.264 | [22 empty] | VV | 0
|  | rýha pro el.kabely-obsyp : 40*0,5*0,4 |  | 8 | [22 empty] | VV | 0
18 | 174101101R00 | Zásyp sypaninou se zhutněním jam, šachet, rýh nebo kolem objektů v těchto vykopávkách | m3 | 782.963 |  | 0 |  | 0 |  | 0 | 21 | 0 | 0 | 0 | 0 | 0 | 800-1 | RTS 21/ I | RTS 19/ I | 0.202 | 158.16 |  | Práce |  |  |  | POL1_
|  | z jakékoliv horniny s uložením výkopku po vrstvách, | [24 empty] | SPI
|  | dosyp.na úroveň -2,215 : 11,3*0,6/2*36,3+6*0,7/2*33,5 |  | 193.407 | [22 empty] | VV | 0
|  | svahování kolem zákl.patek : (2,8*2,8*1,45-1,6*1,6*0,6-1,4*1,4*0,85)*24-0,7*0,4*0,8*33 |  | 188.592 | [22 empty] | VV | 0
|  | svahování kolem zákl.pasů a prahů : 19*0,8*1,35+(2,8+3,2*3+3,6*7+2,8*2)*0,6*0,85*2 |  | 64.584 | [22 empty] | VV | 0
|  | rýhy pro lež.kanal. vně obj.-zásyp : 210*1*1 |  | 210 | [22 empty] | VV | 0
|  | zemina nad vsak.jímkou a kolem ní : 13,2*4,2*1+(14,2*2+4,2*2)*0,5*1,6 |  | 84.88 | [22 empty] | VV | 0
|  | rýha pro el.kabely-zásyp : 40*0,5*0,8+408*0,25*0,25 |  | 41.5 | [22 empty] | VV | 0
19 | 175101101RT2 | Obsyp potrubí bez prohození sypaniny, s dodáním štěrkopísku frakce 0 - 22 mm | m3 | 205.8 |  | 0 |  | 0 |  | 0 | 21 | 0 | 1.7 | 349.86 | 0 | 0 | 800-1 | RTS 21/ I | RTS 19/ I | 1.587 | 326.6 |  | Práce |  |  |  | POL1_
|  | sypaninou z vhodných hornin tř. 1 - 4 nebo materiálem připraveným podél výkopu ve vzdálenosti do 3 m od jeho kraje, pro jakoukoliv hloubku výkopu a jakoukoliv míru zhutnění, | [24 empty] | SPI |  | sypaninou z vhodných hornin tř. 1 - 4 nebo materiálem připraveným podél výkopu ve vzdálenosti do 3 m od jeho kraje, pro jakoukoliv hloubku výkopu a jakoukoliv míru zhutnění,
|  | rýhy pro lež.kanal. vně obj.-obsyp : 210*1*0,5 |  | 105 | [22 empty] | VV | 0
|  | rýhy pro lež.kanal.uvnitř obj.-obsyp : 232*0,8*0,5 |  | 92.8 | [22 empty] | VV | 0
|  | rýha pro el.kabely-obsyp : 40*0,5*0,4 |  | 8 | [22 empty] | VV | 0
20 | 199000002R00 | Poplatky za skládku horniny 1- 4 | m3 | 404.0161 |  | 0 |  | 0 |  | 0 | 21 | 0 | 0 | 0 | 0 | 0 | 800-1 | RTS 21/ I | RTS 19/ I | 0 | 0 |  | Práce |  |  |  | POL1_
|  | odkopávky na úroveň -2,215 : 18*0,41/2*56 |  | 206.64 | [22 empty] | VV | 0
|  | zákl.pasy : (5,1+3,8+5,8+19,7+5,2+0,9+1,41+7,7+3,155+4,705+5,405*2+6,305+3,835)*0,4*1,135 |  | 35.6027 | [22 empty] | VV | 0
|  | zákl.pasy : 2,4*0,575*1,135+(13,4+4,28+3,915+8,3)*0,4*0,645+(6,68*2+3,63)*0,4*0,505 |  | 12.7112 | [22 empty] | VV | 0
|  | zákl.pasy : (1,8+0,7)*0,4*0,885+9*0,6*0,505 |  | 3.612 | [22 empty] | VV | 0
|  | zákl.prahy : (4,835*4+5,17*7+4,735*3)*0,4*0,8 |  | 22.3152 | [22 empty] | VV | 0
|  | objem zákl.patek : (1,7*1,7*7+1,6*1,6*6+1,5*1,6*7+1,6*1,4*2+1,5*1,7*2)*0,6+1,1*1,1*1,135*3 |  | 41.3021 | [22 empty] | VV | 0
|  | objem kalichů zákl.patek : (1,3*1,4*16+1,4*1,2*8)*0,85 |  | 36.176 | [22 empty] | VV | 0
|  | dosyp.na úroveň -2,215 : -(11,3*0,6/2*36,3+6*0,7/2*33,5) |  | -193.407 | [22 empty] | VV | 0
|  | rýhy pro lež.kanal. vně obj.-obsyp : 210*1*0,5 |  | 105 | [22 empty] | VV | 0
|  | rýhy pro lež.kanal.uvnitř obj.-obsyp : 232*0,8*0,5 |  | 92.8 | [22 empty] | VV | 0
|  | vsak jímka : 13,2*4,2*0,6 |  | 33.264 | [22 empty] | VV | 0
|  | rýha pro el.kabely-obsyp : 40*0,5*0,4 |  | 8 | [22 empty] | VV | 0
Díl: | 2 | Základy a zvláštní zakládání |  |  |  | 0 |  | 0 |  | 0 |  | 0 |  | 1500.65 |  | 0 |  |  |  |  | 1921.94 | [5 empty] | DIL
21 | 274313711R00 | Beton základových pasů prostý třídy C 25/30 | m3 | 57.7161 |  | 0 |  | 0 |  | 0 | 21 | 0 | 2.525 | 145.73 | 0 | 0 | 801-1 | RTS 21/ I | RTS 19/ I | 0.477 | 27.53 |  | Práce |  |  |  | POL1_
|  | zákl.pasy : (5,1+3,8+5,8+19,7+5,2+0,9+1,41+7,7+3,155+4,705+5,405*2+6,305+3,835)*0,4*1,235 |  | 38.7395 | [22 empty] | VV | 0
|  | zákl.pasy : 2,4*0,575*1,235+(13,4+4,28+3,915+8,3)*0,4*0,745+(6,68*2+3,63)*0,4*0,605 |  | 14.7246 | [22 empty] | VV | 0
|  | zákl.pasy : (1,8+0,7)*0,4*0,985+9*0,6*0,605 |  | 4.252 | [22 empty] | VV | 0
22 | 274351215R00 | Bednění stěn základových pasů zřízení | m2 | 111.364 |  | 0 |  | 0 |  | 0 | 21 | 0 | 0.03916 | 4.36 | 0 | 0 | 801-1 | RTS 21/ I | RTS 19/ I | 1.05 | 116.93 |  | Práce |  |  |  | POL1_
|  | svislé nebo šikmé (odkloněné), půdorysně přímé nebo zalomené, stěn základových pasů ve volných nebo zapažených jámách, rýhách, šachtách, včetně případných vzpěr, | [24 empty] | SPI |  | svislé nebo šikmé (odkloněné), půdorysně přímé nebo zalomené, stěn základových pasů ve volných nebo zapažených jámách, rýhách, šachtách, včetně případných vzpěr,
|  | zákl.pasy : (5,1+3,8+5,8+19,7+5,2+0,9+1,41+7,7+3,155+4,705+5,405*2+6,305+3,835)*2*0,4 |  | 62.736 | [22 empty] | VV | 0
|  | zákl.pasy : 2,4*2*0,4+(13,4+4,28+3,915+8,3)*2*0,4+(6,68*2+3,63)*2*0,4 |  | 39.428 | [22 empty] | VV | 0
|  | zákl.pasy : (1,8+0,7)*2*0,4+9*2*0,4 |  | 9.2 | [22 empty] | VV | 0
23 | 274351216R00 | Bednění stěn základových pasů odstranění | m2 | 111.364 |  | 0 |  | 0 |  | 0 | 21 | 0 | 0 | 0 | 0 | 0 | 801-1 | RTS 21/ I | RTS 19/ I | 0.32 | 35.64 |  | Práce |  |  |  | POL1_
|  | svislé nebo šikmé (odkloněné), půdorysně přímé nebo zalomené, stěn základových pasů ve volných nebo zapažených jámách, rýhách, šachtách, včetně případných vzpěr, | [24 empty] | SPI |  | svislé nebo šikmé (odkloněné), půdorysně přímé nebo zalomené, stěn základových pasů ve volných nebo zapažených jámách, rýhách, šachtách, včetně případných vzpěr,
|  | zákl.pasy : (5,1+3,8+5,8+19,7+5,2+0,9+1,41+7,7+3,155+4,705+5,405*2+6,305+3,835)*2*0,4 |  | 62.736 | [22 empty] | VV | 0
|  | zákl.pasy : 2,4*2*0,4+(13,4+4,28+3,915+8,3)*2*0,4+(6,68*2+3,63)*2*0,4 |  | 39.428 | [22 empty] | VV | 0
|  | zákl.pasy : (1,8+0,7)*2*0,4+9*2*0,4 |  | 9.2 | [22 empty] | VV | 0
24 | 275125001R00 | Montáž základových patek ze ŽB, do 4 t | kus | 24 |  | 0 |  | 0 |  | 0 | 21 | 0 | 0.2315 | 5.56 | 0 | 0 |  | RTS 21/ I | RTS 19/ I | 2.259 | 54.22 |  | Práce |  |  |  | POL1_
|  | kalichy zákl.patek : 24 |  | 24 | [22 empty] | VV | 0
25 | 275313611R00 | Beton základových patek prostý třídy C 16/20 | m3 | 41.3021 |  | 0 |  | 0 |  | 0 | 21 | 0 | 2.525 | 104.29 | 0 | 0 | 801-1 | RTS 21/ I | RTS 19/ I | 0.477 | 19.7 |  | Práce |  |  |  | POL1_
|  | objem zákl.patek : (1,7*1,7*7+1,6*1,6*6+1,5*1,6*7+1,6*1,4*2+1,5*1,7*2)*0,6+1,1*1,1*1,135*3 |  | 41.3021 | [22 empty] | VV | 0
26 | 275351215R00 | Bednění stěn základových patek zřízení | m2 | 100.44 |  | 0 |  | 0 |  | 0 | 21 | 0 | 0.0392 | 3.94 | 0 | 0 | 801-1 | RTS 21/ I | RTS 19/ I | 1.05 | 105.46 |  | Práce |  |  |  | POL1_
|  | bednění svislé nebo šikmé (odkloněné), půdorysně přímé nebo zalomené, stěn základových patek ve volných nebo zapažených jámách, rýhách, šachtách, včetně případných vzpěr, | [24 empty] | SPI |  | bednění svislé nebo šikmé (odkloněné), půdorysně přímé nebo zalomené, stěn základových patek ve volných nebo zapažených jámách, rýhách, šachtách, včetně případných vzpěr,
|  | zákl.patky : (1,7*4*7+1,6*4*6+6,2*7+6*2+6,4*2)*0,6+1,1*4*0,6*3 |  | 100.44 | [22 empty] | VV | 0
27 | 275351216R00 | Bednění stěn základových patek odstranění | m2 | 100.44 |  | 0 |  | 0 |  | 0 | 21 | 0 | 0 | 0 | 0 | 0 | 801-1 | RTS 21/ I | RTS 19/ I | 0.32 | 32.14 |  | Práce |  |  |  | POL1_
|  | bednění svislé nebo šikmé (odkloněné), půdorysně přímé nebo zalomené, stěn základových patek ve volných nebo zapažených jámách, rýhách, šachtách, včetně případných vzpěr, | [24 empty] | SPI |  | bednění svislé nebo šikmé (odkloněné), půdorysně přímé nebo zalomené, stěn základových patek ve volných nebo zapažených jámách, rýhách, šachtách, včetně případných vzpěr,
|  | zákl.patky : (1,7*4*7+1,6*4*6+6,2*7+6*2+6,4*2)*0,6+1,1*4*0,6*3 |  | 100.44 | [22 empty] | VV | 0
28 | 631313611R00 | Mazanina z betonu prostého tl. přes 80 do 120 mm třídy C 16/20 | m3 | 170.3336 |  | 0 |  | 0 |  | 0 | 21 | 0 | 2.525 | 430.09 | 0 | 0 | 801-1 | RTS 21/ I | RTS 19/ I | 2.58 | 439.46 |  | Práce |  |  |  | POL1_
|  | (z kameniva) hlazená dřevěným hladítkem | [24 empty] | SPI
|  | podkl.beton : (44,8*36,2+1,6*31,9+2,6*13,4+7,7*9-(1,3*1,4*7+1,2*1,4*4+1,3*0,6*7+0,6*0,6+0,6*1,2*4+1,4*0,6))*0,1 |  | 174.794 | [22 empty] | VV | 0
|  | vnitř.zákl.pasy : -(5,2+0,9+1,41+7,7+3,155+4,705+5,405*2+6,305+3,835)*0,4*0,1 |  | -1.7608 | [22 empty] | VV | 0
|  | vnitř.zákl.pasy : -(2,4*0,575+(6,68*2+3,63)*0,4*0,1) |  | -2.0596 | [22 empty] | VV | 0
|  | vnitř.zákl.pasy : -((1,8+0,7)*0,4*0,1+9*0,6*0,1) |  | -0.64 | [22 empty] | VV | 0
29 | 631315711R00 | Mazanina z betonu prostého tl. přes 120 do 240 mm třídy C25/30 | m3 | 272.0505 |  | 0 |  | 0 |  | 0 | 21 | 0 | 2.525 | 686.93 | 0 | 0 | 801-1 | RTS 21/ I | RTS 19/ I | 2.317 | 630.34 |  | Práce |  |  |  | POL1_
|  | (z kameniva) hlazená dřevěným hladítkem | [24 empty] | SPI
|  | zákl.deska : (45,5*37,1+1,5*32,8+2,5*14,3+8,3*9,8/2)*0,15 |  | 272.0505 | [22 empty] | VV | 0
30 | 631319175R00 | Příplatek za stržení povrchu tloušťka mazaniny od 120 mm do 240 mm | m3 | 544.101 |  | 0 |  | 0 |  | 0 | 21 | 0 | 0 | 0 | 0 | 0 | 801-1 | RTS 21/ I | RTS 19/ I | 0.205 | 111.54 |  | Práce |  |  |  | POL1_
|  | spodní vrstvy mazaniny latí před vložením výztuže nebo pletiva pro tloušťku obou vrstev mazaniny | [24 empty] | SPI
|  | zákl.deska : (45,5*37,1+1,5*32,8+2,5*14,3+8,3*9,8/2)*0,15*2 |  | 544.101 | [22 empty] | VV | 0
31 | 631351101R00 | Bednění stěn, rýh a otvorů v podlahách zřízení | m2 | 21.8598 |  | 0 |  | 0 |  | 0 | 21 | 0 | 0.0141 | 0.31 | 0 | 0 | 801-1 | RTS 21/ I | RTS 19/ I | 0.396 | 8.66 |  | Práce |  |  |  | POL1_
|  | obvod objektu : (47,2+37+45+4,28+3,915+8,337)*0,15 |  | 21.8598 | [22 empty] | VV | 0
32 | 631351102R00 | Bednění stěn, rýh a otvorů v podlahách odstranění | m2 | 21.8598 |  | 0 |  | 0 |  | 0 | 21 | 0 | 0 | 0 | 0 | 0 | 801-1 | RTS 21/ I | RTS 19/ I | 0.24 | 5.25 |  | Práce |  |  |  | POL1_
|  | obvod objektu : (47,2+37+45+4,28+3,915+8,337)*0,15 |  | 21.8598 | [22 empty] | VV | 0
33 | 631361821R00 | Výztuž mazanin z betonů a z lehkých betonů z betonářské oceli 10 505(R) | t | 0.307 |  | 0 |  | 0 |  | 0 | 21 | 0 | 1.0185 | 0.31 | 0 | 0 | 801-1 | RTS 21/ I | RTS 19/ I | 15.293 | 4.69 |  | Práce |  |  |  | POL1_
|  | včetně distančních prvků | [24 empty] | SPI
34 | 631361921RT9 | Výztuž mazanin z betonů a z lehkých betonů ze svařovaných sítí průměr drátu 8 mm, velikost oka 150/150 mm | t | 21.6915 |  | 0 |  | 0 |  | 0 | 21 | 0 | 1.0662 | 23.13 | 0 | 0 | 801-1 | RTS 21/ I | RTS 19/ I | 15.231 | 330.38 |  | Práce |  |  |  | POL1_
|  | včetně distančních prvků | [24 empty] | SPI
|  | zákl.deska : (45,5*37,1+1,5*32,8+2,5*14,3+8,3*9,8/2)*0,0052*1,15*2 |  | 21.6915 | [22 empty] | VV | 0
35 | 59369106Ra | Zákl.patka železobetonová s kalichem 1300x1400x1000 | kus | 16 |  | 0 |  | 0 |  | 0 | 21 | 0 | 4 | 64 | 0 | 0 |  | Vlastní | Indiv | 0 | 0 |  | Specifikace |  |  |  | POL3_
36 | 59369106Rb | Zákl.patka železobetonová s kalichem 1200x1400x1000 | kus | 8 |  | 0 |  | 0 |  | 0 | 21 | 0 | 4 | 32 | 0 | 0 |  | Vlastní | Indiv | 0 | 0 |  | Specifikace |  |  |  | POL3_
Díl: | 3 | Svislé a kompletní konstrukce |  |  |  | 0 |  | 0 |  | 0 |  | 0 |  | 659.84 |  | 0 |  |  |  |  | 2073.96 | [5 empty] | DIL
37 | 311238142R00 | Zdivo nosné z cihel a tvarovek pálených tloušťky 175 mm, , charakteristická pevnost v tlaku fk = 4,21 MPa, , , | m2 | 46.2195 |  | 0 |  | 0 |  | 0 | 21 | 0 | 0.15495 | 7.16 | 0 | 0 | 801-1 | RTS 21/ I | RTS 19/ I | 0.49944 | 23.08 |  | Práce |  |  |  | POL1_
|  | zdivo 175mm : 6,55*2,2+7,85*2,7+4,15*3,05-0,9*2,27 |  | 46.2195 | [22 empty] | VV | 0
38 | 311238144R00 | Zdivo nosné z cihel a tvarovek pálených tloušťky 300 mm, , charakteristická pevnost v tlaku fk = 3,88 MPa, součinitel prostupu tepla U=0,55 W/m2.K, hodnota pro zdivo bez omítky při vlhkosti 0,5%, | m2 | 1237.7843 |  | 0 |  | 0 |  | 0 | 21 | 0 | 0.26336 | 325.98 | 0 | 0 | 801-1 | RTS 21/ I | RTS 19/ I | 0.74 | 915.96 |  | Práce |  |  |  | POL1_
|  | stěny 300mm 1.NP : 10*4,815+6,95*3,815+38,7*3,665+33,7*3,25+4,28*3,65+1,65*3,82 |  | 347.9497 | [22 empty] | VV | 0
|  | stěny 300mm 1.NP : (5,535*2+5,635*3)*(3,2+1,27)+5,97*7*(3,2+2,475)+1,2*4,815 |  | 367.9845 | [22 empty] | VV | 0
|  | otvory ve stěnách 300mm 1.NP : -(5*2,3+2*2,25+2,1*2,5+(2*6+1,2*3)*0,8+1,1*2,27*2+2,1*2,85+2,1*3*2+1,2*1,45) |  | -59.049 | [22 empty] | VV | 0
|  | stěny 300mm 2.NP : (5,535+5,635*2)*(4,65+2,25+1,23)+(5,535+5,635)*(4,78+2,25+1,23) |  | 228.8888 | [22 empty] | VV | 0
|  | stěny 300mm 2.NP : 5,97*7*2,475*2+(0,6*2+0,5*7)*3,72*2+(5,532*2+5,635*3)*3,815+2,25+1,23 |  | 352.0102 | [22 empty] | VV | 0
39 | 311238323R00 | Zdivo nosné z cihel a tvarovek pálených akusticky tlumivé tloušťky 250 mm, akustický útlum Rw = 53 dB, charakteristická pevnost v tlaku fk = 5,13 MPa, součinitel prostupu tepla U=0,95 W/m2.K | m2 | 285.1921 |  | 0 |  | 0 |  | 0 | 21 | 0 | 0.34795 | 99.23 | 0 | 0 | 801-1 | RTS 21/ I | RTS 19/ I | 1.0204 | 291.01 |  | Práce |  |  |  | POL1_
|  | stěny 250mm 1.NP : 9,6*4,665+(5,9+6,55*4)*2,2+4,4*1,7+4,45*2+3,2*2*1,4-(2,45+1,95)*2,45 |  | 129.964 | [22 empty] | VV | 0
|  | podélné atiky haly tl.250 : 45,79*2*1,695 |  | 155.2281 | [22 empty] | VV | 0
40 | 311271177RT2 | Zdivo nosné z tvárnic porobetonových hladkých tloušťky 300 mm, charakteristická pevnost v tlaku fk = 2,71 MPa, součinitel prostupu tepla U=0,422 W/m2.K | m2 | 67.74 |  | 0 |  | 0 |  | 0 | 21 | 0 | 0.15954 | 10.81 | 0 | 0 | 801-1 | RTS 18/ I | RTS 18/ I | 0.7965 | 53.95 |  | Práce |  |  |  | POL1_
|  | schody na tribuně : 1,1*(0,36+0,18)*(7*5) |  | 20.79 | [22 empty] | VV | 0
|  | předsazená část tribuny : (7,8+7,9+9+6,6)*0,75*2 |  | 46.95 | [22 empty] | VV | 0
41 | 311321411R00 | Beton nadzákladových zdí železový třídy C 25/30 | m3 | 12.2596 |  | 0 |  | 0 |  | 0 | 21 | 0 | 2.5277 | 30.99 | 0 | 0 | 801-1 | RTS 21/ I | RTS 19/ I | 1.093 | 13.4 |  | Práce |  |  |  | POL1_
|  | nosných, výplňových, obkladových, půdních, štítových, poprsních apod. (bez výztuže), s pomocným lešením o výšce podlahy do 1900 mm a pro zatížení 1,5 kPa, | [24 empty] | SPI |  | nosných, výplňových, obkladových, půdních, štítových, poprsních apod. (bez výztuže), s pomocným lešením o výšce podlahy do 1900 mm a pro zatížení 1,5 kPa,
|  | změna výšk.úrovně stropu : 1,605*0,15*0,9 |  | 0.21668 | [22 empty] | VV | 0
|  | atiky : (1,505*2+8,3+4+5,4+46,89+7,355+1,1)*0,15*0,7 |  | 7.9858 | [22 empty] | VV | 0
|  | ztuž.monol.stěna haly : 5,535*0,2*3,665 |  | 4.0572 | [22 empty] | VV | 0
42 | 311351105R00 | Bednění nadzákladových zdí oboustranné za každou stranu zřízení | m2 | 149.9375 |  | 0 |  | 0 |  | 0 | 21 | 0 | 0.03931 | 5.89 | 0 | 0 | 801-1 | RTS 21/ I | RTS 19/ I | 0.65 | 97.46 |  | Práce |  |  |  | POL1_
|  | svislé nebo šikmé (odkloněné), půdorysně přímé nebo zalomené nadzákladových zdí nosných, výplňových, obkladových, půdních, štítových, poprsních apod. ve volném prostranství, ve volných nebo zapažených jámách, rýhách, šachtách, včetně případných vzpěr, | [24 empty] | SPI |  | svislé nebo šikmé (odkloněné), půdorysně přímé nebo zalomené nadzákladových zdí nosných, výplňových, obkladových, půdních, štítových, poprsních apod. ve volném prostranství, ve volných nebo zapažených jámách, rýhách, šachtách, včetně případných vzpěr,
|  | změna výšk.úrovně stropu : 1,605*2*0,9 |  | 2.889 | [22 empty] | VV | 0
|  | atiky : (1,505*2+8,3+4+5,4+46,89+7,355+1,1)*2*0,7 |  | 106.477 | [22 empty] | VV | 0
|  | ztuž.monol.stěna haly : 5,535*2*3,665 |  | 40.5716 | [22 empty] | VV | 0
43 | 311351106R00 | Bednění nadzákladových zdí oboustranné za každou stranu odstranění | m2 | 149.9375 |  | 0 |  | 0 |  | 0 | 21 | 0 | 0 | 0 | 0 | 0 | 801-1 | RTS 21/ I | RTS 19/ I | 0.35 | 52.48 |  | Práce |  |  |  | POL1_
|  | svislé nebo šikmé (odkloněné), půdorysně přímé nebo zalomené nadzákladových zdí nosných, výplňových, obkladových, půdních, štítových, poprsních apod. ve volném prostranství, ve volných nebo zapažených jámách, rýhách, šachtách, včetně případných vzpěr, | [24 empty] | SPI |  | svislé nebo šikmé (odkloněné), půdorysně přímé nebo zalomené nadzákladových zdí nosných, výplňových, obkladových, půdních, štítových, poprsních apod. ve volném prostranství, ve volných nebo zapažených jámách, rýhách, šachtách, včetně případných vzpěr,
|  | změna výšk.úrovně stropu : 1,605*2*0,9 |  | 2.889 | [22 empty] | VV | 0
|  | atiky : (1,505*2+8,3+4+5,4+46,89+7,355+1,1)*2*0,7 |  | 106.477 | [22 empty] | VV | 0
|  | ztuž.monol.stěna haly : 5,535*2*3,665 |  | 40.5716 | [22 empty] | VV | 0
44 | 311361821R00 | Výztuž nadzákladových zdí z betonářské oceli 10 505(R) | t | 1.226 |  | 0 |  | 0 |  | 0 | 21 | 0 | 1.0203 | 1.25 | 0 | 0 | 801-1 | RTS 21/ I | RTS 19/ I | 25.271 | 30.98 |  | Práce |  |  |  | POL1_
|  | včetně distančních prvků | [24 empty] | SPI
|  | změna výšk.úrovně stropu : 1,605*0,15*0,9*0,1 |  | 0.02167 | [22 empty] | VV | 0
|  | atiky : (1,505*2+8,3+4+5,4+46,89+7,355+1,1)*0,15*0,7*0,1 |  | 0.79858 | [22 empty] | VV | 0
|  | ztuž.monol.stěna haly : 5,535*0,2*3,665*0,1 |  | 0.40572 | [22 empty] | VV | 0
45 | 317168112R00 | Překlady keramické montáž a dodávka nenosné, délky 1250 mm, šířky 115 mm, výšky 71 mm | kus | 27 |  | 0 |  | 0 |  | 0 | 21 | 0 | 0.02288 | 0.62 | 0 | 0 | 801-1 | RTS 21/ I | RTS 19/ I | 0.3175 | 8.57 |  | Práce |  |  |  | POL1_
|  | 20+6+1 |  | 27 | [22 empty] | VV | 0
46 | 317168113R00 | Překlady keramické montáž a dodávka nenosné, délky 1500 mm, šířky 115 mm, výšky 71 mm | kus | 2 |  | 0 |  | 0 |  | 0 | 21 | 0 | 0.02696 | 0.05 | 0 | 0 | 801-1 | RTS 21/ I | RTS 19/ I | 0.3225 | 0.65 |  | Práce |  |  |  | POL1_
47 | 317168114R00 | Překlady keramické montáž a dodávka nenosné, délky 1750 mm, šířky 115 mm, výšky 71 mm | kus | 1 |  | 0 |  | 0 |  | 0 | 21 | 0 | 0.03104 | 0.03 | 0 | 0 | 801-1 | RTS 21/ I | RTS 19/ I | 0.3375 | 0.34 |  | Práce |  |  |  | POL1_
48 | 317168115R00 | Překlady keramické montáž a dodávka nenosné, délky 2000 mm, šířky 115 mm, výšky 71 mm | kus | 2 |  | 0 |  | 0 |  | 0 | 21 | 0 | 0.03512 | 0.07 | 0 | 0 | 801-1 | RTS 21/ I | RTS 19/ I | 0.3475 | 0.7 |  | Práce |  |  |  | POL1_
49 | 317168117R00 | Překlady keramické montáž a dodávka nenosné, délky 2500 mm, šířky 115 mm, výšky 71 mm | kus | 1 |  | 0 |  | 0 |  | 0 | 21 | 0 | 0.04496 | 0.04 | 0 | 0 | 801-1 | RTS 21/ I | RTS 19/ I | 0.4625 | 0.46 |  | Práce |  |  |  | POL1_
50 | 317168130R00 | Překlady keramické montáž a dodávka nosné, délky 1000 mm, šířky 70 mm, výšky 238 mm | kus | 4 |  | 0 |  | 0 |  | 0 | 21 | 0 | 0.03637 | 0.15 | 0 | 0 | 801-1 | RTS 21/ I | RTS 19/ I | 0.245 | 0.98 |  | Práce |  |  |  | POL1_
51 | 317168131R00 | Překlady keramické montáž a dodávka nosné, délky 1250 mm, šířky 70 mm, výšky 238 mm | kus | 2 |  | 0 |  | 0 |  | 0 | 21 | 0 | 0.04529 | 0.09 | 0 | 0 | 801-1 | RTS 21/ I | RTS 19/ I | 0.2525 | 0.51 |  | Práce |  |  |  | POL1_
52 | 317168132R00 | Překlady keramické montáž a dodávka nosné, délky 1500 mm, šířky 70 mm, výšky 238 mm | kus | 8 |  | 0 |  | 0 |  | 0 | 21 | 0 | 0.05422 | 0.43 | 0 | 0 | 801-1 | RTS 21/ I | RTS 19/ I | 0.26 | 2.08 |  | Práce |  |  |  | POL1_
|  | 4*2 |  | 8 | [22 empty] | VV | 0
53 | 317168135R00 | Překlady keramické montáž a dodávka nosné, délky 2250 mm, šířky 70 mm, výšky 238 mm | kus | 8 |  | 0 |  | 0 |  | 0 | 21 | 0 | 0.08106 | 0.65 | 0 | 0 | 801-1 | RTS 21/ I | RTS 19/ I | 0.35 | 2.8 |  | Práce |  |  |  | POL1_
|  | 4*2 |  | 8 | [22 empty] | VV | 0
54 | 317168136R00 | Překlady keramické montáž a dodávka nosné, délky 2500 mm, šířky 70 mm, výšky 238 mm | kus | 7 |  | 0 |  | 0 |  | 0 | 21 | 0 | 0.08999 | 0.63 | 0 | 0 | 801-1 | RTS 21/ I | RTS 19/ I | 0.38 | 2.66 |  | Práce |  |  |  | POL1_
|  | 3+4 |  | 7 | [22 empty] | VV | 0
55 | 317168137R00 | Překlady keramické montáž a dodávka nosné, délky 2750 mm, šířky 70 mm, výšky 238 mm | kus | 20 |  | 0 |  | 0 |  | 0 | 21 | 0 | 0.09891 | 1.98 | 0 | 0 | 801-1 | RTS 21/ I | RTS 19/ I | 0.41 | 8.2 |  | Práce |  |  |  | POL1_
|  | 4*5 |  | 20 | [22 empty] | VV | 0
56 | 317168139R00 | Překlady keramické montáž a dodávka nosné, délky 3250 mm, šířky 70 mm, výšky 238 mm | kus | 3 |  | 0 |  | 0 |  | 0 | 21 | 0 | 0.11676 | 0.35 | 0 | 0 | 801-1 | RTS 21/ I | RTS 19/ I | 0.465 | 1.4 |  | Práce |  |  |  | POL1_
57 | 317941121R00 | Osazení ocelových válcovaných nosníků na zdivu bez dodávky materiálu, výšky do 120 mm | t | 0.02146 |  | 0 |  | 0 |  | 0 | 21 | 0 | 0.01954 | 0 | 0 | 0 | 801-1 | RTS 21/ I | RTS 19/ I | 18.175 | 0.39 |  | Práce |  |  |  | POL1_
|  | profilu I, nebo IE, nebo U, nebo UE, nebo L | [24 empty] | SPI
|  | překlad 2xL50/50/6 P02 : (1,2*2*2)*4,47/1000 |  | 0.02146 | [22 empty] | VV | 0
58 | 331125004R00 | Montáž sloupů ze ŽB do dutiny patky do 10 t | kus | 24 |  | 0 |  | 0 |  | 0 | 21 | 0 | 0.61965 | 14.87 | 0 | 0 |  | RTS 21/ I | RTS 19/ I | 4.993 | 119.83 |  | Práce |  |  |  | POL1_
|  | sloupy haly : 24 |  | 24 | [22 empty] | VV | 0
59 | 342248141R00 | Příčky z tvárnic pálených Příčky z tvárnic pálených tloušťky 115 mm, z děrovaných příčkovek, P 10, zděných na tenkovrstvou maltu | m2 | 608.669 |  | 0 |  | 0 |  | 0 | 21 | 0 | 0.09985 | 60.78 | 0 | 0 | 801-1 | RTS 21/ I | RTS 19/ I | 0.5209 | 317.06 |  | Práce |  |  |  | POL1_
|  | jednoduché nebo příčky zděné do svislé dřevěné, cihelné, betonové nebo ocelové konstrukce na jakoukoliv maltu vápenocementovou (MVC) nebo cementovou (MC), | [24 empty] | SPI |  | jednoduché nebo příčky zděné do svislé dřevěné, cihelné, betonové nebo ocelové konstrukce na jakoukoliv maltu vápenocementovou (MVC) nebo cementovou (MC),
|  | příčky 125mm : (33,1+4,155*10+3,565*3+1,25*6+0,9*3+2,1*2+1,8+6,55)*3,65 |  | 394.5467 | [22 empty] | VV | 0
|  | příčky 125mm : 1,895*3,65+(4,2+5,97*3+4,17+1,15)*3,05+5,93*4,88+2,5*3,6+1,55*3,8+2*4*3,7 |  | 164.0067 | [22 empty] | VV | 0
|  | příčky 125mm : 2,63*2,75+1,675*3,3+20,45*3,3+1,8*3,8+3,25*2,9+1,3*1,7 |  | 98.72 | [22 empty] | VV | 0
|  | příčky 125mm : 1,125*3+2,55*2,65+1,205*2,2+1,205*4,815 |  | 18.5856 | [22 empty] | VV | 0
|  | otvory v příčkách 125mm : -((1,3*2+2+1,6)*2,2+(0,8*7+0,7*22+1*2+0,9+1,6)*2,1) |  | -67.19 | [22 empty] | VV | 0
60 | 342248144R00 | Příčky z tvárnic pálených Příčky z tvárnic pálených tloušťky 140 mm, z děrovaných příčkovek, P 10, zděných na tenkovrstvou maltu | m2 | 8.1 |  | 0 |  | 0 |  | 0 | 21 | 0 | 0.12138 | 0.98 | 0 | 0 | 801-1 | RTS 21/ I | RTS 19/ I | 0.55675 | 4.51 |  | Práce |  |  |  | POL1_
|  | jednoduché nebo příčky zděné do svislé dřevěné, cihelné, betonové nebo ocelové konstrukce na jakoukoliv maltu vápenocementovou (MVC) nebo cementovou (MC), | [24 empty] | SPI |  | jednoduché nebo příčky zděné do svislé dřevěné, cihelné, betonové nebo ocelové konstrukce na jakoukoliv maltu vápenocementovou (MVC) nebo cementovou (MC),
|  | příčky 150mm : 2,25*3,6 |  | 8.1 | [22 empty] | VV | 0
61 | 342948112R00 | Kotvení příček ke konstrukci přistřelenými kotvami | m | 311.725 |  | 0 |  | 0 |  | 0 | 21 | 0 | 0.00102 | 0.32 | 0 | 0 | 801-1 | RTS 21/ I | RTS 19/ I | 0.123 | 38.34 |  | Práce |  |  |  | POL1_
|  | Včetně dodávky kotev a spojovacího materiálu. | [24 empty] | SPI
|  | 5*3,665+4,815*2+3,2*8+1,4+3,8+4,1+4,7 |  | 67.555 | [22 empty] | VV | 0
|  | (3,2+1,27+3,815+2,25)*10+2,475*14*2+(4,65+2,25)*6+(4,78+2,25)*4 |  | 244.17 | [22 empty] | VV | 0
62 | 346244381R00 | Plentování ocelových nosníků jednostranné výšky do 200 mm | m2 | 0.62 |  | 0 |  | 0 |  | 0 | 21 | 0 | 0.18324 | 0.11 | 0 | 0 | 801-1 | RTS 21/ I | RTS 19/ I | 1.21 | 0.75 |  | Práce |  |  |  | POL1_
|  | jakýmikoliv cihlami, | [24 empty] | SPI
|  | 3,1*2*0,1 |  | 0.62 | [22 empty] | VV | 0
63 | 346481111R00 | Plentování rýh, nosníků apod. pletivem ve stěnách nebo před stěnami, pletivem rabicovým | m2 | 2.99 |  | 0 |  | 0 |  | 0 | 21 | 0 | 0.00846 | 0.03 | 0 | 0 | 801-1 | RTS 21/ I | RTS 19/ I | 0.891 | 2.66 |  | Práce |  |  |  | POL1_
|  | plentování potrubí, válcovaných nosníků, výklenků nebo nik, jakéhokoliv tvaru, na jakoukoliv maltu, s potřebným vypnutím pletiva, přetažením a zakotvením drátů a provedení postřiku maltou, | [24 empty] | SPI |  | plentování potrubí, válcovaných nosníků, výklenků nebo nik, jakéhokoliv tvaru, na jakoukoliv maltu, s potřebným vypnutím pletiva, přetažením a zakotvením drátů a provedení postřiku maltou,
|  | překlad 2xL50/50/6 P02 : (1,2*2)*0,35 |  | 0.84 | [22 empty] | VV | 0
|  | překlady kotvené ke sloupům L50/50/6 : 1*0,3 |  | 0.3 | [22 empty] | VV | 0
|  | překlady kotvené ke sloupům L100/50/6 : 1*0,3 |  | 0.3 | [22 empty] | VV | 0
|  | překlady kotvené ke sloupům HEA100 : 3,1*0,5 |  | 1.55 | [22 empty] | VV | 0
64 | 346275113R00 | Přizdívky a obezdívky z desek pórobetonových tloušťky 100 mm | m2 | 14.16 |  | 0 |  | 0 |  | 0 | 21 | 0 | 0.12183 | 1.73 | 0 | 0 | 801-1 | RTS 21/ I | RTS 19/ I | 0.674 | 9.54 |  | Práce |  |  |  | POL1_
|  | s pomocným lešením o výšce podlahy do 1900 mm a pro zatížení do 1,5 kPa. | [24 empty] | SPI
|  | přizdívky 100mm : 2,35*3,6+1,5*3,8 |  | 14.16 | [22 empty] | VV | 0
65 | 346275115R00 | Přizdívky a obezdívky z desek pórobetonových tloušťky 150 mm | m2 | 55.2645 |  | 0 |  | 0 |  | 0 | 21 | 0 | 0.15931 | 8.8 | 0 | 0 | 801-1 | RTS 21/ I | RTS 19/ I | 0.704 | 38.91 |  | Práce |  |  |  | POL1_
|  | s pomocným lešením o výšce podlahy do 1900 mm a pro zatížení do 1,5 kPa. | [24 empty] | SPI
|  | přizd.150mm : (0,9*6+0,95*2)*3,65+2,505*2,75+0,95*3,8+3,515*3,05+2*3,7 |  | 55.2645 | [22 empty] | VV | 0
66 | 767995105R00 | Výroba a montáž atypických kovovových doplňků staveb hmotnosti přes 50 do 100 kg | kg | 408.3316 |  | 0 |  | 0 |  | 0 | 21 | 0 | 5e-05 | 0.02 | 0 | 0 | 800-767 | RTS 21/ I | RTS 19/ I | 0.084 | 34.3 |  | Práce |  |  |  | POL1_
|  | překlady kotvené ke sloupům L50/50/6 : 1*4,47 |  | 4.47 | [22 empty] | VV | 0
|  | překlady kotvené ke sloupům L100/50/6 : 1*6,84 |  | 6.84 | [22 empty] | VV | 0
|  | překlady kotvené ke sloupům HEA100 : 3,1*16,7 |  | 51.77 | [22 empty] | VV | 0
|  | kotvící úhelníky překladů L160x160x14 : 0,12*3*33,87 |  | 12.1932 | [22 empty] | VV | 0
|  | sloupy U160 : (3,25*2*2)*18,8 |  | 244.4 | [22 empty] | VV | 0
|  | styč.plechy sloupů tl.20mm : (0,4*0,4+0,33*0,36)*2*159 |  | 88.6584 | [22 empty] | VV | 0
67 | 133301520000R | tyč ocelová L (úhelník) válcovaná za tepla 11375 (S 235JR); rovnoramenná; tl = 6,00 mm; a = 50,0 mm; b = 50,0 mm | kg | 0.028 |  | 0 |  | 0 |  | 0 | 21 | 0 | 0.001 | 0 | 0 | 0 | SPCM | RTS 21/ I | RTS 19/ I | 0 | 0 |  | Specifikace |  |  |  | POL3_
|  | překlad 2xL50/50/6 P02 : (1,2*2*2)*4,47/1000*1,08 |  | 0.02317 | [22 empty] | VV | 0
|  | překlady kotvené ke sloupům L50/50/6 : 1*4,47/1000*1,08 |  | 0.00483 | [22 empty] | VV | 0
68 | 13335590Ra | Úhelník nerovnoramenný L jakost S235 100x50x6 mm, 11375 | t | 0.00739 |  | 0 |  | 0 |  | 0 | 21 | 0 | 1 | 0.01 | 0 | 0 |  | Vlastní | Indiv | 0 | 0 |  | Specifikace |  |  |  | POL3_
|  | překlady kotvené ke sloupům L100/50/6 : 1*6,84/1000*1,08 |  | 0.00739 | [22 empty] | VV | 0
69 | 13384440R | tyč ocelová profilová válcovaná za tepla 11375 (S 235JR); průřez U; výška 160 mm | t | 0.26395 |  | 0 |  | 0 |  | 0 | 21 | 0 | 1 | 0.26 | 0 | 0 | SPCM | RTS 21/ I | RTS 19/ I | 0 | 0 |  | Specifikace |  |  |  | POL3_
|  | sloupy U160 : (3,25*2*2)*18,8/1000*1,08 |  | 0.26395 | [22 empty] | VV | 0
70 | 13388125R | tyč ocelová profilová válcovaná za tepla 11375 (S 235JR); průřez HEA; výška 100 mm | t | 0.05591 |  | 0 |  | 0 |  | 0 | 21 | 0 | 1 | 0.06 | 0 | 0 | SPCM | RTS 21/ I | RTS 19/ I | 0 | 0 |  | Specifikace |  |  |  | POL3_
|  | překlady kotvené ke sloupům HEA100 : 3,1*16,7/1000*1,08 |  | 0.05591 | [22 empty] | VV | 0
71 | 13432590R | tyč ocelová L (úhelník) válcovaná za tepla 11375 (S235JR); rovnoramenná; tl = 14,00 mm; a = 160,0 mm; b = 160,0 mm | t | 0.01317 |  | 0 |  | 0 |  | 0 | 21 | 0 | 1 | 0.01 | 0 | 0 | SPCM | RTS 21/ I | RTS 19/ I | 0 | 0 |  | Specifikace |  |  |  | POL3_
|  | kotvící úhelníky překladů L160x160x14 : 0,12*3*33,87/1000*1,08 |  | 0.01317 | [22 empty] | VV | 0
72 | 13611248R | plech ocelový válcovaný za tepla 11375 (S235JR); povrch hladký; tl. 20,00 mm | t | 0.09575 |  | 0 |  | 0 |  | 0 | 21 | 0 | 1 | 0.1 | 0 | 0 | SPCM | RTS 21/ I | RTS 19/ I | 0 | 0 |  | Specifikace |  |  |  | POL3_
|  | styč.plechy sloupů tl.20mm : (0,4*0,4+0,33*0,36)*2*159/1000*1,08 |  | 0.09575 | [22 empty] | VV | 0
73 | 59369110Ra | Sloup želbet. 0,6*0,4*13m s prvky pro uložení průvlaků a vazníků | kus | 4 |  | 0 |  | 0 |  | 0 | 21 | 0 | 3.12 | 12.48 | 0 | 0 |  | Vlastní | Indiv | 0 | 0 |  | Specifikace |  |  |  | POL3_
74 | 59369110Rb | Sloup želbet. 0,6*0,4*13,4m s prvky pro uložení průvlaků a vazníků | kus | 4 |  | 0 |  | 0 |  | 0 | 21 | 0 | 3.22 | 12.88 | 0 | 0 |  | Vlastní | Indiv | 0 | 0 |  | Specifikace |  |  |  | POL3_
75 | 59369110Rc | Sloup želbet. 0,6*0,5*12,6m s prvky pro uložení průvlaků a vazníků | kus | 16 |  | 0 |  | 0 |  | 0 | 21 | 0 | 3.75 | 60 | 0 | 0 |  | Vlastní | Indiv | 0 | 0 |  | Specifikace |  |  |  | POL3_
Díl: | 4 | Vodorovné konstrukce |  |  |  | 0 |  | 0 |  | 0 |  | 0 |  | 963.51 |  | 0 |  |  |  |  | 3137.81 | [5 empty] | DIL
76 | 411321414R00 | Beton stropů železový stropů deskových, desek plochých střech, desek balkónových, desek hřibových stropů včetně hlavic hřibových sloupů, železový (bez výztuže) třídy C 25/30 | m3 | 124.8614 |  | 0 |  | 0 |  | 0 | 21 | 0 | 2.5251 | 315.29 | 0 | 0 | 801-1 | RTS 21/ I | RTS 19/ I | 0.987 | 123.24 |  | Práce |  |  |  | POL1_
|  | deska 250mm D1,D2 : (351+103)*0,25 |  | 113.5 | [22 empty] | VV | 0
|  | deska tl.100mm D5 : (10,3*1,605+6,9*1,605)*0,1 |  | 2.7606 | [22 empty] | VV | 0
|  | deska tl.160mm D6 : (1,825*27,4)*0,16 |  | 8.0008 | [22 empty] | VV | 0
|  | 2*2*0,15 |  | 0.6 | [22 empty] | VV | 0
77 | 411351101RT2 | Bednění stropů deskových, balkonových nebo plošných konzol plné, rovné, popř. s náběhy systémové, včetně podepření, tloušťka stropu 120 mm, - zřízení | m2 | 27.606 |  | 0 |  | 0 |  | 0 | 21 | 0 | 0.0468 | 1.29 | 0 | 0 | 801-1 | RTS 21/ I | RTS 19/ I | 0.65 | 17.94 |  | Práce |  |  |  | POL1_
|  | s pomocným lešením | [24 empty] | SPI
|  | deska tl.100mm D5 : (10,3*1,605+6,9*1,605) |  | 27.606 | [22 empty] | VV | 0
78 | 411351101RT4 | Bednění stropů deskových, balkonových nebo plošných konzol plné, rovné, popř. s náběhy systémové, včetně podepření, tloušťka stropu 240 mm, - zřízení | m2 | 50.605 |  | 0 |  | 0 |  | 0 | 21 | 0 | 0.04842 | 2.45 | 0 | 0 | 801-1 | RTS 21/ I | RTS 19/ I | 0.65 | 32.89 |  | Práce |  |  |  | POL1_
|  | s pomocným lešením | [24 empty] | SPI
|  | deska tl.160mm D6 : (1,825*27,4) |  | 50.005 | [22 empty] | VV | 0
|  | 2*2*0,15 |  | 0.6 | [22 empty] | VV | 0
79 | 411351101RT6 | Bednění stropů deskových, balkonových nebo plošných konzol plné, rovné, popř. s náběhy systémové, včetně podepření, tloušťka stropu 360 mm, - zřízení | m2 | 454 |  | 0 |  | 0 |  | 0 | 21 | 0 | 0.05004 | 22.72 | 0 | 0 | 801-1 | RTS 21/ I | RTS 19/ I | 0.65 | 295.1 |  | Práce |  |  |  | POL1_
|  | s pomocným lešením | [24 empty] | SPI
|  | deska 250mm D1,D2 : (351+103) |  | 454 | [22 empty] | VV | 0
80 | 411351102R00 | Bednění stropů deskových, balkonových nebo plošných konzol plné, rovné, popř. s náběhy , - odstranění | m2 | 532.211 |  | 0 |  | 0 |  | 0 | 21 | 0 | 0 | 0 | 0 | 0 | 801-1 | RTS 21/ I | RTS 19/ I | 0.173 | 92.07 |  | Práce |  |  |  | POL1_
|  | s pomocným lešením | [24 empty] | SPI
|  | deska 250mm D1,D2 : (351+103) |  | 454 | [22 empty] | VV | 0
|  | deska tl.100mm D5 : (10,3*1,605+6,9*1,605) |  | 27.606 | [22 empty] | VV | 0
|  | deska tl.160mm D6 : (1,825*27,4) |  | 50.005 | [22 empty] | VV | 0
|  | 2*2*0,15 |  | 0.6 | [22 empty] | VV | 0
81 | 411361821R00 | Výztuž stropů z betonářské oceli 10 505(R) | t | 1.6361 |  | 0 |  | 0 |  | 0 | 21 | 0 | 1.0214 | 1.67 | 0 | 0 | 801-1 | RTS 21/ I | RTS 19/ I | 26.616 | 43.55 |  | Práce |  |  |  | POL1_
|  | prostě uložených, vetknutých i spojitých, deskových, trámových (žebrových, kazetových), s keramickými a jinými vložkami, konzolových nebo balkónových, hřibových včetně hlavic hřibových sloupů, plochých střech a pro zavěšení železobetonových podhledů. Včetně distančních prvků. | [24 empty] | SPI |  | prostě uložených, vetknutých i spojitých, deskových, trámových (žebrových, kazetových), s keramickými a jinými vložkami, konzolových nebo balkónových, hřibových včetně hlavic hřibových sloupů, plochých střech a pro zavěšení železobetonových podhledů. Včetně distančních prvků.
|  | deska tl.100mm D5 : (10,3*1,605+6,9*1,605)*0,1*0,1 |  | 0.27606 | [22 empty] | VV | 0
|  | deska tl.160mm D6 : (1,825*27,4)*0,16*0,1 |  | 0.80008 | [22 empty] | VV | 0
|  | lemy desky D1,D2 : 0,5 |  | 0.5 | [22 empty] | VV | 0
|  | 2*2*0,15*0,1 |  | 0.06 | [22 empty] | VV | 0
82 | 411361921RT9 | Výztuž stropů ze svařovaných sítí průměr drátu 8 mm, velikost oka 150/150 mm | t | 5.4298 |  | 0 |  | 0 |  | 0 | 21 | 0 | 1.0547 | 5.73 | 0 | 0 | 801-1 | RTS 21/ I | RTS 19/ I | 15.211 | 82.59 |  | Práce |  |  |  | POL1_
|  | prostě uložených, vetknutých i spojitých, deskových, trámových (žebrových, kazetových), s keramickými a jinými vložkami, konzolových nebo balkónových, hřibových včetně hlavic hřibových sloupů, plochých střech a pro zavěšení železobetonových podhledů. Včetně distančních prvků. | [24 empty] | SPI |  | prostě uložených, vetknutých i spojitých, deskových, trámových (žebrových, kazetových), s keramickými a jinými vložkami, konzolových nebo balkónových, hřibových včetně hlavic hřibových sloupů, plochých střech a pro zavěšení železobetonových podhledů. Včetně distančních prvků.
|  | deska 250mm D1,D2 : (351+103)*0,0052*2*1,15 |  | 5.4298 | [22 empty] | VV | 0
83 | 413125001R00 | Montáž tyčových dílců z ŽB, hmotnost do 1,5 t | kus | 10 |  | 0 |  | 0 |  | 0 | 21 | 0 | 0.01901 | 0.19 | 0 | 0 |  | RTS 21/ I | RTS 19/ I | 1.706 | 17.06 |  | Práce |  |  |  | POL1_
|  | nosníky No 1-6 : 5+1+1+1+1+1 |  | 10 | [22 empty] | VV | 0
84 | 413125003R00 | Montáž tyčových dílců z ŽB, hmotnost do 5 t | kus | 14 |  | 0 |  | 0 |  | 0 | 21 | 0 | 0.06605 | 0.92 | 0 | 0 |  | RTS 21/ I | RTS 19/ I | 2.901 | 40.61 |  | Práce |  |  |  | POL1_
|  | průvlaky Pr : 14 |  | 14 | [22 empty] | VV | 0
85 | 413321414R00 | Beton nosníků železový třídy C 25/30 | m3 | 4.4756 |  | 0 |  | 0 |  | 0 | 21 | 0 | 2.5251 | 11.3 | 0 | 0 | 801-1 | RTS 21/ I | RTS 19/ I | 0.865 | 3.87 |  | Práce |  |  |  | POL1_
|  | včetně stěnových, nosníků jeřábových drah, volných trámů, průvlaků, rámových příčlí, ztužidel, konzol, vodorovných táhel a podobných tyčových konstrukcí, | [24 empty] | SPI |  | včetně stěnových, nosníků jeřábových drah, volných trámů, průvlaků, rámových příčlí, ztužidel, konzol, vodorovných táhel a podobných tyčových konstrukcí,
|  | venk.obvod desky D1 : (0,9+46,89+7,255+0,9)*0,2*0,4 |  | 4.4756 | [22 empty] | VV | 0
86 | 413351101R00 | Bednění nosníků zřízení bednění nosníků š.do 600 mm, v.do 600 mm | m | 68.995 |  | 0 |  | 0 |  | 0 | 21 | 0 | 0.18197 | 12.56 | 0 | 0 | 801-1 | RTS 21/ I | RTS 19/ I | 1.71 | 117.98 |  | Práce |  |  |  | POL1_
|  | stěnových, volných trámů, průvlaků, jeřábových drah, rámových příčlí, ztužidel, vodorovných táhel, tyčových konzol, bez náběhů nebo s náběhy, neproměnného nebo proměnného průřezu nebo tvaru zalomeného nebo půdorysně zakřiveného. Bez podpěrné konstrukce. Včetně distančních prvků. | [24 empty] | SPI |  | stěnových, volných trámů, průvlaků, jeřábových drah, rámových příčlí, ztužidel, vodorovných táhel, tyčových konzol, bez náběhů nebo s náběhy, neproměnného nebo proměnného průřezu nebo tvaru zalomeného nebo půdorysně zakřiveného. Bez podpěrné konstrukce. Včetně distančních prvků.
|  | venk.obvod desky D1 : (0,9+46,89+7,255+0,9)*1 |  | 55.945 | [22 empty] | VV | 0
|  | spodní plocha želbet. věnců nad otvory : (5+2,2+2*6+1,2*3+1,1*2+12,5+6)*0,3 |  | 13.05 | [22 empty] | VV | 0
87 | 413351103R00 | Bednění nosníků odstranění bednění nosníků š.do 600 mm, v.do 600 mm | m | 68.995 |  | 0 |  | 0 |  | 0 | 21 | 0 | 0 | 0 | 0 | 0 | 801-1 | RTS 21/ I | RTS 19/ I | 0.57 | 39.33 |  | Práce |  |  |  | POL1_
|  | stěnových, volných trámů, průvlaků, jeřábových drah, rámových příčlí, ztužidel, vodorovných táhel, tyčových konzol, bez náběhů nebo s náběhy, neproměnného nebo proměnného průřezu nebo tvaru zalomeného nebo půdorysně zakřiveného. Bez podpěrné konstrukce. Včetně distančních prvků. | [24 empty] | SPI |  | stěnových, volných trámů, průvlaků, jeřábových drah, rámových příčlí, ztužidel, vodorovných táhel, tyčových konzol, bez náběhů nebo s náběhy, neproměnného nebo proměnného průřezu nebo tvaru zalomeného nebo půdorysně zakřiveného. Bez podpěrné konstrukce. Včetně distančních prvků.
|  | venk.obvod desky D1 : (0,9+46,89+7,255+0,9)*1 |  | 55.945 | [22 empty] | VV | 0
|  | spodní plocha želbet. věnců nad otvory : (5+2,2+2*6+1,2*3+1,1*2+12,5+6)*0,3 |  | 13.05 | [22 empty] | VV | 0
88 | 413351211R00 | Podpěrná konstrukce bednění nosníků do 5 kPa, - zřízení | m2 | 29.8335 |  | 0 |  | 0 |  | 0 | 21 | 0 | 0.00535 | 0.16 | 0 | 0 | 801-1 | RTS 21/ I | RTS 19/ I | 0.775 | 23.12 |  | Práce |  |  |  | POL1_
|  | a jiných tyčových konstrukcí výšky do 4 m a se zesílením dna bednění, na plochu půdorysu | [24 empty] | SPI
|  | venk.obvod desky D1 : (0,9+46,89+7,255+0,9)*0,3 |  | 16.7835 | [22 empty] | VV | 0
|  | spodní plocha želbet. věnců nad otvory : (5+2,2+2*6+1,2*3+1,1*2+12,5+6)*0,3 |  | 13.05 | [22 empty] | VV | 0
89 | 413351212R00 | Podpěrná konstrukce bednění nosníků do 5 kPa, odstranění | m2 | 29.8335 |  | 0 |  | 0 |  | 0 | 21 | 0 | 0 | 0 | 0 | 0 | 801-1 | RTS 21/ I | RTS 19/ I | 0.27 | 8.06 |  | Práce |  |  |  | POL1_
|  | a jiných tyčových konstrukcí výšky do 4 m a se zesílením dna bednění, na plochu půdorysu | [24 empty] | SPI
|  | venk.obvod desky D1 : (0,9+46,89+7,255+0,9)*0,3 |  | 16.7835 | [22 empty] | VV | 0
|  | spodní plocha želbet. věnců nad otvory : (5+2,2+2*6+1,2*3+1,1*2+12,5+6)*0,3 |  | 13.05 | [22 empty] | VV | 0
90 | 413361821R00 | Výztuž nosníků z betonářské oceli 10 505(R) | t | 0.44756 |  | 0 |  | 0 |  | 0 | 21 | 0 | 1.0194 | 0.46 | 0 | 0 | 801-1 | RTS 21/ I | RTS 19/ I | 51.252 | 22.94 |  | Práce |  |  |  | POL1_
|  | stěnových, volných trámů, rámů, průvlaků, nosníků jeřábových drah, rámových příčlí, patrových i mezipatrových ztužidel, konzol, vodorovných táhel, trámů, obrubních a výztužných, lemujících nebo vyztužujících stropní a podobné střešní konstrukce. Včetně distančních prvků. | [24 empty] | SPI |  | stěnových, volných trámů, rámů, průvlaků, nosníků jeřábových drah, rámových příčlí, patrových i mezipatrových ztužidel, konzol, vodorovných táhel, trámů, obrubních a výztužných, lemujících nebo vyztužujících stropní a podobné střešní konstrukce. Včetně distančních prvků.
|  | venk.obvod desky D1 : (0,9+46,89+7,255+0,9)*0,2*0,4*0,1 |  | 0.44756 | [22 empty] | VV | 0
91 | 417321414R00 | Železobeton ztužujících pásů a věnců třídy C 25/30 | m3 | 43.4614 |  | 0 |  | 0 |  | 0 | 21 | 0 | 2.5251 | 109.74 | 0 | 0 | 801-1 | RTS 21/ I | RTS 19/ I | 1.448 | 62.93 |  | Práce |  |  |  | POL1_
|  | věnce V1-6 : ((61,6+5,97*21+5,53*10+5,63*15)*0,3*0,25+91,6*0,25*0,25) |  | 30.229 | [22 empty] | VV | 0
|  | věnec obv.stěny zázemí : (5,9+2,7+46,6+6,1)*0,3*0,4 |  | 7.356 | [22 empty] | VV | 0
|  | atikové věnce Va7,8 : (12,3*4*0,3*0,3+6,035*2*0,4*0,3) |  | 5.8764 | [22 empty] | VV | 0
92 | 417351115R00 | Bednění bočnic ztužujících pásů a věnců včetně vzpěr zřízení | m2 | 297.376 |  | 0 |  | 0 |  | 0 | 21 | 0 | 0.00782 | 2.33 | 0 | 0 | 801-1 | RTS 21/ I | RTS 19/ I | 0.79 | 234.93 |  | Práce |  |  |  | POL1_
|  | věnce V1-6 : ((61,6+5,97*21+5,53*10+5,63*15)*2*0,25+91,6*2*0,25) |  | 209.16 | [22 empty] | VV | 0
|  | věnec obv.stěny zázemí : (5,9+2,7+46,6+6,1)*2*0,4 |  | 49.04 | [22 empty] | VV | 0
|  | atikové věnce Va7,8 : (12,3*4*2*0,3+6,035*2*0,4*2) |  | 39.176 | [22 empty] | VV | 0
93 | 417351116R00 | Bednění bočnic ztužujících pásů a věnců včetně vzpěr odstranění | m2 | 297.376 |  | 0 |  | 0 |  | 0 | 21 | 0 | 0 | 0 | 0 | 0 | 801-1 | RTS 21/ I | RTS 19/ I | 0.24 | 71.37 |  | Práce |  |  |  | POL1_
|  | věnce V1-6 : ((61,6+5,97*21+5,53*10+5,63*15)*2*0,25+91,6*2*0,25) |  | 209.16 | [22 empty] | VV | 0
|  | věnec obv.stěny zázemí : (5,9+2,7+46,6+6,1)*2*0,4 |  | 49.04 | [22 empty] | VV | 0
|  | atikové věnce Va7,8 : (12,3*4*2*0,3+6,035*2*0,4*2) |  | 39.176 | [22 empty] | VV | 0
94 | 417361821R00 | Výztuž ztužujících pásů a věnců z betonářské oceli 10 505(R) | t | 4.3461 |  | 0 |  | 0 |  | 0 | 21 | 0 | 1.0167 | 4.42 | 0 | 0 | 801-1 | RTS 21/ I | RTS 19/ I | 27.673 | 120.27 |  | Práce |  |  |  | POL1_
|  | Včetně distančních prvků. | [24 empty] | SPI
|  | věnce 1-6 : ((61,6+5,97*21+5,53*10+5,63*15)*0,3*0,25+91,6*0,25*0,25)*0,1 |  | 3.0229 | [22 empty] | VV | 0
|  | věnec obv.stěny zázemí : (5,9+2,7+46,6+6,1)*0,3*0,4*0,1 |  | 0.7356 | [22 empty] | VV | 0
|  | atikové věnce Va7,8 : (12,3*4*0,3*0,3+6,035*2*0,4*0,3)*0,1 |  | 0.58764 | [22 empty] | VV | 0
95 | 431121001R00 | Montáž podestových panelů hmotnosti do 3 t | kus | 4 |  | 0 |  | 0 |  | 0 | 21 | 0 | 0.09036 | 0.36 | 0 | 0 |  | RTS 21/ I | RTS 19/ I | 1.242 | 4.97 |  | Práce |  |  |  | POL1_
96 | 435121011R00 | Montáž schodišťových ramen bez podest do 1,5 t | kus | 1 |  | 0 |  | 0 |  | 0 | 21 | 0 | 0.03453 | 0.03 | 0 | 0 |  | RTS 21/ I | RTS 19/ I | 1.56 | 1.56 |  | Práce |  |  |  | POL1_
97 | 435121111R00 | Montáž schodišťových ramen s podestou do 3 t | kus | 52 |  | 0 |  | 0 |  | 0 | 21 | 0 | 0.08609 | 4.48 | 0 | 0 |  | RTS 21/ I | RTS 19/ I | 1.718 | 89.34 |  | Práce |  |  |  | POL1_
|  | ramena schodiště : 2 |  | 2 | [22 empty] | VV | 0
|  | stupně tribuny : 7*6+4*2 |  | 50 | [22 empty] | VV | 0
98 | 767392113R00 | Montáž krytiny střech plechem tvarovaným přistřelením | m2 | 1372.2428 |  | 0 |  | 0 |  | 0 | 21 | 0 | 6e-05 | 0.08 | 0 | 0 | 800-767 | RTS 21/ I | RTS 19/ I | 0.914 | 1254.23 |  | Práce |  |  |  | POL1_
|  | plocha střechy-plech 150/280/1,25 : (45,29*30,4-(6,17*7*1+6,17*2,57+6,17*1,896)) |  | 1306.0708 | [22 empty] | VV | 0
|  | plocha střechy-plech 35/207/0,63 : ((6,17*1,1-1*1)*7+6,17*2,67-0,7*2,57+6,17*1,996-0,7*1,896) |  | 66.172 | [22 empty] | VV | 0
99 | 767995108R00 | Výroba a montáž atypických kovovových doplňků staveb hmotnosti přes 500 kg | kg | 8617.391 |  | 0 |  | 0 |  | 0 | 21 | 0 | 5e-05 | 0.43 | 0 | 0 | 800-767 | RTS 21/ I | RTS 19/ I | 0.034 | 292.99 |  | Práce |  |  |  | POL1_
|  | ocel.doplňkové kce haly - U160 : (3,195*4)*18,8 |  | 240.264 | [22 empty] | VV | 0
|  | ocel.doplňkové kce haly - UPE80 : (0,888*4+1*7+1,225*4)*6,98 |  | 107.855 | [22 empty] | VV | 0
|  | ocel.doplňkové kce haly - UPE120 : (6,17*22)*10,5 |  | 1425.27 | [22 empty] | VV | 0
|  | ocel.doplňkové kce haly - TR 101,6/4 : (5,87*5+5,92*6+6,364*2+6,522*4+6,993*2+7,003*2)*9,7 |  | 1277.2766 | [22 empty] | VV | 0
|  | ocel.doplňkové kce haly - TR 127/4 : (5,87*10+5,92*4+8,889*6)*12,1 |  | 1642.1394 | [22 empty] | VV | 0
|  | ocel.doplňkové kce haly - TR 139,7/5 : (8,704*4+8,746*3+8,78+8,889*4)*16,6 |  | 1749.474 | [22 empty] | VV | 0
|  | ocel.doplňkové kce haly - Jekl 160/80/5 : (0,827*4+1,175*4+2,33*16)*17,8 |  | 806.1264 | [22 empty] | VV | 0
|  | ocel.doplňkové kce haly - plech 20mm : (0,24*0,24*2+0,36*0,33*2)*157 |  | 55.3896 | [22 empty] | VV | 0
|  | plošiny VZT-U160 : (6,39*4)*18,8 |  | 480.528 | [22 empty] | VV | 0
|  | plošiny VZT-JC 80x4 : (0,935*6+1,24*6)*9,4 |  | 122.67 | [22 empty] | VV | 0
|  | plošiny VZT-JO 160x80x5 : (0,479*4+0,588*2+0,619*2+2,2*2+2,81*2+6,39*4)*17,8 |  | 710.398 | [22 empty] | VV | 0
100 | 441125005R0a | Montáž ŽB vazníků plnostěnných, hmotnosti do 35 t | kus | 6 |  | 0 |  | 0 |  | 0 | 21 | 0 | 0.10692 | 0.64 | 0 | 0 |  | Vlastní | Indiv | 7.479 | 44.87 |  | Práce |  |  |  | POL1_
101 | 13384440R | tyč ocelová profilová válcovaná za tepla 11375 (S 235JR); průřez U; výška 160 mm | t | 0.77846 |  | 0 |  | 0 |  | 0 | 21 | 0 | 1 | 0.78 | 0 | 0 | SPCM | RTS 21/ I | RTS 19/ I | 0 | 0 |  | Specifikace |  |  |  | POL3_
|  | ocel.doplňkové kce haly - U160 : (3,195*4)*18,8/1000*1,08 |  | 0.25949 | [22 empty] | VV | 0
|  | plošiny VZT-U160 : (6,39*4)*18,8/1000*1,08 |  | 0.51897 | [22 empty] | VV | 0
102 | 13385370R | tyč ocelová profilová válcovaná za tepla 11375 (S 235JR); průřez UE; výška 80 mm | t | 0.11648 |  | 0 |  | 0 |  | 0 | 21 | 0 | 1 | 0.12 | 0 | 0 | SPCM | RTS 21/ I | RTS 19/ I | 0 | 0 |  | Specifikace |  |  |  | POL3_
|  | ocel.doplňkové kce haly - UPE80 : (0,888*4+1*7+1,225*4)*6,98/1000*1,08 |  | 0.11648 | [22 empty] | VV | 0
103 | 13385430R | tyč ocelová profilová válcovaná za tepla 11375 (S 235JR); průřez UE; výška 120 mm | t | 1.5393 |  | 0 |  | 0 |  | 0 | 21 | 0 | 1 | 1.54 | 0 | 0 | SPCM | RTS 21/ I | RTS 19/ I | 0 | 0 |  | Specifikace |  |  |  | POL3_
|  | ocel.doplňkové kce haly - UPE120 : (6,17*22)*10,5/1000*1,08 |  | 1.5393 | [22 empty] | VV | 0
104 | 13611248R | plech ocelový válcovaný za tepla 11375 (S235JR); povrch hladký; tl. 20,00 mm | t | 0.05982 |  | 0 |  | 0 |  | 0 | 21 | 0 | 1 | 0.06 | 0 | 0 | SPCM | RTS 21/ I | RTS 19/ I | 0 | 0 |  | Specifikace |  |  |  | POL3_
|  | ocel.doplňkové kce haly - plech 20mm : (0,24*0,24*2+0,36*0,33*2)*157/1000*1,08 |  | 0.05982 | [22 empty] | VV | 0
105 | 14130815R | trubka bezešvá hladká kruhová 11353; svařitelnost zaručená; vnější průměr 102,0 mm; tloušťka stěny 4,0 mm | m | 142.2122 |  | 0 |  | 0 |  | 0 | 21 | 0 | 0.00967 | 1.38 | 0 | 0 | SPCM | RTS 21/ I | RTS 19/ I | 0 | 0 |  | Specifikace |  |  |  | POL3_
|  | ocel.doplňkové kce haly - TR 101,6/4 : (5,87*5+5,92*6+6,364*2+6,522*4+6,993*2+7,003*2)*1,08 |  | 142.2122 | [22 empty] | VV | 0
106 | 14135350R | trubka bezešvá hladká kruhová 11353; svařitelnost zaručená; vnější průměr 127,0 mm; tloušťka stěny 4,0 mm | m | 146.5711 |  | 0 |  | 0 |  | 0 | 21 | 0 | 0.0121 | 1.77 | 0 | 0 | SPCM | RTS 21/ I | RTS 19/ I | 0 | 0 |  | Specifikace |  |  |  | POL3_
|  | ocel.doplňkové kce haly - TR 127/4 : (5,87*10+5,92*4+8,889*6)*1,08 |  | 146.5711 | [22 empty] | VV | 0
107 | 14211082Ra | Trubka bezešvá hladká 11353.1 D 139x4 mm | m | 113.8212 |  | 0 |  | 0 |  | 0 | 21 | 0 | 0.015 | 1.71 | 0 | 0 |  | Vlastní | Indiv | 0 | 0 |  | Specifikace |  |  |  | POL3_
|  | ocel.doplňkové kce haly - TR 139,7/5 : (8,704*4+8,746*3+8,78+8,889*4)*1,08 |  | 113.8212 | [22 empty] | VV | 0
108 | 14587796Ra | Profil obdélník. uzavř.svařovaný S235 160x80x5 mm | t | 0.87062 |  | 0 |  | 0 |  | 0 | 21 | 0 | 1 | 0.87 | 0 | 0 |  | Vlastní | Indiv | 0 | 0 |  | Specifikace |  |  |  | POL3_
|  | ocel.doplňkové kce haly - Jekl 160/80/5 : (0,827*4+1,175*4+2,33*16)*17,8/1000*1,08 |  | 0.87062 | [22 empty] | VV | 0
109 | 14587796Ra | Profil obdélník. uzavř.svařovaný S235 160x80x5 mm | t | 0.76723 |  | 0 |  | 0 |  | 0 | 21 | 0 | 1 | 0.77 | 0 | 0 |  | Vlastní | Indiv | 0 | 0 |  | Specifikace |  |  |  | POL3_
|  | plošiny VZT-JO 160x80x5 : (0,479*4+0,588*2+0,619*2+2,2*2+2,81*2+6,39*4)*17,8/1000*1,08 |  | 0.76723 | [22 empty] | VV | 0
110 | 15425678R | profil ocelový tenkostěnný otevřený válcovaný za studena tvar U; jakost 11375; rovnoramenný; tl = 4,00 mm; v = 80 mm; a = 50,0 mm; b = 50,0 mm | t | 0.13248 |  | 0 |  | 0 |  | 0 | 21 | 0 | 1 | 0.13 | 0 | 0 | SPCM | RTS 21/ I | RTS 19/ I | 0 | 0 |  | Specifikace |  |  |  | POL3_
|  | plošiny VZT-JC 80x4 : (0,935*6+1,24*6)*9,4/1000*1,08 |  | 0.13248 | [22 empty] | VV | 0
111 | 15483110Ra | Profil trapézový pozinkovaný STP 35/207x0,63 mm | m2 | 76.0978 |  | 0 |  | 0 |  | 0 | 21 | 0 | 0.00597 | 0.45 | 0 | 0 |  | Vlastní | Indiv | 0 | 0 |  | Specifikace |  |  |  | POL3_
|  | plocha střechy-plech 35/207/0,63 : ((6,17*1,1-1*1)*7+6,17*2,67-0,7*2,57+6,17*1,996-0,7*1,896)*1,15 |  | 76.0978 | [22 empty] | VV | 0
112 | 15483223Ra | Profil trapézový pozinkovaný STP 150/280x1,25 mm | m2 | 1501.9814 |  | 0 |  | 0 |  | 0 | 21 | 0 | 0.01753 | 26.33 | 0 | 0 |  | Vlastní | Indiv | 0 | 0 |  | Specifikace |  |  |  | POL3_
|  | plocha střechy-plech 150/280/1,25 : (45,29*30,4-(6,17*7*1+6,17*2,57+6,17*1,896))*1,15 |  | 1501.9814 | [22 empty] | VV | 0
113 | 59346819Ra | Střešní želbet.vazník sedllový dl.30275mm, v.1-1,9m | kus | 6 |  | 0 |  | 0 |  | 0 | 21 | 0 | 31.1 | 186.6 | 0 | 0 |  | Vlastní | Indiv | 0 | 0 |  | Specifikace |  |  |  | POL3_
114 | 59369104Ra | Nosník želbet. 300x600mm, různých délek (cca 6m) - No4-6 | m | 16.805 |  | 0 |  | 0 |  | 0 | 21 | 0 | 0.45 | 7.56 | 0 | 0 |  | Vlastní | Indiv | 0 | 0 |  | Specifikace |  |  |  | POL3_
|  | nosníky No 1-6 : 5,635*2+5,535 |  | 16.805 | [22 empty] | VV | 0
115 | 59369104Rb | Nosník želbet. 300x600mm s výstupky pro uložení strop.desek, různých délek (cca 6m) - No1-3 | m | 34.79 |  | 0 |  | 0 |  | 0 | 21 | 0 | 0.6 | 20.87 | 0 | 0 |  | Vlastní | Indiv | 0 | 0 |  | Specifikace |  |  |  | POL3_
|  | 4,97*7 |  | 34.79 | [22 empty] | VV | 0
116 | 59369105Ra | Průvlak želbet. 300x1375, dl.6,47m, Pr1 | kus | 14 |  | 0 |  | 0 |  | 0 | 21 | 0 | 4.36 | 61.04 | 0 | 0 |  | Vlastní | Indiv | 0 | 0 |  | Specifikace |  |  |  | POL3_
117 | 593723145Ra | Rameno schodišťové 3300x1890x1300, 12stupňů | kus | 1 |  | 0 |  | 0 |  | 0 | 21 | 0 | 2.5 | 2.5 | 0 | 0 |  | Vlastní | Indiv | 0 | 0 |  | Specifikace |  |  |  | POL3_
118 | 593723145Rb | Rameno schodišťové 3300x1890x1300, 12stupňů s podestou 1350x1300 | kus | 1 |  | 0 |  | 0 |  | 0 | 21 | 0 | 3.4 | 3.4 | 0 | 0 |  | Vlastní | Indiv | 0 | 0 |  | Specifikace |  |  |  | POL3_
119 | 593723145Rc | Rameno schodišťové 4700x910x1300, 5stupňů s podestami | kus | 1 |  | 0 |  | 0 |  | 0 | 21 | 0 | 3.4 | 3.4 | 0 | 0 |  | Vlastní | Indiv | 0 | 0 |  | Specifikace |  |  |  | POL3_
120 | 593723318Ra | Stupeň tribuny - tvar L 960x540x150 | m | 206.49 |  | 0 |  | 0 |  | 0 | 21 | 0 | 0.51 | 105.31 | 0 | 0 |  | Vlastní | Indiv | 0 | 0 |  | Specifikace |  |  |  | POL3_
|  | 19*6+11,565*6+7,7*3 |  | 206.49 | [22 empty] | VV | 0
121 | 593723318Rb | Stupeň tribuny horní - tvar U 1520x540x150 | m | 30.565 |  | 0 |  | 0 |  | 0 | 21 | 0 | 0.862 | 26.35 | 0 | 0 |  | Vlastní | Indiv | 0 | 0 |  | Specifikace |  |  |  | POL3_
|  | 19+11,565 |  | 30.565 | [22 empty] | VV | 0
122 | 593723318Rc | Stupeň tribuny horní - tvar U 1000x540x150 | m | 7.7 |  | 0 |  | 0 |  | 0 | 21 | 0 | 0.67 | 5.16 | 0 | 0 |  | Vlastní | Indiv | 0 | 0 |  | Specifikace |  |  |  | POL3_
123 | 593723328Ra | Deska podestová 3200/1700/150 | kus | 4 |  | 0 |  | 0 |  | 0 | 21 | 0 | 2.04 | 8.16 | 0 | 0 |  | Vlastní | Indiv | 0 | 0 |  | Specifikace |  |  |  | POL3_
Díl: | 61 | Úpravy povrchů vnitřní |  |  |  | 0 |  | 0 |  | 0 |  | 0 |  | 100.94 |  | 0 |  |  |  |  | 2663.82 | [5 empty] | DIL
124 | 342264051RT1 | Podhledy na kovové konstrukci opláštěné deskami sádrokartonovými nosná konstrukce z profilů CD s přímým uchycením 1x deska, tloušťky 12,5 mm, standard | m2 | 322.7145 |  | 0 |  | 0 |  | 0 | 21 | 0 | 0.01215 | 3.92 | 0 | 0 | 801-1 | RTS 21/ I | RTS 19/ I | 1.011 | 326.26 |  | Práce |  |  |  | POL1_
|  | sdk podhledy standard : 1,94*2+12,14*2+12,1*2+4,45*3,25+4,455*3,25-2,625*2,63 |  | 74.3975 | [22 empty] | VV | 0
|  | sdk podhledy standard : (1,85+1,81)*2,125+4,905*1,95+1,8*1,9+1,425*2,55 |  | 24.396 | [22 empty] | VV | 0
|  | pásy sdk podhledu haly : 45,4*(1,4+1,2+1,175)+(5,4+21)*(1,525+0,465) |  | 223.921 | [22 empty] | VV | 0
125 | 342264051RT3 | Podhledy na kovové konstrukci opláštěné deskami sádrokartonovými nosná konstrukce z profilů CD s přímým uchycením 1x deska, tloušťky 12,5 mm, impregnovaná | m2 | 85.4059 |  | 0 |  | 0 |  | 0 | 21 | 0 | 0.01215 | 1.04 | 0 | 0 | 801-1 | RTS 21/ I | RTS 19/ I | 1.011 | 86.35 |  | Práce |  |  |  | POL1_
|  | sdk podhledy impreg. : 8,2*2+13,3+14,14*2+2,3*0,95+2,455*0,925+11,14+8,8+3,03 |  | 85.4059 | [22 empty] | VV | 0
126 | 342264098R00 | Příplatky k podhledům sádrokartonovým příplatek k podhledu sádrokartonovému za plochu do 2 m2 | m2 | 109.8019 |  | 0 |  | 0 |  | 0 | 21 | 0 | 0 | 0 | 0 | 0 | 801-1 | RTS 21/ I | RTS 19/ I | 0.58 | 63.69 |  | Práce |  |  |  | POL1_
|  | sdk podhledy standard : (1,85+1,81)*2,125+4,905*1,95+1,8*1,9+1,425*2,55 |  | 24.396 | [22 empty] | VV | 0
|  | sdk podhledy impreg. : 8,2*2+13,3+14,14*2+2,3*0,95+2,455*0,925+11,14+8,8+3,03 |  | 85.4059 | [22 empty] | VV | 0
127 | 601011112RT1 | Omítky stropů a podhledů z hotových směsí vrstva jádrová, vápenocementová, , tloušťka vrstvy 10 mm, | m2 | 140.3715 |  | 0 |  | 0 |  | 0 | 21 | 0 | 0.01825 | 2.56 | 0 | 0 | 801-1 | RTS 21/ I | RTS 19/ I | 0.48933 | 68.69 |  | Práce |  |  |  | POL1_
|  | po jednotlivých vrstvách | [24 empty] | SPI
|  | omítané stropy : 1,5*16,5+59,68+3,5*1,3+1,9*2,55+1,55*30,03 |  | 140.3715 | [22 empty] | VV | 0
128 | 601011147RT1 | Omítky stropů a podhledů z hotových směsí stěrka, sádrová, , tloušťka vrstvy 2 mm, | m2 | 140.3715 |  | 0 |  | 0 |  | 0 | 21 | 0 | 0.00318 | 0.45 | 0 | 0 | 801-1 | RTS 21/ I | RTS 19/ I | 0.31 | 43.52 |  | Práce |  |  |  | POL1_
|  | po jednotlivých vrstvách | [24 empty] | SPI
|  | omítané stropy : 1,5*16,5+59,68+3,5*1,3+1,9*2,55+1,55*30,03 |  | 140.3715 | [22 empty] | VV | 0
129 | 601016191R00 | Omítky stropů a podhledů z hotových směsí Doplňkové práce pro omítky stropů z hotových směsí penetrační natěr stropů akrylátový | m2 | 544.4461 |  | 0 |  | 0 |  | 0 | 21 | 0 | 0.0003 | 0.16 | 0 | 0 | 801-1 | RTS 21/ I | RTS 19/ I | 0.089 | 48.46 |  | Práce |  |  |  | POL1_
|  | po jednotlivých vrstvách | [24 empty] | SPI
|  | omítané stropy : 1,5*16,5+59,68+3,5*1,3+1,9*2,55+1,55*30,03 |  | 140.3715 | [22 empty] | VV | 0
|  | stropy pouze s uzav.nátěrem : 1,2*(4,445+4,45)+17,5+2,4+2*2,55+2,25*1,125 |  | 38.2052 | [22 empty] | VV | 0
|  | akustický lamelový podhled : 90,84+26,3+31,5+33,03 |  | 181.67 | [22 empty] | VV | 0
|  | sdk podhledy standard : 1,94*2+12,14*2+12,1*2+4,45*3,25+4,455*3,25-2,625*2,63 |  | 74.3975 | [22 empty] | VV | 0
|  | sdk podhledy standard : (1,85+1,81)*2,125+4,905*1,95+1,8*1,9+1,425*2,55 |  | 24.396 | [22 empty] | VV | 0
|  | sdk podhledy impreg. : 8,2*2+13,3+14,14*2+2,3*0,95+2,455*0,925+11,14+8,8+3,03 |  | 85.4059 | [22 empty] | VV | 0
130 | 602015112RT5 | Omítky stěn z hotových směsí vrstva jádrová, vápenocementová, , tloušťka vrstvy 20 mm, | m2 | 2477.918 |  | 0 |  | 0 |  | 0 | 21 | 0 | 0.03465 | 85.86 | 0 | 0 | 801-1 | RTS 21/ I | RTS 19/ I | 0.48 | 1189.4 |  | Práce |  |  |  | POL1_
|  | po jednotlivých vrstvách | [24 empty] | SPI
|  | omít.stěny : (17,2+12+25,2)*3,1-5*1,7-2,2*3+32,85*3,465+(12,5+67)*2,7-2*2,1 |  | 477.8152 | [22 empty] | VV | 0
|  | omít.stěny : (12,05*2+4,2*2+14*2+14,4*3+14,1*3)*3,1 |  | 452.6 | [22 empty] | VV | 0
|  | omít.stěny : (9,5+6,5+6,8+11,7+10,7+7,8+7,5+7)*2,5 |  | 168.75 | [22 empty] | VV | 0
|  | omít.stěny : (10,85+10,9)*2,6+1,2*4*1,8-2,45*2,2*2+(7+6,2)*3,6+1,7*3,1+5,5*2*2 |  | 129.2 | [22 empty] | VV | 0
|  | omít.stěny : 3*3,5*2+4,4*2,6+5,1*2,8+1,8*1,8*2+5,35*2,8+2,55*1+5*2,4+1,1*2,9 |  | 85.92 | [22 empty] | VV | 0
|  | omít.stěny : 4,9*2*3+(3,73+1,445)*3,75+47,345*(6+9,7)+32*2*9,7-(2,47+3)*3,7*14+5*3,6+3,6*4,46 |  | 1163.6327 | [22 empty] | VV | 0
131 | 602015132RT1 | Omítky stěn z hotových směsí omítka vrchní tenkovrstvá, sádrová, hlazená nerezovým hladítkem, tloušťka vrstvy 3 mm, | m2 | 2057.028 |  | 0 |  | 0 |  | 0 | 21 | 0 | 0.00284 | 5.84 | 0 | 0 | 801-1 | RTS 21/ I | RTS 19/ I | 0.285 | 586.25 |  | Práce |  |  |  | POL1_
|  | po jednotlivých vrstvách | [24 empty] | SPI
|  | omít.stěny : (17,2+12+25,2)*3,1-5*1,7-2,2*3+32,85*3,465+(12,5+67)*2,7-2*2,1 |  | 477.8152 | [22 empty] | VV | 0
|  | omít.stěny : (12,05*2+4,2*2+14*2+14,4*3+14,1*3)*3,1 |  | 452.6 | [22 empty] | VV | 0
|  | omít.stěny : (9,5+6,5+6,8+11,7+10,7+7,8+7,5+7)*2,5 |  | 168.75 | [22 empty] | VV | 0
|  | omít.stěny : (10,85+10,9)*2,6+1,2*4*1,8-2,45*2,2*2+(7+6,2)*3,6+1,7*3,1+5,5*2*2 |  | 129.2 | [22 empty] | VV | 0
|  | omít.stěny : 3*3,5*2+4,4*2,6+5,1*2,8+1,8*1,8*2+5,35*2,8+2,55*1+5*2,4+1,1*2,9 |  | 85.92 | [22 empty] | VV | 0
|  | omít.stěny : 4,9*2*3+(3,73+1,445)*3,75+47,345*(6+9,7)+32*2*9,7-(2,47+3)*3,7*14+5*3,6+3,6*4,46 |  | 1163.6327 | [22 empty] | VV | 0
|  | stěny s ker.obkladem : -(4,2*2+3,7*2+4,85*6+6,5+6,8+10,7+7,8+7,4+9,5)*2,4 |  | -224.64 | [22 empty] | VV | 0
|  | stěny s ker.obkladem : -(18*3*3+9,5*2,5+7*1,5) |  | -196.25 | [22 empty] | VV | 0
132 | 602016191R00 | Omítky stěn z hotových směsí Doplňkové práce pro omítky stěn z hotových směsí penetrační nátěr stěn akrylátový | m2 | 2516.2005 |  | 0 |  | 0 |  | 0 | 21 | 0 | 0.0003 | 0.75 | 0 | 0 | 801-1 | RTS 21/ I | RTS 19/ I | 0.07 | 176.13 |  | Práce |  |  |  | POL1_
|  | po jednotlivých vrstvách | [24 empty] | SPI
|  | stěny s uzav.nátěrem : 4,45*2,5+4,455*2,5+4,45*3,6 |  | 38.2825 | [22 empty] | VV | 0
|  | omít.stěny : (17,2+12+25,2)*3,1-5*1,7-2,2*3+32,85*3,465+(12,5+67)*2,7-2*2,1 |  | 477.8152 | [22 empty] | VV | 0
|  | omít.stěny : (12,05*2+4,2*2+14*2+14,4*3+14,1*3)*3,1 |  | 452.6 | [22 empty] | VV | 0
|  | omít.stěny : (9,5+6,5+6,8+11,7+10,7+7,8+7,5+7)*2,5 |  | 168.75 | [22 empty] | VV | 0
|  | omít.stěny : (10,85+10,9)*2,6+1,2*4*1,8-2,45*2,2*2+(7+6,2)*3,6+1,7*3,1+5,5*2*2 |  | 129.2 | [22 empty] | VV | 0
|  | omít.stěny : 3*3,5*2+4,4*2,6+5,1*2,8+1,8*1,8*2+5,35*2,8+2,55*1+5*2,4+1,1*2,9 |  | 85.92 | [22 empty] | VV | 0
|  | omít.stěny : 4,9*2*3+(3,73+1,445)*3,75+47,345*(6+9,7)+32*2*9,7-(2,47+3)*3,7*14+5*3,6+3,6*4,46 |  | 1163.6327 | [22 empty] | VV | 0
133 | 342267111RT1 | Obklady konstrukcí sádrokartonovými deskami obklady dřevěných konstrukcí obklad sloupů a trámů do 500 x500 mm 1x opláštění, dvoustranné, deska standard tloušťky 12,5 mm | m | 17.25 |  | 0 |  | 0 |  | 0 | 21 | 0 | 0.01156 | 0.2 | 0 | 0 | 801-1 | RTS 21/ I | RTS 19/ I | 1.658 | 28.6 |  | Práce |  |  |  | POL1_
|  | oplášt.svis.potrubí : 3,45*5 |  | 17.25 | [22 empty] | VV | 0
134 | 783853110R0a | Nátěr uzavírací beton. stropů | m2 | 404.0746 |  | 0 |  | 0 |  | 0 | 21 | 0 | 0.00039 | 0.16 | 0 | 0 |  | Vlastní | Indiv | 0.115 | 46.47 |  | Práce |  |  |  | POL1_
|  | stropy pouze s uzav.nátěrem : 1,2*(4,445+4,45)+17,5+2,4+2*2,55+2,25*1,125 |  | 38.2052 | [22 empty] | VV | 0
|  | akustický lamelový podhled : 90,84+26,3+31,5+33,03 |  | 181.67 | [22 empty] | VV | 0
|  | sdk podhledy standard : 1,94*2+12,14*2+12,1*2+4,45*3,25+4,455*3,25-2,625*2,63 |  | 74.3975 | [22 empty] | VV | 0
|  | sdk podhledy standard : (1,85+1,81)*2,125+4,905*1,95+1,8*1,9+1,425*2,55 |  | 24.396 | [22 empty] | VV | 0
|  | sdk podhledy impreg. : 8,2*2+13,3+14,14*2+2,3*0,95+2,455*0,925+11,14+8,8+3,03 |  | 85.4059 | [22 empty] | VV | 0
Díl: | 62 | Úpravy povrchů vnější |  |  |  | 0 |  | 0 |  | 0 |  | 0 |  | 63.3 |  | 0 |  |  |  |  | 2430.2 | [5 empty] | DIL
135 | 342264051RT1 | Podhledy na kovové konstrukci opláštěné deskami sádrokartonovými nosná konstrukce z profilů CD s přímým uchycením 1x deska, tloušťky 12,5 mm, standard | m2 | 62.208 |  | 0 |  | 0 |  | 0 | 21 | 0 | 0.01215 | 0.76 | 0 | 0 | 801-1 | RTS 21/ I | RTS 19/ I | 1.011 | 62.89 |  | Práce |  |  |  | POL1_
|  | vnější podhled : (46,19+5,65)*1,2 |  | 62.208 | [22 empty] | VV | 0
136 | 622319527RT1 | Zateplení soklu extrudovaným polystyrénem, tloušťky 200 mm, kontaktní nátěr a akrylátová omítka | m2 | 37.914 |  | 0 |  | 0 |  | 0 | 21 | 0 | 0.01834 | 0.7 | 0 | 0 | 801-1 | RTS 21/ I | RTS 19/ I | 1.2558 | 47.61 |  | Práce |  |  |  | POL1_
|  | nanesení lepicího tmelu na izolační desky, nalepení desek, zajištění talířovými hmoždinkami (6 ks/m2), přebroušení desek, natažení stěrky, vtlačení výztužné tkaniny, přehlazení stěrky. Další vrstvy podle popisu položky. Včetně rohových lišt na hranách budov. | [24 empty] | SPI |  | nanesení lepicího tmelu na izolační desky, nalepení desek, zajištění talířovými hmoždinkami (6 ks/m2), přebroušení desek, natažení stěrky, vtlačení výztužné tkaniny, přehlazení stěrky. Další vrstvy podle popisu položky. Včetně rohových lišt na hranách budov.
|  | sokl fasád : (8,4+3,65+5,28+39,2+1+31+47,55-(2+1*2+1,9*3))*0,3 |  | 37.914 | [22 empty] | VV | 0
137 | 622319527RV1 | Zateplení soklu extrudovaným polystyrénem, tloušťky 200 mm, zakončené stěrkou s výztužnou tkaninou | m2 | 76.48 |  | 0 |  | 0 |  | 0 | 21 | 0 | 0.01469 | 1.12 | 0 | 0 | 801-1 | RTS 21/ I | RTS 19/ I | 0.857 | 65.54 |  | Práce |  |  |  | POL1_
|  | nanesení lepicího tmelu na izolační desky, nalepení desek, zajištění talířovými hmoždinkami (6 ks/m2), přebroušení desek, natažení stěrky, vtlačení výztužné tkaniny, přehlazení stěrky. Další vrstvy podle popisu položky. Včetně rohových lišt na hranách budov. | [24 empty] | SPI |  | nanesení lepicího tmelu na izolační desky, nalepení desek, zajištění talířovými hmoždinkami (6 ks/m2), přebroušení desek, natažení stěrky, vtlačení výztužné tkaniny, přehlazení stěrky. Další vrstvy podle popisu položky. Včetně rohových lišt na hranách budov.
|  | sokl fasád pod terénem : 4,7*1,5+1,2*1,35+2,5*0,9+(3,65+5,28+52,34+1+31+47,55-(2+1*2+1,9*3))*0,5 |  | 76.48 | [22 empty] | VV | 0
138 | 622319832RT1 | Zateplení fasády , minerálními deskami s podélným vláknem, tloušťky 100 mm, kontaktní nátěr a silikonová omítka, hlazená, zrnitost 2 mm | m2 | 81.8257 |  | 0 |  | 0 |  | 0 | 21 | 0 | 0.0348 | 2.85 | 0 | 0 | 801-1 | RTS 21/ I | RTS 19/ I | 1.2758 | 104.39 |  | Práce |  |  |  | POL1_
|  | nanesení lepicího tmelu na izolační desky, nalepení desek, zajištění talířovými hmoždinkami (6 ks/m2), přebroušení desek EPS, kašírování u minerálních desek, natažení stěrky, vtlačení výztužné tkaniny, přehlazení stěrky. Další vrstvy podle popisu položky. | [24 empty] | SPI |  | nanesení lepicího tmelu na izolační desky, nalepení desek, zajištění talířovými hmoždinkami (6 ks/m2), přebroušení desek EPS, kašírování u minerálních desek, natažení stěrky, vtlačení výztužné tkaniny, přehlazení stěrky. Další vrstvy podle popisu položky.
|  | Včetně rohových lišt na hranách budov. | [24 empty] | SPI
|  | fasáda vnější strany atiky : (47,19+7,855+1)*1,46 |  | 81.8257 | [22 empty] | VV | 0
139 | 622319832RV1 | Zateplení fasády , minerálními deskami s podélným vláknem, tloušťky 100 mm, zakončené stěrkou s výztužnou tkaninou, | m2 | 70.789 |  | 0 |  | 0 |  | 0 | 21 | 0 | 0.03115 | 2.21 | 0 | 0 | 801-1 | RTS 21/ I | RTS 19/ I | 0.877 | 62.08 |  | Práce |  |  |  | POL1_
|  | nanesení lepicího tmelu na izolační desky, nalepení desek, zajištění talířovými hmoždinkami (6 ks/m2), přebroušení desek EPS, kašírování u minerálních desek, natažení stěrky, vtlačení výztužné tkaniny, přehlazení stěrky. Další vrstvy podle popisu položky. | [24 empty] | SPI |  | nanesení lepicího tmelu na izolační desky, nalepení desek, zajištění talířovými hmoždinkami (6 ks/m2), přebroušení desek EPS, kašírování u minerálních desek, natažení stěrky, vtlačení výztužné tkaniny, přehlazení stěrky. Další vrstvy podle popisu položky.
|  | Včetně rohových lišt na hranách budov. | [24 empty] | SPI
|  | izolace vnitř.strany atik přístavku nad podhledem : (46,19+7,25+0,7)*0,35 |  | 18.949 | [22 empty] | VV | 0
|  | izolace vnějšího podhledu : (46,19+5,65)*1 |  | 51.84 | [22 empty] | VV | 0
140 | 622319837RT1 | Zateplení fasády , minerálními deskami s podélným vláknem, tloušťky 200 mm, kontaktní nátěr a silikonová omítka, hlazená, zrnitost 2 mm | m2 | 1521.684 |  | 0 |  | 0 |  | 0 | 21 | 0 | 0.0354 | 53.87 | 0 | 0 | 801-1 | RTS 21/ I | RTS 19/ I | 1.2758 | 1941.36 |  | Práce |  |  |  | POL1_
|  | nanesení lepicího tmelu na izolační desky, nalepení desek, zajištění talířovými hmoždinkami (6 ks/m2), přebroušení desek EPS, kašírování u minerálních desek, natažení stěrky, vtlačení výztužné tkaniny, přehlazení stěrky. Další vrstvy podle popisu položky. | [24 empty] | SPI |  | nanesení lepicího tmelu na izolační desky, nalepení desek, zajištění talířovými hmoždinkami (6 ks/m2), přebroušení desek EPS, kašírování u minerálních desek, natažení stěrky, vtlačení výztužné tkaniny, přehlazení stěrky. Další vrstvy podle popisu položky.
|  | Včetně rohových lišt na hranách budov. | [24 empty] | SPI
|  | fasády 200mm nad soklem : 4,7*3,1+1,2*3,25+2,5*2,8+(3,65+5,28)*4,15+(51,64+1+6,6)*3,2+(31,1+47,55)*12,85 |  | 1262.75 | [22 empty] | VV | 0
|  | fasády 200mm nad střechou : 10,5*8+20,6*9+1,8*0,3+46,2*9 |  | 685.74 | [22 empty] | VV | 0
|  | otvory ve fasádách : -(5*1,7+2,2*3+2*0,8*6+1,2*0,8*3+1*2*2+18,2*3+2,1*2,6+2,1*3*2+43,59*2*3,7) |  | -426.806 | [22 empty] | VV | 0
141 | 622318553R00 | Zateplení ostění , minerálními deskami s podélným vláknem, tloušťky 30 mm, břízolitová omítka | m2 | 41.26 |  | 0 |  | 0 |  | 0 | 21 | 0 | 0.04336 | 1.79 | 0 | 0 | 801-1 | RTS 21/ I | RTS 19/ I | 3.1632 | 130.51 |  | Práce |  |  |  | POL1_
|  | nanesení lepicího tmelu na izolační desky, nalepení desek, osazení okenních rohových lišt, natažení stěrky, vtlačení výztužné tkaniny, přehlazení stěrky. Další vrstvy podle popisu položky. Položky pro zateplení minerální deskou obsahují před armovací vrstvou kašírování desek. Včetně rohových lišt, zakončovacích lišt s okapničkou, napojovacích lišt a výztužné tkaniny. | [24 empty] | SPI |  | nanesení lepicího tmelu na izolační desky, nalepení desek, osazení okenních rohových lišt, natažení stěrky, vtlačení výztužné tkaniny, přehlazení stěrky. Další vrstvy podle popisu položky. Položky pro zateplení minerální deskou obsahují před armovací vrstvou kašírování desek. Včetně rohových lišt, zakončovacích lišt s okapničkou, napojovacích lišt a výztužné tkaniny.
|  | ostění a nadpraží otvorů ve fasádách : (8,4+8,2+3,6*6+2,8*3+5*2+24,2+7,3+8,1*2+51*2)*0,2 |  | 41.26 | [22 empty] | VV | 0
142 | 622391002R00 | Příplatky, slevy příplatek za montáž KZS na podhledu, bez dodávky materiálu | m2 | 51.84 |  | 0 |  | 0 |  | 0 | 21 | 0 | 0 | 0 | 0 | 0 | 801-1 | RTS 21/ I | RTS 19/ I | 0.3051 | 15.82 |  | Práce |  |  |  | POL1_
|  | izolace vnějšího podhledu : (46,19+5,65)*1 |  | 51.84 | [22 empty] | VV | 0
143 | 0620001 | Příplatek za barevný pigment ve fasádní omítce | m2 | 1682.1437 |  | 0 |  | 0 |  | 0 | 21 | 0 | 0 | 0 | 0 | 0 |  | Vlastní | Indiv | 0 | 0 |  | Práce |  |  |  | POL1_
|  | sokl fasád : (8,4+3,65+5,28+39,2+1+31+47,55-(2+1*2+1,9*3))*0,3 |  | 37.914 | [22 empty] | VV | 0
|  | fasáda vnější strany atiky : (47,19+7,855+1)*1,46 |  | 81.8257 | [22 empty] | VV | 0
|  | fasády 200mm nad soklem : 4,7*3,1+1,2*3,25+2,5*2,8+(3,65+5,28)*4,15+(51,64+1+6,6)*3,2+(31,1+47,55)*12,85 |  | 1262.75 | [22 empty] | VV | 0
|  | fasády 200mm nad střechou : 10,5*8+20,6*9+46,2*9 |  | 685.2 | [22 empty] | VV | 0
|  | otvory ve fasádách : -(5*1,7+2,2*3+2*0,8*6+1,2*0,8*3+1*2*2+18,2*3+2,1*2,6+2,1*3*2+43,59*2*3,7) |  | -426.806 | [22 empty] | VV | 0
|  | ostění a nadpraží otvorů ve fasádách : (8,4+8,2+3,6*6+2,8*3+5*2+24,2+7,3+8,1*2+51*2)*0,2 |  | 41.26 | [22 empty] | VV | 0
144 | 0620002 | Příplatek k sdk podhledu za podhled z voděodolné cementovlák.desky | m2 | 62.208 |  | 0 |  | 0 |  | 0 | 21 | 0 | 0 | 0 | 0 | 0 |  | Vlastní | Indiv | 0 | 0 |  | Práce |  |  |  | POL1_
|  | vnější podhled : (46,19+5,65)*1,2 |  | 62.208 | [22 empty] | VV | 0
Díl: | 63 | Podlahy a podlahové konstrukce |  |  |  | 0 |  | 0 |  | 0 |  | 0 |  | 72.05 |  | 0 |  |  |  |  | 189.09 | [5 empty] | DIL
145 | 631312711RT7 | Mazanina z betonu vyztuženého tl. přes 50 do 80 mm třídy C 25/30, výztuž ocelovými vlákny, 20 kg / m3 | m3 | 29.8472 |  | 0 |  | 0 |  | 0 | 21 | 0 | 2.3634 | 70.54 | 0 | 0 | 801-1 | RTS 21/ I | RTS 19/ I | 3.213 | 95.9 |  | Práce |  |  |  | POL1_
|  | hlazená dřevěným hladítkem, s vytvořením dilatačních spár v mazanině uložením dočasného dilatačního profilu, s odstraněním dočasného profilu. Bez zaplnění spáry trvalým materiálem (634 60). | [24 empty] | SPI |  | hlazená dřevěným hladítkem, s vytvořením dilatačních spár v mazanině uložením dočasného dilatačního profilu, s odstraněním dočasného profilu. Bez zaplnění spáry trvalým materiálem (634 60).
|  | ker.dlažba A1a : (8,2*2+13,3+14,14*2+17,5+2,4+2,455*0,925+2,3*0,95+11,14+8,8+3,03)*0,045 |  | 4.7388 | [22 empty] | VV | 0
|  | vinyl.podlaha C1a : (31,5+33,03+26,3+90,84)*0,05 |  | 9.0835 | [22 empty] | VV | 0
|  | vinyl.podlaha C1b : (11,94*2+12,1*2)*0,05 |  | 2.404 | [22 empty] | VV | 0
|  | vinyl.podlaha C1c : (12,14*2)*0,05 |  | 1.214 | [22 empty] | VV | 0
|  | vinyl.podlaha C1d : (4,85*1,95-0,425*1,15+8,7)*0,05 |  | 0.88344 | [22 empty] | VV | 0
|  | podl.na terénu -stěrka D1 : (59,68+28,1+12,8)*0,05 |  | 5.029 | [22 empty] | VV | 0
|  | podlahy pod tribunami : (2,34*(4,45+4,5*2)+4,74*(4,375+5,7+5,15)+3,75*(3,5*2))*0,05 |  | 6.4945 | [22 empty] | VV | 0
146 | 632421113RT4 | Potěr ze suchých směsí samonivelační podlahová modifikovaná hmota na bázi cementu, tloušťky 3 mm, včetně penetrace | m2 | 271.6988 |  | 0 |  | 0 |  | 0 | 21 | 0 | 0.00557 | 1.51 | 0 | 0 | 801-1 | RTS 21/ I | RTS 19/ I | 0.343 | 93.19 |  | Práce |  |  |  | POL1_
|  | s rozprostřením a uhlazením | [24 empty] | SPI
|  | vinyl.podlaha C1a : (31,5+33,03+26,3+90,84) |  | 181.67 | [22 empty] | VV | 0
|  | vinyl.podlaha C1b : (11,94*2+12,1*2) |  | 48.08 | [22 empty] | VV | 0
|  | vinyl.podlaha C1c : (12,14*2) |  | 24.28 | [22 empty] | VV | 0
|  | vinyl.podlaha C1d : (4,85*1,95-0,425*1,15+8,7) |  | 17.6687 | [22 empty] | VV | 0
Díl: | 94 | Lešení a stavební výtahy |  |  |  | 0 |  | 0 |  | 0 |  | 0 |  | 100.13 |  | 0 |  |  |  |  | 1353.63 | [5 empty] | DIL
147 | 941941041R00 | Montáž lešení lehkého pracovního řadového s podlahami šířky od 1,00 do 1,20 m, výšky do 10 m | m2 | 1926.5312 |  | 0 |  | 0 |  | 0 | 21 | 0 | 0.01838 | 35.41 | 0 | 0 | 800-3 | RTS 21/ I | RTS 19/ I | 0.144 | 277.42 |  | Práce |  |  |  | POL1_
|  | včetně kotvení | [24 empty] | SPI
|  | lešení podél fasád do v.10m : (12,21*5,28+41,79+7,855+1)*4,47+10,55*8+(20,6+46,19)*9 |  | 1200.0687 | [22 empty] | VV | 0
|  | lešení podél stěn uvnitř obj. do v.10m : (26,8+1,5)*4,7+(1,9+39,5)*7,6+(5,5+30,175+1,5)*7,5 |  | 726.4625 | [22 empty] | VV | 0
148 | 941941042R00 | Montáž lešení lehkého pracovního řadového s podlahami šířky od 1,00 do 1,20 m, výšky přes 10 do 30 m | m2 | 1922.3995 |  | 0 |  | 0 |  | 0 | 21 | 0 | 0.01838 | 35.33 | 0 | 0 | 800-3 | RTS 21/ I | RTS 19/ I | 0.139 | 267.21 |  | Práce |  |  |  | POL1_
|  | včetně kotvení | [24 empty] | SPI
|  | lešení podél fasád v. nad 10m : (35,87+46,19)*13,325 |  | 1093.4495 | [22 empty] | VV | 0
|  | lešení podél vnitř.stěn v.nad 10m : (43+27,25)*11,8 |  | 828.95 | [22 empty] | VV | 0
149 | 941941291R00 | Montáž lešení lehkého pracovního řadového s podlahami příplatek za každý další i započatý měsíc použití lešení šířky od 1,00 do 1,20 m a výšky do 10 m | m2 | 1926.5312 |  | 0 |  | 0 |  | 0 | 21 | 0 | 0.00097 | 1.87 | 0 | 0 | 800-3 | RTS 21/ I | RTS 19/ I | 0.006 | 11.56 |  | Práce |  |  |  | POL1_
|  | včetně kotvení | [24 empty] | SPI
|  | lešení podél fasád do v.10m : (12,21*5,28+41,79+7,855+1)*4,47+10,55*8+(20,6+46,19)*9 |  | 1200.0687 | [22 empty] | VV | 0
|  | lešení podél stěn uvnitř obj. do v.10m : (26,8+1,5)*4,7+(1,9+39,5)*7,6+(5,5+30,175+1,5)*7,5 |  | 726.4625 | [22 empty] | VV | 0
150 | 941941292R00 | Montáž lešení lehkého pracovního řadového s podlahami příplatek za každý další i započatý měsíc použití lešení šířky od 1,00 do 1,20 m a výšky přes 10 do 30 m | m2 | 1922.3995 |  | 0 |  | 0 |  | 0 | 21 | 0 | 0.00095 | 1.83 | 0 | 0 | 800-3 | RTS 21/ I | RTS 19/ I | 0.007 | 13.46 |  | Práce |  |  |  | POL1_
|  | včetně kotvení | [24 empty] | SPI
|  | lešení podél fasád v. nad 10m : (35,87+46,19)*13,325 |  | 1093.4495 | [22 empty] | VV | 0
|  | lešení podél vnitř.stěn v.nad 10m : (43+27,25)*11,8 |  | 828.95 | [22 empty] | VV | 0
151 | 941941841R00 | Demontáž lešení lehkého řadového s podlahami šířky přes 1 do 1,2 m, výšky do 10 m | m2 | 1926.5312 |  | 0 |  | 0 |  | 0 | 21 | 0 | 0 | 0 | 0 | 0 | 800-3 | RTS 21/ I | RTS 19/ I | 0.126 | 242.74 |  | Práce |  |  |  | POL1_
|  | lešení podél fasád do v.10m : (12,21*5,28+41,79+7,855+1)*4,47+10,55*8+(20,6+46,19)*9 |  | 1200.0687 | [22 empty] | VV | 0
|  | lešení podél stěn uvnitř obj. do v.10m : (26,8+1,5)*4,7+(1,9+39,5)*7,6+(5,5+30,175+1,5)*7,5 |  | 726.4625 | [22 empty] | VV | 0
152 | 941941842R00 | Demontáž lešení lehkého řadového s podlahami šířky přes 1 do 1,2 m, výšky přes 10 do 30 m | m2 | 1922.3995 |  | 0 |  | 0 |  | 0 | 21 | 0 | 0 | 0 | 0 | 0 | 800-3 | RTS 21/ I | RTS 19/ I | 0.117 | 224.92 |  | Práce |  |  |  | POL1_
|  | lešení podél fasád v. nad 10m : (35,87+46,19)*13,325 |  | 1093.4495 | [22 empty] | VV | 0
|  | lešení podél vnitř.stěn v.nad 10m : (43+27,25)*11,8 |  | 828.95 | [22 empty] | VV | 0
153 | 941955002R00 | Lešení lehké pracovní pomocné pomocné, o výšce lešeňové podlahy přes 1,2 do 1,9 m | m2 | 340.2324 |  | 0 |  | 0 |  | 0 | 21 | 0 | 0.00158 | 0.54 | 0 | 0 | 800-3 | RTS 21/ I | RTS 19/ I | 0.214 | 72.81 |  | Práce |  |  |  | POL1_
|  | vnější podhled : (46,19+5,65)*1,2 |  | 62.208 | [22 empty] | VV | 0
|  | sdk podhledy standard : 1,94*2+12,14*2+12,1*2+4,45*3,25+4,455*3,25-2,625*2,63 |  | 74.3975 | [22 empty] | VV | 0
|  | sdk podhledy standard : (1,85+1,81)*2,125+4,905*1,95+1,8*1,9+1,425*2,55 |  | 24.396 | [22 empty] | VV | 0
|  | sdk podhledy impreg. : 8,2*2+13,3+14,14*2+2,3*0,95+2,455*0,925+11,14+8,8+3,03 |  | 85.4059 | [22 empty] | VV | 0
|  | omítané stropy : 1,5*16,5+59,68+3,5*1,3+1,9*2,55 |  | 93.825 | [22 empty] | VV | 0
154 | 943943221R00 | Montáž lešení prostorového lehkého bez podlah výšky do 10 m | m3 | 2608.3 |  | 0 |  | 0 |  | 0 | 21 | 0 | 0.00735 | 19.17 | 0 | 0 | 800-3 | RTS 21/ I | RTS 19/ I | 0.033 | 86.07 |  | Práce |  |  |  | POL1_
|  | pro zatížení podlahové plochy do 2 kPa (200 kg/m2), | [24 empty] | SPI
|  | lešení na tribunách : (19+11,5)*10*8+6,6*3,4*7,5 |  | 2608.3 | [22 empty] | VV | 0
155 | 943943292R00 | Montáž lešení prostorového lehkého bez podlah příplatek za každý další i započatý měsíc použití lešení pro zatížení podlahové plochy do 2 kPa (200 kg/m2) | m3 | 2608.3 |  | 0 |  | 0 |  | 0 | 21 | 0 | 0.00012 | 0.31 | 0 | 0 | 800-3 | RTS 21/ I | RTS 19/ I | 0.001 | 2.61 |  | Práce |  |  |  | POL1_
|  | pro zatížení podlahové plochy do 2 kPa (200 kg/m2), | [24 empty] | SPI
|  | lešení na tribunách : (19+11,5)*10*8+6,6*3,4*7,5 |  | 2608.3 | [22 empty] | VV | 0
156 | 943943821R00 | Demontáž lešení prostorového lehkého výšky do 10 m | m3 | 2608.3 |  | 0 |  | 0 |  | 0 | 21 | 0 | 0 | 0 | 0 | 0 | 800-3 | RTS 21/ I | RTS 19/ I | 0.021 | 54.77 |  | Práce |  |  |  | POL1_
|  | bez podlah pro zatížení podlahové plochy do 2 kPa (200 kg/m2), | [24 empty] | SPI
|  | lešení na tribunách : (19+11,5)*10*8+6,6*3,4*7,5 |  | 2608.3 | [22 empty] | VV | 0
157 | 943955021R00 | Montáž lešeňové podlahy s příčníky nebo podélníky, výšky do 10 m | m2 | 327.44 |  | 0 |  | 0 |  | 0 | 21 | 0 | 0.01691 | 5.54 | 0 | 0 | 800-3 | RTS 21/ I | RTS 19/ I | 0.08 | 26.2 |  | Práce |  |  |  | POL1_
|  | lešení na tribunách : (19+11,5)*10+6,6*3,4 |  | 327.44 | [22 empty] | VV | 0
158 | 943955191R00 | Montáž lešeňové podlahy příplatek k ceně za každý další i započatý měsíc použití lešení s příčníky nebo podélníky | m2 | 327.44 |  | 0 |  | 0 |  | 0 | 21 | 0 | 0.0004 | 0.13 | 0 | 0 | 800-3 | RTS 21/ I | RTS 19/ I | 0.002 | 0.65 |  | Práce |  |  |  | POL1_
|  | lešení na tribunách : (19+11,5)*10+6,6*3,4 |  | 327.44 | [22 empty] | VV | 0
159 | 943955821R00 | Demontáž lešeňové podlahy s příčníky nebo podélníky, výšky do 10 m | m2 | 327.44 |  | 0 |  | 0 |  | 0 | 21 | 0 | 0 | 0 | 0 | 0 | 800-3 | RTS 21/ I | RTS 19/ I | 0.066 | 21.61 |  | Práce |  |  |  | POL1_
|  | lešení na tribunách : (19+11,5)*10+6,6*3,4 |  | 327.44 | [22 empty] | VV | 0
160 | 946941102RT4 | Montáž sestavy pojízdného hliníkového lešení (věže) plochy 2,5 x 1,45 m, pracovní výšky do 10,3 m | sada | 8 |  | 0 |  | 0 |  | 0 | 21 | 0 | 0 | 0 | 0 | 0 | 800-3 | RTS 21/ I | RTS 19/ I | 3.61 | 28.88 |  | Práce |  |  |  | POL1_
161 | 946941192RT4 | Montáž sestavy pojízdného hliníkového lešení (věže) nájemné sestavy pojízdného hliníkového lešení (věže) plochy 2,5 x 1,45 m, pracovní výšky do 10,3 m | den | 480 |  | 0 |  | 0 |  | 0 | 21 | 0 | 0 | 0 | 0 | 0 | 800-3 | RTS 21/ I | RTS 19/ I | 0 | 0 |  | Práce |  |  |  | POL1_
|  | 8*60 |  | 480 | [22 empty] | VV | 0
162 | 946941802RT4 | Demontáž sestavy pojízdného hliníkového lešení (věže) plochy 2,5 x 1,45 m, pracovní výšky do 10,3 m | sada | 8 |  | 0 |  | 0 |  | 0 | 21 | 0 | 0 | 0 | 0 | 0 | 800-3 | RTS 21/ I | RTS 19/ I | 2.84 | 22.72 |  | Práce |  |  |  | POL1_
Díl: | 95 | Dokončovací konstrukce na pozemních stavbách |  |  |  | 0 |  | 0 |  | 0 |  | 0 |  | 0.07 |  | 0 |  |  |  |  | 1397.85 | [5 empty] | DIL
163 | 952901111R00 | Vyčištění budov a ostatních objektů budov bytové nebo občanské výstavby - zametení a umytí podlah, dlažeb, obkladů, schodů v místnostech, chodbách a schodištích, vyčištění a umytí oken, dveří s rámy, zárubněmi, umytí a vyčištění jiných zasklených a natíraných ploch a zařizovacích předmětů před předáním do užívání světlá výška podlaží do 4 m | m2 | 544.4461 |  | 0 |  | 0 |  | 0 | 21 | 0 | 4e-05 | 0.02 | 0 | 0 | 801-1 | RTS 21/ I | RTS 19/ I | 0.308 | 167.69 |  | Práce |  |  |  | POL1_
|  | sdk podhledy standard : 1,94*2+12,14*2+12,1*2+4,45*3,25+4,455*3,25-2,625*2,63 |  | 74.3975 | [22 empty] | VV | 0
|  | sdk podhledy standard : (1,85+1,81)*2,125+4,905*1,95+1,8*1,9+1,425*2,55 |  | 24.396 | [22 empty] | VV | 0
|  | sdk podhledy impreg. : 8,2*2+13,3+14,14*2+2,3*0,95+2,455*0,925+11,14+8,8+3,03 |  | 85.4059 | [22 empty] | VV | 0
|  | omítané stropy : 1,5*16,5+59,68+3,5*1,3+1,9*2,55+1,55*30,03 |  | 140.3715 | [22 empty] | VV | 0
|  | stropy pouze s uzav.nátěrem : 1,2*(4,445+4,45)+17,5+2,4+2*2,55+2,25*1,125 |  | 38.2052 | [22 empty] | VV | 0
|  | akustický lamelový podhled : 90,84+26,3+31,5+33,03 |  | 181.67 | [22 empty] | VV | 0
164 | 952901114R00 | Vyčištění budov a ostatních objektů budov bytové nebo občanské výstavby - zametení a umytí podlah, dlažeb, obkladů, schodů v místnostech, chodbách a schodištích, vyčištění a umytí oken, dveří s rámy, zárubněmi, umytí a vyčištění jiných zasklených a natíraných ploch a zařizovacích předmětů před předáním do užívání světlá výška podlaží přes 4 m | m2 | 1356.375 |  | 0 |  | 0 |  | 0 | 21 | 0 | 4e-05 | 0.05 | 0 | 0 | 801-1 | RTS 21/ I | RTS 19/ I | 0.354 | 480.16 |  | Práce |  |  |  | POL1_
|  | podhled haly : (45*30,175-0,5*0,3*10) |  | 1356.375 | [22 empty] | VV | 0
165 | 900 RT2 | HZS, Práce v tarifní třídě 5 | h | 750 |  | 0 |  | 0 |  | 0 | 21 | 0 | 0 | 0 | 0 | 0 | Prav.M | RTS 21/ I | RTS 19/ I | 1 | 750 |  | HZS |  |  |  | POL10_
Díl: | 96 | Bourání konstrukcí |  |  |  | 0 |  | 0 |  | 0 |  | 0 |  | 0 |  | 64.83 |  |  |  |  | 259.02 | [5 empty] | DIL
166 | 113108408R00 | Odstranění podkladů nebo krytů živičných, v ploše jednotlivě nad 50 m2, tloušťka vrstvy 80 mm | m2 | 217.2067 |  | 0 |  | 0 |  | 0 | 21 | 0 | 0 | 0 | 0.176 | 38.23 | 822-1 | RTS 21/ I | RTS 19/ I | 0.0592 | 12.86 |  | Práce |  |  |  | POL1_
|  | bour.hřiště : 20,395*10,65 |  | 217.2067 | [22 empty] | VV | 0
167 | 113109410R00 | Odstranění podkladů nebo krytů z betonu prostého, v ploše jednotlivě nad 50 m2, tloušťka vrstvy 100 mm | m2 | 73.8815 |  | 0 |  | 0 |  | 0 | 21 | 0 | 0 | 0 | 0.24 | 17.73 | 822-1 | RTS 21/ I | RTS 18/ I | 0.03 | 2.22 |  | Práce |  |  |  | POL1_
|  | bour.hřiště s umělým povrchem : (20,53*35,5+2*2,5*2)*0,1 |  | 73.8815 | [22 empty] | VV | 0
168 | 767914830R00 | Demontáž oplocení demontáž rámového oplocení, výšky do 2,0 m | m | 180 |  | 0 |  | 0 |  | 0 | 21 | 0 | 0 | 0 | 0.00925 | 1.67 | 800-767 | RTS 21/ I | RTS 18/ I | 0.287 | 51.66 |  | Práce |  |  |  | POL1_
|  | dem.oplocení hřiště : 60*3 |  | 180 | [22 empty] | VV | 0
169 | 767920810R00 | Demontáž vrat a vrátek k oplocení o ploše jednotlivě do 2 m2 | kus | 1 |  | 0 |  | 0 |  | 0 | 21 | 0 | 0 | 0 | 0.192 | 0.19 | 800-767 | RTS 21/ I | RTS 18/ I | 0.602 | 0.6 |  | Práce |  |  |  | POL1_
|  | branka v oplocení hřiště : 1 |  | 1 | [22 empty] | VV | 0
170 | 0960001 | Demontáž mobilního vybavení hřiště | soubor | 1 |  | 0 |  | 0 |  | 0 | 21 | 0 | 0 | 0 | 0.2 | 0.2 |  | Vlastní | Indiv | 0 | 0 |  | Práce |  |  |  | POL1_
171 | 776511810R0a | Odstranění umělého povrchu hřiště | m2 | 738.815 |  | 0 |  | 0 |  | 0 | 21 | 0 | 0 | 0 | 0.001 | 0.74 |  | Vlastní | RTS 18/ I | 0.105 | 77.58 |  | Práce |  |  |  | POL1_
|  | bour.hřiště s umělým povrchem : (20,53*35,5+2*2,5*2) |  | 738.815 | [22 empty] | VV | 0
172 | 966006132R0a | Odstranění kovových sloupků, s bet.patkami | kus | 74 |  | 0 |  | 0 |  | 0 | 21 | 0 | 0 | 0 | 0.082 | 6.07 |  | Vlastní | RTS 18/ I | 0.588 | 43.51 |  | Práce |  |  |  | POL1_
|  | bour.sloupky oplocení hřiště : 72 |  | 72 | [22 empty] | VV | 0
|  | bour.sloupky asfalt.hřiště : 2 |  | 2 | [22 empty] | VV | 0
173 | 979087212R00 | Nakládání na dopravní prostředky suti | t | 64.8238 |  | 0 |  | 0 |  | 0 | 21 | 0 | 0 | 0 | 0 | 0 | 822-1 | RTS 21/ I | RTS 19/ I | 0.099 | 6.42 |  | Přesun suti |  |  |  | POL8_
|  | pro vodorovnou dopravu | [24 empty] | SPI
174 | 979082111R00 | Vnitrostaveništní doprava suti a vybouraných hmot do 10 m | t | 64.8238 |  | 0 |  | 0 |  | 0 | 21 | 0 | 0 | 0 | 0 | 0 | 801-3 | RTS 21/ I | RTS 19/ I | 0.942 | 61.06 |  | Přesun suti |  |  |  | POL8_
175 | 979083117R00 | Vodorovné přemístění suti na skládku do 6000 m | t | 64.8238 |  | 0 |  | 0 |  | 0 | 21 | 0 | 0 | 0 | 0 | 0 |  | RTS 21/ I | RTS 19/ I | 0.042 | 2.72 |  | Přesun suti |  |  |  | POL8_
176 | 979083191R00 | Příplatek za dalších započatých 1000 m nad 6000 m | t | 907.5327 |  | 0 |  | 0 |  | 0 | 21 | 0 | 0 | 0 | 0 | 0 |  | RTS 21/ I | RTS 19/ I | 0 | 0 |  | Přesun suti |  |  |  | POL8_
177 | 979990112R00 | Poplatek za skládku obalovaný asfalt , skupina 17 09 04 z Katalogu odpadů | t | 64.8238 |  | 0 |  | 0 |  | 0 | 21 | 0 | 0 | 0 | 0 | 0 | 801-3 | RTS 21/ I | RTS 18/ I | 0 | 0 |  | Přesun suti |  |  |  | POL8_
178 | 979093111R00 | Uložení suti na skládku bez zhutnění | t | 64.8238 |  | 0 |  | 0 |  | 0 | 21 | 0 | 0 | 0 | 0 | 0 |  | RTS 21/ I | RTS 19/ I | 0.006 | 0.39 |  | Přesun suti |  |  |  | POL8_
Díl: | 99 | Staveništní přesun hmot |  |  |  | 0 |  | 0 |  | 0 |  | 0 |  | 0 |  | 0 |  |  |  |  | 1169.78 | [5 empty] | DIL
179 | 998011002R00 | Přesun hmot pro budovy s nosnou konstrukcí zděnou výšky přes 6 do 12 m | t | 3810.3468 |  | 0 |  | 0 |  | 0 | 21 | 0 | 0 | 0 | 0 | 0 | 801-1 | RTS 21/ I | RTS 18/ I | 0.307 | 1169.78 |  | Přesun hmot |  |  |  | POL7_
|  | přesun hmot pro budovy občanské výstavby (JKSO 801), budovy pro bydlení (JKSO 803) budovy pro výrobu a služby (JKSO 812) s nosnou svislou konstrukcí zděnou z cihel nebo tvárnic nebo kovovou | [24 empty] | SPI |  | přesun hmot pro budovy občanské výstavby (JKSO 801), budovy pro bydlení (JKSO 803) budovy pro výrobu a služby (JKSO 812) s nosnou svislou konstrukcí zděnou z cihel nebo tvárnic nebo kovovou
Díl: | 711 | Izolace proti vodě |  |  |  | 0 |  | 0 |  | 0 |  | 0 |  | 12.23 |  | 0 |  |  |  |  | 679.29 | [5 empty] | DIL
180 | 711111001RZ1 | Provedení izolace proti zemní vlhkosti natěradly za studena na ploše vodorovné nátěrem penetračním, 1 x nátěr, včetně dodávky penetračního laku ALP | m2 | 1813.67 |  | 0 |  | 0 |  | 0 | 21 | 0 | 0.00033 | 0.6 | 0 | 0 | 800-711 | RTS 21/ I | RTS 19/ I | 0.0275 | 49.88 |  | Práce |  |  |  | POL1_
|  | vodor.izol.zákl.desky : (45,5*37,1+1,5*32,8+2,5*14,3+8,3*9,8/2) |  | 1813.67 | [22 empty] | VV | 0
181 | 711112001RZ1 | Provedení izolace proti zemní vlhkosti natěradly za studena na ploše svislé, včetně pomocného lešení o výšce podlahy do 1900 mm a pro zatížení do 1,5 kPa. nátěrem penetračním, 1x nátěr, včetně dodávky penetračního laku ALP | m2 | 93.466 |  | 0 |  | 0 |  | 0 | 21 | 0 | 0.00052 | 0.05 | 0 | 0 | 800-711 | RTS 21/ I | RTS 19/ I | 0.049 | 4.58 |  | Práce |  |  |  | POL1_
|  | sokl fasád pod terénem : 4,7*1,35+1,2*1,2+2,5*0,75+(3,65+5,28+52,34+1+31+47,55-(2+1*2+1,9*3))*0,35 |  | 55.552 | [22 empty] | VV | 0
|  | sokl fasád : (8,4+3,65+5,28+39,2+1+31+47,55-(2+1*2+1,9*3))*0,3 |  | 37.914 | [22 empty] | VV | 0
182 | 711141559R00 | Provedení izolace proti zemní vlhkosti pásy přitavením vodorovná, 1 vrstva, bez dodávky izolačních pásů, | m2 | 1813.67 |  | 0 |  | 0 |  | 0 | 21 | 0 | 0.00041 | 0.74 | 0 | 0 | 800-711 | RTS 21/ I | RTS 19/ I | 0.22991 | 416.98 |  | Práce |  |  |  | POL1_
|  | vodor.izol.zákl.desky : (45,5*37,1+1,5*32,8+2,5*14,3+8,3*9,8/2) |  | 1813.67 | [22 empty] | VV | 0
183 | 711142559R00 | Provedení izolace proti zemní vlhkosti pásy přitavením svislá, 1 vrstva, bez dodávky izolačních pásů, | m2 | 93.466 |  | 0 |  | 0 |  | 0 | 21 | 0 | 0.00058 | 0.05 | 0 | 0 | 800-711 | RTS 21/ I | RTS 19/ I | 0.266 | 24.86 |  | Práce |  |  |  | POL1_
|  | sokl fasád pod terénem : 4,7*1,35+1,2*1,2+2,5*0,75+(3,65+5,28+52,34+1+31+47,55-(2+1*2+1,9*3))*0,35 |  | 55.552 | [22 empty] | VV | 0
|  | sokl fasád : (8,4+3,65+5,28+39,2+1+31+47,55-(2+1*2+1,9*3))*0,3 |  | 37.914 | [22 empty] | VV | 0
184 | 711212000RU1 | Izolace proti netlakové vodě - nátěry a stěrky nátěr podkladní pod hydroizolační stěrky | m2 | 214.8969 |  | 0 |  | 0 |  | 0 | 21 | 0 | 0.00021 | 0.05 | 0 | 0 | 800-711 | RTS 21/ I | RTS 19/ I | 0.095 | 20.42 |  | Práce |  |  |  | POL1_
|  | podlahy s mokrým provozem : (8,2*2+13,3+14,14*2+17,5+2,4+2,455*0,925+2,3*0,95+11,14+8,8+3,03+5,8) |  | 111.1059 | [22 empty] | VV | 0
|  | obvod ker.obkladů : ((4,2+3,7-0,7)*2+(18,4+5*2-0,7*6)*3+(4,6+6,8-0,7*3)+(10,7+7,8-0,7*3)+(7,5+9,5-0,7*3)+7-0,7+9,9-1)*0,2 |  | 28.56 | [22 empty] | VV | 0
|  | ker.sokly podlah s mokrým provozem : (7*2+16,8+5,2)*0,1 |  | 3.6 | [22 empty] | VV | 0
|  | obvod sprch.koutů : (3,7*2+9,265*3+2,8+1,8)*1,8 |  | 71.631 | [22 empty] | VV | 0
185 | 711212002RT3 | Izolace proti netlakové vodě - nátěry a stěrky stěrka hydroizolační proti vlhkosti | m2 | 214.8969 |  | 0 |  | 0 |  | 0 | 21 | 0 | 0.0034 | 0.73 | 0 | 0 | 800-711 | RTS 21/ I | RTS 19/ I | 0.385 | 82.74 |  | Práce |  |  |  | POL1_
|  | podlahy s mokrým provozem : (8,2*2+13,3+14,14*2+17,5+2,4+2,455*0,925+2,3*0,95+11,14+8,8+3,03+5,8) |  | 111.1059 | [22 empty] | VV | 0
|  | obvod ker.obkladů : ((4,2+3,7-0,7)*2+(18,4+5*2-0,7*6)*3+(4,6+6,8-0,7*3)+(10,7+7,8-0,7*3)+(7,5+9,5-0,7*3)+7-0,7+9,9-1)*0,2 |  | 28.56 | [22 empty] | VV | 0
|  | ker.sokly podlah s mokrým provozem : (7*2+16,8+5,2)*0,1 |  | 3.6 | [22 empty] | VV | 0
|  | obvod sprch.koutů : (3,7*2+9,265*3+2,8+1,8)*1,8 |  | 71.631 | [22 empty] | VV | 0
186 | 711212601RT2 | Izolace proti netlakové vodě - nátěry a stěrky doplňky těsnicí pás do spoje podlaha stěna š 100 mm | m | 178.8 |  | 0 |  | 0 |  | 0 | 21 | 0 | 0.00029 | 0.05 | 0 | 0 | 800-711 | RTS 21/ I | RTS 19/ I | 0.11 | 19.67 |  | Práce |  |  |  | POL1_
|  | obvod ker.obkladů : ((4,2+3,7-0,7)*2+(18,4+5*2-0,7*6)*3+(4,6+6,8-0,7*3)+(10,7+7,8-0,7*3)+(7,5+9,5-0,7*3)+7-0,7+9,9-1) |  | 142.8 | [22 empty] | VV | 0
|  | ker.sokly podlah s mokrým provozem : (7*2+16,8+5,2) |  | 36 | [22 empty] | VV | 0
187 | 711482020RZ1 | Izolace proti tlakové vodě profilovanými fóliemi svislá, napojení s přesahem, tloušťka s nopy 8 mm | m2 | 76.48 |  | 0 |  | 0 |  | 0 | 21 | 0 | 0.00071 | 0.05 | 0 | 0 | 800-711 | RTS 21/ I | RTS 19/ I | 0.34 | 26 |  | Práce |  |  |  | POL1_
|  | včetně dodávky fólie a doplňků, | [24 empty] | SPI
|  | sokl fasád pod terénem : 4,7*1,5+1,35*1,2+2,5*0,9+(3,65+5,28+52,34+1+31+47,55-(2+1*2+1,9*3))*0,5 |  | 76.48 | [22 empty] | VV | 0
188 | 711491272R00 | Provedení izolace proti tlakové vodě ostatní práce svislá, ochranná textílie, materiál ve specifikaci | m2 | 76.48 |  | 0 |  | 0 |  | 0 | 21 | 0 | 0.00019 | 0.01 | 0 | 0 | 800-711 | RTS 21/ I | RTS 19/ I | 0.196 | 14.99 |  | Práce |  |  |  | POL1_
|  | sokl fasád pod terénem : 4,7*1,5+1,35*1,2+2,5*0,9+(3,65+5,28+52,34+1+31+47,55-(2+1*2+1,9*3))*0,5 |  | 76.48 | [22 empty] | VV | 0
189 | 62852265R | pás izolační z modifikovaného asfaltu natavitelný, mechanicky kotvený; nosná vložka skelná tkanina; horní strana jemný minerální posyp; spodní strana PE fólie; tl. 4,0 mm | m2 | 2193.2064 |  | 0 |  | 0 |  | 0 | 21 | 0 | 0.0045 | 9.87 | 0 | 0 | SPCM | RTS 21/ I | RTS 19/ I | 0 | 0 |  | Specifikace |  |  |  | POL3_
|  | vodor.izol.zákl.desky : (45,5*37,1+1,5*32,8+2,5*14,3+8,3*9,8/2)*1,15 |  | 2085.7205 | [22 empty] | VV | 0
|  | sokl fasád pod terénem : (4,7*1,35+1,2*1,2+2,5*0,75+(3,65+5,28+52,34+1+31+47,55-(2+1*2+1,9*3))*0,35)*1,15 |  | 63.8848 | [22 empty] | VV | 0
|  | sokl fasád : (8,4+3,65+5,28+39,2+1+31+47,55-(2+1*2+1,9*3))*0,3*1,15 |  | 43.6011 | [22 empty] | VV | 0
190 | 69366198R | geotextilie PP; funkce separační, ochranná, výztužná, filtrační; plošná hmotnost 300 g/m2; zpevněná oboustranně | m2 | 84.128 |  | 0 |  | 0 |  | 0 | 21 | 0 | 0.0003 | 0.03 | 0 | 0 | SPCM | RTS 21/ I | RTS 19/ I | 0 | 0 |  | Specifikace |  |  |  | POL3_
|  | sokl fasád pod terénem : (4,7*1,5+1,35*1,2+2,5*0,9+(3,65+5,28+52,34+1+31+47,55-(2+1*2+1,9*3))*0,5)*1,1 |  | 84.128 | [22 empty] | VV | 0
191 | 998711101R00 | Přesun hmot pro izolace proti vodě svisle do 6 m | t | 12.2361 |  | 0 |  | 0 |  | 0 | 21 | 0 | 0 | 0 | 0 | 0 | 800-711 | RTS 21/ I | RTS 19/ I | 1.567 | 19.17 |  | Přesun hmot |  |  |  | POL7_
|  | 50 m vodorovně měřeno od těžiště půdorysné plochy skládky do těžiště půdorysné plochy objektu | [24 empty] | SPI
Díl: | 712 | Povlakové krytiny |  |  |  | 0 |  | 0 |  | 0 |  | 0 |  | 43.16 |  | 0 |  |  |  |  | 2470.88 | [5 empty] | DIL
192 | 711777588R00 | Provedení detailů termoplasty na plášťovou troubu D do 200 mm | kus | 26 |  | 0 |  | 0 |  | 0 | 21 | 0 | 0.00442 | 0.11 | 0 | 0 | 800-711 | RTS 21/ I | RTS 19/ I | 1.84 | 47.84 |  | Práce |  |  |  | POL1_
|  | prostupy střechou : 3+7+1+7+2+6 |  | 26 | [22 empty] | VV | 0
193 | 712311101RZ1 | Povlakové krytiny střech do 10° za studena nátěrem 1 x, penetračním nebo asfaltovým lakem, včetně dodávky materiálu | m2 | 1143.4975 |  | 0 |  | 0 |  | 0 | 21 | 0 | 0.00033 | 0.38 | 0 | 0 | 800-711 | RTS 21/ I | RTS 19/ I | 0.0275 | 31.45 |  | Práce |  |  |  | POL1_
|  | střechy zázemí-parozábrana : (1,55*9,95+1,55*22,475+2,25*14,1+8,3*9,8/2+46,5*7,33) |  | 463.4987 | [22 empty] | VV | 0
|  | střecha haly-parozábrana : (45,19*30,25-1*1*7)/2 |  | 679.9987 | [22 empty] | VV | 0
194 | 712341559R00 | Povlakové krytiny střech do 10° pásy přitavením v celé ploše, 1 vrstva, bez dodávky pásu | m2 | 463.4987 |  | 0 |  | 0 |  | 0 | 21 | 0 | 0.00035 | 0.16 | 0 | 0 | 800-711 | RTS 21/ I | RTS 19/ I | 0.2 | 92.7 |  | Práce |  |  |  | POL1_
|  | střechy zázemí-parozábrana : (1,55*9,95+1,55*22,475+2,25*14,1+8,3*9,8/2+46,5*7,33) |  | 463.4987 | [22 empty] | VV | 0
195 | 712351111R00 | Povlakové krytiny střech do 10° samolepicími pásy 1 vrstva, bez dodávky materiálu | m2 | 1359.9975 |  | 0 |  | 0 |  | 0 | 21 | 0 | 0 | 0 | 0 | 0 | 800-711 | RTS 21/ I | RTS 19/ I | 0.207 | 281.52 |  | Práce |  |  |  | POL1_
|  | střecha haly-parozábrana : (45,19*30,25-1*1*7) |  | 1359.9975 | [22 empty] | VV | 0
196 | 712372111RV1 | Povlakové krytiny střech do 10° termoplasty kotvené do betonu, 4 kotvy/m2, tl. izolace do 300 mm, bez dodávky fólie, bez rozlišení tloušťky fólie | m2 | 441.1778 |  | 0 |  | 0 |  | 0 | 21 | 0 | 0 | 0 | 0 | 0 | 800-711 | RTS 21/ I | RTS 19/ I | 0.848 | 374.12 |  | Práce |  |  |  | POL1_
|  | střechy zázemí-krytina : (1,35*9,75+1,35*22,275+2,3*14+8,3*9,7/2+46,3*7,03) |  | 441.1778 | [22 empty] | VV | 0
197 | 712373121RU1 | Povlakové krytiny střech do 10° termoplasty kotvené do profilovaného plechu nebo do bednění, 6 kotev/m2, tl. izolace do 250 mm, bez dodávky fólie, bez rozlišení tloušťky fólie | m2 | 1347.199 |  | 0 |  | 0 |  | 0 | 21 | 0 | 0 | 0 | 0 | 0 | 800-711 | RTS 21/ I | RTS 19/ I | 0.9146 | 1232.15 |  | Práce |  |  |  | POL1_
|  | střecha haly-krytina : (44,99*30,1-1*1*7) |  | 1347.199 | [22 empty] | VV | 0
198 | 712378005R00 | Doplňkové konstrukce k povlakovým krytinám z fólií stěnová lišta vyhnutá, RŠ 70 mm, z pozinkovaného plechu s povrchovou úpravou PVC | m | 104.8 |  | 0 |  | 0 |  | 0 | 21 | 0 | 0.00058 | 0.06 | 0 | 0 | 800-711 | RTS 21/ I | RTS 19/ I | 0.189 | 19.81 |  | Práce |  |  |  | POL1_
|  | včetně dodávek výrobků | [24 empty] | SPI
|  | styk střechy s vyšší stěnou - krytina : ((9,95+10,5+45,8)+1,55) |  | 67.8 | [22 empty] | VV | 0
|  | obvod prostupů střechou haly - krytina : (4*7+3,2*2+1,3*2) |  | 37 | [22 empty] | VV | 0
199 | 712378006R00 | Doplňkové konstrukce k povlakovým krytinám z fólií rohová lišta vnější, RŠ 100 mm, z pozinkovaného plechu s povrchovou úpravou PVC | m | 227.48 |  | 0 |  | 0 |  | 0 | 21 | 0 | 0.00076 | 0.17 | 0 | 0 | 800-711 | RTS 21/ I | RTS 19/ I | 0.189 | 42.99 |  | Práce |  |  |  | POL1_
|  | včetně dodávek výrobků | [24 empty] | SPI
|  | atiky zázemí-krytina : (((1,3+8,2+3,6+1,6)+(7,03*2+46,29+0,7))+1,55) |  | 77.3 | [22 empty] | VV | 0
|  | atiky haly-krytina : (44,99*2+30,1*2) |  | 150.18 | [22 empty] | VV | 0
200 | 712378007R00 | Doplňkové konstrukce k povlakovým krytinám z fólií rohová lišta vnitřní, RŠ 100 mm, z pozinkovaného plechu s povrchovou úpravou PVC | m | 332.28 |  | 0 |  | 0 |  | 0 | 21 | 0 | 0.00076 | 0.25 | 0 | 0 | 800-711 | RTS 21/ I | RTS 19/ I | 0.189 | 62.8 |  | Práce |  |  |  | POL1_
|  | včetně dodávek výrobků | [24 empty] | SPI
|  | atiky zázemí-krytina : (((1,3+8,2+3,6+1,6)+(7,03*2+46,29+0,7))+1,55) |  | 77.3 | [22 empty] | VV | 0
|  | atiky haly-krytina : (44,99*2+30,1*2) |  | 150.18 | [22 empty] | VV | 0
|  | styk střechy s vyšší stěnou - krytina : ((9,95+10,5+45,8)+1,55) |  | 67.8 | [22 empty] | VV | 0
|  | obvod prostupů střechou haly - krytina : (4*7+3,2*2+1,3*2) |  | 37 | [22 empty] | VV | 0
201 | 712391382R00 | Povlakové krytiny střech do 10° ostatní násypem z hrubého kameniva frakce 16-22 materiál o tl. 50 mm ve specifikaci | m2 | 187.785 |  | 0 |  | 0 |  | 0 | 21 | 0 | 0 | 0 | 0 | 0 | 800-711 | RTS 21/ I | RTS 19/ I | 0.018 | 3.38 |  | Práce |  |  |  | POL1_
|  | střecha haly s kačírkem : 11,7*16,05 |  | 187.785 | [22 empty] | VV | 0
202 | 712391482R00 | Povlakové krytiny střech do 10° ostatní násypem z hrubého kameniva frakce 16-22 příplatek k ceně za každých dolších 10 mm, materiál ve specifikaci | m2 | 375.57 |  | 0 |  | 0 |  | 0 | 21 | 0 | 0 | 0 | 0 | 0 | 800-711 | RTS 21/ I | RTS 19/ I | 0.002 | 0.75 |  | Práce |  |  |  | POL1_
|  | střecha haly s kačírkem : 11,7*16,05*2 |  | 375.57 | [22 empty] | VV | 0
203 | 712811101RZ1 | Samostatné vytažení izolačního povlaku za studena nátěrem 1 x, penetračním lakem (ALP), včetně dodávky materiálu | m2 | 304.847 |  | 0 |  | 0 |  | 0 | 21 | 0 | 0.00035 | 0.11 | 0 | 0 | 800-711 | RTS 21/ I | RTS 19/ I | 0.036 | 10.97 |  | Práce |  |  |  | POL1_
|  | na konstrukce převyšující úroveň střechy, | [24 empty] | SPI
|  | atiky zázemí-parozábrana : (((1,5+8,3+3,85+1,8)+(7,33*2+46,49+1))*0,75+1,55*1,75) |  | 60.9125 | [22 empty] | VV | 0
|  | atiky haly-parozábrana : (45,19*2*1,4+30,3*2*1,15) |  | 196.222 | [22 empty] | VV | 0
|  | styk střechy s vyšší stěnou - parozábrana : ((9,95+10,5+45,8)*0,4+1,55*1,75) |  | 29.2125 | [22 empty] | VV | 0
|  | obvod prostupů střechou haly - parozábrana : (4*7+3,2*2+1,3*2)*0,5 |  | 18.5 | [22 empty] | VV | 0
204 | 712841559R00 | Samostatné vytažení izol. povlaku pásy přitavením v celé ploše, 1 vrstva, materiál ve specifikaci | m2 | 90.125 |  | 0 |  | 0 |  | 0 | 21 | 0 | 0.00042 | 0.04 | 0 | 0 | 800-711 | RTS 21/ I | RTS 19/ I | 0.29 | 26.14 |  | Práce |  |  |  | POL1_
|  | na konstrukce převyšující úroveň střechy, | [24 empty] | SPI
|  | atiky zázemí-parozábrana : (((1,5+8,3+3,85+1,8)+(7,33*2+46,49+1))*0,75+1,55*1,75) |  | 60.9125 | [22 empty] | VV | 0
|  | styk střechy s vyšší stěnou - parozábrana : ((9,95+10,5+45,8)*0,4+1,55*1,75) |  | 29.2125 | [22 empty] | VV | 0
205 | 712851559R00 | Samostatné vytažení izolace, samolepicími pásy 1 vrstva, bez dodávky asfaltového pásu | m2 | 214.722 |  | 0 |  | 0 |  | 0 | 21 | 0 | 0 | 0 | 0 | 0 | 800-711 | RTS 21/ I | RTS 19/ I | 0.29 | 62.27 |  | Práce |  |  |  | POL1_
|  | atiky haly-parozábrana : (45,19*2*1,4+30,3*2*1,15) |  | 196.222 | [22 empty] | VV | 0
|  | obvod prostupů střechou haly - parozábrana : (4*7+3,2*2+1,3*2)*0,5 |  | 18.5 | [22 empty] | VV | 0
206 | 712871801R00 | Samostatné vytažení izolačního povlaku termoplasty 1 vrstva, materiál ve specifikaci, bez rozlišení tloušťky fólie | m2 | 275.2895 |  | 0 |  | 0 |  | 0 | 21 | 0 | 3e-05 | 0.01 | 0 | 0 | 800-711 | RTS 21/ I | RTS 19/ I | 0.34 | 93.6 |  | Práce |  |  |  | POL1_
|  | na konstrukce převyšující úroveň střechy, | [24 empty] | SPI
|  | atiky zázemí-krytina : (((1,3+8,2+3,6+1,6)+(7,03*2+46,29+0,7))*0,65+1,55*1,65) |  | 51.795 | [22 empty] | VV | 0
|  | atiky haly-krytina : (44,99*2*1,4+30,1*2*1,15) |  | 195.202 | [22 empty] | VV | 0
|  | styk střechy s vyšší stěnou - krytina : ((9,95+10,5+45,8)*0,25+1,55*1,6) |  | 19.0425 | [22 empty] | VV | 0
|  | obvod prostupů střechou haly - krytina : (4*7+3,2*2+1,3*2)*0,25 |  | 9.25 | [22 empty] | VV | 0
207 | 7130001 | Příplatek za kotvení povlak.krytiny přes izolaci tl.nad 300mm | m2 | 1788.3767 |  | 0 |  | 0 |  | 0 | 21 | 0 | 0 | 0 | 0 | 0 |  | Vlastní | Indiv | 0 | 0 |  | Práce |  |  |  | POL1_
|  | střechy zázemí-krytina : (1,35*9,75+1,35*22,275+2,3*14+8,3*9,7/2+46,3*7,03) |  | 441.1778 | [22 empty] | VV | 0
|  | střecha haly-krytina : (44,99*30,1-1*1*7) |  | 1347.199 | [22 empty] | VV | 0
208 | 762952101T0a | Ukončovací lišta kačírkového násypu, dod.+mont. Z15 | m | 28 |  | 0 |  | 0 |  | 0 | 21 | 0 | 0.0011 | 0.03 | 0 | 0 |  | Vlastní | Indiv | 0 | 0 |  | Práce |  |  |  | POL1_
209 | 28322103.AR | fólie izolační střešní hydroizolační; tloušťka 1,50 mm; plošná hmotnost 1 900 g/m2; PVC-P, výztužná mřížka | m2 | 2373.2162 |  | 0 |  | 0 |  | 0 | 21 | 0 | 0.0023 | 5.46 | 0 | 0 | SPCM | RTS 21/ I | RTS 19/ I | 0 | 0 |  | Specifikace |  |  |  | POL3_
|  | střechy zázemí-krytina : (1,35*9,75+1,35*22,275+2,3*14+8,3*9,7/2+46,3*7,03)*1,15 |  | 507.3544 | [22 empty] | VV | 0
|  | střecha haly-krytina : (44,99*30,1-1*1*7)*1,15 |  | 1549.2788 | [22 empty] | VV | 0
|  | atiky zázemí-krytina : (((1,3+8,2+3,6+1,6)+(7,03*2+46,29+0,7))*0,65+1,55*1,65)*1,15 |  | 59.5643 | [22 empty] | VV | 0
|  | atiky haly-krytina : (44,99*2*1,4+30,1*2*1,15)*1,15 |  | 224.4823 | [22 empty] | VV | 0
|  | styk střechy s vyšší stěnou - krytina : ((9,95+10,5+45,8)*0,25+1,55*1,6)*1,15 |  | 21.8989 | [22 empty] | VV | 0
|  | obvod prostupů střechou haly - krytina : (4*7+3,2*2+1,3*2)*0,25*1,15 |  | 10.6375 | [22 empty] | VV | 0
210 | 58333670R | kamenivo přírodní těžené frakce 16,0 až 22,0 mm; třída prané, kačírek | kg | 27078.597 |  | 0 |  | 0 |  | 0 | 21 | 0 | 0.001 | 27.08 | 0 | 0 | SPCM | RTS 21/ I | RTS 19/ I | 0 | 0 |  | Specifikace |  |  |  | POL3_
|  | střecha haly s kačírkem : 11,7*16,05*0,07*1,03*2000 |  | 27078.597 | [22 empty] | VV | 0
211 | 62852269R | pás izolační z modifikovaného asfaltu samolepicí; nosná vložka skelná tkanina; horní strana jemný minerální posyp; spodní strana PE fólie; tl. 3,0 mm | m2 | 1810.9274 |  | 0 |  | 0 |  | 0 | 21 | 0 | 0.0035 | 6.34 | 0 | 0 | SPCM | RTS 21/ I | RTS 19/ I | 0 | 0 |  | Specifikace |  |  |  | POL3_
|  | střecha haly-parozábrana : (45,19*30,25-1*1*7)*1,15 |  | 1563.9971 | [22 empty] | VV | 0
|  | atiky haly-parozábrana : (45,19*2*1,4+30,3*2*1,15)*1,15 |  | 225.6553 | [22 empty] | VV | 0
|  | obvod prostupů střechou haly - parozábrana : (4*7+3,2*2+1,3*2)*0,5*1,15 |  | 21.275 | [22 empty] | VV | 0
212 | 62856000R | pás asfaltový pro speciální použití natavitelný, nalepující; nosná vložka skelná rohož + Al fólie; horní strana jemný minerální posyp; spodní strana PE fólie; tl. 4,0 mm | m2 | 636.6673 |  | 0 |  | 0 |  | 0 | 21 | 0 | 0.00465 | 2.96 | 0 | 0 | SPCM | RTS 21/ I | RTS 19/ I | 0 | 0 |  | Specifikace |  |  |  | POL3_
|  | střechy zázemí-parozábrana : (1,55*9,95+1,55*22,475+2,25*14,1+8,3*9,8/2+46,5*7,33)*1,15 |  | 533.0236 | [22 empty] | VV | 0
|  | atiky zázemí-parozábrana : (((1,5+8,3+3,85+1,8)+(7,33*2+46,49+1))*0,75+1,55*1,75)*1,15 |  | 70.0494 | [22 empty] | VV | 0
|  | styk střechy s vyšší stěnou - parozábrana : ((9,95+10,5+45,8)*0,4+1,55*1,75)*1,15 |  | 33.5944 | [22 empty] | VV | 0
213 | 998712101R00 | Přesun hmot pro povlakové krytiny v objektech výšky do 6 m | t | 43.16 |  | 0 |  | 0 |  | 0 | 21 | 0 | 0 | 0 | 0 | 0 | 800-711 | RTS 21/ I | RTS 19/ I | 2.048 | 88.39 |  | Přesun hmot |  |  |  | POL7_
|  | 50 m vodorovně | [24 empty] | SPI
Díl: | 713 | Izolace tepelné |  |  |  | 0 |  | 0 |  | 0 |  | 0 |  | 74.67 |  | 0 |  |  |  |  | 1006.41 | [5 empty] | DIL
214 | 712997001R00 | Přilepení polystyrenových klínů do asfaltu | m | 295.18 |  | 0 |  | 0 |  | 0 | 21 | 0 | 0.00034 | 0.1 | 0 | 0 | 800-711 | RTS 21/ I | RTS 19/ I | 0.08 | 23.61 |  | Práce |  |  |  | POL1_
|  | atiky zázemí : (((1,5+8,3+3,85+1,8)+(7,33*2+46,49+1))+1,55) |  | 79.15 | [22 empty] | VV | 0
|  | atiky haly : (45,19*2+30,3*2) |  | 150.98 | [22 empty] | VV | 0
|  | styk střechy s vyšší stěnou : ((9,95+10,5+45,8)*0,4+1,55) |  | 28.05 | [22 empty] | VV | 0
|  | obvod prostupů střechou haly : (4*7+3,2*2+1,3*2) |  | 37 | [22 empty] | VV | 0
215 | 713121111R00 | Montáž tepelné izolace podlah jednovrstvá, bez dodávky materiálu | m2 | 1864.4482 |  | 0 |  | 0 |  | 0 | 21 | 0 | 0 | 0 | 0 | 0 | 800-713 | RTS 21/ I | RTS 19/ I | 0.08 | 149.16 |  | Práce |  |  |  | POL1_
|  | ker.dlažba A1a : (8,2*2+13,3+14,14*2+17,5+2,4+2,455*0,925+2,3*0,95+11,14+8,8+3,03)*2 |  | 210.6118 | [22 empty] | VV | 0
|  | vinyl.podlaha C1a : (31,5+33,03+26,3+90,84)*2 |  | 363.34 | [22 empty] | VV | 0
|  | vinyl.podlaha C1b : (11,94*2+12,1*2)*2 |  | 96.16 | [22 empty] | VV | 0
|  | vinyl.podlaha C1c : (12,14*2)*2 |  | 48.56 | [22 empty] | VV | 0
|  | vinyl.podlaha C1d : (4,85*1,95-0,425*1,15+8,7)*2 |  | 35.3375 | [22 empty] | VV | 0
|  | podl.na terénu -stěrka D1 : (59,68+28,1+12,8)*2 |  | 201.16 | [22 empty] | VV | 0
|  | podlahy pod tribunami : (2,34*(4,45+4,5*2)+4,74*(4,375+5,7+5,15)+3,75*(3,5*2))*2 |  | 259.779 | [22 empty] | VV | 0
|  | izolovaná část podlahy hrací plochy : (46,7+18,25)*5*2 |  | 649.5 | [22 empty] | VV | 0
216 | 713121118R00 | Izolace podlah tepelná obložení stěn dilatační páskou, bez dodávky materiálu, | m | 647.7 |  | 0 |  | 0 |  | 0 | 21 | 0 | 0 | 0 | 0 | 0 | 800-713 | RTS 21/ I | RTS 19/ I | 0.05 | 32.39 |  | Práce |  |  |  | POL1_
|  | obvod ker.obkladů : ((4,2+3,7-0,7)*2+(18,4+5*2-0,7*6)*3+(4,6+6,8-0,7*3)+(10,7+7,8-0,7*3)+(7,5+9,5-0,7*3)+7-0,7+9,9-1) |  | 142.8 | [22 empty] | VV | 0
|  | ker.sokly podlah s mokrým provozem : (7*2+16,8+5,2) |  | 36 | [22 empty] | VV | 0
|  | sokly vinyl.podlah : ((97,1+34,1+20,9)+(12,5*2+12,6*2)+12,6*2+(11,3+15,2)) |  | 254 | [22 empty] | VV | 0
|  | obvod stěrk.podlah na terénu : (31,5+28,7) |  | 60.2 | [22 empty] | VV | 0
|  | obvod podlah pod tribunami : (12,7+12,8*2+17,3+20,1+18,9+13,4*2) |  | 121.4 | [22 empty] | VV | 0
|  | přechod.lišty : 33,3 |  | 33.3 | [22 empty] | VV | 0
217 | 713131131R00 | Montáž tepelné izolace stěn lepením | m2 | 251.8078 |  | 0 |  | 0 |  | 0 | 21 | 0 | 0.003 | 0.76 | 0 | 0 | 800-713 | RTS 21/ I | RTS 19/ I | 0.212 | 53.38 |  | Práce |  |  |  | POL1_
|  | atiky zázemí : (((1,3+8,2+3,6+1,6)+(7,03*2+46,29+0,7))*0,35+1,55*1,65) |  | 29.07 | [22 empty] | VV | 0
|  | atiky haly : (44,99*2*1,06+30,1*2*0,85) |  | 146.5488 | [22 empty] | VV | 0
|  | obvod prostupů střechou haly - krytina : (4*7+3,2*2+1,3*2)*0,25 |  | 9.25 | [22 empty] | VV | 0
|  | výplň niky HUP : (1,6*1,6) |  | 2.56 | [22 empty] | VV | 0
|  | horní plochy atik zázemí : ((1,3+8,2+3,6+1,6)+(7,03*2+46,29+0,7)+1,55)*0,25 |  | 19.325 | [22 empty] | VV | 0
|  | horní pochy atik haly : (44,99*2+30,1*2)*0,3 |  | 45.054 | [22 empty] | VV | 0
218 | 713141121R00 | Montáž tepelné izolace střech na plný podklad bodově lepená asfaltem,jednovrstvá | m2 | 4110.4913 |  | 0 |  | 0 |  | 0 | 21 | 0 | 0.00115 | 4.73 | 0 | 0 | 800-713 | RTS 21/ I | RTS 19/ I | 0.14 | 575.47 |  | Práce |  |  |  | POL1_
|  | střechy zázemí-tepel.izol. : (1,55*9,95+1,55*22,475+2,25*14,1+8,3*9,8/2+46,5*7,33)*3 |  | 1390.4962 | [22 empty] | VV | 0
|  | střecha haly-tepel.izol. : (45,19*30,25-1*1*7)*2 |  | 2719.995 | [22 empty] | VV | 0
219 | 713191100RT9 | Izolace tepelné běžných konstrukcí - doplňky položení izolační fólie, včetně dodávky materiálu | m2 | 607.4741 |  | 0 |  | 0 |  | 0 | 21 | 0 | 1e-05 | 0.01 | 0 | 0 | 800-713 | RTS 21/ I | RTS 19/ I | 0.07 | 42.52 |  | Práce |  |  |  | POL1_
|  | ker.dlažba A1a : (8,2*2+13,3+14,14*2+17,5+2,4+2,455*0,925+2,3*0,95+11,14+8,8+3,03) |  | 105.3059 | [22 empty] | VV | 0
|  | vinyl.podlaha C1a : (31,5+33,03+26,3+90,84) |  | 181.67 | [22 empty] | VV | 0
|  | vinyl.podlaha C1b : (11,94*2+12,1*2) |  | 48.08 | [22 empty] | VV | 0
|  | vinyl.podlaha C1c : (12,14*2) |  | 24.28 | [22 empty] | VV | 0
|  | vinyl.podlaha C1d : (4,85*1,95-0,425*1,15+8,7) |  | 17.6687 | [22 empty] | VV | 0
|  | podl.na terénu -stěrka D1 : (59,68+28,1+12,8) |  | 100.58 | [22 empty] | VV | 0
|  | podlahy pod tribunami : (2,34*(4,45+4,5*2)+4,74*(4,375+5,7+5,15)+3,75*(3,5*2)) |  | 129.8895 | [22 empty] | VV | 0
220 | 28375327R | páska dilatační extrudovaný PE; š = 80 mm; tl. 5 mm; l = 50 000 mm | m | 680.085 |  | 0 |  | 0 |  | 0 | 21 | 0 | 0 | 0 | 0 | 0 | SPCM | RTS 21/ I | RTS 19/ I | 0 | 0 |  | Specifikace |  |  |  | POL3_
|  | obvod ker.obkladů : ((4,2+3,7-0,7)*2+(18,4+5*2-0,7*6)*3+(4,6+6,8-0,7*3)+(10,7+7,8-0,7*3)+(7,5+9,5-0,7*3)+7-0,7+9,9-1)*1,05 |  | 149.94 | [22 empty] | VV | 0
|  | ker.sokly podlah s mokrým provozem : (7*2+16,8+5,2)*1,05 |  | 37.8 | [22 empty] | VV | 0
|  | sokly vinyl.podlah : ((97,1+34,1+20,9)+(12,5*2+12,6*2)+12,6*2+(11,3+15,2))*1,05 |  | 266.7 | [22 empty] | VV | 0
|  | obvod stěrk.podlah na terénu : (31,5+28,7)*1,05 |  | 63.21 | [22 empty] | VV | 0
|  | obvod podlah pod tribunami : (12,7+12,8*2+17,3+20,1+18,9+13,4*2)*1,05 |  | 127.47 | [22 empty] | VV | 0
|  | přechod.lišty : 33,3*1,05 |  | 34.965 | [22 empty] | VV | 0
221 | 283755012R | deska izolační fasádní; fenolická pěna; rovná hrana; tl. 30,0 mm; kašírování skelná tkanina; součinitel tepelné vodivosti 0,021 W/mK; R = 1,400 m2K/W; obj. hmotnost 35,00 kg/m3 | m2 | 31.7234 |  | 0 |  | 0 |  | 0 | 21 | 0 | 0.00105 | 0.03 | 0 | 0 | SPCM | RTS 21/ I | RTS 19/ I | 0 | 0 |  | Specifikace |  |  |  | POL3_
|  | horní plochy atik zázemí : ((1,3+8,2+3,6+1,6)+(7,03*2+46,29+0,7)+1,55)*0,08*1,05 |  | 6.4932 | [22 empty] | VV | 0
|  | horní pochy atik haly : (44,99*2+30,1*2)*0,08*2*1,05 |  | 25.2302 | [22 empty] | VV | 0
222 | 283755014R | deska izolační fasádní; fenolická pěna; rovná hrana; tl. 50,0 mm; kašírování skelná tkanina; součinitel tepelné vodivosti 0,020 W/mK; R = 2,500 m2K/W; obj. hmotnost 35,00 kg/m3 | m2 | 3.84 |  | 0 |  | 0 |  | 0 | 21 | 0 | 0.00175 | 0.01 | 0 | 0 | SPCM | RTS 21/ I | RTS 19/ I | 0 | 0 |  | Specifikace |  |  |  | POL3_
|  | výplň niky HUP : (1,6*1,6)*1,5 |  | 3.84 | [22 empty] | VV | 0
223 | 28375704R | deska izolační stabilizovaná; pěnový polystyren; rovná hrana; součinitel tepelné vodivosti 0,037 W/mK; obj. hmotnost 20,00 kg/m3 | m3 | 37.5086 |  | 0 |  | 0 |  | 0 | 21 | 0 | 0.02 | 0.75 | 0 | 0 | SPCM | RTS 21/ I | RTS 19/ I | 0 | 0 |  | Specifikace |  |  |  | POL3_
|  | izolovaná část podlahy hrací plochy : (46,7+18,25)*5*(0,06+0,05)*1,05 |  | 37.5086 | [22 empty] | VV | 0
224 | 28375706R | deska izolační stabilizovaná; pěnový polystyren; rovná hrana; součinitel tepelné vodivosti 0,034 W/mK; obj. hmotnost 30,00 kg/m3 | m3 | 89.2987 |  | 0 |  | 0 |  | 0 | 21 | 0 | 0.03 | 2.68 | 0 | 0 | SPCM | RTS 21/ I | RTS 19/ I | 0 | 0 |  | Specifikace |  |  |  | POL3_
|  | ker.dlažba A1a : (8,2*2+13,3+14,14*2+17,5+2,4+2,455*0,925+2,3*0,95+11,14+8,8+3,03)*0,14*1,05 |  | 15.48 | [22 empty] | VV | 0
|  | vinyl.podlaha C1a : (31,5+33,03+26,3+90,84)*0,14*1,05 |  | 26.7055 | [22 empty] | VV | 0
|  | vinyl.podlaha C1b : (11,94*2+12,1*2)*0,14*1,05 |  | 7.0678 | [22 empty] | VV | 0
|  | vinyl.podlaha C1c : (12,14*2)*0,14*1,05 |  | 3.5692 | [22 empty] | VV | 0
|  | vinyl.podlaha C1d : (4,85*1,95-0,425*1,15+8,7)*0,14*1,05 |  | 2.5973 | [22 empty] | VV | 0
|  | podl.na terénu -stěrka D1 : (59,68+28,1+12,8)*0,14*1,05 |  | 14.7853 | [22 empty] | VV | 0
|  | podlahy pod tribunami : (2,34*(4,45+4,5*2)+4,74*(4,375+5,7+5,15)+3,75*(3,5*2))*0,14*1,05 |  | 19.0938 | [22 empty] | VV | 0
225 | 63151368R | deska spádová, klín minerální vlákno; tl. 60,0 mm; / 80,0 mm; obj. hmotnost 140,00 kg/m3; součinitel tepelné vodivosti 0,039 W/mK; hydrofobizováno | m2 | 486.6737 |  | 0 |  | 0 |  | 0 | 21 | 0 | 0.00105 | 0.51 | 0 | 0 | SPCM | RTS 20/ II | RTS 19/ I | 0 | 0 |  | Specifikace |  |  |  | POL3_
|  | střechy zázemí-tepel.izol. : (1,55*9,95+1,55*22,475+2,25*14,1+8,3*9,8/2+46,5*7,33)*1,05 |  | 486.6737 | [22 empty] | VV | 0
226 | 63151472R | deska izolační střešní; minerální vlákno; tl. 120,0 mm; součinitel tepelné vodivosti 0,038 W/mK; R = 3,150 m2K/W; obj. hmotnost 150,00 kg/m3; hydrofobizováno | m2 | 1914.6711 |  | 0 |  | 0 |  | 0 | 21 | 0 | 0.01813 | 34.71 | 0 | 0 | SPCM | RTS 21/ I | RTS 19/ I | 0 | 0 |  | Specifikace |  |  |  | POL3_
|  | střechy zázemí-tepel.izol. : (1,55*9,95+1,55*22,475+2,25*14,1+8,3*9,8/2+46,5*7,33)*1,05 |  | 486.6737 | [22 empty] | VV | 0
|  | střecha haly-tepel.izol. : (45,19*30,25-1*1*7)*1,05 |  | 1427.9974 | [22 empty] | VV | 0
227 | 63151500R | deska izolační střešní; minerální vlákno; tl. 80,0 mm; součinitel tepelné vodivosti 0,039 W/mK; R = 2,050 m2K/W; obj. hmotnost 175,00 kg/m3; hydrofobizováno | m2 | 1914.6711 |  | 0 |  | 0 |  | 0 | 21 | 0 | 0.014 | 26.81 | 0 | 0 | SPCM | RTS 21/ I | RTS 19/ I | 0 | 0 |  | Specifikace |  |  |  | POL3_
|  | střechy zázemí-tepel.izol. : (1,55*9,95+1,55*22,475+2,25*14,1+8,3*9,8/2+46,5*7,33)*1,05 |  | 486.6737 | [22 empty] | VV | 0
|  | střecha haly-tepel.izol. : (45,19*30,25-1*1*7)*1,05 |  | 1427.9974 | [22 empty] | VV | 0
228 | 63151502R | deska izolační střešní; minerální vlákno; tl. 100,0 mm; součinitel tepelné vodivosti 0,039 W/mK; R = 2,550 m2K/W; obj. hmotnost 175,00 kg/m3; hydrofobizováno | m2 | 184.3997 |  | 0 |  | 0 |  | 0 | 21 | 0 | 0.0175 | 3.23 | 0 | 0 | SPCM | RTS 21/ I | RTS 19/ I | 0 | 0 |  | Specifikace |  |  |  | POL3_
|  | atiky zázemí : (((1,3+8,2+3,6+1,6)+(7,03*2+46,29+0,7))*0,35+1,55*1,65)*1,05 |  | 30.5235 | [22 empty] | VV | 0
|  | atiky haly : (44,99*2*1,06+30,1*2*0,85)*1,05 |  | 153.8762 | [22 empty] | VV | 0
229 | 631515401R | deska izolační fasádní; minerální vlákno; orientace vláken rovnoběžná; tl. 30,0 mm; součinitel tepelné vodivosti 0,036 W/mK; R = 0,800 m2K/W; obj. hmotnost 150,00 kg/m3; hydrofobizováno | m2 | 28.6625 |  | 0 |  | 0 |  | 0 | 21 | 0 | 0.0045 | 0.13 | 0 | 0 | SPCM | RTS 21/ I | RTS 19/ I | 0 | 0 |  | Specifikace |  |  |  | POL3_
|  | horní plochy atik zázemí : ((1,3+8,2+3,6+1,6)+(7,03*2+46,29+0,7)+1,55)*0,06*2*1,05 |  | 9.7398 | [22 empty] | VV | 0
|  | horní pochy atik haly : (44,99*2+30,1*2)*0,06*2*1,05 |  | 18.9227 | [22 empty] | VV | 0
230 | 63151540R | deska izolační fasádní; minerální vlákno; orientace vláken rovnoběžná; tl. 60,0 mm; součinitel tepelné vodivosti 0,036 W/mK; R = 1,650 m2K/W; obj. hmotnost 150,00 kg/m3; hydrofobizováno | m2 | 9.4613 |  | 0 |  | 0 |  | 0 | 21 | 0 | 0.009 | 0.09 | 0 | 0 | SPCM | RTS 21/ I | RTS 19/ I | 0 | 0 |  | Specifikace |  |  |  | POL3_
|  | horní pochy atik haly : (44,99*2+30,1*2)*0,06*1,05 |  | 9.4613 | [22 empty] | VV | 0
231 | 63152902R | klín atikový minerální vlákno; š = 50,0 mm; v = 50 mm; l = 1 000 mm; hydrofobizováno; obj. hmotnost 150,00 kg/m3; součinitel tepelné vodivosti 0,039 W/mK | m | 309.939 |  | 0 |  | 0 |  | 0 | 21 | 0 | 0.00038 | 0.12 | 0 | 0 | SPCM | RTS 21/ I | RTS 19/ I | 0 | 0 |  | Specifikace |  |  |  | POL3_
|  | atiky zázemí : (((1,5+8,3+3,85+1,8)+(7,33*2+46,49+1))+1,55)*1,05 |  | 83.1075 | [22 empty] | VV | 0
|  | atiky haly : (45,19*2+30,3*2)*1,05 |  | 158.529 | [22 empty] | VV | 0
|  | styk střechy s vyšší stěnou : ((9,95+10,5+45,8)*0,4+1,55)*1,05 |  | 29.4525 | [22 empty] | VV | 0
|  | obvod prostupů střechou haly : (4*7+3,2*2+1,3*2)*1,05 |  | 38.85 | [22 empty] | VV | 0
232 | 998713101R00 | Přesun hmot pro izolace tepelné v objektech výšky do 6 m | t | 74.6464 |  | 0 |  | 0 |  | 0 | 21 | 0 | 0 | 0 | 0 | 0 | 800-713 | RTS 21/ I | RTS 19/ I | 1.74 | 129.88 |  | Přesun hmot |  |  |  | POL7_
|  | 50 m vodorovně | [24 empty] | SPI
Díl: | 721 | Vnitřní kanalizace |  |  |  | 0 |  | 0 |  | 0 |  | 0 |  | 11.69 |  | 0 |  |  |  |  | 837.87 | [5 empty] | DIL
233 | 115201504R00 | Montáž a demontáž odpadního potrubí montáž, DN 300 mm | m | 20 |  | 0 |  | 0 |  | 0 | 21 | 0 | 0.00762 | 0.15 | 0 | 0 | 800-1 | RTS 21/ I | RTS 19/ I | 0.504 | 10.08 |  | Práce |  |  |  | POL1_
|  | při snižování hladiny podzemní vody soustavou čerpacích jehel, s tvarovkami pro všechny druhy potrubí a způsoby uložení, | [24 empty] | SPI |  | při snižování hladiny podzemní vody soustavou čerpacích jehel, s tvarovkami pro všechny druhy potrubí a způsoby uložení,
234 | 212971110R00 | Zřízení opláštění odvod. trativodů z geotextilie o sklonu do 2,5, | m2 | 214.56 |  | 0 |  | 0 |  | 0 | 21 | 0 | 0.00018 | 0.04 | 0 | 0 | 800-2 | RTS 21/ I | RTS 19/ I | 0.075 | 16.09 |  | Práce |  |  |  | POL1_
|  | v rýze nebo v zářezu se stěnami, | [24 empty] | SPI
|  | opláštění vsak.jímky : 13,2*7,2*2+20,4*0,6*2 |  | 214.56 | [22 empty] | VV | 0
235 | 213151111R00 | Montáž vsakovacích nádrží blok nebo tunel do V 450 l | kus | 132 |  | 0 |  | 0 |  | 0 | 21 | 0 | 0 | 0 | 0 | 0 | 827-1 | RTS 21/ I | RTS 19/ I | 0.27 | 35.64 |  | Práce |  |  |  | POL1_
236 | 894118001RT3 | Šachty kanalizační zděné na potrubí výšky vstupu do 2,4 m příplatek k ceně včetně specifikace 2 ks skruže TBS-Q 100/25 PS 1000/250/90 mm | kus | 2 |  | 0 |  | 0 |  | 0 | 21 | 0 | 0.40952 | 0.82 | 0 | 0 | 827-1 | RTS 21/ I | RTS 19/ I | 3.024 | 6.05 |  | Práce |  |  |  | POL1_
237 | 894411111RT2 | Zřízení šachet kanalizačních z betonových dílců na potrubí včetně dílců TBS-Q 100/50 PS a TBR-Q 100-63/58 KPS s obložením dna betonem C 25/30 z cementu portlandského nebo struskoportlandského, na potrubí DN do 200 mm | kus | 1 |  | 0 |  | 0 |  | 0 | 21 | 0 | 2.8907 | 2.89 | 0 | 0 | 827-1 | RTS 21/ I | RTS 19/ I | 19.105 | 19.11 |  | Práce |  |  |  | POL1_
|  | výšky vstupu do 1,5 m, podkladní deska z betonu B5, montáž a dodávka stupadel, | [24 empty] | SPI
238 | 894431112R00 | Osazení plastových šachet z dílců 600 mm | kus | 19 |  | 0 |  | 0 |  | 0 | 21 | 0 | 0 | 0 | 0 | 0 | 827-1 | RTS 21/ I | RTS 19/ I | 1.25 | 23.75 |  | Práce |  |  |  | POL1_
|  | 1+3+2+1+12 |  | 19 | [22 empty] | VV | 0
239 | 953171003R00 | Osazování kov. předmětů - poklopů a stupadel hmotnosti přes 100 do 150 kg | kus | 20 |  | 0 |  | 0 |  | 0 | 21 | 0 | 0.00713 | 0.14 | 0 | 0 | 801-5 | RTS 21/ I | RTS 19/ I | 1.126 | 22.52 |  | Práce |  |  |  | POL1_
|  | 1+3+2+1+12 |  | 19 | [22 empty] | VV | 0
|  | 1 |  | 1 | [22 empty] | VV | 0
240 | 721176102R00 | Potrubí z plastových trub polypropylenové (PP), připojovací, D 40 mm, s 1,8 mm, DN 40 | m | 81 |  | 0 |  | 0 |  | 0 | 21 | 0 | 0.00038 | 0.03 | 0 | 0 | 800-721 | RTS 21/ I | RTS 19/ I | 0.32 | 25.92 |  | Práce |  |  |  | POL1_
241 | 721176103R00 | Potrubí z plastových trub polypropylenové (PP), připojovací, D 50 mm, s 1,8 mm, DN 50 | m | 60 |  | 0 |  | 0 |  | 0 | 21 | 0 | 0.00047 | 0.03 | 0 | 0 | 800-721 | RTS 21/ I | RTS 19/ I | 0.359 | 21.54 |  | Práce |  |  |  | POL1_
242 | 721176104R00 | Potrubí z plastových trub polypropylenové (PP), připojovací, D 75 mm, s 1,9 mm, DN 70 | m | 52 |  | 0 |  | 0 |  | 0 | 21 | 0 | 0.0007 | 0.04 | 0 | 0 | 800-721 | RTS 21/ I | RTS 19/ I | 0.452 | 23.5 |  | Práce |  |  |  | POL1_
243 | 721176105R00 | Potrubí z plastových trub polypropylenové (PP), připojovací, D 110 mm, s 2,7 mm, DN 100 | m | 81 |  | 0 |  | 0 |  | 0 | 21 | 0 | 0.00152 | 0.12 | 0 | 0 | 800-721 | RTS 21/ I | RTS 19/ I | 1.173 | 95.01 |  | Práce |  |  |  | POL1_
244 | 721176222R00 | Potrubí z plastových trub polyvinylchloridové (PVC), svodné (ležaté) v zemi, D 110 mm, s 3,2 mm, DN 100 | m | 33 |  | 0 |  | 0 |  | 0 | 21 | 0 | 0.0021 | 0.07 | 0 | 0 | 800-721 | RTS 21/ I | RTS 19/ I | 0.8 | 26.4 |  | Práce |  |  |  | POL1_
245 | 721176223R00 | Potrubí z plastových trub polyvinylchloridové (PVC), svodné (ležaté) v zemi, D 125 mm, s 3,2 mm, DN 125 | m | 158 |  | 0 |  | 0 |  | 0 | 21 | 0 | 0.00252 | 0.4 | 0 | 0 | 800-721 | RTS 21/ I | RTS 19/ I | 0.8 | 126.4 |  | Práce |  |  |  | POL1_
246 | 721176224R00 | Potrubí z plastových trub polyvinylchloridové (PVC), svodné (ležaté) v zemi, D 160 mm, s 4,0 mm, DN 150 | m | 52 |  | 0 |  | 0 |  | 0 | 21 | 0 | 0.00357 | 0.19 | 0 | 0 | 800-721 | RTS 21/ I | RTS 19/ I | 0.55 | 28.6 |  | Práce |  |  |  | POL1_
247 | 721176225R00 | Potrubí z plastových trub polyvinylchloridové (PVC), svodné (ležaté) v zemi, D 200 mm, s 4,9 mm, DN 200 | m | 95 |  | 0 |  | 0 |  | 0 | 21 | 0 | 0.00403 | 0.38 | 0 | 0 | 800-721 | RTS 21/ I | RTS 19/ I | 0.6 | 57 |  | Práce |  |  |  | POL1_
248 | 721176226R00 | Potrubí z plastových trub polyvinylchloridové (PVC), svodné (ležaté) v zemi, D 250 mm, s 6,2 mm, DN 250 | m | 84 |  | 0 |  | 0 |  | 0 | 21 | 0 | 0.00698 | 0.59 | 0 | 0 | 800-721 | RTS 21/ I | RTS 19/ I | 0.62 | 52.08 |  | Práce |  |  |  | POL1_
249 | 721177115R00 | Potrubí z plastových trub odhlučněné 3-vrstvé PP/PP-MV/PP, hlasitost 17 dB (A), odpadní (svislé), D 110 mm, s 3,4 mm, DN 100, SN 6,0 kN/m2 | m | 25 |  | 0 |  | 0 |  | 0 | 21 | 0 | 0.00169 | 0.04 | 0 | 0 | 800-721 | RTS 21/ I | RTS 19/ I | 0.797 | 19.93 |  | Práce |  |  |  | POL1_
|  | včetně tvarovek, objímek a vložek pro tlumení hluku, popř. elektrospojek. Bez zednických výpomocí. | [24 empty] | SPI
250 | 721177116R00 | Potrubí z plastových trub odhlučněné 3-vrstvé PP/PP-MV/PP, hlasitost 17 dB (A), odpadní (svislé), D 125 mm, s 3,9 mm, DN 125, SN 6,0 kN/m2 | m | 74 |  | 0 |  | 0 |  | 0 | 21 | 0 | 0.00201 | 0.15 | 0 | 0 | 800-721 | RTS 21/ I | RTS 19/ I | 0.739 | 54.69 |  | Práce |  |  |  | POL1_
|  | včetně tvarovek, objímek a vložek pro tlumení hluku, popř. elektrospojek. Bez zednických výpomocí. | [24 empty] | SPI
251 | 721177125R00 | čisticí kus pro svislé potrubí, vícevrstvé, D 110 mm, DN 100 | kus | 5 |  | 0 |  | 0 |  | 0 | 21 | 0 | 0.00055 | 0 | 0 | 0 |  | RTS 21/ I | RTS 19/ I | 0.3667 | 1.83 |  | Práce |  |  |  | POL1_
252 | 721177126R00 | čisticí kus pro svislé potrubí, vícevrstvé, D 125 mm, DN 125 | kus | 6 |  | 0 |  | 0 |  | 0 | 21 | 0 | 0.0005 | 0 | 0 | 0 |  | RTS 21/ I | RTS 19/ I | 0.4167 | 2.5 |  | Práce |  |  |  | POL1_
253 | 721194104R00 | Zřízení přípojek na potrubí D 40 mm, materiál ve specifikaci | kus | 26 |  | 0 |  | 0 |  | 0 | 21 | 0 | 0 | 0 | 0 | 0 | 800-721 | RTS 21/ I | RTS 19/ I | 0.157 | 4.08 |  | Práce |  |  |  | POL1_
|  | vyvedení a upevnění odpadních výpustek, | [24 empty] | SPI
|  | kond.sifony : 8+4 |  | 12 | [22 empty] | VV | 0
|  | umyvadla : 2+6+1+4+1 |  | 14 | [22 empty] | VV | 0
254 | 721194105R00 | Zřízení přípojek na potrubí D 50 mm, materiál ve specifikaci | kus | 24 |  | 0 |  | 0 |  | 0 | 21 | 0 | 0 | 0 | 0 | 0 | 800-721 | RTS 21/ I | RTS 19/ I | 0.174 | 4.18 |  | Práce |  |  |  | POL1_
|  | vyvedení a upevnění odpadních výpustek, | [24 empty] | SPI
|  | dřezy : 3 |  | 3 | [22 empty] | VV | 0
|  | pisoáry : 3 |  | 3 | [22 empty] | VV | 0
|  | sprch.žlaby : 18 |  | 18 | [22 empty] | VV | 0
255 | 721194107R00 | Zřízení přípojek na potrubí D 75 mm, materiál ve specifikaci | kus | 4 |  | 0 |  | 0 |  | 0 | 21 | 0 | 0 | 0 | 0 | 0 | 800-721 | RTS 21/ I | RTS 19/ I | 0.211 | 0.84 |  | Práce |  |  |  | POL1_
|  | vyvedení a upevnění odpadních výpustek, | [24 empty] | SPI
|  | podlah.vpusti : 4 |  | 4 | [22 empty] | VV | 0
256 | 721194109R00 | Zřízení přípojek na potrubí D 110 mm, materiál ve specifikaci | kus | 25 |  | 0 |  | 0 |  | 0 | 21 | 0 | 0 | 0 | 0 | 0 | 800-721 | RTS 21/ I | RTS 19/ I | 0.259 | 6.48 |  | Práce |  |  |  | POL1_
|  | vyvedení a upevnění odpadních výpustek, | [24 empty] | SPI
|  | WC : 12+1 |  | 13 | [22 empty] | VV | 0
|  | výlevka : 1 |  | 1 | [22 empty] | VV | 0
|  | střeš.vtoky : 11 |  | 11 | [22 empty] | VV | 0
257 | 721223422RT1 | Vpusti, zápachové uzávěrky a odtokové žlaby podlahové, D 50 mm, s vodorovným odtokem, 3 přítokové trubky D 40, 123x123mm/115x115mm | kus | 1 |  | 0 |  | 0 |  | 0 | 21 | 0 | 0.00082 | 0 | 0 | 0 | 800-721 | RTS 21/ I | RTS 19/ I | 0.2 | 0.2 |  | Práce |  |  |  | POL1_
258 | 721223423RT2 | Vpusti, zápachové uzávěrky a odtokové žlaby podlahové, D 50, 75, 110 mm, se svislým odtokem, zápachový uzávěr funkční i pří vyschnutí, 123x123mm/115x115mm | kus | 1 |  | 0 |  | 0 |  | 0 | 21 | 0 | 0.00075 | 0 | 0 | 0 | 800-721 | RTS 21/ I | RTS 19/ I | 0.2 | 0.2 |  | Práce |  |  |  | POL1_
259 | 721223427RT2 | Vpusti, zápachové uzávěrky a odtokové žlaby podlahové, D 40, 50 mm, D 40/50 mm s vodorovným odtokem,123x123mm/115x115mm, s izolační soupravou | kus | 2 |  | 0 |  | 0 |  | 0 | 21 | 0 | 0.00096 | 0 | 0 | 0 | 800-721 | RTS 21/ I | RTS 19/ I | 0.2 | 0.4 |  | Práce |  |  |  | POL1_
260 | 721231114RT4 | Střešní vtoky vtok pro střechu s povlakovou krytinou, střecha zateplená, výška izolace do 300 mm, D 75, 110, 125 mm | kus | 11 |  | 0 |  | 0 |  | 0 | 21 | 0 | 0.00222 | 0.02 | 0 | 0 | 800-721 | RTS 21/ I | RTS 19/ I | 1.18 | 12.98 |  | Práce |  |  |  | POL1_
261 | 721273180R00 | Ventilační hlavice D 50, 75 mm, podomítkový přivzdušňovací ventil s vyjímatelnou funkční částí, stavební ochrannou zátkou a krytem | kus | 3 |  | 0 |  | 0 |  | 0 | 21 | 0 | 0.00038 | 0 | 0 | 0 | 800-721 | RTS 21/ I | RTS 19/ I | 0.133 | 0.4 |  | Práce |  |  |  | POL1_
262 | 721273200RT2 | Ventilační hlavice D 75 mm, souprava z PP | kus | 1 |  | 0 |  | 0 |  | 0 | 21 | 0 | 0.00013 | 0 | 0 | 0 | 800-721 | RTS 21/ I | RTS 19/ I | 0.333 | 0.33 |  | Práce |  |  |  | POL1_
263 | 721273200RT3 | Ventilační hlavice D 110 mm, souprava z PP | kus | 9 |  | 0 |  | 0 |  | 0 | 21 | 0 | 0.00027 | 0 | 0 | 0 | 800-721 | RTS 21/ I | RTS 19/ I | 0.333 | 3 |  | Práce |  |  |  | POL1_
264 | 721290111R00 | Zkouška těsnosti kanalizace v objektech vodou, DN 125 | m | 564 |  | 0 |  | 0 |  | 0 | 21 | 0 | 0 | 0 | 0 | 0 | 800-721 | RTS 21/ I | RTS 19/ I | 0.048 | 27.07 |  | Práce |  |  |  | POL1_
|  | 158+33+74+25+81+60+52+81 |  | 564 | [22 empty] | VV | 0
265 | 721290112R00 | Zkouška těsnosti kanalizace v objektech vodou, DN 200 | m | 147 |  | 0 |  | 0 |  | 0 | 21 | 0 | 0 | 0 | 0 | 0 | 800-721 | RTS 21/ I | RTS 19/ I | 0.059 | 8.67 |  | Práce |  |  |  | POL1_
|  | 52+95 |  | 147 | [22 empty] | VV | 0
266 | 721290113R00 | Zkouška těsnosti kanalizace v objektech vodou, DN 300 | m | 104 |  | 0 |  | 0 |  | 0 | 21 | 0 | 0 | 0 | 0 | 0 | 800-721 | RTS 21/ I | RTS 19/ I | 0.079 | 8.22 |  | Práce |  |  |  | POL1_
|  | 20+84 |  | 104 | [22 empty] | VV | 0
267 | 722182016R00 | Montáž tepelné izolace potrubí lepicí páska, sponky, přes DN 40 do DN 80 | m | 112 |  | 0 |  | 0 |  | 0 | 21 | 0 | 0 | 0 | 0 | 0 | 800-721 | RTS 21/ I | RTS 19/ I | 0.195 | 21.84 |  | Práce |  |  |  | POL1_
|  | 60+52 |  | 112 | [22 empty] | VV | 0
268 | 722182018R00 | Montáž tepelné izolace potrubí lepicí páska, sponky, přes DN 80 do DN 110 | m | 180 |  | 0 |  | 0 |  | 0 | 21 | 0 | 0 | 0 | 0 | 0 | 800-721 | RTS 21/ I | RTS 19/ I | 0.233 | 41.94 |  | Práce |  |  |  | POL1_
|  | 106+74 |  | 180 | [22 empty] | VV | 0
269 | 725334301R00 | Výlevky diturvitové nálevka se sifonem | kus | 4 |  | 0 |  | 0 |  | 0 | 21 | 0 | 9e-05 | 0 | 0 | 0 | 800-721 | RTS 21/ I | RTS 19/ I | 0.18 | 0.72 |  | Práce |  |  |  | POL1_
270 | 725869218R00 | Montáž zápachových uzávěrek pro zařiz. předměty U-sifonu, | kus | 8 |  | 0 |  | 0 |  | 0 | 21 | 0 | 0.00014 | 0 | 0 | 0 | 800-721 | RTS 21/ I | RTS 19/ I | 0.246 | 1.97 |  | Práce |  |  |  | POL1_
271 | 725989101R00 | Dvířka montáž dvířek kovových i z PH | kus | 23 |  | 0 |  | 0 |  | 0 | 21 | 0 | 0 | 0 | 0 | 0 | 800-721 | RTS 21/ I | RTS 19/ I | 0.37 | 8.51 |  | Práce |  |  |  | POL1_
272 | 28349010R | dvířka revizní plná; materiál PVC; š = 200,0 mm; h = 200,0 mm; barva bílá, šedá | kus | 23 |  | 0 |  | 0 |  | 0 | 21 | 0 | 0.0006 | 0.01 | 0 | 0 | SPCM | RTS 21/ I | RTS 19/ I | 0 | 0 |  | Specifikace |  |  |  | POL3_
273 | 283773072R | pouzdro potrubní tvarovatelné; pěnový polyetylén; vnitřní průměr 50,0 mm; tl. izolace 9,0 mm; provozní teplota -50 až 100 °C; tepelná vodivost (10°C) 0,0380 W/mK | m | 60 |  | 0 |  | 0 |  | 0 | 21 | 0 | 0.00012 | 0.01 | 0 | 0 | SPCM | RTS 21/ I | RTS 19/ I | 0 | 0 |  | Specifikace |  |  |  | POL3_
274 | 283773096R | pouzdro potrubní tvarovatelné; pěnový polyetylén; vnitřní průměr 76,0 mm; tl. izolace 9,0 mm; provozní teplota -50 až 100 °C; tepelná vodivost (10°C) 0,0380 W/mK | m | 52 |  | 0 |  | 0 |  | 0 | 21 | 0 | 0.00018 | 0.01 | 0 | 0 | SPCM | RTS 21/ I | RTS 19/ I | 0 | 0 |  | Specifikace |  |  |  | POL3_
275 | 283773115R | pouzdro potrubní tvarovatelné; pěnový polyetylén; vnitřní průměr 114,0 mm; tl. izolace 13,0 mm; provozní teplota -50 až 100 °C; tepelná vodivost (10°C) 0,0380 W/mK | m | 106 |  | 0 |  | 0 |  | 0 | 21 | 0 | 0.00044 | 0.05 | 0 | 0 | SPCM | RTS 21/ I | RTS 19/ I | 0 | 0 |  | Specifikace |  |  |  | POL3_
276 | 283773116Ra | Izolace potrubí Tubolit DG 130 x 13 mm šedá | m | 74 |  | 0 |  | 0 |  | 0 | 21 | 0 | 0.0005 | 0.04 | 0 | 0 |  | Vlastní | RTS 18/ I | 0 | 0 |  | Specifikace |  |  |  | POL3_
277 | 28611271.AR | trubka plastová kanalizační PVC; hladká, s hrdlem; Sn 8 kN/m2; D = 315,0 mm; s = 9,20 mm; l = 3000,0 mm | kus | 7 |  | 0 |  | 0 |  | 0 | 21 | 0 | 0.03711 | 0.26 | 0 | 0 | SPCM | RTS 21/ I | RTS 19/ I | 0 | 0 |  | Specifikace |  |  |  | POL3_
|  | 20/3*1,05 |  | 7 | [22 empty] | VV | 0
278 | 28615442.AR | kus čisticí DN 70,0 mm | kus | 2 |  | 0 |  | 0 |  | 0 | 21 | 0 | 0.0002 | 0 | 0 | 0 | SPCM | RTS 21/ I | RTS 19/ I | 0 | 0 |  | Specifikace |  |  |  | POL3_
279 | 28615443.AR | kus čisticí DN 100,0 mm | kus | 10 |  | 0 |  | 0 |  | 0 | 21 | 0 | 0.00038 | 0 | 0 | 0 | SPCM | RTS 21/ I | RTS 19/ I | 0 | 0 |  | Specifikace |  |  |  | POL3_
280 | 28654741R | sifon kondenzační; PP; DN40 x 5/4" příp. d 12-18mm; odpad vodorovný; vodní zápach. uzávěrka, čisticí vložka, mechanický zápach. uzávěr | kus | 8 |  | 0 |  | 0 |  | 0 | 21 | 0 | 0.00023 | 0 | 0 | 0 | SPCM | RTS 21/ I | RTS 19/ I | 0 | 0 |  | Specifikace |  |  |  | POL3_
281 | 286971504R | dno šachetní průtočné; PP; úhel odpadu 90 °; DN = 674,0 mm; š = 720 mm; h = 646 mm; DN žlabu 160 mm | kus | 1 |  | 0 |  | 0 |  | 0 | 21 | 0 | 0.021 | 0.02 | 0 | 0 | SPCM | RTS 21/ I | RTS 19/ I | 0 | 0 |  | Specifikace |  |  |  | POL3_
282 | 286971510R | dno šachetní průtočné; PP; úhel odpadu 90 °; DN = 674,0 mm; š = 720 mm; h = 646 mm; DN žlabu 200 mm | kus | 2 |  | 0 |  | 0 |  | 0 | 21 | 0 | 0.022 | 0.04 | 0 | 0 | SPCM | RTS 21/ I | RTS 19/ I | 0 | 0 |  | Specifikace |  |  |  | POL3_
283 | 286971517R | dno šachetní pravý nebo levý přítok; PP; typ T; DN = 674,0 mm; š = 720 mm; h = 705 mm; DN žlabu 250 mm | kus | 3 |  | 0 |  | 0 |  | 0 | 21 | 0 | 0.0275 | 0.08 | 0 | 0 | SPCM | RTS 21/ I | RTS 19/ I | 0 | 0 |  | Specifikace |  |  |  | POL3_
284 | 286971520R | dno šachetní průtočné; PP; úhel odpadu 0 °; DN = 674,0 mm; š = 720 mm; h = 705 mm; DN žlabu 315 mm | kus | 1 |  | 0 |  | 0 |  | 0 | 21 | 0 | 0.0258 | 0.03 | 0 | 0 | SPCM | RTS 21/ I | RTS 19/ I | 0 | 0 |  | Specifikace |  |  |  | POL3_
285 | 28697153R | trubka plastová kanalizační PP; korugovaná; Sn 4 kN/m2; D = 670,0 mm; l = 1000,0 mm | kus | 12 |  | 0 |  | 0 |  | 0 | 21 | 0 | 0.0131 | 0.16 | 0 | 0 | SPCM | RTS 21/ I | RTS 19/ I | 0 | 0 |  | Specifikace |  |  |  | POL3_
286 | 28697154R | trubka plastová kanalizační PP; korugovaná; Sn 4 kN/m2; D = 670,0 mm; l = 2000,0 mm | kus | 7 |  | 0 |  | 0 |  | 0 | 21 | 0 | 0.0262 | 0.18 | 0 | 0 | SPCM | RTS 21/ I | RTS 19/ I | 0 | 0 |  | Specifikace |  |  |  | POL3_
287 | 28697161R | kroužek těsnicí pryž; pro šachtové dno; DN = 600,0 mm | kus | 26 |  | 0 |  | 0 |  | 0 | 21 | 0 | 0.0015 | 0.04 | 0 | 0 | SPCM | RTS 21/ I | RTS 19/ I | 0 | 0 |  | Specifikace |  |  |  | POL3_
|  | (1+3+2+1)*2+12 |  | 26 | [22 empty] | VV | 0
288 | 28697166R | adaptér teleskopický; plast; rozměr 820 mm; h = 462 mm; únosnost A 15, B 125, D 400, C 250 kN; příslušenství těsnění | kus | 19 |  | 0 |  | 0 |  | 0 | 21 | 0 | 0.012 | 0.23 | 0 | 0 | SPCM | RTS 21/ I | RTS 19/ I | 0 | 0 |  | Specifikace |  |  |  | POL3_
|  | 1+3+2+1+12 |  | 19 | [22 empty] | VV | 0
289 | 286981010R | blok vsakovací PP; celk. objem 432,0 l; retenční objem 410,0 l; l = 1 200 mm; š = 600 mm; v = 600 mm | kus | 132 |  | 0 |  | 0 |  | 0 | 21 | 0 | 0.019 | 2.51 | 0 | 0 | SPCM | RTS 21/ I | RTS 19/ I | 0 | 0 |  | Specifikace |  |  |  | POL3_
290 | 286981011R | hrdlo vstupní, 528x528 mm; PP; DN 315,0 mm; l = 390 mm; spoj západkový | kus | 1 |  | 0 |  | 0 |  | 0 | 21 | 0 | 0.0032 | 0 | 0 | 0 | SPCM | RTS 21/ I | RTS 19/ I | 0 | 0 |  | Specifikace |  |  |  | POL3_
291 | 286981014R | spojka klip; pro vsakovací moduly; PE; l = 50 mm; tl. 20,0 mm | kus | 792 |  | 0 |  | 0 |  | 0 | 21 | 0 | 1e-05 | 0.01 | 0 | 0 | SPCM | RTS 21/ I | RTS 19/ I | 0 | 0 |  | Specifikace |  |  |  | POL3_
|  | 132*6 |  | 792 | [22 empty] | VV | 0
292 | 2869810191R | adaptér šachtový; plast; rozměr 600/500x330 mm | kus | 12 |  | 0 |  | 0 |  | 0 | 21 | 0 | 0.0065 | 0.08 | 0 | 0 | SPCM | RTS 21/ I | RTS 19/ I | 0 | 0 |  | Specifikace |  |  |  | POL3_
293 | 55241711R | poklop kanalizační DN šachty 1 000 mm; litinový; D výrobku 600 mm; únosnost B 125 kN | kus | 20 |  | 0 |  | 0 |  | 0 | 21 | 0 | 0.088 | 1.76 | 0 | 0 | SPCM | RTS 21/ I | RTS 19/ I | 0 | 0 |  | Specifikace |  |  |  | POL3_
|  | 1+3+2+1+12 |  | 19 | [22 empty] | VV | 0
|  | 1 |  | 1 | [22 empty] | VV | 0
294 | 69366198R | geotextilie PP; funkce separační, ochranná, výztužná, filtrační; plošná hmotnost 300 g/m2; zpevněná oboustranně | m2 | 236.016 |  | 0 |  | 0 |  | 0 | 21 | 0 | 0.0003 | 0.07 | 0 | 0 | SPCM | RTS 21/ I | RTS 19/ I | 0 | 0 |  | Specifikace |  |  |  | POL3_
|  | opláštění vsak.jímky : (13,2*7,2*2+20,4*0,6*2)*1,1 |  | 236.016 | [22 empty] | VV | 0
295 | 998721101R00 | Přesun hmot pro vnitřní kanalizaci v objektech výšky do 6 m | t | 11.7026 |  | 0 |  | 0 |  | 0 | 21 | 0 | 0 | 0 | 0 | 0 | 800-721 | RTS 21/ I | RTS 19/ I | 1.47 | 17.2 |  | Přesun hmot |  |  |  | POL7_
|  | 50 m vodorovně, měřeno od těžiště půdorysné plochy skládky do těžiště půdorysné plochy objektu | [24 empty] | SPI
Díl: | 722 | Vnitřní vodovod |  |  |  | 0 |  | 0 |  | 0 |  | 0 |  | 0.83 |  | 0 |  |  |  |  | 425.93 | [5 empty] | DIL
296 | 722132115R00 | Potrubí z trubek ocel. uvnitř a vně pozinkovaných, pro sprinklery spojované lisováním D 28 mm, s 1,5 mm | m | 11 |  | 0 |  | 0 |  | 0 | 21 | 0 | 0.00133 | 0.01 | 0 | 0 | 800-721 | RTS 21/ I | RTS 19/ I | 0.285 | 3.14 |  | Práce |  |  |  | POL1_
|  | včetně tvarovek, bez zednických výpomocí, | [24 empty] | SPI
297 | 722132116R00 | Potrubí z trubek ocel. uvnitř a vně pozinkovaných, pro sprinklery spojované lisováním D 35 mm, s 1,5 mm | m | 44 |  | 0 |  | 0 |  | 0 | 21 | 0 | 0.00162 | 0.07 | 0 | 0 | 800-721 | RTS 21/ I | RTS 19/ I | 0.319 | 14.04 |  | Práce |  |  |  | POL1_
|  | včetně tvarovek, bez zednických výpomocí, | [24 empty] | SPI
298 | 722132117R00 | Potrubí z trubek ocel. uvnitř a vně pozinkovaných, pro sprinklery spojované lisováním D 42 mm, s 1,5 mm | m | 34 |  | 0 |  | 0 |  | 0 | 21 | 0 | 0.00193 | 0.07 | 0 | 0 | 800-721 | RTS 21/ I | RTS 19/ I | 0.332 | 11.29 |  | Práce |  |  |  | POL1_
|  | včetně tvarovek, bez zednických výpomocí, | [24 empty] | SPI
299 | 722172711R00 | Potrubí z plastických hmot polypropylenové potrubí PP-R, D 20 mm, s 2,8 mm, PN 16, polyfúzně svařované, bez zednických výpomocí | m | 104 |  | 0 |  | 0 |  | 0 | 21 | 0 | 0.00041 | 0.04 | 0 | 0 | 800-721 | RTS 21/ I | RTS 19/ I | 0.258 | 26.83 |  | Práce |  |  |  | POL1_
300 | 722172712R00 | Potrubí z plastických hmot polypropylenové potrubí PP-R, D 25 mm, s 3,5 mm, PN 16, polyfúzně svařované, bez zednických výpomocí | m | 242 |  | 0 |  | 0 |  | 0 | 21 | 0 | 0.00053 | 0.13 | 0 | 0 | 800-721 | RTS 21/ I | RTS 19/ I | 0.2789 | 67.49 |  | Práce |  |  |  | POL1_
301 | 722172713R00 | Potrubí z plastických hmot polypropylenové potrubí PP-R, D 32 mm, s 4,4 mm, PN 16, polyfúzně svařované, bez zednických výpomocí | m | 80 |  | 0 |  | 0 |  | 0 | 21 | 0 | 0.00069 | 0.06 | 0 | 0 | 800-721 | RTS 21/ I | RTS 19/ I | 0.3328 | 26.62 |  | Práce |  |  |  | POL1_
302 | 722172714R00 | Potrubí z plastických hmot polypropylenové potrubí PP-R, D 40 mm, s 5,5 mm, PN 16, polyfúzně svařované, bez zednických výpomocí | m | 40 |  | 0 |  | 0 |  | 0 | 21 | 0 | 0.00101 | 0.04 | 0 | 0 | 800-721 | RTS 21/ I | RTS 19/ I | 0.3847 | 15.39 |  | Práce |  |  |  | POL1_
303 | 722172716R00 | Potrubí z plastických hmot polypropylenové potrubí PP-R, D 63 mm, s 8,6 mm, PN 16, polyfúzně svařované, bez zednických výpomocí | m | 46 |  | 0 |  | 0 |  | 0 | 21 | 0 | 0.00218 | 0.1 | 0 | 0 | 800-721 | RTS 21/ I | RTS 19/ I | 0.5618 | 25.84 |  | Práce |  |  |  | POL1_
304 | 722181213RT7 | Izolace vodovodního potrubí návleková trubice z pěnového polyetylenu, tloušťka stěny 13 mm, d 22 mm | m | 104 |  | 0 |  | 0 |  | 0 | 21 | 0 | 4e-05 | 0 | 0 | 0 | 800-721 | RTS 21/ I | RTS 19/ I | 0.129 | 13.42 |  | Práce |  |  |  | POL1_
305 | 722181213RT9 | Izolace vodovodního potrubí návleková trubice z pěnového polyetylenu, tloušťka stěny 13 mm, d 28 mm | m | 176 |  | 0 |  | 0 |  | 0 | 21 | 0 | 8e-05 | 0.01 | 0 | 0 | 800-721 | RTS 21/ I | RTS 19/ I | 0.129 | 22.7 |  | Práce |  |  |  | POL1_
306 | 722181213RU2 | Izolace vodovodního potrubí návleková trubice z pěnového polyetylenu, tloušťka stěny 13 mm, d 35 mm | m | 37 |  | 0 |  | 0 |  | 0 | 21 | 0 | 6e-05 | 0 | 0 | 0 | 800-721 | RTS 21/ I | RTS 19/ I | 0.142 | 5.25 |  | Práce |  |  |  | POL1_
307 | 722181213RW2 | Izolace vodovodního potrubí návleková trubice z pěnového polyetylenu, tloušťka stěny 13 mm, d 45 mm | m | 19 |  | 0 |  | 0 |  | 0 | 21 | 0 | 0.00013 | 0 | 0 | 0 | 800-721 | RTS 21/ I | RTS 19/ I | 0.17 | 3.23 |  | Práce |  |  |  | POL1_
308 | 722181213RY5 | Izolace vodovodního potrubí návleková trubice z pěnového polyetylenu, tloušťka stěny 13 mm, d 76 mm | m | 35 |  | 0 |  | 0 |  | 0 | 21 | 0 | 0.0002 | 0.01 | 0 | 0 | 800-721 | RTS 21/ I | RTS 19/ I | 0.215 | 7.53 |  | Práce |  |  |  | POL1_
309 | 722181215RT9 | Izolace vodovodního potrubí návleková trubice z pěnového polyetylenu, tloušťka stěny 25 mm, d 28 mm | m | 66 |  | 0 |  | 0 |  | 0 | 21 | 0 | 9e-05 | 0.01 | 0 | 0 | 800-721 | RTS 21/ I | RTS 19/ I | 0.129 | 8.51 |  | Práce |  |  |  | POL1_
310 | 722181215RU2 | Izolace vodovodního potrubí návleková trubice z pěnového polyetylenu, tloušťka stěny 25 mm, d 35 mm | m | 43 |  | 0 |  | 0 |  | 0 | 21 | 0 | 8e-05 | 0 | 0 | 0 | 800-721 | RTS 21/ I | RTS 19/ I | 0.142 | 6.11 |  | Práce |  |  |  | POL1_
311 | 722181215RW2 | Izolace vodovodního potrubí návleková trubice z pěnového polyetylenu, tloušťka stěny 25 mm, d 45 mm | m | 21 |  | 0 |  | 0 |  | 0 | 21 | 0 | 0.00015 | 0 | 0 | 0 | 800-721 | RTS 21/ I | RTS 19/ I | 0.17 | 3.57 |  | Práce |  |  |  | POL1_
312 | 722181215RY1 | Izolace vodovodního potrubí návleková trubice z pěnového polyetylenu, tloušťka stěny 25 mm, d 60 mm | m | 11 |  | 0 |  | 0 |  | 0 | 21 | 0 | 0.0002 | 0 | 0 | 0 | 800-721 | RTS 21/ I | RTS 19/ I | 0.185 | 2.04 |  | Práce |  |  |  | POL1_
313 | 722190401R00 | Přípojky ke strojům a zařízením vyvedení a připojení výpustek, DN 15 | kus | 89 |  | 0 |  | 0 |  | 0 | 21 | 0 | 0 | 0 | 0 | 0 | 800-721 | RTS 21/ I | RTS 19/ I | 0.425 | 37.83 |  | Práce |  |  |  | POL1_
|  | umyvadla : (2+6+1+4+1)*2 |  | 28 | [22 empty] | VV | 0
|  | dřezy : 3*2 |  | 6 | [22 empty] | VV | 0
|  | pisoáry : 3 |  | 3 | [22 empty] | VV | 0
|  | sprchy : 18*2 |  | 36 | [22 empty] | VV | 0
|  | WC : 12+1 |  | 13 | [22 empty] | VV | 0
|  | výlevka : 1*2 |  | 2 | [22 empty] | VV | 0
|  | zahr.ventil : 1 |  | 1 | [22 empty] | VV | 0
314 | 722213111R00 | Armatury přírubové včetně dodávky materiálu přírubová zpětná klapka, DN 40, PN 16, ocel, spoj s navařením přírub | soubor | 1 |  | 0 |  | 0 |  | 0 | 21 | 0 | 0.0143 | 0.01 | 0 | 0 | 800-721 | RTS 18/ I | RTS 18/ I | 0.973 | 0.97 |  | Práce |  |  |  | POL1_
315 | 722220111R00 | Armatury závitové s jedním závitem včetně dodávky materiálu nástěnka nátrubková mosazná pro výtokový ventil, vnitřní závit, DN 15, PN 10, mosaz | kus | 49 |  | 0 |  | 0 |  | 0 | 21 | 0 | 0.00063 | 0.03 | 0 | 0 | 800-721 | RTS 21/ I | RTS 19/ I | 0.272 | 13.33 |  | Práce |  |  |  | POL1_
|  | umyvadla : (2+6+1+4)*2 |  | 26 | [22 empty] | VV | 0
|  | dřezy : 3*2 |  | 6 | [22 empty] | VV | 0
|  | pisoáry : 3 |  | 3 | [22 empty] | VV | 0
|  | WC : 12+1 |  | 13 | [22 empty] | VV | 0
|  | zahr.ventil : 1 |  | 1 | [22 empty] | VV | 0
316 | 722220121R00 | Armatury závitové s jedním závitem včetně dodávky materiálu nástěnka nátrubková mosazná pro baterii, vnitřní závit, DN 15, PN 10, mosaz | pár | 20 |  | 0 |  | 0 |  | 0 | 21 | 0 | 0.00148 | 0.03 | 0 | 0 | 800-721 | RTS 21/ I | RTS 19/ I | 0.54 | 10.8 |  | Práce |  |  |  | POL1_
|  | umyvadlo inv. : 1 |  | 1 | [22 empty] | VV | 0
|  | sprchy : 18 |  | 18 | [22 empty] | VV | 0
|  | výlevka : 1 |  | 1 | [22 empty] | VV | 0
317 | 722231285R00 | Armatury závitové se dvěma závity včetně dodávky materiálu ventil redukční, , DN 40, PN 16, litina | kus | 1 |  | 0 |  | 0 |  | 0 | 21 | 0 | 0.007 | 0.01 | 0 | 0 | 800-721 | RTS 21/ I | RTS 19/ I | 0.786 | 0.79 |  | Práce |  |  |  | POL1_
318 | 722235523R00 | Armatury závitové se dvěma závity včetně dodávky materiálu filtr, vnitřní-vnitřní závit, DN 25, PN 20, mosaz | kus | 1 |  | 0 |  | 0 |  | 0 | 21 | 0 | 0 | 0 | 0 | 0 | 800-721 | RTS 21/ I | RTS 19/ I | 0.227 | 0.23 |  | Práce |  |  |  | POL1_
319 | 722235652R00 | Armatury závitové se dvěma závity včetně dodávky materiálu zpětný ventil, vnitřní-vnitřní závit, DN 20, PN 20, mosaz | kus | 16 |  | 0 |  | 0 |  | 0 | 21 | 0 | 0.00024 | 0 | 0 | 0 | 800-721 | RTS 21/ I | RTS 19/ I | 0.207 | 3.31 |  | Práce |  |  |  | POL1_
320 | 722235653R00 | Armatury závitové se dvěma závity včetně dodávky materiálu zpětný ventil, vnitřní-vnitřní závit, DN 25, PN 20, mosaz | kus | 1 |  | 0 |  | 0 |  | 0 | 21 | 0 | 0.00037 | 0 | 0 | 0 | 800-721 | RTS 21/ I | RTS 19/ I | 0.227 | 0.23 |  | Práce |  |  |  | POL1_
321 | 722235655R00 | Armatury závitové se dvěma závity včetně dodávky materiálu zpětný ventil, vnitřní-vnitřní závit, DN 40, PN 20, mosaz | kus | 1 |  | 0 |  | 0 |  | 0 | 21 | 0 | 0.00092 | 0 | 0 | 0 | 800-721 | RTS 21/ I | RTS 19/ I | 0.351 | 0.35 |  | Práce |  |  |  | POL1_
322 | 722237121R00 | Armatury závitové se dvěma závity včetně dodávky materiálu kulový kohout, vnitřní-vnitřní závit, DN 15, PN 42, mosaz | kus | 4 |  | 0 |  | 0 |  | 0 | 21 | 0 | 0.00018 | 0 | 0 | 0 | 800-721 | RTS 21/ I | RTS 19/ I | 0.165 | 0.66 |  | Práce |  |  |  | POL1_
|  | 2+2 |  | 4 | [22 empty] | VV | 0
323 | 722237122R00 | Armatury závitové se dvěma závity včetně dodávky materiálu kulový kohout, vnitřní-vnitřní závit, DN 20, PN 42, mosaz | kus | 10 |  | 0 |  | 0 |  | 0 | 21 | 0 | 0.00031 | 0 | 0 | 0 | 800-721 | RTS 21/ I | RTS 19/ I | 0.207 | 2.07 |  | Práce |  |  |  | POL1_
324 | 722237123R00 | Armatury závitové se dvěma závity včetně dodávky materiálu kulový kohout, vnitřní-vnitřní závit, DN 25, PN 35, mosaz | kus | 9 |  | 0 |  | 0 |  | 0 | 21 | 0 | 0.00048 | 0 | 0 | 0 | 800-721 | RTS 21/ I | RTS 19/ I | 0.227 | 2.04 |  | Práce |  |  |  | POL1_
325 | 722237125R00 | Armatury závitové se dvěma závity včetně dodávky materiálu kulový kohout, vnitřní-vnitřní závit, DN 40, PN 35, mosaz | kus | 1 |  | 0 |  | 0 |  | 0 | 21 | 0 | 0.00104 | 0 | 0 | 0 | 800-721 | RTS 21/ I | RTS 19/ I | 0.351 | 0.35 |  | Práce |  |  |  | POL1_
326 | 722237126R00 | Armatury závitové se dvěma závity včetně dodávky materiálu kulový kohout, vnitřní-vnitřní závit, DN 50, PN 35, mosaz | kus | 1 |  | 0 |  | 0 |  | 0 | 21 | 0 | 0.00163 | 0 | 0 | 0 | 800-721 | RTS 21/ I | RTS 19/ I | 0.424 | 0.42 |  | Práce |  |  |  | POL1_
327 | 722237132R00 | Armatury závitové se dvěma závity včetně dodávky materiálu kulový kohout s vypouštěním, vnitřní-vnitřní závit, DN 20, PN 42, mosaz | kus | 2 |  | 0 |  | 0 |  | 0 | 21 | 0 | 0.00039 | 0 | 0 | 0 | 800-721 | RTS 21/ I | RTS 19/ I | 0.207 | 0.41 |  | Práce |  |  |  | POL1_
328 | 722237133R00 | Armatury závitové se dvěma závity včetně dodávky materiálu kulový kohout s vypouštěním, vnitřní-vnitřní závit, DN 25, PN 35, mosaz | kus | 1 |  | 0 |  | 0 |  | 0 | 21 | 0 | 0.00057 | 0 | 0 | 0 | 800-721 | RTS 21/ I | RTS 19/ I | 0.227 | 0.23 |  | Práce |  |  |  | POL1_
329 | 722237134R00 | Armatury závitové se dvěma závity včetně dodávky materiálu kulový kohout s vypouštěním, vnitřní-vnitřní závit, DN 32, PN 35, mosaz | kus | 5 |  | 0 |  | 0 |  | 0 | 21 | 0 | 0.0008 | 0 | 0 | 0 | 800-721 | RTS 21/ I | RTS 19/ I | 0.269 | 1.35 |  | Práce |  |  |  | POL1_
330 | 722237135R00 | Armatury závitové se dvěma závity včetně dodávky materiálu kulový kohout s vypouštěním, vnitřní-vnitřní závit, DN 40, PN 35, mosaz | kus | 7 |  | 0 |  | 0 |  | 0 | 21 | 0 | 0.00118 | 0.01 | 0 | 0 | 800-721 | RTS 21/ I | RTS 19/ I | 0.351 | 2.46 |  | Práce |  |  |  | POL1_
|  | 6+1 |  | 7 | [22 empty] | VV | 0
331 | 722237136R00 | Armatury závitové se dvěma závity včetně dodávky materiálu kulový kohout s vypouštěním, vnitřní-vnitřní závit, DN 50, PN 35, mosaz | kus | 1 |  | 0 |  | 0 |  | 0 | 21 | 0 | 0.00183 | 0 | 0 | 0 | 800-721 | RTS 21/ I | RTS 19/ I | 0.424 | 0.42 |  | Práce |  |  |  | POL1_
332 | 722237661R00 | Armatury závitové se dvěma závity včetně dodávky materiálu zpětná klapka, vnitřní-vnitřní závit, DN 15, PN 16, mosaz | kus | 2 |  | 0 |  | 0 |  | 0 | 21 | 0 | 0.00015 | 0 | 0 | 0 | 800-721 | RTS 21/ I | RTS 19/ I | 0.165 | 0.33 |  | Práce |  |  |  | POL1_
333 | 722254221R00 | Požární příslušenství hydrantový systém D 25, box prosklený, stálotvará hadice, průměr 25/20 | kus | 3 |  | 0 |  | 0 |  | 0 | 21 | 0 | 0.015 | 0.05 | 0 | 0 | 800-721 | RTS 21/ I | RTS 19/ I | 1.644 | 4.93 |  | Práce |  |  |  | POL1_
334 | 722280106R00 | Tlakové zkoušky vodovodního potrubí do DN 32 | m | 601 |  | 0 |  | 0 |  | 0 | 21 | 0 | 0 | 0 | 0 | 0 | 800-721 | RTS 21/ I | RTS 19/ I | 0.029 | 17.43 |  | Práce |  |  |  | POL1_
|  | 512+89 |  | 601 | [22 empty] | VV | 0
335 | 722290234R00 | Proplach a dezinfekce vodovodního potrubí do DN 80 | m | 601 |  | 0 |  | 0 |  | 0 | 21 | 0 | 1e-05 | 0.01 | 0 | 0 | 800-721 | RTS 21/ I | RTS 19/ I | 0.062 | 37.26 |  | Práce |  |  |  | POL1_
|  | 512+89 |  | 601 | [22 empty] | VV | 0
336 | 725530152R00 | Elektrické ohřívače doplňky ventil pojistný DN 15 | kus | 2 |  | 0 |  | 0 |  | 0 | 21 | 0 | 0.00069 | 0 | 0 | 0 | 800-721 | RTS 21/ I | RTS 19/ I | 0.321 | 0.64 |  | Práce |  |  |  | POL1_
337 | 725539102R00 | Elektrické ohřívače montáž elektrických ohřívačů 80 l | soubor | 2 |  | 0 |  | 0 |  | 0 | 21 | 0 | 0.02882 | 0.06 | 0 | 0 | 800-721 | RTS 21/ I | RTS 19/ I | 2.958 | 5.92 |  | Práce |  |  |  | POL1_
338 | 725814106R00 | Rohové ventily rohový ventil, s filtrem, bez matky, DN 15 x DN 15, mosaz | soubor | 3 |  | 0 |  | 0 |  | 0 | 21 | 0 | 0.00024 | 0 | 0 | 0 | 800-721 | RTS 21/ I | RTS 19/ I | 0.124 | 0.37 |  | Práce |  |  |  | POL1_
339 | 725814107R00 | Rohové ventily rohový ventil, s filtrem, bez matky, DN 15 x DN 10, mosaz | soubor | 25 |  | 0 |  | 0 |  | 0 | 21 | 0 | 0.00024 | 0.01 | 0 | 0 | 800-721 | RTS 21/ I | RTS 19/ I | 0.124 | 3.1 |  | Práce |  |  |  | POL1_
|  | 33-8 |  | 25 | [22 empty] | VV | 0
340 | 725989101R00 | Dvířka montáž dvířek kovových i z PH | kus | 28 |  | 0 |  | 0 |  | 0 | 21 | 0 | 0 | 0 | 0 | 0 | 800-721 | RTS 21/ I | RTS 19/ I | 0.37 | 10.36 |  | Práce |  |  |  | POL1_
341 | 732339102R00 | Nádoby expanzní tlakové Montáž nádob expanzních tlakových o obsahu 25 l | soubor | 2 |  | 0 |  | 0 |  | 0 | 21 | 0 | 0.00053 | 0 | 0 | 0 | 800-731 | RTS 21/ I | RTS 19/ I | 0.25 | 0.5 |  | Práce |  |  |  | POL1_
342 | 734255135R00 | Ventily pojistné závitové včetně dodávky materiálu pojistný ventil, DN 25, 6,0 bar, mosaz, vnitřní-vnitřní závit | kus | 2 |  | 0 |  | 0 |  | 0 | 21 | 0 | 0.00068 | 0 | 0 | 0 | 800-731 | RTS 21/ I | RTS 19/ I | 0.227 | 0.45 |  | Práce |  |  |  | POL1_
|  | nízkozdvižné pružinové | [24 empty] | SPI
343 | 734293322R00 | Ostatní armatury kohouty plnící a vypouštěcí včetně dodávky materiálu kulový kohout výtokový (zahradní), DN 15 x 20 , PN 10, mosaz | kus | 1 |  | 0 |  | 0 |  | 0 | 21 | 0 | 0.00019 | 0 | 0 | 0 | 800-731 | RTS 21/ I | RTS 19/ I | 0.083 | 0.08 |  | Práce |  |  |  | POL1_
344 | 734415113R00 | Teploměry technické a měřiče tepla teploměr s jímkou D 63 mm, , T = 0 až 120 °C | kus | 2 |  | 0 |  | 0 |  | 0 | 21 | 0 | 0.00033 | 0 | 0 | 0 | 800-731 | RTS 21/ I | RTS 19/ I | 0.381 | 0.76 |  | Práce |  |  |  | POL1_
345 | 734421150R00 | Tlakoměry včetně dodávky materiálu deformační 0-10 MPa č. 53312, D 100 | kus | 2 |  | 0 |  | 0 |  | 0 | 21 | 0 | 0.00252 | 0.01 | 0 | 0 | 800-731 | RTS 21/ I | RTS 19/ I | 0.433 | 0.87 |  | Práce |  |  |  | POL1_
346 | 7220001 | Termostatický směšovací ventil 3/4" pro více odběr.míst, nastavitelný 20-50st. | kus | 8 |  | 0 |  | 0 |  | 0 | 21 | 0 | 0 | 0 | 0 | 0 |  | Vlastní | Indiv | 0 | 0 |  | Práce |  |  |  | POL1_
347 | 7220002 | Trubní oddělovač BA295 1/2" | kus | 1 |  | 0 |  | 0 |  | 0 | 21 | 0 | 0 | 0 | 0 | 0 |  | Vlastní | Indiv | 0 | 0 |  | Práce |  |  |  | POL1_
348 | 7220003 | Připojení flowjet 3/4" | kus | 2 |  | 0 |  | 0 |  | 0 | 21 | 0 | 0 | 0 | 0 | 0 |  | Vlastní | Indiv | 0 | 0 |  | Práce |  |  |  | POL1_
349 | 7220004 | Spínací hodiny | kus | 1 |  | 0 |  | 0 |  | 0 | 21 | 0 | 0 | 0 | 0 | 0 |  | Vlastní | Indiv | 0 | 0 |  | Práce |  |  |  | POL1_
350 | 732421411R0a | Cirkulační souprava | soubor | 1 |  | 0 |  | 0 |  | 0 | 21 | 0 | 0.00301 | 0 | 0 | 0 |  | Vlastní | Indiv | 0.55 | 0.55 |  | Práce |  |  |  | POL1_
351 | 28349010R | dvířka revizní plná; materiál PVC; š = 200,0 mm; h = 200,0 mm; barva bílá, šedá | kus | 10 |  | 0 |  | 0 |  | 0 | 21 | 0 | 0.0006 | 0.01 | 0 | 0 | SPCM | RTS 21/ I | RTS 19/ I | 0 | 0 |  | Specifikace |  |  |  | POL3_
352 | 28349014R | dvířka revizní plná; materiál PVC; š = 300,0 mm; h = 300,0 mm; barva bílá, šedá | kus | 18 |  | 0 |  | 0 |  | 0 | 21 | 0 | 0.0008 | 0.01 | 0 | 0 | SPCM | RTS 21/ I | RTS 19/ I | 0 | 0 |  | Specifikace |  |  |  | POL3_
353 | 48466604R | nádrž tlaková vertikální s pryžovým vakem, neprůtočná, bez uzavírací a vypouštěcí armatury; pro soustavy TUV; objem 25 l; d nádrže 280 mm; uložení: stojatý; přetlak plynu 4,0 bar; prac. tlak do 10 bar; prac. látka plyn; prac. teplota do 70 °C; připojení G 3/4"; barva modrá | kus | 2 |  | 0 |  | 0 |  | 0 | 21 | 0 | 0.0037 | 0.01 | 0 | 0 | SPCM | RTS 21/ I | RTS 19/ I | 0 | 0 |  | Specifikace |  |  |  | POL3_
354 | 54132293R | ohřívač vody elektrický ohřev zásobníkový; tlakový; provedení závěsné; umístění nad umyvadlo; objem 15 l; v = 500 mm; š = 350 mm; hl = 310 mm; napětí 230 V; příkon 2 000 W | kus | 2 |  | 0 |  | 0 |  | 0 | 21 | 0 | 0.011 | 0.02 | 0 | 0 | SPCM | RTS 21/ I | RTS 19/ I | 0 | 0 |  | Specifikace |  |  |  | POL3_
355 | 998722101R00 | Přesun hmot pro vnitřní vodovod v objektech výšky do 6 m | t | 0.85429 |  | 0 |  | 0 |  | 0 | 21 | 0 | 0 | 0 | 0 | 0 | 800-721 | RTS 21/ I | RTS 19/ I | 1.327 | 1.13 |  | Přesun hmot |  |  |  | POL7_
|  | vodorovně do 50 m | [24 empty] | SPI
Díl: | 723 | Vnitřní plynovod |  |  |  | 0 |  | 0 |  | 0 |  | 0 |  | 1.21 |  | 0 |  |  |  |  | 89.46 | [5 empty] | DIL
356 | 723120202R00 | Potrubí z trubek černých závitových svařovaných DN 15 | m | 3 |  | 0 |  | 0 |  | 0 | 21 | 0 | 0.00509 | 0.02 | 0 | 0 | 800-721 | RTS 21/ I | RTS 19/ I | 0.531 | 1.59 |  | Práce |  |  |  | POL1_
|  | bezešvých ČSN 42 0250 a běžných ČSN 42 5710 - jakost 11353.0, | [24 empty] | SPI
357 | 723120203R00 | Potrubí z trubek černých závitových svařovaných DN 20 | m | 17 |  | 0 |  | 0 |  | 0 | 21 | 0 | 0.01455 | 0.25 | 0 | 0 | 800-721 | RTS 21/ I | RTS 19/ I | 0.784 | 13.33 |  | Práce |  |  |  | POL1_
|  | bezešvých ČSN 42 0250 a běžných ČSN 42 5710 - jakost 11353.0, | [24 empty] | SPI
358 | 723120205R00 | Potrubí z trubek černých závitových svařovaných DN 32 | m | 2 |  | 0 |  | 0 |  | 0 | 21 | 0 | 0.0148 | 0.03 | 0 | 0 | 800-721 | RTS 21/ I | RTS 19/ I | 0.753 | 1.51 |  | Práce |  |  |  | POL1_
|  | bezešvých ČSN 42 0250 a běžných ČSN 42 5710 - jakost 11353.0, | [24 empty] | SPI
359 | 723150312R00 | Potrubí ocelové hladké černé svařované D 57 mm, s 2,9 mm | m | 6 |  | 0 |  | 0 |  | 0 | 21 | 0 | 0.00806 | 0.05 | 0 | 0 | 800-721 | RTS 21/ I | RTS 19/ I | 0.537 | 3.22 |  | Práce |  |  |  | POL1_
360 | 723150313R00 | Potrubí ocelové hladké černé svařované D 76 mm, s 3,2 mm | m | 4 |  | 0 |  | 0 |  | 0 | 21 | 0 | 0.01007 | 0.04 | 0 | 0 | 800-721 | RTS 21/ I | RTS 19/ I | 0.559 | 2.24 |  | Práce |  |  |  | POL1_
361 | 723150314R00 | Potrubí ocelové hladké černé svařované D 89 mm, s 3,6 mm | m | 55 |  | 0 |  | 0 |  | 0 | 21 | 0 | 0.0121 | 0.67 | 0 | 0 | 800-721 | RTS 21/ I | RTS 19/ I | 0.687 | 37.79 |  | Práce |  |  |  | POL1_
362 | 723150316R00 | Potrubí ocelové hladké černé svařované D 133 mm, s 4,5 mm | m | 2 |  | 0 |  | 0 |  | 0 | 21 | 0 | 0.02165 | 0.04 | 0 | 0 | 800-721 | RTS 21/ I | RTS 19/ I | 0.942 | 1.88 |  | Práce |  |  |  | POL1_
363 | 723150366R00 | Potrubí ocel. černé svařované - chráničky D 44,5 mm, s 2,6 mm | m | 1 |  | 0 |  | 0 |  | 0 | 21 | 0 | 0.00301 | 0 | 0 | 0 | 800-721 | RTS 21/ I | RTS 19/ I | 0.29 | 0.29 |  | Práce |  |  |  | POL1_
364 | 723150369R00 | Potrubí ocel. černé svařované - chráničky D 89 mm, s 3,6 mm | m | 1 |  | 0 |  | 0 |  | 0 | 21 | 0 | 0.00828 | 0.01 | 0 | 0 | 800-721 | RTS 21/ I | RTS 19/ I | 0.507 | 0.51 |  | Práce |  |  |  | POL1_
365 | 723150371R00 | Potrubí ocel. černé svařované - chráničky D 108 mm, s 4,0 mm | m | 7 |  | 0 |  | 0 |  | 0 | 21 | 0 | 0.01116 | 0.08 | 0 | 0 | 800-721 | RTS 21/ I | RTS 19/ I | 0.569 | 3.98 |  | Práce |  |  |  | POL1_
366 | 723190907R00 | Opravy plynovodního potrubí doplňkové práce odvzdušnění a napuštění plynového potrubí | m | 89 |  | 0 |  | 0 |  | 0 | 21 | 0 | 0 | 0 | 0 | 0 | 800-721 | RTS 21/ I | RTS 19/ I | 0.062 | 5.52 |  | Práce |  |  |  | POL1_
367 | 723190909R00 | Opravy plynovodního potrubí doplňkové práce neúřední tlaková zkouška dosavadního potrubí | kus | 5 |  | 0 |  | 0 |  | 0 | 21 | 0 | 0 | 0 | 0 | 0 | 800-721 | RTS 21/ I | RTS 19/ I | 0.482 | 2.41 |  | Práce |  |  |  | POL1_
368 | 723225111R00 | Armatury závitové s jedním závitem včetně materiálu vzorkovací ventil rohový, vnitřní závit, DN 15, mosaz | kus | 3 |  | 0 |  | 0 |  | 0 | 21 | 0 | 0.0002 | 0 | 0 | 0 | 800-721 | RTS 21/ I | RTS 19/ I | 0.145 | 0.44 |  | Práce |  |  |  | POL1_
369 | 723235232R00 | Armatury závitové se dvěma závity včetně materiálu kulový kohout, vnitřní-vnější, DN 10, PN 5, mosaz | kus | 2 |  | 0 |  | 0 |  | 0 | 21 | 0 | 0.00016 | 0 | 0 | 0 | 800-721 | RTS 21/ I | RTS 19/ I | 0.166 | 0.33 |  | Práce |  |  |  | POL1_
370 | 723237213R00 | Armatury závitové se dvěma závity včetně materiálu kulový kohout, vnitřní-vnitřní, DN 15, PN 5, mosaz | kus | 4 |  | 0 |  | 0 |  | 0 | 21 | 0 | 0.00024 | 0 | 0 | 0 | 800-721 | RTS 21/ I | RTS 19/ I | 0.166 | 0.66 |  | Práce |  |  |  | POL1_
371 | 723237214R00 | Armatury závitové se dvěma závity včetně materiálu kulový kohout, vnitřní-vnitřní, DN 20, PN 5, mosaz | kus | 1 |  | 0 |  | 0 |  | 0 | 21 | 0 | 0.00038 | 0 | 0 | 0 | 800-721 | RTS 21/ I | RTS 19/ I | 0.206 | 0.21 |  | Práce |  |  |  | POL1_
372 | 723237216R00 | Armatury závitové se dvěma závity včetně materiálu kulový kohout, vnitřní-vnitřní, DN 32, PN 5, mosaz | kus | 2 |  | 0 |  | 0 |  | 0 | 21 | 0 | 0.00089 | 0 | 0 | 0 | 800-721 | RTS 21/ I | RTS 19/ I | 0.269 | 0.54 |  | Práce |  |  |  | POL1_
373 | 733193932R00 | Opravy rozvodu potrubí z ocelových trubek hladkých zaslepení potrubí dýnkem D 133 mm | kus | 2 |  | 0 |  | 0 |  | 0 | 21 | 0 | 0.00176 | 0 | 0 | 0 | 800-731 | RTS 21/ I | RTS 19/ I | 1.112 | 2.22 |  | Práce |  |  |  | POL1_
374 | 734193237R00 | Ostatní přírubové armatury včetně dodávky materiálu mezipřírubová motýlová zpětná klapka, DN 65, PN 16, litina, spoj bez navaření přírub | kus | 1 |  | 0 |  | 0 |  | 0 | 21 | 0 | 0.00424 | 0 | 0 | 0 | 800-731 | RTS 21/ I | RTS 19/ I | 0.151 | 0.15 |  | Práce |  |  |  | POL1_
375 | 734391114R00 | Kondenzační smyčky k přivaření zahnuté | kus | 1 |  | 0 |  | 0 |  | 0 | 21 | 0 | 0.00075 | 0 | 0 | 0 | 800-731 | RTS 21/ I | RTS 19/ I | 0.206 | 0.21 |  | Práce |  |  |  | POL1_
376 | 734391124R00 | Kondenzační smyčky k přivaření stočené | kus | 1 |  | 0 |  | 0 |  | 0 | 21 | 0 | 0.00075 | 0 | 0 | 0 | 800-731 | RTS 21/ I | RTS 19/ I | 0.206 | 0.21 |  | Práce |  |  |  | POL1_
377 | 734421130R00 | Tlakoměry včetně dodávky materiálu deformační 0-10 MPa č. 03313, D 160 | kus | 2 |  | 0 |  | 0 |  | 0 | 21 | 0 | 0.00297 | 0.01 | 0 | 0 | 800-731 | RTS 21/ I | RTS 19/ I | 0.433 | 0.87 |  | Práce |  |  |  | POL1_
378 | 783424140R00 | Nátěry potrubí a armatur syntetické potrubí, do DN 50 mm, dvojnásobné se základním nátěrem | m | 89 |  | 0 |  | 0 |  | 0 | 21 | 0 | 7e-05 | 0.01 | 0 | 0 | 800-783 | RTS 21/ I | RTS 19/ I | 0.087 | 7.74 |  | Práce |  |  |  | POL1_
|  | na vzduchu schnoucí | [24 empty] | SPI
379 | 7230001 | Havarijní ventil DN65 (230V) | kus | 1 |  | 0 |  | 0 |  | 0 | 21 | 0 | 0 | 0 | 0 | 0 |  | Vlastní | Indiv | 0 | 0 |  | Práce |  |  |  | POL1_
380 | 7230002 | Detektor úniku plynu s dvoustup.funkcí | kus | 1 |  | 0 |  | 0 |  | 0 | 21 | 0 | 0 | 0 | 0 | 0 |  | Vlastní | Indiv | 0 | 0 |  | Práce |  |  |  | POL1_
381 | 7230003 | Revize plynovodu | soubor | 1 |  | 0 |  | 0 |  | 0 | 21 | 0 | 0 | 0 | 0 | 0 |  | Vlastní | Indiv | 0 | 0 |  | Práce |  |  |  | POL1_
382 | 998723101R00 | Přesun hmot pro vnitřní plynovod v objektech výšky do 6 m | t | 1.2045 |  | 0 |  | 0 |  | 0 | 21 | 0 | 0 | 0 | 0 | 0 | 800-721 | RTS 21/ I | RTS 18/ I | 1.333 | 1.61 |  | Přesun hmot |  |  |  | POL7_
|  | vodorovně do 50 m | [24 empty] | SPI
Díl: | 725 | Zařizovací předměty |  |  |  | 0 |  | 0 |  | 0 |  | 0 |  | 2.22 |  | 0 |  |  |  |  | 164.66 | [5 empty] | DIL
383 | 721213214R00 | Odtokové žlaby rovný odtokový žlab, umístění ke zdi , rošt pro dlažbu, délka 800 mm | kus | 12 |  | 0 |  | 0 |  | 0 | 21 | 0 | 0.07146 | 0.86 | 0 | 0 | 800-721 | RTS 21/ I | RTS 19/ I | 1.458 | 17.5 |  | Práce |  |  |  | POL1_
|  | včetně sifonu, betonové směsi, hydroizolační bandáže, hydroizolační hmoty a silikonu | [24 empty] | SPI
384 | 721213215R00 | Odtokové žlaby rovný odtokový žlab, umístění ke zdi , rošt pro dlažbu, délka 900 mm | kus | 3 |  | 0 |  | 0 |  | 0 | 21 | 0 | 0.07966 | 0.24 | 0 | 0 | 800-721 | RTS 21/ I | RTS 19/ I | 1.508 | 4.52 |  | Práce |  |  |  | POL1_
|  | včetně sifonu, betonové směsi, hydroizolační bandáže, hydroizolační hmoty a silikonu | [24 empty] | SPI
385 | 721213316R00 | Odtokové žlaby rovný odtokový žlab, umístění do prostoru, rošt pro dlažbu, délka 1000 mm | kus | 3 |  | 0 |  | 0 |  | 0 | 21 | 0 | 0.08789 | 0.26 | 0 | 0 | 800-721 | RTS 21/ I | RTS 19/ I | 1.558 | 4.67 |  | Práce |  |  |  | POL1_
|  | včetně sifonu, betonové směsi, hydroizolační bandáže, hydroizolační hmoty a silikonu | [24 empty] | SPI
386 | 722191111R00 | Přípojky ke strojům a zařízením flexibilní hadice flexibilní hadice k baterii M 10, DN 15, délka 400 mm | soubor | 24 |  | 0 |  | 0 |  | 0 | 21 | 0 | 0 | 0 | 0 | 0 | 800-721 | RTS 21/ I | RTS 19/ I | 0.105 | 2.52 |  | Práce |  |  |  | POL1_
|  | umyvadla : (6+1+4)*2 |  | 22 | [22 empty] | VV | 0
|  | dřez : 1*2 |  | 2 | [22 empty] | VV | 0
387 | 725119105R00 | Nádrže splachovací montáž vysokopoložené | kus | 1 |  | 0 |  | 0 |  | 0 | 21 | 0 | 0.00088 | 0 | 0 | 0 | 800-721 | RTS 21/ I | RTS 19/ I | 1.091 | 1.09 |  | Práce |  |  |  | POL1_
388 | 725119306R00 | Klozetové mísy montáž závěsné | soubor | 13 |  | 0 |  | 0 |  | 0 | 21 | 0 | 0.00089 | 0.01 | 0 | 0 | 800-721 | RTS 21/ I | RTS 19/ I | 1.12 | 14.56 |  | Práce |  |  |  | POL1_
|  | WC : 12+1 |  | 13 | [22 empty] | VV | 0
389 | 725129201R00 | Montáž pisoárového záchodku bez nádrže | soubor | 3 |  | 0 |  | 0 |  | 0 | 21 | 0 | 0.00392 | 0.01 | 0 | 0 | 800-721 | RTS 21/ I | RTS 19/ I | 0.755 | 2.27 |  | Práce |  |  |  | POL1_
390 | 725219401R00 | Umyvadlo montáž na šrouby do zdiva | soubor | 12 |  | 0 |  | 0 |  | 0 | 21 | 0 | 0.00141 | 0.02 | 0 | 0 | 800-721 | RTS 21/ I | RTS 19/ I | 1.575 | 18.9 |  | Práce |  |  |  | POL1_
|  | umyvadla : (6+1+4+1) |  | 12 | [22 empty] | VV | 0
391 | 725249103R00 | Sprchové kabiny a mísy montáž sprchových koutů | soubor | 3 |  | 0 |  | 0 |  | 0 | 21 | 0 | 0.00017 | 0 | 0 | 0 | 800-721 | RTS 21/ I | RTS 19/ I | 2.9 | 8.7 |  | Práce |  |  |  | POL1_
392 | 725299101R00 | Koupelnové doplňky montáž mýdelníků, držáků ap | soubor | 85 |  | 0 |  | 0 |  | 0 | 21 | 0 | 3e-05 | 0 | 0 | 0 | 800-721 | RTS 21/ I | RTS 19/ I | 0.33 | 28.05 |  | Práce |  |  |  | POL1_
|  | 9+15+12+8+11+12+7+11 |  | 85 | [22 empty] | VV | 0
393 | 725291123R00 | Invalidní program madlo jednoduché pevné, rozměr 500 mm, nerez | soubor | 1 |  | 0 |  | 0 |  | 0 | 21 | 0 | 0.0013 | 0 | 0 | 0 | 800-721 | RTS 21/ I | RTS 19/ I | 0.33 | 0.33 |  | Práce |  |  |  | POL1_
394 | 725291146R00 | Invalidní program madlo dvojité sklopné, rozměr 813 mm, nerez | soubor | 2 |  | 0 |  | 0 |  | 0 | 21 | 0 | 0.0022 | 0 | 0 | 0 | 800-721 | RTS 21/ I | RTS 19/ I | 0.38 | 0.76 |  | Práce |  |  |  | POL1_
395 | 725291175R00 | Invalidní program sedátko sklopné s opěrnou nohou, , nerez | soubor | 1 |  | 0 |  | 0 |  | 0 | 21 | 0 | 0.008 | 0.01 | 0 | 0 | 800-721 | RTS 21/ I | RTS 19/ I | 0.63 | 0.63 |  | Práce |  |  |  | POL1_
396 | 725319101R00 | Dřezy jednoduché montáž dřezů jednoduchých | soubor | 1 |  | 0 |  | 0 |  | 0 | 21 | 0 | 0.00072 | 0 | 0 | 0 | 800-721 | RTS 21/ I | RTS 19/ I | 0.506 | 0.51 |  | Práce |  |  |  | POL1_
397 | 725339101R00 | Výlevky diturvitové montáž diturvitové, bez nádrže a armatur | kus | 1 |  | 0 |  | 0 |  | 0 | 21 | 0 | 0.00309 | 0 | 0 | 0 | 800-721 | RTS 21/ I | RTS 19/ I | 1.25 | 1.25 |  | Práce |  |  |  | POL1_
398 | 725829202R00 | Montáž baterií umyvadlových a dřezových umyvadlové a dřezové nástěnné | kus | 2 |  | 0 |  | 0 |  | 0 | 21 | 0 | 0.00018 | 0 | 0 | 0 | 800-721 | RTS 21/ I | RTS 19/ I | 0.476 | 0.95 |  | Práce |  |  |  | POL1_
|  | umyvadlo inv. : 1 |  | 1 | [22 empty] | VV | 0
|  | výlevka : 1 |  | 1 | [22 empty] | VV | 0
399 | 725829301R00 | Montáž baterií umyvadlových a dřezových umyvadlové a dřezové stojánkové | kus | 13 |  | 0 |  | 0 |  | 0 | 21 | 0 | 4e-05 | 0 | 0 | 0 | 800-721 | RTS 21/ I | RTS 19/ I | 0.445 | 5.79 |  | Práce |  |  |  | POL1_
|  | umyvadla : (6+1+4+1) |  | 12 | [22 empty] | VV | 0
|  | dřez : 1 |  | 1 | [22 empty] | VV | 0
400 | 725849205R00 | Montáž baterií sprchových podomítkové | kus | 15 |  | 0 |  | 0 |  | 0 | 21 | 0 | 0 | 0 | 0 | 0 | 800-721 | RTS 21/ I | RTS 19/ I | 1.4 | 21 |  | Práce |  |  |  | POL1_
401 | 725860167R00 | Zápachové uzávěrky (sifony) pro zařizovací předměty D 32, 40 mm; pro pisoáry; PP; příslušenství připojovací manžeta, krycí růžice odtoku, krycí růžice manžety | kus | 3 |  | 0 |  | 0 |  | 0 | 21 | 0 | 0.00027 | 0 | 0 | 0 | 800-721 | RTS 21/ I | RTS 19/ I | 0.246 | 0.74 |  | Práce |  |  |  | POL1_
402 | 725860202R00 | Zápachové uzávěrky (sifony) pro zařizovací předměty D 40, 50 mm x 6/4"; pro dřezy; PP; příslušenství stavitelný kulový kloub | kus | 1 |  | 0 |  | 0 |  | 0 | 21 | 0 | 0.00022 | 0 | 0 | 0 | 800-721 | RTS 21/ I | RTS 19/ I | 0.246 | 0.25 |  | Práce |  |  |  | POL1_
403 | 725860212RT1 | Zápachové uzávěrky (sifony) pro zařizovací předměty D 40, 50 mm; pro umyvadla; podomítková; PP; příslušenství vyjímatelná vložka | kus | 1 |  | 0 |  | 0 |  | 0 | 21 | 0 | 0.00022 | 0 | 0 | 0 | 800-721 | RTS 21/ I | RTS 19/ I | 0.246 | 0.25 |  | Práce |  |  |  | POL1_
404 | 725860251R00 | Zápachové uzávěrky (sifony) pro zařizovací předměty zápachová uzávěrka umyvadlová, chromovaný kov | kus | 11 |  | 0 |  | 0 |  | 0 | 21 | 0 | 0 | 0 | 0 | 0 | 800-721 | RTS 21/ I | RTS 19/ I | 0.246 | 2.71 |  | Práce |  |  |  | POL1_
|  | umyvadla : (6+1+4) |  | 11 | [22 empty] | VV | 0
405 | 726211121R00 | Klozety montážní prvek pro zavěšené WC s nádržkou, pro instalaci s mokrými procesy do masivních zděných konstrukcí nebo pro předstěnovou instalaci s předezděním, včetně soupravy na tlumení hluku, bez ovládacího tlačitka, ovládání zepředu, stavební výška 108 cm | soubor | 13 |  | 0 |  | 0 |  | 0 | 21 | 0 | 0.009 | 0.12 | 0 | 0 | 800-721 | RTS 21/ I | RTS 19/ I | 1.77 | 23.01 |  | Práce |  |  |  | POL1_
|  | WC : 12+1 |  | 13 | [22 empty] | VV | 0
406 | 725291123R0a | Madlo rovné nerez dl. 800 mm | soubor | 1 |  | 0 |  | 0 |  | 0 | 21 | 0 | 0.0013 | 0 | 0 | 0 |  | Vlastní | Indiv | 0.33 | 0.33 |  | Práce |  |  |  | POL1_
407 | 28696752R | tlačítko ovládací plastové; pro ovládání zepředu; ovládací síla do 20,0 N; množství splachování 2; barva Bílá / pochromovaná lesklá / bílá | kus | 13 |  | 0 |  | 0 |  | 0 | 21 | 0 | 0.00032 | 0 | 0 | 0 | SPCM | RTS 21/ I | RTS 19/ I | 0 | 0 |  | Specifikace |  |  |  | POL3_
|  | WC : 12+1 |  | 13 | [22 empty] | VV | 0
408 | 55144133R | baterie sprchová podomítková; ovládání pákové; povrch chrom | kus | 15 |  | 0 |  | 0 |  | 0 | 21 | 0 | 0.0027 | 0.04 | 0 | 0 | SPCM | RTS 21/ I | RTS 19/ I | 0 | 0 |  | Specifikace |  |  |  | POL3_
409 | 55145012R | baterie dřezová nástěnná; výtok spodní; rozteč 130 až 170 mm; ovládání pákové; povrch chrom; ramínko kulaté ústí, otočné; 300 mm | kus | 2 |  | 0 |  | 0 |  | 0 | 21 | 0 | 0.0011 | 0 | 0 | 0 | SPCM | RTS 21/ I | RTS 19/ I | 0 | 0 |  | Specifikace |  |  |  | POL3_
|  | umyvadlo inv. : 1 |  | 1 | [22 empty] | VV | 0
|  | výlevka : 1 |  | 1 | [22 empty] | VV | 0
410 | 55145030R | baterie umyvadlová směšovací; stojánková; ovládání pákové, s otevíráním odpadu; povrch chrom; kartuše s regulací teploty; v. výtoku 50 mm | kus | 11 |  | 0 |  | 0 |  | 0 | 21 | 0 | 0.00085 | 0.01 | 0 | 0 | SPCM | RTS 21/ I | RTS 19/ I | 0 | 0 |  | Specifikace |  |  |  | POL3_
|  | umyvadla : (6+1+4) |  | 11 | [22 empty] | VV | 0
411 | 55145041R | baterie dřezová stojánková; ovládání pákové; povrch chrom; ramínko otočné; 215 mm | kus | 1 |  | 0 |  | 0 |  | 0 | 21 | 0 | 0.00164 | 0 | 0 | 0 | SPCM | RTS 21/ I | RTS 19/ I | 0 | 0 |  | Specifikace |  |  |  | POL3_
412 | 55145100R | růžice sprchová; 1 polohová | kus | 15 |  | 0 |  | 0 |  | 0 | 21 | 0 | 0.0005 | 0.01 | 0 | 0 | SPCM | RTS 21/ I | RTS 19/ I | 0 | 0 |  | Specifikace |  |  |  | POL3_
413 | 55145355R | vývod sprchy stěnový; chrom | kus | 15 |  | 0 |  | 0 |  | 0 | 21 | 0 | 0 | 0 | 0 | 0 | SPCM | RTS 21/ I | RTS 19/ I | 0 | 0 |  | Specifikace |  |  |  | POL3_
414 | 55146000R | zdroj napájecí 24 V ss; napájení umyv. baterií a sprch max. 2 ventily; napájení splachovačů a pisoárů max. 3 ventily; výkon 25 W | kus | 1 |  | 0 |  | 0 |  | 0 | 21 | 0 | 0.0007 | 0 | 0 | 0 | SPCM | RTS 21/ I | RTS 19/ I | 0 | 0 |  | Specifikace |  |  |  | POL3_
415 | 55149003R | držák toaletního papíru nerez; se zámkem a klíčem; podomítkový | kus | 12 |  | 0 |  | 0 |  | 0 | 21 | 0 | 0.0024 | 0.03 | 0 | 0 | SPCM | RTS 21/ I | RTS 19/ I | 0 | 0 |  | Specifikace |  |  |  | POL3_
416 | 55149010R | zásobník na papírové ručníky; nerez | kus | 8 |  | 0 |  | 0 |  | 0 | 21 | 0 | 0.002 | 0.02 | 0 | 0 | SPCM | RTS 21/ I | RTS 19/ I | 0 | 0 |  | Specifikace |  |  |  | POL3_
417 | 55149015Ra | Zásobník nerez na hygienické sáčky | kus | 11 |  | 0 |  | 0 |  | 0 | 21 | 0 | 0.0008 | 0.01 | 0 | 0 |  | Vlastní | Indiv | 0 | 0 |  | Specifikace |  |  |  | POL3_
418 | 55149021R | dávkovač tekutého mýdla nerez; obsah 1,25 l | kus | 9 |  | 0 |  | 0 |  | 0 | 21 | 0 | 0.0007 | 0.01 | 0 | 0 | SPCM | RTS 21/ I | RTS 19/ I | 0 | 0 |  | Specifikace |  |  |  | POL3_
419 | 55149026Ra | Mýdlenka - drátěná, OST20 | kus | 15 |  | 0 |  | 0 |  | 0 | 21 | 0 | 0.0006 | 0.01 | 0 | 0 |  | Vlastní | RTS 17/ I | 0 | 0 |  | Specifikace |  |  |  | POL3_
420 | 55149030R | koš odpadkový nerez; obsah 3,0 l | kus | 11 |  | 0 |  | 0 |  | 0 | 21 | 0 | 0.0007 | 0.01 | 0 | 0 | SPCM | RTS 21/ I | RTS 19/ I | 0 | 0 |  | Specifikace |  |  |  | POL3_
421 | 55149036R | koš odpadkový nerez; obsah 12,0 l | kus | 7 |  | 0 |  | 0 |  | 0 | 21 | 0 | 0.0024 | 0.02 | 0 | 0 | SPCM | RTS 21/ I | RTS 19/ I | 0 | 0 |  | Specifikace |  |  |  | POL3_
422 | 55149050R | WC kartáč nerez; držák univerzální | kus | 12 |  | 0 |  | 0 |  | 0 | 21 | 0 | 0.0001 | 0 | 0 | 0 | SPCM | RTS 21/ I | RTS 19/ I | 0 | 0 |  | Specifikace |  |  |  | POL3_
423 | 55167408R | sedátko klozetové zdravotní; s poklopem; duroplast; antibakteriální; bílé; úchyty zpevněné, kovové | kus | 1 |  | 0 |  | 0 |  | 0 | 21 | 0 | 0.0025 | 0 | 0 | 0 | SPCM | RTS 20/ II | RTS 19/ I | 0 | 0 |  | Specifikace |  |  |  | POL3_
424 | 55167414R | sedátko klozetové oválné; s poklopem; duroplast; bílé; úchyty kovové; instalace shora; s automat. sklápěním | kus | 12 |  | 0 |  | 0 |  | 0 | 21 | 0 | 0.0025 | 0.03 | 0 | 0 | SPCM | RTS 20/ II | RTS 19/ I | 0 | 0 |  | Specifikace |  |  |  | POL3_
425 | 55231082R | dřez kuchyňský; jednoduchý; nerez, mat; š = 560 mm; hl. 480 mm; 160 mm; obdélníkový; montáž vestavný | kus | 1 |  | 0 |  | 0 |  | 0 | 21 | 0 | 0.0045 | 0 | 0 | 0 | SPCM | RTS 21/ I | RTS 19/ I | 0 | 0 |  | Specifikace |  |  |  | POL3_
426 | 55484400.ARa | Stěna sprchová boční pevná 25 cm, BSSP 73 P | kus | 3 |  | 0 |  | 0 |  | 0 | 21 | 0 | 0.009 | 0.03 | 0 | 0 |  | Vlastní | Indiv | 0 | 0 |  | Specifikace |  |  |  | POL3_
427 | 55484450.ARa | Dveře sprchové kloubové 70 cm, SDK 80 P | kus | 3 |  | 0 |  | 0 |  | 0 | 21 | 0 | 0.01 | 0.03 | 0 | 0 |  | Vlastní | Indiv | 0 | 0 |  | Specifikace |  |  |  | POL3_
428 | 64213606R | umyvadlo pravoúhlé; š = 650 mm; hl. 480 mm; diturvit; s otvorem pro baterii; uprostřed; s přepadem; bílá; uchycení šrouby | kus | 6 |  | 0 |  | 0 |  | 0 | 21 | 0 | 0.016 | 0.1 | 0 | 0 | SPCM | RTS 20/ II | RTS 19/ I | 0 | 0 |  | Specifikace |  |  |  | POL3_
429 | 64213608R | umyvadlo š = 650 mm; hl. 550 mm; diturvit; zdravotní; s otvorem pro baterii; uprostřed; s přepadem; bílá; uchycení šrouby | kus | 1 |  | 0 |  | 0 |  | 0 | 21 | 0 | 0.018 | 0.02 | 0 | 0 | SPCM | RTS 20/ II | RTS 19/ I | 0 | 0 |  | Specifikace |  |  |  | POL3_
430 | 64216836R | umyvadlo š = 550 mm; hl. 465 mm; diturvit; bílá; vestavěné, pod desku; montáž zdola; včetně montážní sady | kus | 4 |  | 0 |  | 0 |  | 0 | 21 | 0 | 0.0075 | 0.03 | 0 | 0 | SPCM | RTS 19/ I | RTS 19/ I | 0 | 0 |  | Specifikace |  |  |  | POL3_
431 | 64218621R | umývátko š = 400 mm; hl. 330 mm; diturvit; s otvorem pro baterii; uprostřed; bílá; uchycení šrouby | kus | 1 |  | 0 |  | 0 |  | 0 | 21 | 0 | 0.007 | 0.01 | 0 | 0 | SPCM | RTS 21/ I | RTS 19/ I | 0 | 0 |  | Specifikace |  |  |  | POL3_
432 | 642400531R | mísa klozetová diturvit závěsná; h = 360 mm; š = 360 mm; hl. 510 mm; splach. hluboké; bílá | kus | 12 |  | 0 |  | 0 |  | 0 | 21 | 0 | 0.0155 | 0.19 | 0 | 0 | SPCM | RTS 21/ I | RTS 19/ I | 0 | 0 |  | Specifikace |  |  |  | POL3_
433 | 64240056R | mísa klozetová diturvit závěsná, zdravotní; h = 365 mm; š = 360 mm; hl. 700 mm; splach. hluboké; bílá | kus | 1 |  | 0 |  | 0 |  | 0 | 21 | 0 | 0.017 | 0.02 | 0 | 0 | SPCM | RTS 21/ I | RTS 19/ I | 0 | 0 |  | Specifikace |  |  |  | POL3_
434 | 64251268R | pisoár diturvit; bílý; přívod vnitřní; v = 535 mm; š = 305 mm; hl. 340 mm; odsávací zařízení; včetně sensoru; včetně sifonu; napájení síť; antivandalový | kus | 3 |  | 0 |  | 0 |  | 0 | 21 | 0 | 0.0135 | 0.04 | 0 | 0 | SPCM | RTS 21/ I | RTS 19/ I | 0 | 0 |  | Specifikace |  |  |  | POL3_
435 | 64262500R | nádrž klozetová keramická; s nádržkou proti orosení; objem splachování 3/4,5 l; napouštění boční; včetně armatury; bílá; h = 420,0 mm; š = 380 mm; hl. 170 mm | kus | 1 |  | 0 |  | 0 |  | 0 | 21 | 0 | 0.013 | 0.01 | 0 | 0 | SPCM | RTS 21/ I | RTS 19/ I | 0 | 0 |  | Specifikace |  |  |  | POL3_
436 | 64271101R | výlevka stojící; keramika; bílá; h = 450 mm; š = 425 mm; hl. 500 mm; mřížka plastová; průměr odpadu 102 mm | kus | 1 |  | 0 |  | 0 |  | 0 | 21 | 0 | 0.014 | 0.01 | 0 | 0 | SPCM | RTS 21/ I | RTS 19/ I | 0 | 0 |  | Specifikace |  |  |  | POL3_
437 | 998725101R00 | Přesun hmot pro zařizovací předměty v objektech výšky do 6 m | t | 2.2184 |  | 0 |  | 0 |  | 0 | 21 | 0 | 0 | 0 | 0 | 0 | 800-721 | RTS 21/ I | RTS 19/ I | 1.517 | 3.37 |  | Přesun hmot |  |  |  | POL7_
|  | vodorovně do 50 m | [24 empty] | SPI
Díl: | 730 | Ústřední vytápění |  |  |  | 0 |  | 0 |  | 0 |  | 0 |  | 5.97 |  | 0 |  |  |  |  | 1189.74 | [5 empty] | DIL
438 | 722181213RT5 | Izolace vodovodního potrubí návleková trubice z pěnového polyetylenu, tloušťka stěny 13 mm, d 15 mm | m | 240 |  | 0 |  | 0 |  | 0 | 21 | 0 | 2e-05 | 0 | 0 | 0 | 800-721 | RTS 21/ I | RTS 19/ I | 0.135 | 32.4 |  | Práce |  |  |  | POL1_
439 | 722181214RT6 | Izolace vodovodního potrubí návleková trubice z pěnového polyetylenu, tloušťka stěny 20 mm, d 18 mm | m | 150 |  | 0 |  | 0 |  | 0 | 21 | 0 | 4e-05 | 0.01 | 0 | 0 | 800-721 | RTS 21/ I | RTS 19/ I | 0.135 | 20.25 |  | Práce |  |  |  | POL1_
440 | 722181214RT7 | Izolace vodovodního potrubí návleková trubice z pěnového polyetylenu, tloušťka stěny 20 mm, d 22 mm | m | 220 |  | 0 |  | 0 |  | 0 | 21 | 0 | 5e-05 | 0.01 | 0 | 0 | 800-721 | RTS 21/ I | RTS 19/ I | 0.129 | 28.38 |  | Práce |  |  |  | POL1_
441 | 722181215RT9 | Izolace vodovodního potrubí návleková trubice z pěnového polyetylenu, tloušťka stěny 25 mm, d 28 mm | m | 110 |  | 0 |  | 0 |  | 0 | 21 | 0 | 9e-05 | 0.01 | 0 | 0 | 800-721 | RTS 21/ I | RTS 19/ I | 0.129 | 14.19 |  | Práce |  |  |  | POL1_
442 | 722181215RU1 | Izolace vodovodního potrubí návleková trubice z pěnového polyetylenu, tloušťka stěny 25 mm, d 32 mm | m | 120 |  | 0 |  | 0 |  | 0 | 21 | 0 | 8e-05 | 0.01 | 0 | 0 | 800-721 | RTS 21/ I | RTS 19/ I | 0.142 | 17.04 |  | Práce |  |  |  | POL1_
443 | 722182016R00 | Montáž tepelné izolace potrubí lepicí páska, sponky, přes DN 40 do DN 80 | m | 178 |  | 0 |  | 0 |  | 0 | 21 | 0 | 0 | 0 | 0 | 0 | 800-721 | RTS 21/ I | RTS 19/ I | 0.195 | 34.71 |  | Práce |  |  |  | POL1_
|  | 160+6+12 |  | 178 | [22 empty] | VV | 0
444 | 731249129R00 | Montáž ocelových kotlů do 50 kW (100 kW) na kapalná a plynná paliva přes 85 do 100 kW | soubor | 2 |  | 0 |  | 0 |  | 0 | 21 | 0 | 0.00062 | 0 | 0 | 0 | 800-731 | RTS 21/ I | RTS 19/ I | 10.5261 | 21.05 |  | Práce |  |  |  | POL1_
445 | 731411273R00 | Odkouření odkouření pro turbo kotle, střešní průchodka pro vodorovnou střechu, systém 80/125 mm | kus | 1 |  | 0 |  | 0 |  | 0 | 21 | 0 | 0 | 0 | 0 | 0 | 800-731 | RTS 21/ I | RTS 19/ I | 0.3 | 0.3 |  | Práce |  |  |  | POL1_
446 | 731412211R00 | Odkouření odkouření pro kondenzační turbo kotle, svislé koaxiální odkouření včetně střešního nástavce, systém 80/125 mm | sada | 2 |  | 0 |  | 0 |  | 0 | 21 | 0 | 0 | 0 | 0 | 0 | 800-731 | RTS 21/ I | RTS 19/ I | 0.85 | 1.7 |  | Práce |  |  |  | POL1_
447 | 731412221R00 | Odkouření odkouření pro kondenzační turbo kotle, vodorovné odkouření koaxiální 1,0 m, systém 80/125 mm | sada | 2 |  | 0 |  | 0 |  | 0 | 21 | 0 | 0 | 0 | 0 | 0 | 800-731 | RTS 21/ I | RTS 19/ I | 0.9 | 1.8 |  | Práce |  |  |  | POL1_
448 | 731412232R00 | Odkouření odkouření pro kondenzační turbo kotle, Odkouření připojení na komín, šachtu, systém 80/125 mm | sada | 2 |  | 0 |  | 0 |  | 0 | 21 | 0 | 0 | 0 | 0 | 0 | 800-731 | RTS 21/ I | RTS 19/ I | 0.85 | 1.7 |  | Práce |  |  |  | POL1_
449 | 731412243R00 | Odkouření odkouření pro kondenzační turbo kotle, spalinový adaptér, systém 80/125 mm | kus | 2 |  | 0 |  | 0 |  | 0 | 21 | 0 | 0 | 0 | 0 | 0 | 800-731 | RTS 21/ I | RTS 19/ I | 0.2 | 0.4 |  | Práce |  |  |  | POL1_
450 | 731412253R00 | Odkouření odkouření pro kondenzační turbo kotle, prodlužovací kus odkouření 2,0 m, systém 80/125 mm | kus | 2 |  | 0 |  | 0 |  | 0 | 21 | 0 | 0 | 0 | 0 | 0 | 800-731 | RTS 21/ I | RTS 19/ I | 0.33 | 0.66 |  | Práce |  |  |  | POL1_
451 | 731412258R00 | Odkouření odkouření pro kondenzační turbo kotle, upevňovací trubkový třmen, systém 80/125 mm | kus | 4 |  | 0 |  | 0 |  | 0 | 21 | 0 | 0 | 0 | 0 | 0 | 800-731 | RTS 21/ I | RTS 19/ I | 0.14 | 0.56 |  | Práce |  |  |  | POL1_
452 | 731412261R00 | Odkouření odkouření pro kondenzační turbo kotle, koleno 2x45°, systém 80/125 mm | kus | 4 |  | 0 |  | 0 |  | 0 | 21 | 0 | 0 | 0 | 0 | 0 | 800-731 | RTS 21/ I | RTS 19/ I | 0.31 | 1.24 |  | Práce |  |  |  | POL1_
453 | 731412267R00 | Odkouření odkouření pro kondenzační turbo kotle, oddělovací prvek, systém 80/125 mm | kus | 2 |  | 0 |  | 0 |  | 0 | 21 | 0 | 0 | 0 | 0 | 0 | 800-731 | RTS 21/ I | RTS 19/ I | 0.21 | 0.42 |  | Práce |  |  |  | POL1_
454 | 732219315R00 | Montáž ohříváků vody zásobníkových stojatých, PN 0,6/0,6, do 1000 l | soubor | 1 |  | 0 |  | 0 |  | 0 | 21 | 0 | 0.00932 | 0.01 | 0 | 0 | 800-731 | RTS 21/ I | RTS 19/ I | 5.724 | 5.72 |  | Práce |  |  |  | POL1_
455 | 732339109R00 | Nádoby expanzní tlakové Montáž nádob expanzních tlakových o obsahu 280 l | soubor | 1 |  | 0 |  | 0 |  | 0 | 21 | 0 | 0.00476 | 0 | 0 | 0 | 800-731 | RTS 21/ I | RTS 19/ I | 1.778 | 1.78 |  | Práce |  |  |  | POL1_
456 | 732429111R00 | Čerpadla teplovodní Montáž čerpadel teplovodních oběhových spirálních DN 25 | soubor | 12 |  | 0 |  | 0 |  | 0 | 21 | 0 | 0 | 0 | 0 | 0 | 800-731 | RTS 21/ I | RTS 19/ I | 0.281 | 3.37 |  | Práce |  |  |  | POL1_
|  | 7+5 |  | 12 | [22 empty] | VV | 0
457 | 732429112R00 | Čerpadla teplovodní Montáž čerpadel teplovodních oběhových spirálních DN 40 | soubor | 1 |  | 0 |  | 0 |  | 0 | 21 | 0 | 0.00059 | 0 | 0 | 0 | 800-731 | RTS 21/ I | RTS 19/ I | 0.53 | 0.53 |  | Práce |  |  |  | POL1_
458 | 733121225R00 | Potrubí z trubek hladkých ocelových bezešvých tvářených za tepla v kotelnách a strojovnách, D 89, tloušťka stěny 3,6 mm | m | 12 |  | 0 |  | 0 |  | 0 | 21 | 0 | 0.01364 | 0.16 | 0 | 0 | 800-731 | RTS 21/ I | RTS 19/ I | 1.04 | 12.48 |  | Práce |  |  |  | POL1_
459 | 733163102R00 | Potrubí z měděných trubek měděné potrubí, D 15 mm, s 1,0 mm, pájení pomocí kapilárních pájecích tvarovek | m | 240 |  | 0 |  | 0 |  | 0 | 21 | 0 | 0.00076 | 0.18 | 0 | 0 | 800-731 | RTS 21/ I | RTS 19/ I | 0.29738 | 71.37 |  | Práce |  |  |  | POL1_
|  | včetně tvarovek, bez zednických výpomocí | [24 empty] | SPI
460 | 733163103R00 | Potrubí z měděných trubek měděné potrubí, D 18 mm, s 1,0 mm, pájení pomocí kapilárních pájecích tvarovek | m | 150 |  | 0 |  | 0 |  | 0 | 21 | 0 | 0.00088 | 0.13 | 0 | 0 | 800-731 | RTS 21/ I | RTS 19/ I | 0.30738 | 46.11 |  | Práce |  |  |  | POL1_
|  | včetně tvarovek, bez zednických výpomocí | [24 empty] | SPI
461 | 733163104R00 | Potrubí z měděných trubek měděné potrubí, D 22 mm, s 1,0 mm, pájení pomocí kapilárních pájecích tvarovek | m | 220 |  | 0 |  | 0 |  | 0 | 21 | 0 | 0.00101 | 0.22 | 0 | 0 | 800-731 | RTS 21/ I | RTS 19/ I | 0.31738 | 69.82 |  | Práce |  |  |  | POL1_
|  | včetně tvarovek, bez zednických výpomocí | [24 empty] | SPI
462 | 733163105R00 | Potrubí z měděných trubek měděné potrubí, D 28 mm, s 1,5 mm, pájení pomocí kapilárních pájecích tvarovek | m | 110 |  | 0 |  | 0 |  | 0 | 21 | 0 | 0.0016 | 0.18 | 0 | 0 | 800-731 | RTS 21/ I | RTS 19/ I | 0.33332 | 36.67 |  | Práce |  |  |  | POL1_
|  | včetně tvarovek, bez zednických výpomocí | [24 empty] | SPI
463 | 733163106R00 | Potrubí z měděných trubek měděné potrubí, D 35 mm, s 1,5 mm, pájení pomocí kapilárních pájecích tvarovek | m | 120 |  | 0 |  | 0 |  | 0 | 21 | 0 | 0.00196 | 0.24 | 0 | 0 | 800-731 | RTS 21/ I | RTS 19/ I | 0.3579 | 42.95 |  | Práce |  |  |  | POL1_
|  | včetně tvarovek, bez zednických výpomocí | [24 empty] | SPI
464 | 733163107R00 | Potrubí z měděných trubek měděné potrubí, D 42 mm, s 1,5 mm, pájení pomocí kapilárních pájecích tvarovek | m | 160 |  | 0 |  | 0 |  | 0 | 21 | 0 | 0.00231 | 0.37 | 0 | 0 | 800-731 | RTS 21/ I | RTS 19/ I | 0.4088 | 65.41 |  | Práce |  |  |  | POL1_
|  | včetně tvarovek, bez zednických výpomocí | [24 empty] | SPI
465 | 733163108R00 | Potrubí z měděných trubek měděné potrubí, D 54 mm, s 2,0 mm, pájení pomocí kapilárních pájecích tvarovek | m | 6 |  | 0 |  | 0 |  | 0 | 21 | 0 | 0.00374 | 0.02 | 0 | 0 | 800-731 | RTS 21/ I | RTS 19/ I | 0.4658 | 2.79 |  | Práce |  |  |  | POL1_
|  | včetně tvarovek, bez zednických výpomocí | [24 empty] | SPI
466 | 734215132R00 | Ventily odvzdušňovací závitové včetně dodávky materiálu automatický odvzdušňovací ventil , DN 10, PN 14, mosaz | kus | 16 |  | 0 |  | 0 |  | 0 | 21 | 0 | 7e-05 | 0 | 0 | 0 | 800-731 | RTS 21/ I | RTS 19/ I | 0.062 | 0.99 |  | Práce |  |  |  | POL1_
467 | 734221672RT3 | Ventily a kohouty regulační závitové včetně dodávky materiálu termostatická hlavice, , , , , , , | kus | 35 |  | 0 |  | 0 |  | 0 | 21 | 0 | 0.00014 | 0 | 0 | 0 | 800-731 | RTS 21/ I | RTS 19/ I | 0.072 | 2.52 |  | Práce |  |  |  | POL1_
468 | 734235121R00 | Ventily a kohouty uzavírací závitové včetně dodávky materiálu kulový kohout, DN 15, vnitřní-vnitřní, PN 42, mosaz | kus | 14 |  | 0 |  | 0 |  | 0 | 21 | 0 | 0.00018 | 0 | 0 | 0 | 800-731 | RTS 21/ I | RTS 19/ I | 0.165 | 2.31 |  | Práce |  |  |  | POL1_
469 | 734235123R00 | Ventily a kohouty uzavírací závitové včetně dodávky materiálu kulový kohout, DN 25, vnitřní-vnitřní, PN 35, mosaz | kus | 13 |  | 0 |  | 0 |  | 0 | 21 | 0 | 0.00048 | 0.01 | 0 | 0 | 800-731 | RTS 21/ I | RTS 19/ I | 0.227 | 2.95 |  | Práce |  |  |  | POL1_
470 | 734235124R00 | Ventily a kohouty uzavírací závitové včetně dodávky materiálu kulový kohout, DN 32, vnitřní-vnitřní, PN 35, mosaz | kus | 17 |  | 0 |  | 0 |  | 0 | 21 | 0 | 0.00068 | 0.01 | 0 | 0 | 800-731 | RTS 21/ I | RTS 19/ I | 0.269 | 4.57 |  | Práce |  |  |  | POL1_
471 | 734235126R00 | Ventily a kohouty uzavírací závitové včetně dodávky materiálu kulový kohout, DN 50, vnitřní-vnitřní, PN 35, mosaz | kus | 4 |  | 0 |  | 0 |  | 0 | 21 | 0 | 0.00163 | 0.01 | 0 | 0 | 800-731 | RTS 21/ I | RTS 19/ I | 0.424 | 1.7 |  | Práce |  |  |  | POL1_
472 | 734235128R00 | Ventily a kohouty uzavírací závitové včetně dodávky materiálu kulový kohout, DN 80, vnitřní-vnitřní, PN 28, mosaz | kus | 2 |  | 0 |  | 0 |  | 0 | 21 | 0 | 0.00443 | 0.01 | 0 | 0 | 800-731 | RTS 21/ I | RTS 19/ I | 0.641 | 1.28 |  | Práce |  |  |  | POL1_
473 | 734245421R00 | Ventily a klapky zpětné závitové včetně dodávky materiálu zpětná klapka, DN 15, vnitřní-vnitřní závit, PN 16, mosaz | kus | 2 |  | 0 |  | 0 |  | 0 | 21 | 0 | 0.00015 | 0 | 0 | 0 | 800-731 | RTS 21/ I | RTS 19/ I | 0.165 | 0.33 |  | Práce |  |  |  | POL1_
474 | 734245423R00 | Ventily a klapky zpětné závitové včetně dodávky materiálu zpětná klapka, DN 25, vnitřní-vnitřní závit, PN 16, mosaz | kus | 9 |  | 0 |  | 0 |  | 0 | 21 | 0 | 0.00034 | 0 | 0 | 0 | 800-731 | RTS 21/ I | RTS 19/ I | 0.227 | 2.04 |  | Práce |  |  |  | POL1_
475 | 734245424R00 | Ventily a klapky zpětné závitové včetně dodávky materiálu zpětná klapka, DN 32, vnitřní-vnitřní závit, PN 12, mosaz | kus | 4 |  | 0 |  | 0 |  | 0 | 21 | 0 | 0.00055 | 0 | 0 | 0 | 800-731 | RTS 21/ I | RTS 19/ I | 0.269 | 1.08 |  | Práce |  |  |  | POL1_
476 | 734245426R00 | Ventily a klapky zpětné závitové včetně dodávky materiálu zpětná klapka, DN 50, vnitřní-vnitřní závit, PN 12, mosaz | kus | 1 |  | 0 |  | 0 |  | 0 | 21 | 0 | 0.00106 | 0 | 0 | 0 | 800-731 | RTS 21/ I | RTS 19/ I | 0.424 | 0.42 |  | Práce |  |  |  | POL1_
477 | 734255144R00 | Ventily pojistné závitové včetně dodávky materiálu pojistný ventil, DN 32, 4,0 bar, mosaz, vnitřní-vnitřní závit | kus | 2 |  | 0 |  | 0 |  | 0 | 21 | 0 | 0.00085 | 0 | 0 | 0 | 800-731 | RTS 21/ I | RTS 19/ I | 0.268 | 0.54 |  | Práce |  |  |  | POL1_
|  | nízkozdvižné pružinové | [24 empty] | SPI
478 | 734266422R00 | Šroubení včetně dodávky materiálu šroubení pro radiátory typu VK dvoutrubkový systém s vypouštěním, DN EK 20 x 15, přímé, PN 10, bronz | kus | 35 |  | 0 |  | 0 |  | 0 | 21 | 0 | 0.00044 | 0.02 | 0 | 0 | 800-731 | RTS 21/ I | RTS 19/ I | 0.164 | 5.74 |  | Práce |  |  |  | POL1_
479 | 734266713R00 | Šroubení včetně dodávky materiálu svěrné šroubení pro plastové potrubí, D 17 x EK , rohové, PN 10, mosaz | kus | 44 |  | 0 |  | 0 |  | 0 | 21 | 0 | 0.00015 | 0.01 | 0 | 0 | 800-731 | RTS 21/ I | RTS 19/ I | 0.07 | 3.08 |  | Práce |  |  |  | POL1_
480 | 734266772R00 | Šroubení včetně dodávky materiálu svěrné šroubení pro měděné potrubí , D 15 x EK , přímé, PN 10, mosaz | kus | 70 |  | 0 |  | 0 |  | 0 | 21 | 0 | 0.00015 | 0.01 | 0 | 0 | 800-731 | RTS 21/ I | RTS 19/ I | 0.065 | 4.55 |  | Práce |  |  |  | POL1_
481 | 734295321R00 | Ostatní armatury kohouty plnící a vypouštěcí včetně dodávky materiálu kulový kohout vypouštěcí a napouštěcí, DN 15, PN 10, mosaz | kus | 30 |  | 0 |  | 0 |  | 0 | 21 | 0 | 0.00019 | 0.01 | 0 | 0 | 800-731 | RTS 21/ I | RTS 19/ I | 0.083 | 2.49 |  | Práce |  |  |  | POL1_
482 | 734295213R00 | Ostatní armatury filtry a kohouty kulové s filtrem závitové včetně dodávky materiálu filtr, DN 25, vnitřní-vnitřní závit, PN 20, mosaz | kus | 2 |  | 0 |  | 0 |  | 0 | 21 | 0 | 0.00046 | 0 | 0 | 0 | 800-731 | RTS 21/ I | RTS 19/ I | 0.227 | 0.45 |  | Práce |  |  |  | POL1_
483 | 734295214R00 | Ostatní armatury filtry a kohouty kulové s filtrem závitové včetně dodávky materiálu filtr, DN 32, vnitřní-vnitřní závit, PN 20, mosaz | kus | 3 |  | 0 |  | 0 |  | 0 | 21 | 0 | 0.00056 | 0 | 0 | 0 | 800-731 | RTS 21/ I | RTS 19/ I | 0.269 | 0.81 |  | Práce |  |  |  | POL1_
484 | 734295216R00 | Ostatní armatury filtry a kohouty kulové s filtrem závitové včetně dodávky materiálu filtr, DN 50, vnitřní-vnitřní závit, PN 20, mosaz | kus | 1 |  | 0 |  | 0 |  | 0 | 21 | 0 | 0.00142 | 0 | 0 | 0 | 800-731 | RTS 21/ I | RTS 19/ I | 0.424 | 0.42 |  | Práce |  |  |  | POL1_
485 | 734293137R00 | Ostatní armatury směšovací a rozdělovací armatury včetně dodávky materiálu směšovací ventil třícestný se servopohonem, DN 32, PN 10, závitový spoj, mosaz | kus | 10 |  | 0 |  | 0 |  | 0 | 21 | 0 | 0.0005 | 0.01 | 0 | 0 | 800-731 | RTS 21/ I | RTS 19/ I | 0.34 | 3.4 |  | Práce |  |  |  | POL1_
486 | 734411121R00 | Teploměry technické a měřiče tepla teploměry s ochranným pouzdrem rohové, typ 160/A | kus | 12 |  | 0 |  | 0 |  | 0 | 21 | 0 | 0.00066 | 0.01 | 0 | 0 | 800-731 | RTS 21/ I | RTS 19/ I | 0.381 | 4.57 |  | Práce |  |  |  | POL1_
487 | 734421130R00 | Tlakoměry včetně dodávky materiálu deformační 0-10 MPa č. 03313, D 160 | kus | 3 |  | 0 |  | 0 |  | 0 | 21 | 0 | 0.00297 | 0.01 | 0 | 0 | 800-731 | RTS 21/ I | RTS 19/ I | 0.433 | 1.3 |  | Práce |  |  |  | POL1_
488 | 734494216R00 | Stavoznaky, ochranné jímky, návarky návarky s trubkovým závitem G 5/4" | kus | 20 |  | 0 |  | 0 |  | 0 | 21 | 0 | 0.00042 | 0.01 | 0 | 0 | 800-731 | RTS 21/ I | RTS 19/ I | 0.371 | 7.42 |  | Práce |  |  |  | POL1_
489 | 735157270R00 | Otopná tělesa panelová počet desek 1, počet přídavných přestupných ploch 1, výška 600 mm, délka 1600 mm, provedení ventil kompakt, pravé spodní připojení, s nuceným oběhem, čelní deska profilovaná | kus | 7 |  | 0 |  | 0 |  | 0 | 21 | 0 | 0.03456 | 0.24 | 0 | 0 | 800-731 | RTS 21/ I | RTS 19/ I | 0.991 | 6.94 |  | Práce |  |  |  | POL1_
490 | 735157661R00 | Otopná tělesa panelová počet desek 2, počet přídavných přestupných ploch 2, výška 600 mm, délka 500 mm, provedení ventil kompakt, pravé spodní připojení, s nuceným oběhem, čelní deska profilovaná | kus | 2 |  | 0 |  | 0 |  | 0 | 21 | 0 | 0.01815 | 0.04 | 0 | 0 | 800-731 | RTS 21/ I | RTS 19/ I | 0.913 | 1.83 |  | Práce |  |  |  | POL1_
491 | 735157662R00 | Otopná tělesa panelová počet desek 2, počet přídavných přestupných ploch 2, výška 600 mm, délka 600 mm, provedení ventil kompakt, pravé spodní připojení, s nuceným oběhem, čelní deska profilovaná | kus | 1 |  | 0 |  | 0 |  | 0 | 21 | 0 | 0.02178 | 0.02 | 0 | 0 | 800-731 | RTS 21/ I | RTS 19/ I | 0.929 | 0.93 |  | Práce |  |  |  | POL1_
492 | 735157668R00 | Otopná tělesa panelová počet desek 2, počet přídavných přestupných ploch 2, výška 600 mm, délka 1200 mm, provedení ventil kompakt, pravé spodní připojení, s nuceným oběhem, čelní deska profilovaná | kus | 1 |  | 0 |  | 0 |  | 0 | 21 | 0 | 0.04356 | 0.04 | 0 | 0 | 800-731 | RTS 21/ I | RTS 19/ I | 1 | 1 |  | Práce |  |  |  | POL1_
493 | 735157669R00 | Otopná tělesa panelová počet desek 2, počet přídavných přestupných ploch 2, výška 600 mm, délka 1400 mm, provedení ventil kompakt, pravé spodní připojení, s nuceným oběhem, čelní deska profilovaná | kus | 1 |  | 0 |  | 0 |  | 0 | 21 | 0 | 0.05082 | 0.05 | 0 | 0 | 800-731 | RTS 21/ I | RTS 19/ I | 1.008 | 1.01 |  | Práce |  |  |  | POL1_
494 | 735157671R00 | Otopná tělesa panelová počet desek 2, počet přídavných přestupných ploch 2, výška 600 mm, délka 1800 mm, provedení ventil kompakt, pravé spodní připojení, s nuceným oběhem, čelní deska profilovaná | kus | 1 |  | 0 |  | 0 |  | 0 | 21 | 0 | 0.06534 | 0.07 | 0 | 0 | 800-731 | RTS 21/ I | RTS 19/ I | 1.1835 | 1.18 |  | Práce |  |  |  | POL1_
495 | 735157684R00 | Otopná tělesa panelová počet desek 2, počet přídavných přestupných ploch 2, výška 900 mm, délka 800 mm, provedení ventil kompakt, pravé spodní připojení, s nuceným oběhem, čelní deska profilovaná | kus | 1 |  | 0 |  | 0 |  | 0 | 21 | 0 | 0.04504 | 0.05 | 0 | 0 | 800-731 | RTS 21/ I | RTS 19/ I | 0.975 | 0.98 |  | Práce |  |  |  | POL1_
496 | 735157685R00 | Otopná tělesa panelová počet desek 2, počet přídavných přestupných ploch 2, výška 900 mm, délka 900 mm, provedení ventil kompakt, pravé spodní připojení, s nuceným oběhem, čelní deska profilovaná | kus | 1 |  | 0 |  | 0 |  | 0 | 21 | 0 | 0.05067 | 0.05 | 0 | 0 | 800-731 | RTS 21/ I | RTS 19/ I | 0.975 | 0.98 |  | Práce |  |  |  | POL1_
497 | 735157690R00 | Otopná tělesa panelová počet desek 2, počet přídavných přestupných ploch 2, výška 900 mm, délka 1600 mm, provedení ventil kompakt, pravé spodní připojení, s nuceným oběhem, čelní deska profilovaná | kus | 18 |  | 0 |  | 0 |  | 0 | 21 | 0 | 0.09 | 1.62 | 0 | 0 | 800-731 | RTS 21/ I | RTS 19/ I | 1.181 | 21.26 |  | Práce |  |  |  | POL1_
498 | 736110003RT3 | Podlahové vytápění teplovodní uložení na systémovou desku | m2 | 270 |  | 0 |  | 0 |  | 0 | 21 | 0 | 0.0045 | 1.22 | 0 | 0 | 800-731 | RTS 21/ I | RTS 19/ I | 1.91 | 515.7 |  | Práce |  |  |  | POL1_
|  | pokládka tepelné izolace, upevnění dilatačního pásku, pokládka systémové desky (vodicích lišt, Kari sítě), pokládka trubek, montáž a dodávka skříně, montáž a dodávka rozdělovače, napojení trubek na rozdělovač, výplach topných okruhů, naplnění, odvzdušnění. | [24 empty] | SPI |  | pokládka tepelné izolace, upevnění dilatačního pásku, pokládka systémové desky (vodicích lišt, Kari sítě), pokládka trubek, montáž a dodávka skříně, montáž a dodávka rozdělovače, napojení trubek na rozdělovač, výplach topných okruhů, naplnění, odvzdušnění.
499 | 783425150R00 | Nátěry potrubí a armatur syntetické potrubí, do DN 100 mm, dvojnásobné se základním nátěrem | m | 12 |  | 0 |  | 0 |  | 0 | 21 | 0 | 9e-05 | 0 | 0 | 0 | 800-783 | RTS 21/ I | RTS 19/ I | 0.103 | 1.24 |  | Práce |  |  |  | POL1_
|  | na vzduchu schnoucí | [24 empty] | SPI
500 | 210140650R0a | Termostat | kus | 17 |  | 0 |  | 0 |  | 0 | 21 | 0 | 0 | 0 | 0 | 0 |  | Vlastní | Indiv | 0.9855 | 16.75 |  | Práce |  |  |  | POL1_
501 | 7300001 | Rezerva pro 3.kotel | soubor | 1 |  | 0 |  | 0 |  | 0 | 21 | 0 | 0 | 0 | 0 | 0 |  | Vlastní | Indiv | 0 | 0 |  | Práce |  |  |  | POL1_
502 | 7300002 | Čerpadlová skupina | soubor | 2 |  | 0 |  | 0 |  | 0 | 21 | 0 | 0 | 0 | 0 | 0 |  | Vlastní | Indiv | 0 | 0 |  | Práce |  |  |  | POL1_
503 | 7300003 | Ekvitermní regulátor s týdenním programem, + rozšiřovací model pro další 4 okruhy | soubor | 2 |  | 0 |  | 0 |  | 0 | 21 | 0 | 0 | 0 | 0 | 0 |  | Vlastní | Indiv | 0 | 0 |  | Práce |  |  |  | POL1_
504 | 7300004 | Hydraulická výhybky VH 280 | soubor | 1 |  | 0 |  | 0 |  | 0 | 21 | 0 | 0 | 0 | 0 | 0 |  | Vlastní | Indiv | 0 | 0 |  | Práce |  |  |  | POL1_
505 | 7300005 | Neutralizační box | soubor | 2 |  | 0 |  | 0 |  | 0 | 21 | 0 | 0 | 0 | 0 | 0 |  | Vlastní | Indiv | 0 | 0 |  | Práce |  |  |  | POL1_
506 | 7300006 | Revize a zprovoznění kotle | soubor | 2 |  | 0 |  | 0 |  | 0 | 21 | 0 | 0 | 0 | 0 | 0 |  | Vlastní | Indiv | 0 | 0 |  | Práce |  |  |  | POL1_
507 | 7300007 | Zprovoznění komínu, posudek kouřové cesty | soubor | 1 |  | 0 |  | 0 |  | 0 | 21 | 0 | 0 | 0 | 0 | 0 |  | Vlastní | Indiv | 0 | 0 |  | Práce |  |  |  | POL1_
508 | 7300008 | Kabinetová úpravna vody | soubor | 1 |  | 0 |  | 0 |  | 0 | 21 | 0 | 0 | 0 | 0 | 0 |  | Vlastní | Indiv | 0 | 0 |  | Práce |  |  |  | POL1_
509 | 7300009 | Doplňovací zařízení | soubor | 1 |  | 0 |  | 0 |  | 0 | 21 | 0 | 0 | 0 | 0 | 0 |  | Vlastní | Indiv | 0 | 0 |  | Práce |  |  |  | POL1_
510 | 7300010 | Oddělovací člen s vodoměrem | soubor | 1 |  | 0 |  | 0 |  | 0 | 21 | 0 | 0 | 0 | 0 | 0 |  | Vlastní | Indiv | 0 | 0 |  | Práce |  |  |  | POL1_
511 | 7300011 | Kombinovaný rozdělovač a sběrač DN100 | kus | 1 |  | 0 |  | 0 |  | 0 | 21 | 0 | 0 | 0 | 0 | 0 |  | Vlastní | Indiv | 0 | 0 |  | Práce |  |  |  | POL1_
512 | 7300012 | Termický servopohon | kus | 22 |  | 0 |  | 0 |  | 0 | 21 | 0 | 0 | 0 | 0 | 0 |  | Vlastní | Indiv | 0 | 0 |  | Práce |  |  |  | POL1_
513 | 7300013 | Elektrický rozvaděč pro regulaci | soubor | 2 |  | 0 |  | 0 |  | 0 | 21 | 0 | 0 | 0 | 0 | 0 |  | Vlastní | Indiv | 0 | 0 |  | Práce |  |  |  | POL1_
514 | 7300014 | Napuštění otopné soustavy | soubor | 1 |  | 0 |  | 0 |  | 0 | 21 | 0 | 0 | 0 | 0 | 0 |  | Vlastní | Indiv | 0 | 0 |  | Práce |  |  |  | POL1_
515 | 7300015 | Tlakové a topné zkoušky, zaregulování systému ÚT, zaškolení obsluhy | soubor | 1 |  | 0 |  | 0 |  | 0 | 21 | 0 | 0 | 0 | 0 | 0 |  | Vlastní | Indiv | 0 | 0 |  | Práce |  |  |  | POL1_
516 | 7300016 | Provozní řád zdroje tepla | soubor | 1 |  | 0 |  | 0 |  | 0 | 21 | 0 | 0 | 0 | 0 | 0 |  | Vlastní | Indiv | 0 | 0 |  | Práce |  |  |  | POL1_
517 | 734191411R0a | Ventily regulační STAD, DN 15 | soubor | 5 |  | 0 |  | 0 |  | 0 | 21 | 0 | 0.00752 | 0.04 | 0 | 0 |  | Vlastní | Indiv | 0.614 | 3.07 |  | Práce |  |  |  | POL1_
518 | 734191412R0a | Ventily regulační STAD, DN 20 | soubor | 3 |  | 0 |  | 0 |  | 0 | 21 | 0 | 0.01034 | 0.03 | 0 | 0 |  | Vlastní | Indiv | 0.718 | 2.15 |  | Práce |  |  |  | POL1_
519 | 734191412R0b | Ventily regulační STAD, DN 25 | soubor | 3 |  | 0 |  | 0 |  | 0 | 21 | 0 | 0.01034 | 0.03 | 0 | 0 |  | Vlastní | Indiv | 0.718 | 2.15 |  | Práce |  |  |  | POL1_
520 | 734191413R0a | Ventily regulační STAD, DN 40 | soubor | 1 |  | 0 |  | 0 |  | 0 | 21 | 0 | 0.01521 | 0.02 | 0 | 0 |  | Vlastní | Indiv | 1.009 | 1.01 |  | Práce |  |  |  | POL1_
521 | 735151892R0a | Vertikální top. těleso K20V 2000/884 | kus | 2 |  | 0 |  | 0 |  | 0 | 21 | 0 | 0.1288 | 0.26 | 0 | 0 |  | Vlastní | Indiv | 1.2425 | 2.49 |  | Práce |  |  |  | POL1_
522 | 42610903.ARa | Čerpadlo oběhové 25-40 130 | kus | 7 |  | 0 |  | 0 |  | 0 | 21 | 0 | 0.006 | 0.04 | 0 | 0 |  | Vlastní | Indiv | 0 | 0 |  | Specifikace |  |  |  | POL3_
523 | 42610905.ARa | Čerpadlo oběhové 25-60 | kus | 5 |  | 0 |  | 0 |  | 0 | 21 | 0 | 0.01 | 0.05 | 0 | 0 |  | Vlastní | Indiv | 0 | 0 |  | Specifikace |  |  |  | POL3_
524 | 42610914Ra | Čerpadlo oběhové 32-60 F | kus | 1 |  | 0 |  | 0 |  | 0 | 21 | 0 | 0.0028 | 0 | 0 | 0 |  | Vlastní | Indiv | 0 | 0 |  | Specifikace |  |  |  | POL3_
525 | 4841731526Ra | Kotel kondenzační nástěnný VU1206/5-5, vč.povinného přísl. | kus | 2 |  | 0 |  | 0 |  | 0 | 21 | 0 | 0.0363 | 0.07 | 0 | 0 |  | Vlastní | Indiv | 0 | 0 |  | Specifikace |  |  |  | POL3_
526 | 48432239.AR | zásobník s nepřímým ohřevem TV objem 500 l; stacionární, kruhový; průtok odebírané TV 2,7 m3/hod; V x Š x H/V x pr. D 1775 pr. 810 mm; max.povolená teplota teplé vody 85 °C; výstup,vstup topné vody R 1; připojení potrubí R 3/4; vnitř.nádoba ocel,smalt,s ochrannou hořčíkovou anodou; max.provozní tlak 10 bar; topná plocha výměníku tepla 2,10 m2; objem vody ve výměníku tepla 14,2 l | kus | 1 |  | 0 |  | 0 |  | 0 | 21 | 0 | 0.165 | 0.17 | 0 | 0 | SPCM | RTS 21/ I | RTS 19/ I | 0 | 0 |  | Specifikace |  |  |  | POL3_
527 | 48466211R | nádrž tlaková expanzní membránová; pro topné a chladící soustavy; objem 300 l; d nádrže 634 mm; uložení: stojatý; max. přetlak do 6 bar; přetlak plynu 1,5 bar; prac. látka plyn; membrána pevná; prac. teplota do 70 °C; připojení R 1"; barva bílá, červená, šedá | kus | 1 |  | 0 |  | 0 |  | 0 | 21 | 0 | 0.034 | 0.03 | 0 | 0 | SPCM | RTS 21/ I | RTS 19/ I | 0 | 0 |  | Specifikace |  |  |  | POL3_
528 | 631433304R | pouzdro potrubní minerální vlákno; povrchová úprava Al fólie; vnitřní průměr 42,0 mm; tl. izolace 40,0 mm; provozní teplota do 200 °C; tepelná vodivost (10°C) 0,0330 W/mK; tepelná vodivost (40°C) 0,037 W/mK; tepelná vodivost (50°C) 0,039 W/mK | m | 160 |  | 0 |  | 0 |  | 0 | 21 | 0 | 0.00072 | 0.12 | 0 | 0 | SPCM | RTS 21/ I | RTS 19/ I | 0 | 0 |  | Specifikace |  |  |  | POL3_
529 | 631433408R | pouzdro potrubní minerální vlákno; povrchová úprava Al fólie; vnitřní průměr 64,0 mm; tl. izolace 50,0 mm; provozní teplota do 200 °C; tepelná vodivost (10°C) 0,0330 W/mK; tepelná vodivost (40°C) 0,037 W/mK; tepelná vodivost (50°C) 0,039 W/mK | m | 6 |  | 0 |  | 0 |  | 0 | 21 | 0 | 0.00126 | 0.01 | 0 | 0 | SPCM | RTS 21/ I | RTS 19/ I | 0 | 0 |  | Specifikace |  |  |  | POL3_
530 | 631433411R | pouzdro potrubní minerální vlákno; povrchová úprava Al fólie; vnitřní průměr 89,0 mm; tl. izolace 50,0 mm; provozní teplota do 200 °C; tepelná vodivost (10°C) 0,0330 W/mK; tepelná vodivost (40°C) 0,037 W/mK; tepelná vodivost (50°C) 0,039 W/mK | m | 12 |  | 0 |  | 0 |  | 0 | 21 | 0 | 0.00151 | 0.02 | 0 | 0 | SPCM | RTS 21/ I | RTS 19/ I | 0 | 0 |  | Specifikace |  |  |  | POL3_
531 | 998735101R00 | Přesun hmot pro otopná tělesa v objektech výšky do 6 m | t | 5.9545 |  | 0 |  | 0 |  | 0 | 21 | 0 | 0 | 0 | 0 | 0 | 800-731 | RTS 21/ I | RTS 19/ I | 3.075 | 18.31 |  | Přesun hmot |  |  |  | POL7_
Díl: | 762 | Konstrukce tesařské |  |  |  | 0 |  | 0 |  | 0 |  | 0 |  | 42.37 |  | 0 |  |  |  |  | 1212.35 | [5 empty] | DIL
532 | 762512115R00 | Položení podlah pod PVC montáž desek cementotřískových na pero a drážku | m2 | 2163 |  | 0 |  | 0 |  | 0 | 21 | 0 | 1e-05 | 0.02 | 0 | 0 | 800-762 | RTS 21/ I | RTS 19/ I | 0.303 | 655.39 |  | Práce |  |  |  | POL1_
|  | sport.povrch haly : 1081,5*2 |  | 2163 | [22 empty] | VV | 0
533 | 762526110R00 | Položení podlah montáž polštářů pod podlahy rozteče do 65 cm | m2 | 1081.5 |  | 0 |  | 0 |  | 0 | 21 | 0 | 0 | 0 | 0 | 0 | 800-762 | RTS 21/ I | RTS 19/ I | 0.299 | 323.37 |  | Práce |  |  |  | POL1_
|  | dřev.podkl.rošt sport.podlahy : 1081,5 |  | 1081.5 | [22 empty] | VV | 0
534 | 762595000R00 | Spojovací a ochranné prostředky hřebíky, vruty, impregnace | m3 | 44.3415 |  | 0 |  | 0 |  | 0 | 21 | 0 | 0.00295 | 0.13 | 0 | 0 | 800-762 | RTS 21/ I | RTS 19/ I | 0 | 0 |  | Práce |  |  |  | POL1_
|  | dřev.podkl.rošt sport.podlahy : 1081,5/0,6*0,04*0,06 |  | 4.326 | [22 empty] | VV | 0
|  | sport.povrch haly : 1081,5*(0,022+0,015) |  | 40.0155 | [22 empty] | VV | 0
535 | 762911111R00 | Impregnace řeziva máčením, ochrana proti dřevokazným houbám, plísním a dřevokaznému hmyzu | m2 | 477.8326 |  | 0 |  | 0 |  | 0 | 21 | 0 | 6e-05 | 0.03 | 0 | 0 | 800-762 | RTS 21/ I | RTS 19/ I | 0 | 0 |  | Práce |  |  |  | POL1_
|  | horní plochy atik zázemí : ((1,3+8,2+3,6+7,35)+(46,8+7,855+0,7))*1,1*0,24 |  | 20.0125 | [22 empty] | VV | 0
|  | horní pochy atik haly : (44,99*2+30,1*2)*2*1,1*0,24 |  | 79.295 | [22 empty] | VV | 0
|  | dřev.podkl.rošt sport.podlahy : 1081,5/0,6*1,05*0,2 |  | 378.525 | [22 empty] | VV | 0
536 | 766414112R00 | Montáž obložení stěn, sloupů a pilířů o ploše do 5 m2, panely obkladovými, z měkkého dřeva, velikosti přes 0,6 do 1,5 m2 | m2 | 119.196 |  | 0 |  | 0 |  | 0 | 21 | 0 | 0.00017 | 0.02 | 0 | 0 | 800-766 | RTS 21/ I | RTS 19/ I | 0.793 | 94.52 |  | Práce |  |  |  | POL1_
|  | horní plochy atik zázemí : ((1,3+8,2+3,6+7,35)*0,475+(46,8+7,855+0,7)*0,35) |  | 29.088 | [22 empty] | VV | 0
|  | horní pochy atik haly : (44,99*2+30,1*2)*0,6 |  | 90.108 | [22 empty] | VV | 0
537 | 766417111R00 | Montáž obložení stěn, sloupů a pilířů doplňkové konstrukce podkladový rošt pod obložení stěn | m | 376.165 |  | 0 |  | 0 |  | 0 | 21 | 0 | 0.00018 | 0.07 | 0 | 0 | 800-766 | RTS 21/ I | RTS 19/ I | 0.1725 | 64.89 |  | Práce |  |  |  | POL1_
|  | horní plochy atik zázemí : ((1,3+8,2+3,6+7,35)+(46,8+7,855+0,7)) |  | 75.805 | [22 empty] | VV | 0
|  | horní pochy atik haly : (44,99*2+30,1*2)*2 |  | 300.36 | [22 empty] | VV | 0
538 | 7620001 | Systémový rošt pod sportovní podlahy, dvojitý, s pružnými TZ elementy, dod.+mont. | m2 | 1081.5 |  | 0 |  | 0 |  | 0 | 21 | 0 | 0.01 | 10.82 | 0 | 0 |  | Vlastní | Indiv | 0 | 0 |  | Práce |  |  |  | POL1_
|  | sport.povrch haly : 1081,5 |  | 1081.5 | [22 empty] | VV | 0
539 | 60510055R | lať průřez 24 cm2; jakost II; l = 3000,0 mm | m | 1892.625 |  | 0 |  | 0 |  | 0 | 21 | 0 | 0.00132 | 2.5 | 0 | 0 | SPCM | RTS 21/ I | RTS 19/ I | 0 | 0 |  | Specifikace |  |  |  | POL3_
|  | dřev.podkl.rošt sport.podlahy : 1081,5/0,6*1,05 |  | 1892.625 | [22 empty] | VV | 0
540 | 60510056R | lať průřez 32 cm2; jakost II; l = 3000,0 mm | m | 413.7815 |  | 0 |  | 0 |  | 0 | 21 | 0 | 0.00176 | 0.73 | 0 | 0 | SPCM | RTS 21/ I | RTS 19/ I | 0 | 0 |  | Specifikace |  |  |  | POL3_
|  | horní plochy atik zázemí : ((1,3+8,2+3,6+7,35)+(46,8+7,855+0,7))*1,1 |  | 83.3855 | [22 empty] | VV | 0
|  | horní pochy atik haly : (44,99*2+30,1*2)*2*1,1 |  | 330.396 | [22 empty] | VV | 0
541 | 60726012.AR | deska dřevoštěpková třívrstvá pro prostředí vlhké; strana nebroušená; hrana pero/drážka; tl = 15,0 mm | m2 | 1135.575 |  | 0 |  | 0 |  | 0 | 21 | 0 | 0.0095 | 10.79 | 0 | 0 | SPCM | RTS 21/ I | RTS 19/ I | 0 | 0 |  | Specifikace |  |  |  | POL3_
|  | sport.povrch haly : 1081,5*1,05 |  | 1135.575 | [22 empty] | VV | 0
542 | 60726014.AR | deska dřevoštěpková třívrstvá pro prostředí vlhké; strana nebroušená; hrana pero/drážka; tl = 18,0 mm | m2 | 131.1156 |  | 0 |  | 0 |  | 0 | 21 | 0 | 0.0113 | 1.48 | 0 | 0 | SPCM | RTS 21/ I | RTS 19/ I | 0 | 0 |  | Specifikace |  |  |  | POL3_
|  | horní plochy atik zázemí : ((1,3+8,2+3,6+7,35)*0,475+(46,8+7,855+0,7)*0,35)*1,1 |  | 31.9968 | [22 empty] | VV | 0
|  | horní pochy atik haly : (44,99*2+30,1*2)*0,6*1,1 |  | 99.1188 | [22 empty] | VV | 0
543 | 60726016.AR | deska dřevoštěpková třívrstvá pro prostředí vlhké; strana nebroušená; hrana pero/drážka; tl = 22,0 mm | m2 | 1135.575 |  | 0 |  | 0 |  | 0 | 21 | 0 | 0.0139 | 15.78 | 0 | 0 | SPCM | RTS 21/ I | RTS 19/ I | 0 | 0 |  | Specifikace |  |  |  | POL3_
|  | sport.povrch haly : 1081,5*1,05 |  | 1135.575 | [22 empty] | VV | 0
544 | 998762102R00 | Přesun hmot pro konstrukce tesařské v objektech výšky do 12 m | t | 42.3647 |  | 0 |  | 0 |  | 0 | 21 | 0 | 0 | 0 | 0 | 0 | 800-762 | RTS 21/ I | RTS 19/ I | 1.751 | 74.18 |  | Přesun hmot |  |  |  | POL7_
|  | 50 m vodorovně | [24 empty] | SPI
Díl: | 764 | Konstrukce klempířské |  |  |  | 0 |  | 0 |  | 0 |  | 0 |  | 1.72 |  | 0 |  |  |  |  | 374.02 | [5 empty] | DIL
545 | 764441291R00 | Ostatní prvky na fasádě z pozinkovaného plechu montáž balkonového chrliče | kus | 8 |  | 0 |  | 0 |  | 0 | 21 | 0 | 3e-05 | 0 | 0 | 0 | 800-764 | RTS 21/ I | RTS 19/ I | 0.1495 | 1.2 |  | Práce |  |  |  | POL1_
|  | pojist.přepady : 2+6 |  | 8 | [22 empty] | VV | 0
546 | 764928305R00 | Oplechování zdí (atik), z lakovaného pozinkovaného plechu, rš 600 mm, výroba (zhotovení) a montáž | m | 57 |  | 0 |  | 0 |  | 0 | 21 | 0 | 0.00158 | 0.09 | 0 | 0 | 800-764 | RTS 21/ I | RTS 19/ I | 0.93956 | 53.55 |  | Práce |  |  |  | POL1_
|  | včetně zhotovení rohů, spojů a dilatací | [24 empty] | SPI
|  | atika zázemí K08 : 57 |  | 57 | [22 empty] | VV | 0
547 | 764918336R00 | Lemování na plochých střechách včetně spojů, rohů, lišt a dilatací, z lakovaného pozinkovaného plechu, rš 750 mm, výroba (zhotovení) a montáž | m | 28 |  | 0 |  | 0 |  | 0 | 21 | 0 | 0.00158 | 0.04 | 0 | 0 | 800-764 | RTS 21/ I | RTS 19/ I | 0.6945 | 19.45 |  | Práce |  |  |  | POL1_
|  | lem.prostupů K11 : 28 |  | 28 | [22 empty] | VV | 0
548 | 764908303RT2 | Oplechování parapetů včetně rohů, z pozinkovaného plechu s povrchem z polyesteru v ostatních barvách tl. 0,5 mm, rš 330 mm, dodávka a montáž | m | 90.4 |  | 0 |  | 0 |  | 0 | 21 | 0 | 0.00304 | 0.27 | 0 | 0 | 800-764 | RTS 21/ I | RTS 19/ I | 0.98111 | 88.69 |  | Práce |  |  |  | POL1_
|  | včetně rohů | [24 empty] | SPI
|  | okenní parapety 2.NP : 45,2*2 |  | 90.4 | [22 empty] | VV | 0
549 | 764908304RT2 | Oplechování parapetů včetně rohů, z pozinkovaného plechu s povrchem z polyesteru v ostatních barvách tl. 0,5 mm, rš 400 mm, dodávka a montáž | m | 20.6 |  | 0 |  | 0 |  | 0 | 21 | 0 | 0.00335 | 0.07 | 0 | 0 | 800-764 | RTS 21/ I | RTS 19/ I | 1.0386 | 21.4 |  | Práce |  |  |  | POL1_
|  | včetně rohů | [24 empty] | SPI
|  | okenní parapety 1.NP : 5+2*6+1,2*3 |  | 20.6 | [22 empty] | VV | 0
550 | 764928306R0a | Z+M oplechování zdí z lakovaného plechu, rš 900 mm | m | 183.65 |  | 0 |  | 0 |  | 0 | 21 | 0 | 0.00158 | 0.29 | 0 | 0 |  | Vlastní | Indiv | 0.98763 | 181.38 |  | Práce |  |  |  | POL1_
|  | atika zázemí K03 : (8,4+3,8+1,3) |  | 13.5 | [22 empty] | VV | 0
|  | atika zázemí K04,K07 : (1,3+7,35) |  | 8.65 | [22 empty] | VV | 0
|  | atika haly K10 : 161,5 |  | 161.5 | [22 empty] | VV | 0
551 | 13851060R | plech ocelový s povrchovou úpravou tvrdý; tl. 0,50 mm; rovinná tabule 1230x2000mm; povrchová úprava jednostranně; polyester,tl. 25 mikronů, s ochrannou fólií,hnědý nebo cihlová červeň | m2 | 240.8395 |  | 0 |  | 0 |  | 0 | 21 | 0 | 0.004 | 0.96 | 0 | 0 | SPCM | RTS 21/ I | RTS 19/ I | 0 | 0 |  | Specifikace |  |  |  | POL3_
|  | atika zázemí K08 : 57*0,6*1,1 |  | 37.62 | [22 empty] | VV | 0
|  | atika zázemí K03 : (8,4+3,8+1,3)*0,85*1,1 |  | 12.6225 | [22 empty] | VV | 0
|  | atika zázemí K04,K07 : (1,3+7,35)*0,8*1,1 |  | 7.612 | [22 empty] | VV | 0
|  | atika haly K10 : 161,5*0,9*1,1 |  | 159.885 | [22 empty] | VV | 0
|  | lem.prostupů K11 : 28*0,75*1,1 |  | 23.1 | [22 empty] | VV | 0
552 | 28348324Ra | Pojistný střešní přepad hranatý s PVC manžetou 100x300 | kus | 8 |  | 0 |  | 0 |  | 0 | 21 | 0 | 0.0001 | 0 | 0 | 0 |  | Vlastní | Indiv | 0 | 0 |  | Specifikace |  |  |  | POL3_
|  | pojist.přepady : 2+6 |  | 8 | [22 empty] | VV | 0
553 | 998764102R00 | Přesun hmot pro konstrukce klempířské v objektech výšky do 12 m | t | 1.7327 |  | 0 |  | 0 |  | 0 | 21 | 0 | 0 | 0 | 0 | 0 | 800-764 | RTS 21/ I | RTS 19/ I | 4.82 | 8.35 |  | Přesun hmot |  |  |  | POL7_
|  | 50 m vodorovně | [24 empty] | SPI
Díl: | 766 | Konstrukce truhlářské |  |  |  | 0 |  | 0 |  | 0 |  | 0 |  | 1.84 |  | 0 |  |  |  |  | 207.93 | [5 empty] | DIL
554 | 641960000R00 | Těsnění spár otvorových prvků PU pěnou | m | 198.8 |  | 0 |  | 0 |  | 0 | 21 | 0 | 0 | 0 | 0 | 0 | 801-1 | RTS 21/ I | RTS 19/ I | 0.2 | 39.76 |  | Práce |  |  |  | POL1_
|  | obvod dřev.zárubní : 4,9*(1+1)+4,7*(1+1+1+4+6+7)+5,7*2+4,8*(7+1)+5,8*2+6,2+5,5*2+5*(1+1)+6,4 |  | 198.8 | [22 empty] | VV | 0
555 | 728415111R00 | Mřížky, regulátory montáž čtyřhranné větrací nebo ventilační mřížky, do průřezu 0,04 m2, | kus | 8 |  | 0 |  | 0 |  | 0 | 21 | 0 | 0 | 0 | 0 | 0 | 800-728 | RTS 21/ I | RTS 19/ I | 0.55 | 4.4 |  | Práce |  |  |  | POL1_
|  | větr.mřížky ve dveřích : 4*2 |  | 8 | [22 empty] | VV | 0
556 | 766664911R00 | Oprava dveřních křídel doplňkové práce pro opravu dveřních křídel vyřezání otvoru v dveřních křídlech pro zasklení nebo větrání, kompletizovaných | kus | 4 |  | 0 |  | 0 |  | 0 | 21 | 0 | 0 | 0 | 0 | 0 | 800-766 | RTS 21/ I | RTS 19/ I | 0.507 | 2.03 |  | Práce |  |  |  | POL1_
|  | větr.mřížky ve dveřích : 4 |  | 4 | [22 empty] | VV | 0
557 | 766670011R00 | Montáž obložkové zárubně a dveřního křídla jednokřídlového | kus | 32 |  | 0 |  | 0 |  | 0 | 21 | 0 | 2e-05 | 0 | 0 | 0 | 800-766 | RTS 21/ I | RTS 19/ I | 4.02 | 128.64 |  | Práce |  |  |  | POL1_
|  | jednokř.vnitř.dveře : (1+1)+(1+1+1+4+6+7)+(7+1)+(1+1) |  | 32 | [22 empty] | VV | 0
558 | 766670013R00 | Montáž obložkové zárubně a dveřního křídla dveří dvoukřídlových | kus | 6 |  | 0 |  | 0 |  | 0 | 21 | 0 | 2e-05 | 0 | 0 | 0 | 800-766 | RTS 21/ I | RTS 19/ I | 4.825 | 28.95 |  | Práce |  |  |  | POL1_
|  | dvoukř.vnitř.dveře : 1+1+1+2+1 |  | 6 | [22 empty] | VV | 0
559 | 7660001 | Příplatek za dveře v bezfalcovém provedení se skrytými závěsy | kus | 46 |  | 0 |  | 0 |  | 0 | 21 | 0 | 0 | 0 | 0 | 0 |  | Vlastní | Indiv | 0 | 0 |  | Práce |  |  |  | POL1_
|  | jednokř.vnitř.dveře : (1+1)+(1+1+1+4+6+7)+(7+1)+(1+1) |  | 32 | [22 empty] | VV | 0
|  | dvoukř.vnitř.dveře : (1+2+1+2+1)*2 |  | 14 | [22 empty] | VV | 0
560 | 7660002 | Dřevěné madlo schod.zábradlí kotvené do stěny, dod.+mont.vč.povrch.úpravy, Z01 | m | 16 |  | 0 |  | 0 |  | 0 | 21 | 0 | 0.004 | 0.06 | 0 | 0 |  | Vlastní | Indiv | 0 | 0 |  | Práce |  |  |  | POL1_
|  | 8*2 |  | 16 | [22 empty] | VV | 0
561 | 42972816Ra | Mřížka čtyřhranná vel. 400x200 dveřní | kus | 8 |  | 0 |  | 0 |  | 0 | 21 | 0 | 0.0009 | 0.01 | 0 | 0 |  | Vlastní | Indiv | 0 | 0 |  | Specifikace |  |  |  | POL3_
|  | větr.mřížky ve dveřích : 4*2 |  | 8 | [22 empty] | VV | 0
562 | 61161802Ra | Dveře vnitřní hladké plné HPL bílé 1kř. 70x197 | kus | 18 |  | 0 |  | 0 |  | 0 | 21 | 0 | 0.018 | 0.32 | 0 | 0 |  | Vlastní | Indiv | 0 | 0 |  | Specifikace |  |  |  | POL3_
|  | jednokř.vnitř.dveře : (1+4+6+7) |  | 18 | [22 empty] | VV | 0
563 | 61161807Ra | Dveře vnitřní hladké plné bílé HPL 2kř. 160x197 | kus | 1 |  | 0 |  | 0 |  | 0 | 21 | 0 | 0.043 | 0.04 | 0 | 0 |  | Vlastní | Indiv | 0 | 0 |  | Specifikace |  |  |  | POL3_
564 | 61161807Rb | Dveře vnitřní hladké plné bílé HPL 2kř. 160x210 | kus | 1 |  | 0 |  | 0 |  | 0 | 21 | 0 | 0.043 | 0.04 | 0 | 0 |  | Vlastní | Indiv | 0 | 0 |  | Specifikace |  |  |  | POL3_
565 | 611653524Ra | Dveře protipožární EW30 sklo 1kř. 90x197cm HPL | kus | 1 |  | 0 |  | 0 |  | 0 | 21 | 0 | 0.036 | 0.04 | 0 | 0 |  | Vlastní | Indiv | 0 | 0 |  | Specifikace |  |  |  | POL3_
566 | 611653606Ra | Dveře protipožární profil. plné 2kř. 130x210cm HPL bílé | kus | 2 |  | 0 |  | 0 |  | 0 | 21 | 0 | 0.053 | 0.11 | 0 | 0 |  | Vlastní | Indiv | 0 | 0 |  | Specifikace |  |  |  | POL3_
567 | 611653606Rb | Dveře protipožární profil. plné 2kř. 200x210cm HPL bílé | kus | 1 |  | 0 |  | 0 |  | 0 | 21 | 0 | 0.053 | 0.05 | 0 | 0 |  | Vlastní | Indiv | 0 | 0 |  | Specifikace |  |  |  | POL3_
568 | 611653606Rc | Dveře protipožární profil. plné 2kř. 200x220cm HPL bílé | kus | 1 |  | 0 |  | 0 |  | 0 | 21 | 0 | 0.053 | 0.05 | 0 | 0 |  | Vlastní | Indiv | 0 | 0 |  | Specifikace |  |  |  | POL3_
569 | 61165610Ra | Dveře protipožární EI30 plné 70x197 cm HPL | kus | 2 |  | 0 |  | 0 |  | 0 | 21 | 0 | 0.023 | 0.05 | 0 | 0 |  | Vlastní | Indiv | 0 | 0 |  | Specifikace |  |  |  | POL3_
|  | 1+1 |  | 2 | [22 empty] | VV | 0
570 | 61165611Ra | Dveře protipožární EI30 plné 80x197 cm HPL | kus | 8 |  | 0 |  | 0 |  | 0 | 21 | 0 | 0.025 | 0.2 | 0 | 0 |  | Vlastní | Indiv | 0 | 0 |  | Specifikace |  |  |  | POL3_
|  | jednokř.vnitř.dveře : (7+1) |  | 8 | [22 empty] | VV | 0
571 | 61165612Ra | Dveře protipožární EI30 plné 90x197 cm HPL bílé | kus | 1 |  | 0 |  | 0 |  | 0 | 21 | 0 | 0.027 | 0.03 | 0 | 0 |  | Vlastní | Indiv | 0 | 0 |  | Specifikace |  |  |  | POL3_
572 | 61165613Ra | Dveře protipožární EI30 plné 100x197 cm HPL bílé | kus | 2 |  | 0 |  | 0 |  | 0 | 21 | 0 | 0.028 | 0.06 | 0 | 0 |  | Vlastní | Indiv | 0 | 0 |  | Specifikace |  |  |  | POL3_
573 | 61181261.ARa | Zárubeň obkladová OKZ š. 70 cm/stěna 6-17 cm bílá | kus | 20 |  | 0 |  | 0 |  | 0 | 21 | 0 | 0.02 | 0.4 | 0 | 0 |  | Vlastní | Indiv | 0 | 0 |  | Specifikace |  |  |  | POL3_
|  | jednokř.vnitř.dveře : (1+1+1+4+6+7) |  | 20 | [22 empty] | VV | 0
574 | 61181262.ARa | Zárubeň obkladová OKZ š. 80 cm/stěna 6-17 cm bílá | kus | 7 |  | 0 |  | 0 |  | 0 | 21 | 0 | 0.02 | 0.14 | 0 | 0 |  | Vlastní | Indiv | 0 | 0 |  | Specifikace |  |  |  | POL3_
575 | 61181263.ARa | Zárubeň obkladová OKZ š. 90 cm/stěna 6-17 cm bílá | kus | 2 |  | 0 |  | 0 |  | 0 | 21 | 0 | 0.02 | 0.04 | 0 | 0 |  | Vlastní | Indiv | 0 | 0 |  | Specifikace |  |  |  | POL3_
576 | 61181263.ARb | Zárubeň obkladová OKZ š. 100 cm/stěna 6-17 cm bílá | kus | 2 |  | 0 |  | 0 |  | 0 | 21 | 0 | 0.02 | 0.04 | 0 | 0 |  | Vlastní | Indiv | 0 | 0 |  | Specifikace |  |  |  | POL3_
577 | 61181266.ARa | Zárubeň obkladová OKZ 130x210 cm/stěna 6-17 cm bílá | kus | 2 |  | 0 |  | 0 |  | 0 | 21 | 0 | 0.02 | 0.04 | 0 | 0 |  | Vlastní | Indiv | 0 | 0 |  | Specifikace |  |  |  | POL3_
578 | 61181267Ra | Zárubeň obkladová OKZ š. 160 cm/stěna 6-17 cm bílá | kus | 1 |  | 0 |  | 0 |  | 0 | 21 | 0 | 0.02 | 0.02 | 0 | 0 |  | Vlastní | Indiv | 0 | 0 |  | Specifikace |  |  |  | POL3_
579 | 61181267Rb | Zárubeň obkladová OKZ 160x210 cm/stěna 6-17 cm bílá | kus | 1 |  | 0 |  | 0 |  | 0 | 21 | 0 | 0.02 | 0.02 | 0 | 0 |  | Vlastní | Indiv | 0 | 0 |  | Specifikace |  |  |  | POL3_
580 | 61181268Ra | Zárubeň obkladová OKZ 200x210 cm/stěna 6-17 cm bílá | kus | 1 |  | 0 |  | 0 |  | 0 | 21 | 0 | 0.02 | 0.02 | 0 | 0 |  | Vlastní | Indiv | 0 | 0 |  | Specifikace |  |  |  | POL3_
581 | 61181282.ARa | Zárubeň obkladová OKZ š. 80 cm/stěna 18-25 cm bílá | kus | 1 |  | 0 |  | 0 |  | 0 | 21 | 0 | 0.03 | 0.03 | 0 | 0 |  | Vlastní | Indiv | 0 | 0 |  | Specifikace |  |  |  | POL3_
582 | 61181289918Ra | Zárubeň obkladová OKZ 200x220 cm/stěna 26-35cm dýha | kus | 1 |  | 0 |  | 0 |  | 0 | 21 | 0 | 0.033 | 0.03 | 0 | 0 |  | Vlastní | Indiv | 0 | 0 |  | Specifikace |  |  |  | POL3_
583 | 998766101R00 | Přesun hmot pro konstrukce truhlářské v objektech výšky do 6 m | t | 1.842 |  | 0 |  | 0 |  | 0 | 21 | 0 | 0 | 0 | 0 | 0 | 800-766 | RTS 21/ I | RTS 19/ I | 2.255 | 4.15 |  | Přesun hmot |  |  |  | POL7_
|  | 50 m vodorovně | [24 empty] | SPI
Díl: | 767 | Konstrukce zámečnické |  |  |  | 0 |  | 0 |  | 0 |  | 0 |  | 63.57 |  | 0 |  |  |  |  | 2297.45 | [5 empty] | DIL
584 | 342263410R00 | Úpravy, doplňkové práce a příplatky pro sádrokartonové a sádrovláknité příčky doplňkové práce osazení revizních dvířek do 0,25 m2 | kus | 13 |  | 0 |  | 0 |  | 0 | 21 | 0 | 0.00016 | 0 | 0 | 0 | 801-1 | RTS 21/ I | RTS 19/ I | 0.94 | 12.22 |  | Práce |  |  |  | POL1_
585 | 342263420R00 | Úpravy, doplňkové práce a příplatky pro sádrokartonové a sádrovláknité příčky doplňkové práce osazení revizních dvířek do 0,5 m2 | kus | 7 |  | 0 |  | 0 |  | 0 | 21 | 0 | 0.00024 | 0 | 0 | 0 | 801-1 | RTS 21/ I | RTS 19/ I | 1.04 | 7.28 |  | Práce |  |  |  | POL1_
586 | 342264101R00 | Doplňkové práce osazení revizních dvířek do sádrokartonového podhledu, do 0,25 m2, , | kus | 7 |  | 0 |  | 0 |  | 0 | 21 | 0 | 0.00016 | 0 | 0 | 0 | 801-1 | RTS 21/ I | RTS 19/ I | 1.24 | 8.68 |  | Práce |  |  |  | POL1_
587 | 342264102R00 | Doplňkové práce osazení revizních dvířek do sádrokartonového podhledu, do 0,50 m2, , | kus | 2 |  | 0 |  | 0 |  | 0 | 21 | 0 | 0.00024 | 0 | 0 | 0 | 801-1 | RTS 21/ I | RTS 19/ I | 1.54 | 3.08 |  | Práce |  |  |  | POL1_
588 | 641941312R00 | Osazení rámů okenních ocelových bez sdružených dveří nebo se sdruženými dveřmi o ploše přes 1 do 4 m2 | kus | 9 |  | 0 |  | 0 |  | 0 | 21 | 0 | 0.04428 | 0.4 | 0 | 0 | 801-1 | RTS 21/ I | RTS 19/ I | 1.17 | 10.53 |  | Práce |  |  |  | POL1_
|  | na jakoukoliv cementovou maltu. Včetně kotvení do zdiva. | [24 empty] | SPI
|  | okna do 4m2 : 6+3 |  | 9 | [22 empty] | VV | 0
589 | 641941412R00 | Osazení rámů okenních ocelových bez sdružených dveří nebo se sdruženými dveřmi o ploše přes 4 do 10 m2 | kus | 1 |  | 0 |  | 0 |  | 0 | 21 | 0 | 0.06056 | 0.06 | 0 | 0 | 801-1 | RTS 21/ I | RTS 19/ I | 1.63 | 1.63 |  | Práce |  |  |  | POL1_
|  | na jakoukoliv cementovou maltu. Včetně kotvení do zdiva. | [24 empty] | SPI
590 | 641941414R00 | Osazení rámů okenních ocelových bez sdružených dveří nebo se sdruženými dveřmi o ploše přes 10 m2 | kus | 4 |  | 0 |  | 0 |  | 0 | 21 | 0 | 0.09266 | 0.37 | 0 | 0 | 801-1 | RTS 21/ I | RTS 19/ I | 3.55 | 14.2 |  | Práce |  |  |  | POL1_
|  | na jakoukoliv cementovou maltu. Včetně kotvení do zdiva. | [24 empty] | SPI
|  | rámy proskl.stěn : 1*2+2 |  | 4 | [22 empty] | VV | 0
591 | 641960000R00 | Těsnění spár otvorových prvků PU pěnou | m | 338.3 |  | 0 |  | 0 |  | 0 | 21 | 0 | 0 | 0 | 0 | 0 | 801-1 | RTS 21/ I | RTS 19/ I | 0.2 | 67.66 |  | Práce |  |  |  | POL1_
|  | okenní parapety 1.NP : 5+2*6+1,2*3 |  | 20.6 | [22 empty] | VV | 0
|  | okenní parapety 2.NP : 45,2*2 |  | 90.4 | [22 empty] | VV | 0
|  | ostění a nadpraží fas.otvorů 1.NP : (8,4+3,6*6+2,8*3+5*2+23,9+7,3+8,1*2)+52,6*2 |  | 201 | [22 empty] | VV | 0
|  | prahy fas.otvorů : 1*2+18+2,1*3 |  | 26.3 | [22 empty] | VV | 0
592 | 642942221R00 | Osazení zárubní dveřních ocelových bez dveřních křídel, do zdiva včetně kotvení, na jakoukoliv cementovou maltu, s vybetonováním prahu v zárubni a s osazením špalíků nebo latí pro dřevěný práh plocha přes 2,5 do 4,5 m | kus | 2 |  | 0 |  | 0 |  | 0 | 21 | 0 | 0.03772 | 0.08 | 0 | 0 | 801-1 | RTS 21/ I | RTS 19/ I | 2.17 | 4.34 |  | Práce |  |  |  | POL1_
593 | 642942331R00 | Osazení zárubní dveřních ocelových bez dveřních křídel, do zdiva včetně kotvení, na jakoukoliv cementovou maltu, s vybetonováním prahu v zárubni a s osazením špalíků nebo latí pro dřevěný práh plocha přes 4,5 do 10 m | kus | 3 |  | 0 |  | 0 |  | 0 | 21 | 0 | 0.06272 | 0.19 | 0 | 0 | 801-1 | RTS 21/ I | RTS 19/ I | 2.404 | 7.21 |  | Práce |  |  |  | POL1_
594 | 953941312R00 | Osazení předmětů na hmoždinky osazení hasicího přístroje | kus | 11 |  | 0 |  | 0 |  | 0 | 21 | 0 | 1e-05 | 0 | 0 | 0 | 801-1 | RTS 21/ I | RTS 19/ I | 0.17 | 1.87 |  | Práce |  |  |  | POL1_
595 | 713521612R00 | Protipožární obklad ocel.nosníků - 3str. I 18, požární odolnost R 30 | m | 3.65 |  | 0 |  | 0 |  | 0 | 21 | 0 | 0.00361 | 0.01 | 0 | 0 | 800-713 | RTS 21/ I | RTS 19/ I | 1.217 | 4.44 |  | Práce |  |  |  | POL1_
|  | válcovaných nosníků | [24 empty] | SPI
|  | 3,65 |  | 3.65 | [22 empty] | VV | 0
596 | 766629310R00 | Montáž otvorových prvků plastových plastových stěn prosklených, | m2 | 216.0915 |  | 0 |  | 0 |  | 0 | 21 | 0 | 0.00032 | 0.07 | 0 | 0 | 800-766 | RTS 21/ I | RTS 19/ I | 0.961 | 207.66 |  | Práce |  |  |  | POL1_
|  | prosklené stěny : (11,59+6,38)*3,05+43,59*3,7 |  | 216.0915 | [22 empty] | VV | 0
597 | 766669116R00 | Montáž dveřních křídel kompletizovaných dokování samozavírače na dřevěnou zárubeň | kus | 24 |  | 0 |  | 0 |  | 0 | 21 | 0 | 0 | 0 | 0 | 0 | 800-766 | RTS 21/ I | RTS 19/ I | 0.465 | 11.16 |  | Práce |  |  |  | POL1_
|  | samozavírače na vnitř.dveřích : 1+1+2+4+1+7+1+2+1+1+1+1+1 |  | 24 | [22 empty] | VV | 0
598 | 766669117R00 | Montáž dveřních křídel kompletizovaných dokování samozavírače na ocelovou zárubeň | kus | 8 |  | 0 |  | 0 |  | 0 | 21 | 0 | 0 | 0 | 0 | 0 | 800-766 | RTS 21/ I | RTS 19/ I | 0.555 | 4.44 |  | Práce |  |  |  | POL1_
|  | exter.dveře : 2+1+1+2+1+1 |  | 8 | [22 empty] | VV | 0
599 | 766670021R00 | Montáž obložkové zárubně a dveřního křídla kliky a štítku | kus | 50 |  | 0 |  | 0 |  | 0 | 21 | 0 | 0 | 0 | 0 | 0 | 800-766 | RTS 21/ I | RTS 19/ I | 0.775 | 38.75 |  | Práce |  |  |  | POL1_
|  | exter.dveře : 2+1+1+2+1+1 |  | 8 | [22 empty] | VV | 0
|  | jednokř.vnitř.dveře : (1+1)+(1+1+1+4+6+7)+(7+1)+(1+1) |  | 32 | [22 empty] | VV | 0
|  | dvoukř.vnitř.dveře : (1+2+1+2+1) |  | 7 | [22 empty] | VV | 0
|  | dveře v sanit.příčce : 3 |  | 3 | [22 empty] | VV | 0
600 | 767316523R00 | Montáž světlíků bodových, , s mechanickým nebo elektrickým otvíráním, plochy od 1 m2 do 1,5 m2 | kus | 7 |  | 0 |  | 0 |  | 0 | 21 | 0 | 0 | 0 | 0 | 0 | 800-767 | RTS 21/ I | RTS 19/ I | 3.8 | 26.6 |  | Práce |  |  |  | POL1_
|  | RWA klapky : 7 |  | 7 | [22 empty] | VV | 0
601 | 767611221R00 | Montáž oken jednoduchých, nebo okenních rámů do ocelové konstrukce nebo konstrukce s hotovými povrchy o hmotnosti okna přes 50 do 75 kg | kus | 9 |  | 0 |  | 0 |  | 0 | 21 | 0 | 0.00067 | 0.01 | 0 | 0 | 800-767 | RTS 21/ I | RTS 19/ I | 4.326 | 38.93 |  | Práce |  |  |  | POL1_
|  | okna do 4m2 : 6+3 |  | 9 | [22 empty] | VV | 0
602 | 767611251R00 | Montáž oken jednoduchých, nebo okenních rámů do ocelové konstrukce nebo konstrukce s hotovými povrchy o hmotnosti okna přes150 do 200 kg | kus | 1 |  | 0 |  | 0 |  | 0 | 21 | 0 | 0.00148 | 0 | 0 | 0 | 800-767 | RTS 21/ I | RTS 19/ I | 7.032 | 7.03 |  | Práce |  |  |  | POL1_
603 | 776972117R00 | Čisticí zóny a rohože vstupní rohož, z Al profilůspojených nerewzovým lankema odděleny pryžovými mezikroužky, tloušťky 17 mm | m2 | 2.7 |  | 0 |  | 0 |  | 0 | 21 | 0 | 0.018 | 0.05 | 0 | 0 | 800-775 | RTS 21/ I | RTS 19/ I | 0.05 | 0.14 |  | Práce |  |  |  | POL1_
|  | 1,8*1,5 |  | 2.7 | [22 empty] | VV | 0
604 | 776976101R00 | Čisticí zóny a rohože rám z profilu L, z hliníku, | m | 6.6 |  | 0 |  | 0 |  | 0 | 21 | 0 | 0.00053 | 0 | 0 | 0 | 800-775 | RTS 21/ I | RTS 19/ I | 0.2 | 1.32 |  | Práce |  |  |  | POL1_
|  | obvod čist.rohože : 1,8*2+1,5*2 |  | 6.6 | [22 empty] | VV | 0
605 | 7670001 | Záchytný systém ochrany proti pádu z výšky - s permanentním poddajným kotvícím vedením | soubor | 1 |  | 0 |  | 0 |  | 0 | 21 | 0 | 0.4 | 0.4 | 0 | 0 |  | Vlastní | Indiv | 0 | 0 |  | Práce |  |  |  | POL1_
606 | 7670002 | Skleněné zábradlí tribuny v.0,9m, dod.+mont.vč.kotvení, Z02 | m | 34.75 |  | 0 |  | 0 |  | 0 | 21 | 0 | 0.03 | 1.04 | 0 | 0 |  | Vlastní | Indiv | 0 | 0 |  | Práce |  |  |  | POL1_
|  | 0,5*8+6,6+8,5+7,85+7,8 |  | 34.75 | [22 empty] | VV | 0
607 | 7670003 | Kovové zábradlí ochozu s širokým dřevěným madlem v.0,85m (na soklu), dod.+mont.vč.kotvení a povrch.úpravy, Z03 | m | 44.5 |  | 0 |  | 0 |  | 0 | 21 | 0 | 0.015 | 0.67 | 0 | 0 |  | Vlastní | Indiv | 0 | 0 |  | Práce |  |  |  | POL1_
608 | 7670004 | Kovové zábradlí ochozu s širokým dřevěným madlem v.1,0m (bez soklu), výplň-ocel.lanková síť, dod.+mont.vč.kotvení a povrch.úpravy, Z04, Z06 | m | 42.5 |  | 0 |  | 0 |  | 0 | 21 | 0 | 0.015 | 0.64 | 0 | 0 |  | Vlastní | Indiv | 0 | 0 |  | Práce |  |  |  | POL1_
|  | 7,5+35 |  | 42.5 | [22 empty] | VV | 0
609 | 7670005 | Kovové zábradlí schodiště tribuny v.1,0m, výplň-ocel.lanková síť, dod.+mont.vč.kotvení a povrch.úpravy, Z05 | m | 21 |  | 0 |  | 0 |  | 0 | 21 | 0 | 0.02 | 0.42 | 0 | 0 |  | Vlastní | Indiv | 0 | 0 |  | Práce |  |  |  | POL1_
|  | 7*3 |  | 21 | [22 empty] | VV | 0
610 | 7670006 | Atyp.revizní dvířka v sdk podhledu 2100x1500mm pro obklad sdk deskou, dod.+mont. Z10 | kus | 3 |  | 0 |  | 0 |  | 0 | 21 | 0 | 0.02 | 0.06 | 0 | 0 |  | Vlastní | Indiv | 0 | 0 |  | Práce |  |  |  | POL1_
611 | 7670007 | Větrací mřížka obkladu sport.plochy š.165mm ( pole tahokovu 1000x165mm v ocel rámu), dod.+mont. vč.povrch.úpravy Z11 | m | 235 |  | 0 |  | 0 |  | 0 | 21 | 0 | 0.02 | 4.7 | 0 | 0 |  | Vlastní | Indiv | 0 | 0 |  | Práce |  |  |  | POL1_
612 | 7670008 | Požární stěnový uzávěr typu FMDL 200x600mm, dod.+mont. , Z13 | kus | 5 |  | 0 |  | 0 |  | 0 | 21 | 0 | 0.02 | 0.1 | 0 | 0 |  | Vlastní | Indiv | 0 | 0 |  | Práce |  |  |  | POL1_
613 | 7670009 | Požární stěnový uzávěr typu FMDL 200x750mm, dod.+mont. , Z14 | kus | 2 |  | 0 |  | 0 |  | 0 | 21 | 0 | 0.02 | 0.04 | 0 | 0 |  | Vlastní | Indiv | 0 | 0 |  | Práce |  |  |  | POL1_
614 | 7670010 | Sanitární příčka v.2,2m, dod.+mont. Z17 | m2 | 7.647 |  | 0 |  | 0 |  | 0 | 21 | 0 | 0.03 | 0.23 | 0 | 0 |  | Vlastní | Indiv | 0 | 0 |  | Práce |  |  |  | POL1_
|  | (1,535+2+1,85)*2,2-0,7*2*3 |  | 7.647 | [22 empty] | VV | 0
615 | 7670011 | Dveře v sanitární příčce vč.rámu, závěsů a zámku, dod.+mont. Z17 | kus | 3 |  | 0 |  | 0 |  | 0 | 21 | 0 | 0.03 | 0.09 | 0 | 0 |  | Vlastní | Indiv | 0 | 0 |  | Práce |  |  |  | POL1_
616 | 7670012 | Dveřní zarážka, dod.+mont. Z20 | kus | 30 |  | 0 |  | 0 |  | 0 | 21 | 0 | 0 | 0 | 0 | 0 |  | Vlastní | Indiv | 0 | 0 |  | Práce |  |  |  | POL1_
617 | 7670013 | Krycí dilatační lišta stěnová, stropní, dod.+mont. Z21 | m | 18.3 |  | 0 |  | 0 |  | 0 | 21 | 0 | 0 | 0 | 0 | 0 |  | Vlastní | Indiv | 0 | 0 |  | Práce |  |  |  | POL1_
|  | 6,1*3 |  | 18.3 | [22 empty] | VV | 0
618 | 7670014 | Krycí dilatační lišta podlahová, dod.+mont. Z22 | m | 6.1 |  | 0 |  | 0 |  | 0 | 21 | 0 | 0 | 0 | 0 | 0 |  | Vlastní | Indiv | 0 | 0 |  | Práce |  |  |  | POL1_
619 | 7670015 | Pomocná nosná konstrukce pro ribstole, dod.+mont.vč.kotvení a povrch.úpravy Z23 | soubor | 1 |  | 0 |  | 0 |  | 0 | 21 | 0 | 0.1 | 0.1 | 0 | 0 |  | Vlastní | Indiv | 0 | 0 |  | Práce |  |  |  | POL1_
620 | 7670016 | Dilatační profil fasádní - přímý, dod.+mont. Z24 | m | 9 |  | 0 |  | 0 |  | 0 | 21 | 0 | 0 | 0 | 0 | 0 |  | Vlastní | Indiv | 0 | 0 |  | Práce |  |  |  | POL1_
621 | 7670017 | Dilatační profil fasádní - koutový, dod.+mont. Z25 | m | 9 |  | 0 |  | 0 |  | 0 | 21 | 0 | 0 | 0 | 0 | 0 |  | Vlastní | Indiv | 0 | 0 |  | Práce |  |  |  | POL1_
622 | 7670018 | Pomocná ocel.konstrukce pro zavěšení šplhacího lana a tyče, dod.+mont. vč.kotvení a povrch.úpr. Z26 | soubor | 2 |  | 0 |  | 0 |  | 0 | 21 | 0 | 2.5 | 5 | 0 | 0 |  | Vlastní | Indiv | 0 | 0 |  | Práce |  |  |  | POL1_
623 | 7670019 | Pomocná ocel.konstrukce pro závěs.konstrukci basketbal.koše, dod.+mont. vč.kotvení a povrch.úpr. Z27 | soubor | 15 |  | 0 |  | 0 |  | 0 | 21 | 0 | 0.46 | 6.9 | 0 | 0 |  | Vlastní | Indiv | 0 | 0 |  | Práce |  |  |  | POL1_
624 | 7670020 | Exterierové fixní stínící lamely, dod.+mont. Z28 | m2 | 325.6 |  | 0 |  | 0 |  | 0 | 21 | 0 | 0.01 | 3.26 | 0 | 0 |  | Vlastní | Indiv | 0 | 0 |  | Práce |  |  |  | POL1_
|  | 44*3,7*2 |  | 325.6 | [22 empty] | VV | 0
625 | 7670021 | Větrací mřížka podhledu hrací plochy (pole z tahokovu v rámu z L profilů) 1200x600mm, dod.+mont. vč.povrch.úpravy Z32 | kus | 112 |  | 0 |  | 0 |  | 0 | 21 | 0 | 0.01 | 1.12 | 0 | 0 |  | Vlastní | Indiv | 0 | 0 |  | Práce |  |  |  | POL1_
626 | 7670022 | Rolovací vrata 4385x2900mm s el.pohonem, dod.+mont. Z33 | kus | 1 |  | 0 |  | 0 |  | 0 | 21 | 0 | 0.25 | 0.25 | 0 | 0 |  | Vlastní | Indiv | 0 | 0 |  | Práce |  |  |  | POL1_
627 | 7670023 | Rolovací vrata 5635x2900mm s el.pohonem, dod.+mont. Z33 | kus | 1 |  | 0 |  | 0 |  | 0 | 21 | 0 | 0.25 | 0.25 | 0 | 0 |  | Vlastní | Indiv | 0 | 0 |  | Práce |  |  |  | POL1_
628 | 7670024 | Revizní dvířka do akust.obkladu 300x300mm se zámkem, dod.+mont. Z38 | kus | 3 |  | 0 |  | 0 |  | 0 | 21 | 0 | 0.005 | 0.02 | 0 | 0 |  | Vlastní | Indiv | 0 | 0 |  | Práce |  |  |  | POL1_
629 | 7670025 | Revizní dvířka HUP 600x600 | kus | 1 |  | 0 |  | 0 |  | 0 | 21 | 0 | 0.01 | 0.01 | 0 | 0 |  | Vlastní | Indiv | 0 | 0 |  | Práce |  |  |  | POL1_
630 | 7670026 | Světelný nápis 16000x1000mm, dod.+mont. Z42 | kus | 1 |  | 0 |  | 0 |  | 0 | 21 | 0 | 0.15 | 0.15 | 0 | 0 |  | Vlastní | Indiv | 0 | 0 |  | Práce |  |  |  | POL1_
631 | 7670027 | Servisní a požární fasádní žebřík, dod.+mont.vč.kotvení a povrch.úpravy Z44 | kus | 1 |  | 0 |  | 0 |  | 0 | 21 | 0 | 0.2 | 0.2 | 0 | 0 |  | Vlastní | Indiv | 0 | 0 |  | Práce |  |  |  | POL1_
632 | 7670028 | Schodišťové zábradlí v.1,0m s dřev.madlem, dod.+mont.vč.kotvení a povrch.úpravy | m | 12.7 |  | 0 |  | 0 |  | 0 | 21 | 0 | 0.02 | 0.25 | 0 | 0 |  | Vlastní | Indiv | 0 | 0 |  | Práce |  |  |  | POL1_
|  | zábradlí hlav.schodiště : 4*2+1,3+2,1+1,3 |  | 12.7 | [22 empty] | VV | 0
633 | 7670029 | Akustický obklad stěn haly se zvýšenou mech.odolností spec.403,406, dod.+mont.vč.podklad.roštu a kotvení | m2 | 180 |  | 0 |  | 0 |  | 0 | 21 | 0 | 0.02 | 3.6 | 0 | 0 |  | Vlastní | Indiv | 0 | 0 |  | Práce |  |  |  | POL1_
|  | akust.obklad stěn v hale : 2,275*3,45+(38,7+1,65)*(0,9+0,3)+3,9*3,1+(22,9+1,2)*4,52+(43,3+11,5)*(4,65+0,35)+1,7*4,46 |  | 458.8727 | [22 empty] | VV | 0
|  | otvory v akust.obkladu haly : -(2,1*2,6+2,1*3*2) |  | -18.06 | [22 empty] | VV | 0
|  | ostění a nadpraží otvorů v akust.obkladu haly : (7,3+8,1*2)*0,55 |  | 12.925 | [22 empty] | VV | 0
|  | úprava na základě doplnění podkladů : -273,73775 |  | -273.7378 | [22 empty] | VV | 0
634 | 7670029a | Akustický obklad stěn světlíků spec.405, dod.+mont.vč.podklad.roštu a kotvení | m2 | 80 |  | 0 |  | 0 |  | 0 | 21 | 0 | 0.02 | 1.6 | 0 | 0 |  | Vlastní | Indiv | 0 | 0 |  | Práce |  |  |  | POL1_
635 | 767586101RTd | Nosný rošt podhledu | m2 | 181.64 |  | 0 |  | 0 |  | 0 | 21 | 0 | 0.00305 | 0.55 | 0 | 0 |  | Vlastní | Indiv | 0.52 | 94.45 |  | Práce |  |  |  | POL1_
|  | 90,84+26,3+31,5+33 |  | 181.64 | [22 empty] | VV | 0
636 | 767586101RTe | Nosný rošt podhledu, (kazetového) 600x1200, spec.410 | m2 | 1350 |  | 0 |  | 0 |  | 0 | 21 | 0 | 0.00305 | 4.12 | 0 | 0 |  | Vlastní | Indiv | 0.52 | 702 |  | Práce |  |  |  | POL1_
|  | kazet.akust.podhled v hale : 43,2*(5,4+21) |  | 1140.48 | [22 empty] | VV | 0
|  | úprava po doplnění podkladů : 209,52 |  | 209.52 | [22 empty] | VV | 0
637 | 767586221RVa | Podhled lamelového vzhledu s poloskrytým roštem, lamely spec.411 | m2 | 181.64 |  | 0 |  | 0 |  | 0 | 21 | 0 | 0.00473 | 0.86 | 0 | 0 |  | Vlastní | Indiv | 0.546 | 99.18 |  | Práce |  |  |  | POL1_
|  | 90,84+26,3+31,5+33 |  | 181.64 | [22 empty] | VV | 0
638 | 767586221RVb | Podhled kazetový akustický, kazety 1200x600., spec.410 | m2 | 1257.84 |  | 0 |  | 0 |  | 0 | 21 | 0 | 0.00473 | 5.95 | 0 | 0 |  | Vlastní | Indiv | 0.546 | 686.78 |  | Práce |  |  |  | POL1_
|  | kazet.akust.podhled v hale : 43,2*(5,4+21)-128*1,2*0,6 |  | 1048.32 | [22 empty] | VV | 0
|  | úprava po doplnění podkladů : 209,52 |  | 209.52 | [22 empty] | VV | 0
639 | 767646510R0a | Montáž dveří kovových jednokřídlových | kus | 2 |  | 0 |  | 0 |  | 0 | 21 | 0 | 0.00043 | 0 | 0 | 0 |  | Vlastní | Indiv | 3.82 | 7.64 |  | Práce |  |  |  | POL1_
640 | 767646523R0a | Montáž dveří kovových 2 křídlových | kus | 3 |  | 0 |  | 0 |  | 0 | 21 | 0 | 0.00087 | 0 | 0 | 0 |  | Vlastní | Indiv | 5.6 | 16.8 |  | Práce |  |  |  | POL1_
641 | 44984124R | přístoj hasicí práškový; PG6PDC; výtlačný prostředek dusík; náplň 6 kg; dostřik 5 m; doba činnosti 23 s | kus | 11 |  | 0 |  | 0 |  | 0 | 21 | 0 | 0.0155 | 0.17 | 0 | 0 | SPCM | RTS 21/ I | RTS 19/ I | 0 | 0 |  | Specifikace |  |  |  | POL3_
642 | 54914582R | kování stavební - prvek: dveřní kování se zajištěním; provedení Cr; pro dveře WC, koupelen | kus | 12 |  | 0 |  | 0 |  | 0 | 21 | 0 | 0.00075 | 0.01 | 0 | 0 | SPCM | RTS 21/ I | RTS 19/ I | 0 | 0 |  | Specifikace |  |  |  | POL3_
|  | dveře na WC : 9 |  | 9 | [22 empty] | VV | 0
|  | dveře v sanit.příčce : 3 |  | 3 | [22 empty] | VV | 0
643 | 54914594R | kování stavební - prvek: kliky se štíty pro cylindrickou vložku; provedení Cr; pro dveře | kus | 30 |  | 0 |  | 0 |  | 0 | 21 | 0 | 0.00075 | 0.02 | 0 | 0 | SPCM | RTS 21/ I | RTS 19/ I | 0 | 0 |  | Specifikace |  |  |  | POL3_
|  | jednokř.vnitř.dveře : (1+1)+(1+1+1+4+6+7)+(7+1)+(1+1) |  | 32 | [22 empty] | VV | 0
|  | dvoukř.vnitř.dveře : (1+2+1+2+1) |  | 7 | [22 empty] | VV | 0
|  | dveře na WC : -9 |  | -9 | [22 empty] | VV | 0
644 | 549146443R | kování bezpečnostní klika - madlo; povrch Ti; příslušenství cylindrická vložka, 5 klíčů; bezpečnostní třída 3 | kus | 8 |  | 0 |  | 0 |  | 0 | 21 | 0 | 0 | 0 | 0 | 0 | SPCM | RTS 21/ I | RTS 19/ I | 0 | 0 |  | Specifikace |  |  |  | POL3_
|  | exter.dveře : 2+1+1+2+1+1 |  | 8 | [22 empty] | VV | 0
645 | 54917045R | zavírač dveří hydraulický hmotnost dveří 42 až 70 kg; š. dveří 1 050 mm; stříbrný | kus | 32 |  | 0 |  | 0 |  | 0 | 21 | 0 | 0.00275 | 0.09 | 0 | 0 | SPCM | RTS 21/ I | RTS 19/ I | 0 | 0 |  | Specifikace |  |  |  | POL3_
|  | samozavírače na vnitř.dveřích : 1+1+2+4+1+7+1+2+1+1+1+1+1 |  | 24 | [22 empty] | VV | 0
|  | exter.dveře : 2+1+1+2+1+1 |  | 8 | [22 empty] | VV | 0
646 | 55345500Ra | Meziokenní vložka 500x3700 v proskl.stěně s PUR izol.výplní | kus | 26 |  | 0 |  | 0 |  | 0 | 21 | 0 | 0.1 | 2.6 | 0 | 0 |  | Vlastní | Indiv | 0 | 0 |  | Specifikace |  |  |  | POL3_
|  | 13*2 |  | 26 | [22 empty] | VV | 0
647 | 55345504Ra | Dveře exterierové plné Al, prosklené s nadsv.(bezp.izol.trojsklo) 1000x2200+800 vč. zárubně, D1.01 | kus | 2 |  | 0 |  | 0 |  | 0 | 21 | 0 | 0.098 | 0.2 | 0 | 0 |  | Vlastní | Indiv | 0 | 0 |  | Specifikace |  |  |  | POL3_
648 | 55345504Rb | Dveře exterierové prosklené Al, prosklené (bezp.izol.trojsklo) 1000x2200 vč. rámu (v prosklené stěně | kus | 1 |  | 0 |  | 0 |  | 0 | 21 | 0 | 0.098 | 0.1 | 0 | 0 |  | Vlastní | Indiv | 0 | 0 |  | Specifikace |  |  |  | POL3_
649 | 55345515Ra | Dveře exterierové plné Al 2kř.s nadsv.(bezp.izol.trojsklo) 2100x2200+800 vč.zárubně, D1.03 | kus | 2 |  | 0 |  | 0 |  | 0 | 21 | 0 | 0.178 | 0.36 | 0 | 0 |  | Vlastní | Indiv | 0 | 0 |  | Specifikace |  |  |  | POL3_
650 | 55345515Rb | Dveře exterierové plné Al 2kř 2100x2500 vč.zárubně, D1.04 | kus | 1 |  | 0 |  | 0 |  | 0 | 21 | 0 | 0.178 | 0.18 | 0 | 0 |  | Vlastní | Indiv | 0 | 0 |  | Specifikace |  |  |  | POL3_
651 | 55345515Rc | Dveře exterierové prosklené (bezp.izol.trojsklo) Al 2kř 1700x2200 vč.zárubně (v proskl.stěně) | kus | 1 |  | 0 |  | 0 |  | 0 | 21 | 0 | 0.178 | 0.18 | 0 | 0 |  | Vlastní | Indiv | 0 | 0 |  | Specifikace |  |  |  | POL3_
652 | 55345550Ra | Okno Al 1200x800 (bezp.izol.trojsklo), sklopné, O 03 | kus | 3 |  | 0 |  | 0 |  | 0 | 21 | 0 | 0.054 | 0.16 | 0 | 0 |  | Vlastní | Indiv | 0 | 0 |  | Specifikace |  |  |  | POL3_
653 | 55345550Rb | Okno Al 2000x800 (bezp.izol.trojsklo), sklopné, O 02 | kus | 6 |  | 0 |  | 0 |  | 0 | 21 | 0 | 0.08 | 0.48 | 0 | 0 |  | Vlastní | Indiv | 0 | 0 |  | Specifikace |  |  |  | POL3_
654 | 55345580Ra | Okno Al 5000x1700(bezp.izol.trojskl), fixní s dvěma sklop.křídly 1250x500, O 04 | kus | 1 |  | 0 |  | 0 |  | 0 | 21 | 0 | 0.329 | 0.33 | 0 | 0 |  | Vlastní | Indiv | 0 | 0 |  | Specifikace |  |  |  | POL3_
655 | 55389103Ra | Prosklená Al stěna - fixní zasklení bezp.izol.trojsklem | m2 | 323.3345 |  | 0 |  | 0 |  | 0 | 21 | 0 | 0.045 | 14.55 | 0 | 0 |  | Vlastní | Indiv | 0 | 0 |  | Specifikace |  |  |  | POL3_
|  | prosklené stěny : (11,59+6,38)*3,05+43,59*3,7*2 |  | 377.3745 | [22 empty] | VV | 0
|  | dveře v proskl.stěně : -(1*2,2+1,7*2,2) |  | -5.94 | [22 empty] | VV | 0
|  | meziokenní vložka v proskl.stěně : -(0,5*3,7*13*2) |  | -48.1 | [22 empty] | VV | 0
656 | 562885260Ra | Světlík kopule čtvercová 120x120 cm 3vrstvá čirá - RWA klapka s tepel.pojistkou a otev.patronou, SV 04 | kus | 7 |  | 0 |  | 0 |  | 0 | 21 | 0 | 0.0203 | 0.14 | 0 | 0 |  | Vlastní | Indiv | 0 | 0 |  | Specifikace |  |  |  | POL3_
|  | RWA klapky : 7 |  | 7 | [22 empty] | VV | 0
657 | 56288677R | podstava laminátová; čtvercová; světlost 1200x1200 mm; rozměr střešní 1400x1400 mm; výška 300 mm | kus | 7 |  | 0 |  | 0 |  | 0 | 21 | 0 | 0.0192 | 0.13 | 0 | 0 | SPCM | RTS 21/ I | RTS 19/ I | 0 | 0 |  | Specifikace |  |  |  | POL3_
|  | RWA klapky : 7 |  | 7 | [22 empty] | VV | 0
658 | 59591089Ra | Dvířka do sádrokartonu 200/200 s tlačným zámkem | kus | 20 |  | 0 |  | 0 |  | 0 | 21 | 0 | 0.0008 | 0.02 | 0 | 0 |  | Vlastní | Indiv | 0 | 0 |  | Specifikace |  |  |  | POL3_
|  | 7+13 |  | 20 | [22 empty] | VV | 0
659 | 59591090Ra | Dvířka do sádrokartonu 300/300 s tlačným zámkem | kus | 7 |  | 0 |  | 0 |  | 0 | 21 | 0 | 0.001 | 0.01 | 0 | 0 |  | Vlastní | Indiv | 0 | 0 |  | Specifikace |  |  |  | POL3_
660 | 59591093Ra | Dvířka do sádrokartonu 600/600 s tlačným zámkem, Z12 | kus | 3 |  | 0 |  | 0 |  | 0 | 21 | 0 | 0.00565 | 0.02 | 0 | 0 |  | Vlastní | Indiv | 0 | 0 |  | Specifikace |  |  |  | POL3_
661 | 998767101R00 | Přesun hmot pro kovové stavební doplňk. konstrukce v objektech výšky do 6 m | t | 63.5498 |  | 0 |  | 0 |  | 0 | 21 | 0 | 0 | 0 | 0 | 0 | 800-767 | RTS 21/ I | RTS 19/ I | 3.327 | 211.43 |  | Přesun hmot |  |  |  | POL7_
|  | 50 m vodorovně | [24 empty] | SPI
Díl: | 771 | Podlahy z dlaždic a obklady |  |  |  | 0 |  | 0 |  | 0 |  | 0 |  | 10.83 |  | 0 |  |  |  |  | 506.83 | [5 empty] | DIL
662 | 771475014RT8 | Montáž soklíků z dlaždic keramických výšky 100 mm, soklíků vodorovných, kladených do flexibilního tmele | m | 36 |  | 0 |  | 0 |  | 0 | 21 | 0 | 0.0003 | 0.01 | 0 | 0 | 800-771 | RTS 21/ I | RTS 19/ I | 0.236 | 8.5 |  | Práce |  |  |  | POL1_
|  | ker.sokly podlah s mokrým provozem : (7*2+16,8+5,2) |  | 36 | [22 empty] | VV | 0
663 | 771575113RU1 | Montáž podlah vnitřních z dlaždic keramických 300 x 600 mm, režných nebo glazovaných, hladkých, kladených do flexibilního tmele | m2 | 105.3059 |  | 0 |  | 0 |  | 0 | 21 | 0 | 0.00305 | 0.32 | 0 | 0 | 800-771 | RTS 21/ I | RTS 19/ I | 1.04 | 109.52 |  | Práce |  |  |  | POL1_
|  | ker.dlažba A1a : (8,2*2+13,3+14,14*2+17,5+2,4+2,455*0,925+2,3*0,95+11,14+8,8+3,03) |  | 105.3059 | [22 empty] | VV | 0
664 | 781415016RT8 | Montáž obkladů vnitřních z obkládaček pórovinových montáž obkladů vnitřních z obkladaček pórovinových do tmele , nad 200 x 250 mm , lepených do flexibilního tmele | m2 | 320.58 |  | 0 |  | 0 |  | 0 | 21 | 0 | 0.00281 | 0.9 | 0 | 0 | 800-771 | RTS 21/ I | RTS 19/ I | 0.984 | 315.45 |  | Práce |  |  |  | POL1_
|  | plocha ker.obkladů : (((4,2+3,7)*2,4-0,7*2)*2+((18,4+5*2)*2,4-0,7*6*2)*3+((6,5+6,8)*2,4-0,7*3*2)+((10,7+7,8)*2,4-0,7*3*2)+((7,5+9,5)*2,4-0,7*3*2)+7*1,5-0,7*1,5+9,9*2,5-1*2+1*1,5) |  | 352.62 | [22 empty] | VV | 0
|  | ker.obklady z mozaiky : -(1,25+1,6*2)*2,4*3 |  | -32.04 | [22 empty] | VV | 0
665 | 781485112RT6 | Montáž obkladů vnitřních z mozaikových lepenců z dílků, 20 x 20 mm, lepených do tmele | m2 | 32.04 |  | 0 |  | 0 |  | 0 | 21 | 0 | 0.00304 | 0.1 | 0 | 0 | 800-771 | RTS 21/ I | RTS 19/ I | 1.749 | 56.04 |  | Práce |  |  |  | POL1_
|  | ker.obklady z mozaiky : (1,25+1,6*2)*2,4*3 |  | 32.04 | [22 empty] | VV | 0
666 | 597623003Ra | Mozaika 2,5x2,5 30x30 tm. žlutá | m2 | 11.748 |  | 0 |  | 0 |  | 0 | 21 | 0 | 0.0129 | 0.15 | 0 | 0 |  | Vlastní | RTS 18/ I | 0 | 0 |  | Specifikace |  |  |  | POL3_
|  | ker.obklady z mozaiky : (1,25+1,6*2)*2,4*1,1 |  | 11.748 | [22 empty] | VV | 0
667 | 597623004Ra | Mozaika 2,5x2,5 30x30 tm. modrá | m2 | 23.496 |  | 0 |  | 0 |  | 0 | 21 | 0 | 0.0129 | 0.3 | 0 | 0 |  | Vlastní | RTS 18/ I | 0 | 0 |  | Specifikace |  |  |  | POL3_
|  | ker.obklady z mozaiky : (1,25+1,6*2)*2,4*2*1,1 |  | 23.496 | [22 empty] | VV | 0
668 | 597642060Ra | Dlažba šedá rektifikovaná 300x600x9 mm | m2 | 468.4745 |  | 0 |  | 0 |  | 0 | 21 | 0 | 0.0192 | 8.99 | 0 | 0 |  | Vlastní | RTS 18/ I | 0 | 0 |  | Specifikace |  |  |  | POL3_
|  | ker.dlažba A1a : (8,2*2+13,3+14,14*2+17,5+2,4+2,455*0,925+2,3*0,95+11,14+8,8+3,03)*1,1 |  | 115.8365 | [22 empty] | VV | 0
|  | plocha ker.obkladů : (((4,2+3,7)*2,4-0,7*2)*2+((18,4+5*2)*2,4-0,7*6*2)*3+((6,5+6,8)*2,4-0,7*3*2)+((10,7+7,8)*2,4-0,7*3*2)+((7,5+9,5)*2,4-0,7*3*2)+7*1,5-0,7*1,5+9,9*2,5-1*2+1*1,5)*1,1 |  | 387.882 | [22 empty] | VV | 0
|  | ker.obklady z mozaiky : -(1,25+1,6*2)*2,4*3*1,1 |  | -35.244 | [22 empty] | VV | 0
669 | 597642410Ra | Dlažba - sokl 300x80x9 mm | kus | 132 |  | 0 |  | 0 |  | 0 | 21 | 0 | 0.00045 | 0.06 | 0 | 0 |  | Vlastní | RTS 18/ I | 0 | 0 |  | Specifikace |  |  |  | POL3_
|  | ker.sokly podlah s mokrým provozem : (7*2+16,8+5,2)/0,3*1,1 |  | 132 | [22 empty] | VV | 0
670 | 998771101R00 | Přesun hmot pro podlahy z dlaždic v objektech výšky do 6 m | t | 10.839 |  | 0 |  | 0 |  | 0 | 21 | 0 | 0 | 0 | 0 | 0 | 800-771 | RTS 21/ I | RTS 19/ I | 1.598 | 17.32 |  | Přesun hmot |  |  |  | POL7_
|  | 50 m vodorovně | [24 empty] | SPI
Díl: | 776 | Podlahy povlakové |  |  |  | 0 |  | 0 |  | 0 |  | 0 |  | 6.46 |  | 0 |  |  |  |  | 738.74 | [5 empty] | DIL
671 | 775413021R00 | Podlahové soklíky nebo lišty montáž - bez dodávky lišt připevněné vruty, výšky do 60 mm | m | 644.05 |  | 0 |  | 0 |  | 0 | 21 | 0 | 0 | 0 | 0 | 0 | 800-775 | RTS 21/ I | RTS 19/ I | 0.181 | 116.57 |  | Práce |  |  |  | POL1_
|  | bez základního nátěru | [24 empty] | SPI
|  | sokly vinyl.podlah : ((97,1+34,1+20,9)+(12,5*2+12,6*2)+12,6*2+(11,3+15,2)) |  | 254 | [22 empty] | VV | 0
|  | přechod.lišty : 33,3 |  | 33.3 | [22 empty] | VV | 0
|  | schod.lišty : 1,3*(12*2+5)+1,1*21*5+1,1*12 |  | 166.4 | [22 empty] | VV | 0
|  | ukonč.lišty : 27,2+4,8+1,8 |  | 33.8 | [22 empty] | VV | 0
|  | sokl sport.plochy : ((46,5+27,7+4,9+1*2)*2-8,65+0,5*6) |  | 156.55 | [22 empty] | VV | 0
672 | 776521200R00 | Lepení povlakových podlah z plastů Lepení povlakových podlah z plastů - čtverce z PVC a vinylu, montáž, | m2 | 1353.1988 |  | 0 |  | 0 |  | 0 | 21 | 0 | 0.00033 | 0.45 | 0 | 0 | 800-775 | RTS 21/ I | RTS 19/ I | 0.45 | 608.94 |  | Práce |  |  |  | POL1_
|  | vinyl.podlaha C1a : (31,5+33,03+26,3+90,84) |  | 181.67 | [22 empty] | VV | 0
|  | vinyl.podlaha C1b : (11,94*2+12,1*2) |  | 48.08 | [22 empty] | VV | 0
|  | vinyl.podlaha C1c : (12,14*2) |  | 24.28 | [22 empty] | VV | 0
|  | vinyl.podlaha C1d : (4,85*1,95-0,425*1,15+8,7) |  | 17.6687 | [22 empty] | VV | 0
|  | sport.povrch haly : 1081,5 |  | 1081.5 | [22 empty] | VV | 0
673 | 7760001 | Příplatek ke sport.PVC podlaze za vícebarevné porovedení, lajnování, logo, vyznačení míst pro ZTP | soubor | 1 |  | 0 |  | 0 |  | 0 | 21 | 0 | 0 | 0 | 0 | 0 |  | Vlastní | Indiv | 0 | 0 |  | Práce |  |  |  | POL1_
674 | 28342451R | lišta soklová; pro vinylové podlahy; materiál PVC; š = 11,8 mm; h = 58,0 mm; 9 barev | m | 266.7 |  | 0 |  | 0 |  | 0 | 21 | 0 | 0.0005 | 0.13 | 0 | 0 | SPCM | RTS 21/ I | RTS 19/ I | 0 | 0 |  | Specifikace |  |  |  | POL3_
|  | sokly vinyl.podlah : ((97,1+34,1+20,9)+(12,5*2+12,6*2)+12,6*2+(11,3+15,2))*1,05 |  | 266.7 | [22 empty] | VV | 0
675 | 28410302Ra | Podlaha lepená Vinyl spec.301a | m2 | 199.837 |  | 0 |  | 0 |  | 0 | 21 | 0 | 0.0036 | 0.72 | 0 | 0 |  | Vlastní | Indiv | 0 | 0 |  | Specifikace |  |  |  | POL3_
|  | vinyl.podlaha C1a : (31,5+33,03+26,3+90,84)*1,1 |  | 199.837 | [22 empty] | VV | 0
676 | 28410302Rb | Podlaha lepená Vinyl spec.301b | m2 | 52.888 |  | 0 |  | 0 |  | 0 | 21 | 0 | 0.0036 | 0.19 | 0 | 0 |  | Vlastní | Indiv | 0 | 0 |  | Specifikace |  |  |  | POL3_
|  | vinyl.podlaha C1b : (11,94*2+12,1*2)*1,1 |  | 52.888 | [22 empty] | VV | 0
677 | 28410302Rc | Podlaha lepená Vinyl spec.301c | m2 | 26.708 |  | 0 |  | 0 |  | 0 | 21 | 0 | 0.0036 | 0.1 | 0 | 0 |  | Vlastní | Indiv | 0 | 0 |  | Specifikace |  |  |  | POL3_
|  | vinyl.podlaha C1c : (12,14*2)*1,1 |  | 26.708 | [22 empty] | VV | 0
678 | 28410302Rd | Podlaha lepená Vinyl spec.301d | m2 | 19.4356 |  | 0 |  | 0 |  | 0 | 21 | 0 | 0.0036 | 0.07 | 0 | 0 |  | Vlastní | Indiv | 0 | 0 |  | Specifikace |  |  |  | POL3_
|  | vinyl.podlaha C1d : (4,85*1,95-0,425*1,15+8,7)*1,1 |  | 19.4356 | [22 empty] | VV | 0
679 | 28412362Ra | Podlahovina PVC -sportovní povrch tl. 5mm | m2 | 1113.945 |  | 0 |  | 0 |  | 0 | 21 | 0 | 0.00423 | 4.71 | 0 | 0 |  | Vlastní | Indiv | 0 | 0 |  | Specifikace |  |  |  | POL3_
|  | sport.povrch haly : 1081,5*1,03 |  | 1113.945 | [22 empty] | VV | 0
680 | 5537000223R | lišta přechodová; pro podlahy o stejné výšce; materiál eloxovaný hliník; š = 30,0 mm; h = 4,1 mm; l = 2 700 mm; vrtaná; bronz | kus | 14 |  | 0 |  | 0 |  | 0 | 21 | 0 | 0.00034 | 0 | 0 | 0 | SPCM | RTS 21/ I | RTS 19/ I | 0 | 0 |  | Specifikace |  |  |  | POL3_
|  | přechod.lišty : 33,3*1,1/2,7+0,43333 |  | 14 | [22 empty] | VV | 0
681 | 553720123R | lišta protiskluzová, na hranu schodu; s drážkami, na jedné straně vrtaná; materiál Al; š = 24,5 mm; h = 20,0 mm; l = 2 700 mm; bronzová | kus | 68 |  | 0 |  | 0 |  | 0 | 21 | 0 | 0.00034 | 0.02 | 0 | 0 | SPCM | RTS 21/ I | RTS 19/ I | 0 | 0 |  | Specifikace |  |  |  | POL3_
|  | schod.lišty : (1,3*(12*2+5)+1,1*21*5+1,1*12)/2,7*1,1+0,20741 |  | 68 | [22 empty] | VV | 0
682 | 553720233R | lišta ukončovací; s drážkami; materiál eloxovaný hliník; š = 45,0 mm; h = 14,0 mm; l = 2 700 mm; vrtaná; bronzová | kus | 14 |  | 0 |  | 0 |  | 0 | 21 | 0 | 0.00045 | 0.01 | 0 | 0 | SPCM | RTS 21/ I | RTS 19/ I | 0 | 0 |  | Specifikace |  |  |  | POL3_
|  | ukonč.lišty : (27,2+4,8+1,8)/2,7*1,1+0,22963 |  | 14 | [22 empty] | VV | 0
683 | 61193681R | lišta obvodová; materiál dřevo; š = 20,0 mm; h = 40,0 mm; dekor dub | m | 164.3775 |  | 0 |  | 0 |  | 0 | 21 | 0 | 0.00035 | 0.06 | 0 | 0 | SPCM | RTS 21/ I | RTS 19/ I | 0 | 0 |  | Specifikace |  |  |  | POL3_
|  | sokl sport.plochy : ((46,5+27,7+4,9+1*2)*2-8,65+0,5*6)*1,05 |  | 164.3775 | [22 empty] | VV | 0
684 | 998712101R00 | Přesun hmot pro povlakové krytiny v objektech výšky do 6 m | t | 6.4595 |  | 0 |  | 0 |  | 0 | 21 | 0 | 0 | 0 | 0 | 0 | 800-711 | RTS 21/ I | RTS 19/ I | 2.048 | 13.23 |  | Přesun hmot |  |  |  | POL7_
|  | 50 m vodorovně | [24 empty] | SPI
Díl: | 777 | Podlahy ze syntetických hmot |  |  |  | 0 |  | 0 |  | 0 |  | 0 |  | 2.43 |  | 0 |  |  |  |  | 214.19 | [5 empty] | DIL
685 | 777116041RT2 | Podlahy lité epoxidové dvousložkové tloušťky 3 mm | m2 | 526.365 |  | 0 |  | 0 |  | 0 | 21 | 0 | 0.00461 | 2.43 | 0 | 0 | 800-773 | RTS 21/ I | RTS 19/ I | 0.4 | 210.55 |  | Práce |  |  |  | POL1_
|  | podl.na terénu -stěrka D1 : (59,68+28,1+12,8) |  | 100.58 | [22 empty] | VV | 0
|  | podlahy 2.NP : 38,1*1,1+(4,9+1,5)*0,4+1,3*1,4+3,9*1,3+29,8*1,55 |  | 97.55 | [22 empty] | VV | 0
|  | stupně a podesta schodiště : 1,3*0,45*(12+5)+1,45*0,45*12+3,4*2,6 |  | 26.615 | [22 empty] | VV | 0
|  | stupně trubun : (19+11,4)*(4,45+3,8)+7,8*(3,35+2,7)+1,1*0,55*6 |  | 301.62 | [22 empty] | VV | 0
686 | 998777101R00 | Přesun hmot pro podlahy syntetické v objektech výšky do 6 m | t | 2.4265 |  | 0 |  | 0 |  | 0 | 21 | 0 | 0 | 0 | 0 | 0 | 800-773 | RTS 21/ I | RTS 19/ I | 1.499 | 3.64 |  | Přesun hmot |  |  |  | POL7_
|  | 50 m vodorovně | [24 empty] | SPI
Díl: | 783 | Nátěry |  |  |  | 0 |  | 0 |  | 0 |  | 0 |  | 0.14 |  | 0 |  |  |  |  | 130.43 | [5 empty] | DIL
687 | 783222110R00 | Nátěry kov.stavebních doplňk.konstrukcí syntetické 2x email, | m2 | 293.5166 |  | 0 |  | 0 |  | 0 | 21 | 0 | 0.00042 | 0.12 | 0 | 0 | 800-783 | RTS 21/ I | RTS 19/ I | 0.287 | 84.24 |  | Práce |  |  |  | POL1_
|  | sloupy U160 : (3,25*2*2)*0,64 |  | 8.32 | [22 empty] | VV | 0
|  | styč.plechy sloupů tl.20mm : (0,4*0,4+0,33*0,36)*2*2 |  | 1.1152 | [22 empty] | VV | 0
|  | ocel.doplňkové kce haly - U160 : (3,195*4)*0,64 |  | 8.1792 | [22 empty] | VV | 0
|  | ocel.doplňkové kce haly - UPE80 : (0,888*4+1*7+1,225*4)*0,32 |  | 4.9446 | [22 empty] | VV | 0
|  | ocel.doplňkové kce haly - UPE120 : (6,17*22)*0,48 |  | 65.1552 | [22 empty] | VV | 0
|  | ocel.doplňkové kce haly - TR 101,6/4 : (5,87*5+5,92*6+6,364*2+6,522*4+6,993*2+7,003*2)*0,102*3,14 |  | 42.1738 | [22 empty] | VV | 0
|  | ocel.doplňkové kce haly - TR 127/4 : (5,87*10+5,92*4+8,889*6)*0,127*3,14 |  | 54.12 | [22 empty] | VV | 0
|  | ocel.doplňkové kce haly - TR 139,7/5 : (8,704*4+8,746*3+8,78+8,889*4)*0,14*3,14 |  | 46.3294 | [22 empty] | VV | 0
|  | ocel.doplňkové kce haly - Jekl 160/80/5 : (0,827*4+1,175*4+2,33*16)*0,48 |  | 21.7382 | [22 empty] | VV | 0
|  | ocel.doplňkové kce haly - plech 20mm : (0,24*0,24*2+0,36*0,33*2)*2 |  | 0.7056 | [22 empty] | VV | 0
|  | plošiny VZT-U160 : (6,39*4)*0,64 |  | 16.3584 | [22 empty] | VV | 0
|  | plošiny VZT-JC 80x4 : (0,935*6+1,24*6)*0,4 |  | 5.22 | [22 empty] | VV | 0
|  | plošiny VZT-JO 160x80x5 : (0,479*4+0,588*2+0,619*2+2,2*2+2,81*2+6,39*4)*0,48 |  | 19.1568 | [22 empty] | VV | 0
688 | 783226100R00 | Nátěry kov.stavebních doplňk.konstrukcí syntetické základní, | m2 | 296.107 |  | 0 |  | 0 |  | 0 | 21 | 0 | 8e-05 | 0.02 | 0 | 0 | 800-783 | RTS 21/ I | RTS 19/ I | 0.156 | 46.19 |  | Práce |  |  |  | POL1_
|  | překlady kotvené ke sloupům L50/50/6 : 1*0,2 |  | 0.2 | [22 empty] | VV | 0
|  | překlady kotvené ke sloupům L100/50/6 : 1*0,3 |  | 0.3 | [22 empty] | VV | 0
|  | překlady kotvené ke sloupům HEA100 : 3,1*0,6 |  | 1.86 | [22 empty] | VV | 0
|  | kotvící úhelníky překladů L160x160x14 : 0,12*3*0,64 |  | 0.2304 | [22 empty] | VV | 0
|  | sloupy U160 : (3,25*2*2)*0,64 |  | 8.32 | [22 empty] | VV | 0
|  | styč.plechy sloupů tl.20mm : (0,4*0,4+0,33*0,36)*2*2 |  | 1.1152 | [22 empty] | VV | 0
|  | ocel.doplňkové kce haly - U160 : (3,195*4)*0,64 |  | 8.1792 | [22 empty] | VV | 0
|  | ocel.doplňkové kce haly - UPE80 : (0,888*4+1*7+1,225*4)*0,32 |  | 4.9446 | [22 empty] | VV | 0
|  | ocel.doplňkové kce haly - UPE120 : (6,17*22)*0,48 |  | 65.1552 | [22 empty] | VV | 0
|  | ocel.doplňkové kce haly - TR 101,6/4 : (5,87*5+5,92*6+6,364*2+6,522*4+6,993*2+7,003*2)*0,102*3,14 |  | 42.1738 | [22 empty] | VV | 0
|  | ocel.doplňkové kce haly - TR 127/4 : (5,87*10+5,92*4+8,889*6)*0,127*3,14 |  | 54.12 | [22 empty] | VV | 0
|  | ocel.doplňkové kce haly - TR 139,7/5 : (8,704*4+8,746*3+8,78+8,889*4)*0,14*3,14 |  | 46.3294 | [22 empty] | VV | 0
|  | ocel.doplňkové kce haly - Jekl 160/80/5 : (0,827*4+1,175*4+2,33*16)*0,48 |  | 21.7382 | [22 empty] | VV | 0
|  | ocel.doplňkové kce haly - plech 20mm : (0,24*0,24*2+0,36*0,33*2)*2 |  | 0.7056 | [22 empty] | VV | 0
|  | plošiny VZT-U160 : (6,39*4)*0,64 |  | 16.3584 | [22 empty] | VV | 0
|  | plošiny VZT-JC 80x4 : (0,935*6+1,24*6)*0,4 |  | 5.22 | [22 empty] | VV | 0
|  | plošiny VZT-JO 160x80x5 : (0,479*4+0,588*2+0,619*2+2,2*2+2,81*2+6,39*4)*0,48 |  | 19.1568 | [22 empty] | VV | 0
Díl: | 784 | Malby |  |  |  | 0 |  | 0 |  | 0 |  | 0 |  | 0.99 |  | 0 |  |  |  |  | 350.16 | [5 empty] | DIL
689 | 784121101R00 | Příprava povrchu Penetrace (napouštění) podkladu akrylát, jednonásobná | m2 | 2605.5199 |  | 0 |  | 0 |  | 0 | 21 | 0 | 0.0001 | 0.26 | 0 | 0 | 800-784 | RTS 21/ I | RTS 19/ I | 0.03248 | 84.63 |  | Práce |  |  |  | POL1_
|  | sdk podhledy standard : 1,94*2+12,14*2+12,1*2+4,45*3,25+4,455*3,25-2,625*2,63 |  | 74.3975 | [22 empty] | VV | 0
|  | sdk podhledy standard : (1,85+1,81)*2,125+4,905*1,95+1,8*1,9+1,425*2,55 |  | 24.396 | [22 empty] | VV | 0
|  | pásy sdk podhledu haly : 45,4*(1,4+1,2+1,175)+(5,4+21)*(1,525+0,465) |  | 223.921 | [22 empty] | VV | 0
|  | sdk podhledy impreg. : 8,2*2+13,3+14,14*2+2,3*0,95+2,455*0,925+11,14+8,8+3,03 |  | 85.4059 | [22 empty] | VV | 0
|  | omítané stropy : 1,5*16,5+59,68+3,5*1,3+1,9*2,55+1,55*30,03 |  | 140.3715 | [22 empty] | VV | 0
|  | omít.stěny : (17,2+12+25,2)*3,1-5*1,7-2,2*3+32,85*3,465+(12,5+67)*2,7-2*2,1 |  | 477.8152 | [22 empty] | VV | 0
|  | omít.stěny : (12,05*2+4,2*2+14*2+14,4*3+14,1*3)*3,1 |  | 452.6 | [22 empty] | VV | 0
|  | omít.stěny : (9,5+6,5+6,8+11,7+10,7+7,8+7,5+7)*2,5 |  | 168.75 | [22 empty] | VV | 0
|  | omít.stěny : (10,85+10,9)*2,6+1,2*4*1,8-2,45*2,2*2+(7+6,2)*3,6+1,7*3,1+5,5*2*2 |  | 129.2 | [22 empty] | VV | 0
|  | omít.stěny : 3*3,5*2+4,4*2,6+5,1*2,8+1,8*1,8*2+5,35*2,8+2,55*1+5*2,4+1,1*2,9 |  | 85.92 | [22 empty] | VV | 0
|  | omít.stěny : 4,9*2*3+(3,73+1,445)*3,75+47,345*(6+9,7)+32*2*9,7-(2,47+3)*3,7*14+5*3,6+3,6*4,46 |  | 1163.6327 | [22 empty] | VV | 0
|  | stěny s ker.obkladem : -(4,2*2+3,7*2+4,85*6+6,5+6,8+10,7+7,8+7,4+9,5)*2,4 |  | -224.64 | [22 empty] | VV | 0
|  | stěny s ker.obkladem : -(18*3*3+9,5*2,5+7*1,5) |  | -196.25 | [22 empty] | VV | 0
690 | 784122112R00 | Malby vápenné se začištěním , bílé, dvojnásobné | m2 | 2605.5199 |  | 0 |  | 0 |  | 0 | 21 | 0 | 0.00028 | 0.73 | 0 | 0 | 800-784 | RTS 21/ I | RTS 19/ I | 0.10191 | 265.53 |  | Práce |  |  |  | POL1_
|  | sdk podhledy standard : 1,94*2+12,14*2+12,1*2+4,45*3,25+4,455*3,25-2,625*2,63 |  | 74.3975 | [22 empty] | VV | 0
|  | sdk podhledy standard : (1,85+1,81)*2,125+4,905*1,95+1,8*1,9+1,425*2,55 |  | 24.396 | [22 empty] | VV | 0
|  | pásy sdk podhledu haly : 45,4*(1,4+1,2+1,175)+(5,4+21)*(1,525+0,465) |  | 223.921 | [22 empty] | VV | 0
|  | sdk podhledy impreg. : 8,2*2+13,3+14,14*2+2,3*0,95+2,455*0,925+11,14+8,8+3,03 |  | 85.4059 | [22 empty] | VV | 0
|  | omítané stropy : 1,5*16,5+59,68+3,5*1,3+1,9*2,55+1,55*30,03 |  | 140.3715 | [22 empty] | VV | 0
|  | omít.stěny : (17,2+12+25,2)*3,1-5*1,7-2,2*3+32,85*3,465+(12,5+67)*2,7-2*2,1 |  | 477.8152 | [22 empty] | VV | 0
|  | omít.stěny : (12,05*2+4,2*2+14*2+14,4*3+14,1*3)*3,1 |  | 452.6 | [22 empty] | VV | 0
|  | omít.stěny : (9,5+6,5+6,8+11,7+10,7+7,8+7,5+7)*2,5 |  | 168.75 | [22 empty] | VV | 0
|  | omít.stěny : (10,85+10,9)*2,6+1,2*4*1,8-2,45*2,2*2+(7+6,2)*3,6+1,7*3,1+5,5*2*2 |  | 129.2 | [22 empty] | VV | 0
|  | omít.stěny : 3*3,5*2+4,4*2,6+5,1*2,8+1,8*1,8*2+5,35*2,8+2,55*1+5*2,4+1,1*2,9 |  | 85.92 | [22 empty] | VV | 0
|  | omít.stěny : 4,9*2*3+(3,73+1,445)*3,75+47,345*(6+9,7)+32*2*9,7-(2,47+3)*3,7*14+5*3,6+3,6*4,46 |  | 1163.6327 | [22 empty] | VV | 0
|  | stěny s ker.obkladem : -(4,2*2+3,7*2+4,85*6+6,5+6,8+10,7+7,8+7,4+9,5)*2,4 |  | -224.64 | [22 empty] | VV | 0
|  | stěny s ker.obkladem : -(18*3*3+9,5*2,5+7*1,5) |  | -196.25 | [22 empty] | VV | 0
Díl: | 799 | Ostatní |  |  |  | 0 |  | 0 |  | 0 |  | 0 |  | 0 |  | 0 |  |  |  |  | 0 | [5 empty] | DIL
691 | 7900001 | Světelná tabule pro halové sporty, dod.+mont. OST 01 | kus | 1 |  | 0 |  | 0 |  | 0 | 21 | 0 | 0 | 0 | 0 | 0 |  | Vlastní | Indiv | 0 | 0 |  | Práce |  |  |  | POL1_1
692 | 7900002 | Ribstole, dod.+mont. OST 02 | kus | 4 |  | 0 |  | 0 |  | 0 | 21 | 0 | 0 | 0 | 0 | 0 |  | Vlastní | Indiv | 0 | 0 |  | Práce |  |  |  | POL1_1
693 | 7900003 | Pevná konstrukce na zeď pro basket, dřev.deska,obroučka, síťka, dod.+mont. OST 03 | soubor | 2 |  | 0 |  | 0 |  | 0 | 21 | 0 | 0 | 0 | 0 | 0 |  | Vlastní | Indiv | 0 | 0 |  | Práce |  |  |  | POL1_1
694 | 7900004 | Gymnastické kruhy vč.nosné konstrukce, dod.+mont. OST 04 | soubor | 2 |  | 0 |  | 0 |  | 0 | 21 | 0 | 0 | 0 | 0 | 0 |  | Vlastní | Indiv | 0 | 0 |  | Práce |  |  |  | POL1_1
695 | 7900005 | Šplhová konstrukce pro lana a tyče vč 2x lano, 2x tyč, dod.+mont. OST 05 | soubor | 1 |  | 0 |  | 0 |  | 0 | 21 | 0 | 0 | 0 | 0 | 0 |  | Vlastní | Indiv | 0 | 0 |  | Práce |  |  |  | POL1_1
696 | 7900006 | Závěsná konstrukce na zeď pro basket,skládaná pod strop, skleněná deska,sklop.obroučka, síťka, dod.+mont. OST 06 | soubor | 2 |  | 0 |  | 0 |  | 0 | 21 | 0 | 0 | 0 | 0 | 0 |  | Vlastní | Indiv | 0 | 0 |  | Práce |  |  |  | POL1_1
697 | 7900007 | Dělící opona zavěšená ze stropu, s el.ovládáním 27,6x10,5m, dod.+mont. OST 07 | kus | 1 |  | 0 |  | 0 |  | 0 | 21 | 0 | 0 | 0 | 0 | 0 |  | Vlastní | Indiv | 0 | 0 |  | Práce |  |  |  | POL1_1
698 | 7900008 | Celoplast.sedadlo pro sport.stadiony s nosnou konstrukcí, dod.+mont. OST 08 | kus | 332 |  | 0 |  | 0 |  | 0 | 21 | 0 | 0 | 0 | 0 | 0 |  | Vlastní | Indiv | 0 | 0 |  | Práce |  |  |  | POL1_1
699 | 7900011 | Umyvadlová deska pro vložené umyvadlo 1,95m, dod.+mont. OST 11 | kus | 1 |  | 0 |  | 0 |  | 0 | 21 | 0 | 0 | 0 | 0 | 0 |  | Vlastní | Indiv | 0 | 0 |  | Práce |  |  |  | POL1_1
700 | 7900012 | Umyvadlová deska pro vložené umyvadlo 1,5m, dod.+mont. OST 12 | kus | 1 |  | 0 |  | 0 |  | 0 | 21 | 0 | 0 | 0 | 0 | 0 |  | Vlastní | Indiv | 0 | 0 |  | Práce |  |  |  | POL1_1
701 | 7900019 | Záchytná síť za brankou 23,0x4,6m, dod.+mont. OST 28, 31 | kus | 2 |  | 0 |  | 0 |  | 0 | 21 | 0 | 0 | 0 | 0 | 0 |  | Vlastní | Indiv | 0 | 0 |  | Práce |  |  |  | POL1_1
702 | 7900020 | Orientační systém - nápisy na dveře, piktogramy, nápisy v interieru kotvené do stěn, inform. cedule, samolepky na zeď, dod.+mont. OST 30,32,33,35,44 | soubor | 1 |  | 0 |  | 0 |  | 0 | 21 | 0 | 0 | 0 | 0 | 0 |  | Vlastní | Indiv | 0 | 0 |  | Práce |  |  |  | POL1_1
703 | 7900041 | Kompletní sada na volejbal, nohejbal, sloupy vč.pouzder,síť, anténky, dod.+mont. OST58,59 | soubor | 1 |  | 0 |  | 0 |  | 0 | 21 | 0 | 0 | 0 | 0 | 0 |  | Vlastní | Indiv | 0 | 0 |  | Práce |  |  |  | POL1_1
704 | 7900049 | Kompletní sada na tenis, sloupy vč.pouzder,síť, podpěry, dod.+mont. | soubor | 1 |  | 0 |  | 0 |  | 0 | 21 | 0 | 0 | 0 | 0 | 0 |  | Vlastní | Indiv | 0 | 0 |  | Práce |  |  |  | POL1_1
Díl: | M21 | Elektromontáže |  |  |  | 0 |  | 0 |  | 0 |  | 0 |  | 1.98 |  | 0 |  |  |  |  | 978.7 | [5 empty] | DIL
705 | 713552131R00 | Protipožární kabelové přepážky Protipožární trubní ucpávky EI 90, do D 108 mm, stěna | kus | 14 |  | 0 |  | 0 |  | 0 | 21 | 0 | 0.00294 | 0.04 | 0 | 0 | 800-713 | RTS 21/ I | RTS 19/ I | 1.695 | 23.73 |  | Práce |  |  |  | POL1_
706 | 210010004RU2 | Trubky ohebné, z PVC, uložené pod omítku, vnější průměr 32 mm, mech. pevnost 320 N/5 cm, včetně dodávky materiálu | m | 46 |  | 0 |  | 0 |  | 0 | 21 | 0 | 0.00017 | 0.01 | 0 | 0 | M21 | RTS 21/ I | RTS 19/ I | 0.0865 | 3.98 |  | Práce |  |  |  | POL1_
707 | 210010301RT1 | Montáž krabice plastové krabice přístrojová včetně dodávky, kruhová, průměr 73 mm, hloubka 30 mm, , bez zapojení | kus | 184 |  | 0 |  | 0 |  | 0 | 21 | 0 | 2e-05 | 0 | 0 | 0 | M21 | RTS 21/ I | RTS 19/ I | 0.1413 | 26 |  | Práce |  |  |  | POL1_
708 | 210010321RT1 | Montáž krabice plastové krabice univerzální včetně dodávky, kruhová, průměr 73 mm, hloubka 42 mm, s víčkem a svorkovnicí, se zapojením | kus | 74 |  | 0 |  | 0 |  | 0 | 21 | 0 | 9e-05 | 0.01 | 0 | 0 | M21 | RTS 21/ I | RTS 19/ I | 0.39017 | 28.87 |  | Práce |  |  |  | POL1_
|  | 6+68 |  | 74 | [22 empty] | VV | 0
709 | 210010323RT1 | Montáž krabice plastové krabice odbočná včetně dodávky, čtvercová, rozměr 150x150 mm, hloubka 77 mm, s víčkem a svorkovnicí, se zapojením | kus | 58 |  | 0 |  | 0 |  | 0 | 21 | 0 | 0.00022 | 0.01 | 0 | 0 | M21 | RTS 21/ I | RTS 19/ I | 0.4325 | 25.09 |  | Práce |  |  |  | POL1_
710 | 210020952RT1 | Tabulky tabulka výstražná včetně dodávky štítku, z polystyrénu, formát A2-A5 | kus | 14 |  | 0 |  | 0 |  | 0 | 21 | 0 | 0 | 0 | 0 | 0 | M21 | RTS 21/ I | RTS 19/ I | 0.18233 | 2.55 |  | Práce |  |  |  | POL1_
711 | 210110041RT6 | Spínací, spouštěcí a regulační ústrojí spínač zapuštěný a polozapuštěný včetně zapojení a dodávky spínače, krytu a rámečku, jednopólový , řazení 1 | kus | 17 |  | 0 |  | 0 |  | 0 | 21 | 0 | 0.00011 | 0 | 0 | 0 | M21 | RTS 21/ I | RTS 19/ I | 0.13 | 2.21 |  | Práce |  |  |  | POL1_
712 | 210110042RT6 | Spínací, spouštěcí a regulační ústrojí spínač zapuštěný a polozapuštěný včetně zapojení a dodávky spínače, krytu a rámečku, dvoupólový, řazení 2 | kus | 8 |  | 0 |  | 0 |  | 0 | 21 | 0 | 0.00011 | 0 | 0 | 0 | M21 | RTS 21/ I | RTS 19/ I | 0.1772 | 1.42 |  | Práce |  |  |  | POL1_
713 | 210110043RT6 | Spínací, spouštěcí a regulační ústrojí spínač zapuštěný a polozapuštěný včetně zapojení a dodávky spínače, krytu a rámečku, sériový , řazení 5 | kus | 4 |  | 0 |  | 0 |  | 0 | 21 | 0 | 0.00011 | 0 | 0 | 0 | M21 | RTS 21/ I | RTS 19/ I | 0.1562 | 0.62 |  | Práce |  |  |  | POL1_
714 | 210110045RT6 | Spínací, spouštěcí a regulační ústrojí spínač zapuštěný a polozapuštěný včetně zapojení a dodávky spínače, krytu a rámečku, střídavý, řazení 6 | kus | 26 |  | 0 |  | 0 |  | 0 | 21 | 0 | 0.00011 | 0 | 0 | 0 | M21 | RTS 21/ I | RTS 19/ I | 0.1562 | 4.06 |  | Práce |  |  |  | POL1_
715 | 210111011RT6 | Spínací, spouštěcí a regulační ústrojí domovní zapuštěné včetně zapojení včetně dodávky zásuvky kompletní jednonásobné s ochr.kolíkem 16A/250VAC a rámečkem, , provedení 2P+PE, | kus | 91 |  | 0 |  | 0 |  | 0 | 21 | 0 | 9e-05 | 0.01 | 0 | 0 | M21 | RTS 21/ I | RTS 19/ I | 0.2475 | 22.52 |  | Práce |  |  |  | POL1_
716 | 210111063R00 | Spínací, spouštěcí a regulační ústrojí zásuvka domovní nástěnná včetně zapojení, 16 A, 380 V, provedení 3P+PE, trojnásobná | kus | 2 |  | 0 |  | 0 |  | 0 | 21 | 0 | 0 | 0 | 0 | 0 | M21 | RTS 21/ I | RTS 19/ I | 0.36883 | 0.74 |  | Práce |  |  |  | POL1_
717 | 210220021RT1 | Vedení uzemňovací uzemňovací vedení v zemi vč. svorek, propoj. izolace spojů, FeZn, do 120 mm2, včetně materiálu | m | 210 |  | 0 |  | 0 |  | 0 | 21 | 0 | 0.00099 | 0.21 | 0 | 0 | M21 | RTS 21/ I | RTS 19/ I | 0.13 | 27.3 |  | Práce |  |  |  | POL1_
718 | 210220022RT1 | Vedení uzemňovací uzemňovací vedení v zemi vč. svorek, propoj. izolace spojů, FeZn, průměr 8 - 10 mm, včetně materiálu | m | 488 |  | 0 |  | 0 |  | 0 | 21 | 0 | 0.00105 | 0.51 | 0 | 0 | M21 | RTS 21/ I | RTS 19/ I | 0.16 | 78.08 |  | Práce |  |  |  | POL1_
719 | 210220301RT1 | Vedení uzemňovací svorky hromosvodové, do 2 šroubů (SS, SR 03), včetně materiálu - svorka připojovací SO okapových žlabů | kus | 14 |  | 0 |  | 0 |  | 0 | 21 | 0 | 0.00028 | 0 | 0 | 0 | M21 | RTS 21/ I | RTS 19/ I | 0.244 | 3.42 |  | Práce |  |  |  | POL1_
720 | 210220301RT2 | Vedení uzemňovací svorky hromosvodové, do 2 šroubů (SS, SR 03), včetně materiálu - svorka spojovací SS pro lano | kus | 261 |  | 0 |  | 0 |  | 0 | 21 | 0 | 0.00011 | 0.03 | 0 | 0 | M21 | RTS 21/ I | RTS 19/ I | 0.244 | 63.68 |  | Práce |  |  |  | POL1_
721 | 210220301RT3 | Vedení uzemňovací svorky hromosvodové, do 2 šroubů (SS, SR 03), včetně materiálu - svorka zkušební SZ pro lano | kus | 14 |  | 0 |  | 0 |  | 0 | 21 | 0 | 0.0002 | 0 | 0 | 0 | M21 | RTS 21/ I | RTS 19/ I | 0.244 | 3.42 |  | Práce |  |  |  | POL1_
722 | 210220302RT1 | Vedení uzemňovací svorky hromosvodové, nad 2 šrouby (ST, SJ, SR, atd.), včetně materiálu - svorka SR 2b pro pásek | kus | 8 |  | 0 |  | 0 |  | 0 | 21 | 0 | 0.00021 | 0 | 0 | 0 | M21 | RTS 21/ I | RTS 19/ I | 0.35217 | 2.82 |  | Práce |  |  |  | POL1_
723 | 210220302RT2 | Vedení uzemňovací svorky hromosvodové, nad 2 šrouby (ST, SJ, SR, atd.), včetně materiálu - svorka SR 3a | kus | 58 |  | 0 |  | 0 |  | 0 | 21 | 0 | 0.0003 | 0.02 | 0 | 0 | M21 | RTS 21/ I | RTS 19/ I | 0.35217 | 20.43 |  | Práce |  |  |  | POL1_
724 | 210220302RT3 | Vedení uzemňovací svorky hromosvodové, nad 2 šrouby (ST, SJ, SR, atd.), včetně materiálu - svorka křížová SK pro vodič | kus | 12 |  | 0 |  | 0 |  | 0 | 21 | 0 | 0.00022 | 0 | 0 | 0 | M21 | RTS 21/ I | RTS 19/ I | 0.35217 | 4.23 |  | Práce |  |  |  | POL1_
725 | 210220302RT6 | Vedení uzemňovací svorky hromosvodové, nad 2 šrouby (ST, SJ, SR, atd.), včetně materiálu - svorka připojovací SP kovových částí | kus | 22 |  | 0 |  | 0 |  | 0 | 21 | 0 | 0.00013 | 0 | 0 | 0 | M21 | RTS 21/ I | RTS 19/ I | 0.35217 | 7.75 |  | Práce |  |  |  | POL1_
726 | 210220372RT1 | Vedení uzemňovací ochranný úhelník nebo trubka, , s držáky do zdiva, včetně materiálu | kus | 14 |  | 0 |  | 0 |  | 0 | 21 | 0 | 0.00364 | 0.05 | 0 | 0 | M21 | RTS 21/ I | RTS 19/ I | 0.871 | 12.19 |  | Práce |  |  |  | POL1_
727 | 210220401RT1 | Vedení uzemňovací označení svodu štítky, smaltovaný, z umělé hmoty, včetně materiálu | kus | 14 |  | 0 |  | 0 |  | 0 | 21 | 0 | 0 | 0 | 0 | 0 | M21 | RTS 21/ I | RTS 19/ I | 0.11 | 1.54 |  | Práce |  |  |  | POL1_
728 | 210220101RT1 | Montáž svodového vodiče , a podpěr, včetně drátu FeZn 8 mm a podpěr pro plechové střechy PV 23 | m | 724 |  | 0 |  | 0 |  | 0 | 21 | 0 | 0.00047 | 0.34 | 0 | 0 | M21 | RTS 21/ I | RTS 19/ I | 0.49717 | 359.95 |  | Práce |  |  |  | POL1_
729 | 210800105RT1 | Kabel CYKY 750 V 3x1,5 mm2 uložený pod omítkou, včetně dodávky kabelu | m | 1221 |  | 0 |  | 0 |  | 0 | 21 | 0 | 0.00016 | 0.2 | 0 | 0 |  | RTS 21/ I | RTS 19/ I | 0.07 | 85.47 |  | Práce |  |  |  | POL1_
|  | 238+983 |  | 1221 | [22 empty] | VV | 0
730 | 210800106RT1 | Kabel CYKY 750 V 3x2,5 mm2 uložený pod omítkou, včetně dodávky kabelu | m | 645 |  | 0 |  | 0 |  | 0 | 21 | 0 | 0.00021 | 0.14 | 0 | 0 |  | RTS 21/ I | RTS 19/ I | 0.07 | 45.15 |  | Práce |  |  |  | POL1_
731 | 210800115RT1 | Kabel CYKY 750 V 5x1,5 mm2 uložený pod omítkou, včetně dodávky kabelu | m | 50 |  | 0 |  | 0 |  | 0 | 21 | 0 | 0.00022 | 0.01 | 0 | 0 |  | RTS 21/ I | RTS 19/ I | 0.07 | 3.5 |  | Práce |  |  |  | POL1_
732 | 210800116RT1 | Kabel CYKY 750 V 5x2,5 mm2 uložený pod omítkou, včetně dodávky kabelu | m | 20 |  | 0 |  | 0 |  | 0 | 21 | 0 | 0.00032 | 0.01 | 0 | 0 |  | RTS 21/ I | RTS 19/ I | 0.07246 | 1.45 |  | Práce |  |  |  | POL1_
733 | 210800118RT1 | Kabel CYKY 750 V 5 žil uložený pod omítkou, včetně dodávky kabelu 5x6 mm2 | m | 56 |  | 0 |  | 0 |  | 0 | 21 | 0 | 0.00056 | 0.03 | 0 | 0 |  | RTS 21/ I | RTS 19/ I | 0.07368 | 4.13 |  | Práce |  |  |  | POL1_
734 | 210800118RT2 | Kabel CYKY 750 V 5 žil uložený pod omítkou, včetně dodávky kabelu 5x10 mm2 | m | 50 |  | 0 |  | 0 |  | 0 | 21 | 0 | 0.0008 | 0.04 | 0 | 0 |  | RTS 21/ I | RTS 19/ I | 0.08351 | 4.18 |  | Práce |  |  |  | POL1_
735 | 210800546RT1 | Vodiče a lana nn a vn vodiče a lana nn a vn CY, 4 mm2, pevně uložený včetně dodávky materiálu | m | 400 |  | 0 |  | 0 |  | 0 | 21 | 0 | 4e-05 | 0.02 | 0 | 0 | M21 | RTS 21/ I | RTS 19/ I | 0.0905 | 36.2 |  | Práce |  |  |  | POL1_
736 | 210800547RT1 | Vodiče a lana nn a vn vodiče a lana nn a vn CY, 6 mm2, pevně uložený včetně dodávky materiálu | m | 103 |  | 0 |  | 0 |  | 0 | 21 | 0 | 6e-05 | 0.01 | 0 | 0 | M21 | RTS 21/ I | RTS 19/ I | 0.0905 | 9.32 |  | Práce |  |  |  | POL1_
737 | 210800550RT1 | Vodiče a lana nn a vn vodiče a lana nn a vn CY, 25 mm2, pevně uložený včetně dodávky materiálu | m | 409 |  | 0 |  | 0 |  | 0 | 21 | 0 | 0.00028 | 0.11 | 0 | 0 | M21 | RTS 21/ I | RTS 19/ I | 0.0905 | 37.01 |  | Práce |  |  |  | POL1_
738 | 210810111R00 | Kabely silové kabel CYKY-m 1 kV, 3 x 50+35 mm2, pevně uložený | m | 48 |  | 0 |  | 0 |  | 0 | 21 | 0 | 0 | 0 | 0 | 0 | M21 | RTS 21/ I | RTS 19/ I | 0.18554 | 8.91 |  | Práce |  |  |  | POL1_
739 | 210860222R00 | Kabely speciální JYTY s Al laminovanou fólií, 4 x 1 mm, pevně uloženého | m | 20 |  | 0 |  | 0 |  | 0 | 21 | 0 | 0 | 0 | 0 | 0 | M21 | RTS 21/ I | RTS 19/ I | 0.0905 | 1.81 |  | Práce |  |  |  | POL1_
|  | Kabely pro řídící a automatizační systémy elektráren | [24 empty] | SPI
740 | 210110050R0a | Montáž ovládacích skříní OS | kus | 4 |  | 0 |  | 0 |  | 0 | 21 | 0 | 0 | 0 | 0 | 0 |  | Vlastní | Indiv | 0.253 | 1.01 |  | Práce |  |  |  | POL1_
741 | 210111011RTa | Zásuvka domovní zapuštěná - provedení 2P+PE s přepěťovou ochranou, včetně dodávky zásuvky a rámečku | kus | 18 |  | 0 |  | 0 |  | 0 | 21 | 0 | 9e-05 | 0 | 0 | 0 |  | Vlastní | Indiv | 0.2475 | 4.46 |  | Práce |  |  |  | POL1_
742 | 210220212RTa | Tyč jímací s upev. na stř.hřeben do 3 m, do zdi, včetně dodávky tyče 1,5m + 2xdržák DJ 1 | kus | 1 |  | 0 |  | 0 |  | 0 | 21 | 0 | 0.00594 | 0.01 | 0 | 0 |  | Vlastní | Indiv | 0.9495 | 0.95 |  | Práce |  |  |  | POL1_
743 | 210220212RTb | Tyč jímací s upev. na stř.hřeben do 3 m, do zdi, včetně dodávky tyče 3m + 2xdržák DJ 1 | kus | 9 |  | 0 |  | 0 |  | 0 | 21 | 0 | 0.00502 | 0.05 | 0 | 0 |  | Vlastní | Indiv | 0.9495 | 8.55 |  | Práce |  |  |  | POL1_
744 | M210001 | Kabel 1-CXKH-V180 3x1,5 B2ca s1.d0 uložený pevně, vč.dodávky kabelu | m | 783 |  | 0 |  | 0 |  | 0 | 21 | 0 | 0 | 0 | 0 | 0 |  | Vlastní | Indiv | 0 | 0 |  | Práce |  |  |  | POL1_
|  | 85+698 |  | 783 | [22 empty] | VV | 0
745 | M210002 | Kabel 1-CXKH-V180 3x2,5 B2ca s1.d0 uložený pevně, vč.dodávky kabelu | m | 15 |  | 0 |  | 0 |  | 0 | 21 | 0 | 0 | 0 | 0 | 0 |  | Vlastní | Indiv | 0 | 0 |  | Práce |  |  |  | POL1_
746 | M210003 | Kabel 1-CXKH-V180 7x1,5 B2ca s1.d0 uložený pevně, vč.dodávky kabelu | m | 40 |  | 0 |  | 0 |  | 0 | 21 | 0 | 0 | 0 | 0 | 0 |  | Vlastní | Indiv | 0 | 0 |  | Práce |  |  |  | POL1_
747 | M210004 | Kabel 1-CXKH-R 3x1,5 B2ca s1.d0 uložený pevně, vč.dodávky kabelu | m | 1609 |  | 0 |  | 0 |  | 0 | 21 | 0 | 0 | 0 | 0 | 0 |  | Vlastní | Indiv | 0 | 0 |  | Práce |  |  |  | POL1_
|  | 12+1597 |  | 1609 | [22 empty] | VV | 0
748 | M210005 | Kabel 1-CXKH-R 3x2,5 B2ca s1.d0 uložený pevně, vč.dodávky kabelu | m | 1019 |  | 0 |  | 0 |  | 0 | 21 | 0 | 0 | 0 | 0 | 0 |  | Vlastní | Indiv | 0 | 0 |  | Práce |  |  |  | POL1_
749 | M210006 | Kabel 1-CXKH-R 5x1,5 B2ca s1.d0 uložený pevně, vč.dodávky kabelu | m | 941 |  | 0 |  | 0 |  | 0 | 21 | 0 | 0 | 0 | 0 | 0 |  | Vlastní | Indiv | 0 | 0 |  | Práce |  |  |  | POL1_
750 | M210007 | Kabel 1-CXKH-R 5x2,5 B2ca s1.d0 uložený pevně, vč.dodávky kabelu | m | 282 |  | 0 |  | 0 |  | 0 | 21 | 0 | 0 | 0 | 0 | 0 |  | Vlastní | Indiv | 0 | 0 |  | Práce |  |  |  | POL1_
751 | M210008 | Kabel 1-CXKH-R 5x4 B2ca s1.d0 uložený pevně, vč.dodávky kabelu | m | 67 |  | 0 |  | 0 |  | 0 | 21 | 0 | 0 | 0 | 0 | 0 |  | Vlastní | Indiv | 0 | 0 |  | Práce |  |  |  | POL1_
752 | M210009 | Kabel 1-CXKH-R 5x6 B2ca s1.d0 uložený pevně, vč.dodávky kabelu | m | 112 |  | 0 |  | 0 |  | 0 | 21 | 0 | 0 | 0 | 0 | 0 |  | Vlastní | Indiv | 0 | 0 |  | Práce |  |  |  | POL1_
753 | M210010 | Kabel 1-CXKH-R 7x1,5 B2ca s1.d0 uložený pevně, vč.dodávky kabelu | m | 40 |  | 0 |  | 0 |  | 0 | 21 | 0 | 0 | 0 | 0 | 0 |  | Vlastní | Indiv | 0 | 0 |  | Práce |  |  |  | POL1_
754 | M210011 | Svorka ochranného pospojení, vč.dodávky | kus | 48 |  | 0 |  | 0 |  | 0 | 21 | 0 | 0 | 0 | 0 | 0 |  | Vlastní | Indiv | 0 | 0 |  | Práce |  |  |  | POL1_
755 | M210012 | Pohybový snímač s relé (dosah min.5m) 2,3kW, relé 15s-20min., 10-2000Lx IP44 | kus | 12 |  | 0 |  | 0 |  | 0 | 21 | 0 | 0 | 0 | 0 | 0 |  | Vlastní | Indiv | 0 | 0 |  | Práce |  |  |  | POL1_
756 | M210013 | Pohybový snímač pro dlouhé chodby (dosah až 20m na obě strany), relé 15s-30min, 10-2000Lx IP44, nastavení dálk.ovládačem, vč.dodávky | kus | 7 |  | 0 |  | 0 |  | 0 | 21 | 0 | 0 | 0 | 0 | 0 |  | Vlastní | Indiv | 0 | 0 |  | Práce |  |  |  | POL1_
757 | M210014 | Pohybový snímač s relé (dosah min.5m) 2,3kW, 2xrelé 15s-20min., 10-2000Lx IP44, nastavení dálk.ovládačem, vč.dodávky | kus | 1 |  | 0 |  | 0 |  | 0 | 21 | 0 | 0 | 0 | 0 | 0 |  | Vlastní | Indiv | 0 | 0 |  | Práce |  |  |  | POL1_
758 | M210015 | Infračervený dálkový ovladač pro nastavení parametrů pohyb.snímačů, vč.dodávky | kus | 1 |  | 0 |  | 0 |  | 0 | 21 | 0 | 0 | 0 | 0 | 0 |  | Vlastní | Indiv | 0 | 0 |  | Práce |  |  |  | POL1_
759 | M210016 | Podlahová zásuvková krabice - 4x zásuv.230V modul 45, 1x přepěťová ochrana typ 3, 2x RJ45 cat5e, vč.dodávky | kus | 3 |  | 0 |  | 0 |  | 0 | 21 | 0 | 0 | 0 | 0 | 0 |  | Vlastní | Indiv | 0 | 0 |  | Práce |  |  |  | POL1_
760 | M210017 | Spínač 3x400 V, 16A, IP20, zapuštěný, vč.dodávky | kus | 1 |  | 0 |  | 0 |  | 0 | 21 | 0 | 0 | 0 | 0 | 0 |  | Vlastní | Indiv | 0 | 0 |  | Práce |  |  |  | POL1_
761 | M210018 | Zasklené tlačítko STOP 3zap/3vyp. kontakty TOTAL-STOP, vč.dodávky | kus | 1 |  | 0 |  | 0 |  | 0 | 21 | 0 | 0 | 0 | 0 | 0 |  | Vlastní | Indiv | 0 | 0 |  | Práce |  |  |  | POL1_
762 | M210019 | Skříňka signalizace + 4x signálka LED 24V/DC v zapušt.skříňce, vč.dodávky | kus | 1 |  | 0 |  | 0 |  | 0 | 21 | 0 | 0 | 0 | 0 | 0 |  | Vlastní | Indiv | 0 | 0 |  | Práce |  |  |  | POL1_
763 | M210020 | Stabilizovaný zdroj 230V/24V/5A DC pro vypínací cívky, vč.dodávky | kus | 1 |  | 0 |  | 0 |  | 0 | 21 | 0 | 0 | 0 | 0 | 0 |  | Vlastní | Indiv | 0 | 0 |  | Práce |  |  |  | POL1_
764 | M210021 | Akumulátor 12V/7Ah, vč.dodávky | kus | 1 |  | 0 |  | 0 |  | 0 | 21 | 0 | 0 | 0 | 0 | 0 |  | Vlastní | Indiv | 0 | 0 |  | Práce |  |  |  | POL1_
765 | M210022 | Zdroj pro pisoáry (max.3 ks), vč.dodávky | kus | 1 |  | 0 |  | 0 |  | 0 | 21 | 0 | 0 | 0 | 0 | 0 |  | Vlastní | Indiv | 0 | 0 |  | Práce |  |  |  | POL1_
766 | M210023 | Lišta vkládací 40x40mm, vč.dodávky | m | 86 |  | 0 |  | 0 |  | 0 | 21 | 0 | 0 | 0 | 0 | 0 |  | Vlastní | Indiv | 0 | 0 |  | Práce |  |  |  | POL1_
767 | M210024 | Lišta vkládací 120x40mm, vč.dodávky | m | 6 |  | 0 |  | 0 |  | 0 | 21 | 0 | 0 | 0 | 0 | 0 |  | Vlastní | Indiv | 0 | 0 |  | Práce |  |  |  | POL1_
768 | M210025 | Chránička DN75, vč.dodávky | m | 40 |  | 0 |  | 0 |  | 0 | 21 | 0 | 0 | 0 | 0 | 0 |  | Vlastní | Indiv | 0 | 0 |  | Práce |  |  |  | POL1_
769 | M210026 | podlahový kanál 2-tahové 2000x190x28 St FS vč. zatlouk.hmoždinek,ohybů a přísl., vč.dodávky | m | 8 |  | 0 |  | 0 |  | 0 | 21 | 0 | 0 | 0 | 0 | 0 |  | Vlastní | Indiv | 0 | 0 |  | Práce |  |  |  | POL1_
770 | M210027 | Drátěný kabel.žlab 60x50 vč. spojek, kotvení, kabel.příchytek, vč.dodávky | m | 358 |  | 0 |  | 0 |  | 0 | 21 | 0 | 0 | 0 | 0 | 0 |  | Vlastní | Indiv | 0 | 0 |  | Práce |  |  |  | POL1_
771 | M210028 | Drátěný kabel.žlab 60x100 vč. spojek, kotvení, kabel.příchytek, vč.dodávky | m | 118 |  | 0 |  | 0 |  | 0 | 21 | 0 | 0 | 0 | 0 | 0 |  | Vlastní | Indiv | 0 | 0 |  | Práce |  |  |  | POL1_
772 | M210029 | Drátěný kabel.žlab 60x200 vč. spojek, kotvení, kabel.příchytek, vč.dodávky | m | 40 |  | 0 |  | 0 |  | 0 | 21 | 0 | 0 | 0 | 0 | 0 |  | Vlastní | Indiv | 0 | 0 |  | Práce |  |  |  | POL1_
773 | M210030 | Montážní deska pro rozvodkové krabice, vč.dodávky | kus | 58 |  | 0 |  | 0 |  | 0 | 21 | 0 | 0 | 0 | 0 | 0 |  | Vlastní | Indiv | 0 | 0 |  | Práce |  |  |  | POL1_
774 | M210031 | Nosná konstrukce do 5kg L25x25x3 2kg/ks, vč.dodávky a povrch.úpravy | kus | 42 |  | 0 |  | 0 |  | 0 | 21 | 0 | 0 | 0 | 0 | 0 |  | Vlastní | Indiv | 0 | 0 |  | Práce |  |  |  | POL1_
775 | M210032 | Nosná konstrukce do 10kg L30x30x3 5kg/ks, vč.dodávky a povrch.úpravy | kus | 26 |  | 0 |  | 0 |  | 0 | 21 | 0 | 0 | 0 | 0 | 0 |  | Vlastní | Indiv | 0 | 0 |  | Práce |  |  |  | POL1_
776 | M210033 | Nosná konstrukce do 20kg L45x45x3 10kg/ks, vč.dodávky a povrch.úpravy | kus | 44 |  | 0 |  | 0 |  | 0 | 21 | 0 | 0 | 0 | 0 | 0 |  | Vlastní | Indiv | 0 | 0 |  | Práce |  |  |  | POL1_
777 | M210034 | Napojení el.instalací na stáv. rozvody vč. doplnění stáv.rozvaděče RS2, vč.dodávky jističe | soubor | 1 |  | 0 |  | 0 |  | 0 | 21 | 0 | 0 | 0 | 0 | 0 |  | Vlastní | Indiv | 0 | 0 |  | Práce |  |  |  | POL1_
778 | M210035 | Připojení zařízení ÚT a VZT a sděl.techniky na el.rozvody | soubor | 1 |  | 0 |  | 0 |  | 0 | 21 | 0 | 0 | 0 | 0 | 0 |  | Vlastní | Indiv | 0 | 0 |  | Práce |  |  |  | POL1_
779 | M210036 | Svítidlo stropní plastové průmyslové 671x95x170mm, kryt polykarb., IP65, LED 9W/1525lm/4000K, dod.+mont. A | kus | 11 |  | 0 |  | 0 |  | 0 | 21 | 0 | 0 | 0 | 0 | 0 |  | Vlastní | Indiv | 0 | 0 |  | Práce |  |  |  | POL1_
780 | M210037 | Svítidlo zapuštěné 600x600mm,Al rámeček, difuser PMMA opál, IP40, LED 36W/3000lm/4000K, dod.+mont. B | kus | 22 |  | 0 |  | 0 |  | 0 | 21 | 0 | 0 | 0 | 0 | 0 |  | Vlastní | Indiv | 0 | 0 |  | Práce |  |  |  | POL1_
781 | M210038 | Svítidlo přisazené 600x600mm,Al rámeček, difuser PMMA opál, IP40, LED 38W/3000lm/4000K, + box pro montáž na povrch, dod.+mont. B2 | kus | 4 |  | 0 |  | 0 |  | 0 | 21 | 0 | 0 | 0 | 0 | 0 |  | Vlastní | Indiv | 0 | 0 |  | Práce |  |  |  | POL1_
782 | M210039 | Svítidlo přisazené 1200x600mm,Al rámeček, difuser PMMA opál, IP40, LED 38W/3000lm/4000K, + box pro montáž na povrch, dod.+mont. C | kus | 1 |  | 0 |  | 0 |  | 0 | 21 | 0 | 0 | 0 | 0 | 0 |  | Vlastní | Indiv | 0 | 0 |  | Práce |  |  |  | POL1_
783 | M210040 | Svítidlo zapuštěné 600x600mm,plech, difuser plexi transp., IP40, LED 32W/4700lm/4000K, optika multi lentukular UGR19, dod.+mont. D | kus | 23 |  | 0 |  | 0 |  | 0 | 21 | 0 | 0 | 0 | 0 | 0 |  | Vlastní | Indiv | 0 | 0 |  | Práce |  |  |  | POL1_
784 | M210041 | Svítidlo zapuštěné down lighht pr.150mm, difuser polykarbonát opál., IP42, LED 15W/1350lm/4000K, dod.+mont. E | kus | 48 |  | 0 |  | 0 |  | 0 | 21 | 0 | 0 | 0 | 0 | 0 |  | Vlastní | Indiv | 0 | 0 |  | Práce |  |  |  | POL1_
785 | M210042 | Svítidlo stropní plastové průmyslové 1264x121x82mm, kryt polykarb., IP65, LED 34W/1525lm/4000K, dod.+mont. F | kus | 9 |  | 0 |  | 0 |  | 0 | 21 | 0 | 0 | 0 | 0 | 0 |  | Vlastní | Indiv | 0 | 0 |  | Práce |  |  |  | POL1_
786 | M210043 | Svítidlo oceloplech. mech.odol.IK09 1225x108x90mm,refl.matný hliník, IP66, LED 30W/5570lm/4000K, dod.+mont.G | kus | 7 |  | 0 |  | 0 |  | 0 | 21 | 0 | 0 | 0 | 0 | 0 |  | Vlastní | Indiv | 0 | 0 |  | Práce |  |  |  | POL1_
787 | M210044 | Svítidlo oceloplech. mech.odol.IK09 1225x108x90mm,refl.matný hliník, IP66, LED 52W/7000lm/4000K, dod.+mont. H | kus | 13 |  | 0 |  | 0 |  | 0 | 21 | 0 | 0 | 0 | 0 | 0 |  | Vlastní | Indiv | 0 | 0 |  | Práce |  |  |  | POL1_
788 | M210045 | Svítidlo zapuštěné 300x1200mm,plech, difuser plexi transp., IP40, LED 32W/4700lm/4000K, optika multi lentukular UGR19, dod.+mont. I | kus | 4 |  | 0 |  | 0 |  | 0 | 21 | 0 | 0 | 0 | 0 | 0 |  | Vlastní | Indiv | 0 | 0 |  | Práce |  |  |  | POL1_
789 | M210046 | Svítidlo strop.plech., prům.385mm,difuser PMMA opál, IP44, LED 26W/1575lm/4000K, dod.+mont. J | kus | 18 |  | 0 |  | 0 |  | 0 | 21 | 0 | 0 | 0 | 0 | 0 |  | Vlastní | Indiv | 0 | 0 |  | Práce |  |  |  | POL1_
790 | M210047 | Svítidlo vest.do podhledu,směr. Al reflektor na tabuli, difuser tvrz.sklo IP20, LED 31W/2100lm/4000K, dod.+mont. K | kus | 4 |  | 0 |  | 0 |  | 0 | 21 | 0 | 0 | 0 | 0 | 0 |  | Vlastní | Indiv | 0 | 0 |  | Práce |  |  |  | POL1_
791 | M210048 | Svítidlo Al odlitek + strop.držák 425x413x121mm, kryt tvrz.sklo IP66, LED 216W/35000lm/4000K, dod.+mont. L | kus | 24 |  | 0 |  | 0 |  | 0 | 21 | 0 | 0 | 0 | 0 | 0 |  | Vlastní | Indiv | 0 | 0 |  | Práce |  |  |  | POL1_
792 | M210049 | Venk.svítidlo přisazené s pohyb.senzorem, IP44, LED 10W, dod.+mont. M1 | kus | 4 |  | 0 |  | 0 |  | 0 | 21 | 0 | 0 | 0 | 0 | 0 |  | Vlastní | Indiv | 0 | 0 |  | Práce |  |  |  | POL1_
793 | M210050 | Venk.svítidlo downlight, IP44, LED 10W, dod.+mont. M2 | kus | 10 |  | 0 |  | 0 |  | 0 | 21 | 0 | 0 | 0 | 0 | 0 |  | Vlastní | Indiv | 0 | 0 |  | Práce |  |  |  | POL1_
794 | M210051 | Svítidlo nouzové s vl.zdrojem 354x152x49mm, IP65, LED 7,5W/800lm / 1hod., dod.+mont. N | kus | 9 |  | 0 |  | 0 |  | 0 | 21 | 0 | 0 | 0 | 0 | 0 |  | Vlastní | Indiv | 0 | 0 |  | Práce |  |  |  | POL1_
795 | M210052 | Svítidlo nouzové s vl.zdrojem 354x152x49mm, IP40, LED 7,5W/800lm / 1hod. + piktogram, dod.+mont. N1 | kus | 37 |  | 0 |  | 0 |  | 0 | 21 | 0 | 0 | 0 | 0 | 0 |  | Vlastní | Indiv | 0 | 0 |  | Práce |  |  |  | POL1_
796 | M210053 | Svítidlo nouzové s vl.zdrojem 354x152x49mm, IP65, LED 7,5W/550lm / 1hod., dod.+mont. N2 | kus | 11 |  | 0 |  | 0 |  | 0 | 21 | 0 | 0 | 0 | 0 | 0 |  | Vlastní | Indiv | 0 | 0 |  | Práce |  |  |  | POL1_
797 | M210054 | Svítidlo nouzové vestavné s vl.zdrojem 184x180x57mm, IP65, LED 7,5W/1000lm / 1hod., dod.+mont. NA | kus | 7 |  | 0 |  | 0 |  | 0 | 21 | 0 | 0 | 0 | 0 | 0 |  | Vlastní | Indiv | 0 | 0 |  | Práce |  |  |  | POL1_
798 | M210055 | Svítidlo nouzové vestavné s vl.zdrojem 184x180x57mm, IP65, LED 7,5W/1000lm / 1hod., optika pro velké prostory, dod.+mont. NB | kus | 4 |  | 0 |  | 0 |  | 0 | 21 | 0 | 0 | 0 | 0 | 0 |  | Vlastní | Indiv | 0 | 0 |  | Práce |  |  |  | POL1_
799 | M210055a | Svítidlo interiérové, dod.+mont. V1 | kus | 8 |  | 0 |  | 0 |  | 0 | 21 | 0 | 0 | 0 | 0 | 0 |  | Vlastní | Indiv | 0 | 0 |  | Práce |  |  |  | POL1_
800 | M210055b | Svítidlo interiérové, dod.+mont. V2 | kus | 3 |  | 0 |  | 0 |  | 0 | 21 | 0 | 0 | 0 | 0 | 0 |  | Vlastní | Indiv | 0 | 0 |  | Práce |  |  |  | POL1_
801 | M210055c | Svítidlo interiérové, dod.+mont. V3 | kus | 4 |  | 0 |  | 0 |  | 0 | 21 | 0 | 0 | 0 | 0 | 0 |  | Vlastní | Indiv | 0 | 0 |  | Práce |  |  |  | POL1_
802 | M210055d | Svítidlo interiérové - sestavené do linie, dod.+mont. V4 | m | 3.75 |  | 0 |  | 0 |  | 0 | 21 | 0 | 0 | 0 | 0 | 0 |  | Vlastní | Indiv | 0 | 0 |  | Práce |  |  |  | POL1_
803 | M210056 | Modul FM pro řízení osvětlení v hale, dod.+mont. | kus | 44 |  | 0 |  | 0 |  | 0 | 21 | 0 | 0 | 0 | 0 | 0 |  | Vlastní | Indiv | 0 | 0 |  | Práce |  |  |  | POL1_
804 | M210057 | Modul FM pro monitoring a řízení nouz.svítidel, dod.+mont. | kus | 68 |  | 0 |  | 0 |  | 0 | 21 | 0 | 0 | 0 | 0 | 0 |  | Vlastní | Indiv | 0 | 0 |  | Práce |  |  |  | POL1_
805 | M210058 | Programování a nastavení systému pro bezdrát.ovládání osvětlení | soubor | 1 |  | 0 |  | 0 |  | 0 | 21 | 0 | 0 | 0 | 0 | 0 |  | Vlastní | Indiv | 0 | 0 |  | Práce |  |  |  | POL1_
806 | M210059 | Rozvaděč RH vč. výzbroje, dod.+mont. | soubor | 1 |  | 0 |  | 0 |  | 0 | 21 | 0 | 0 | 0 | 0 | 0 |  | Vlastní | Indiv | 0 | 0 |  | Práce |  |  |  | POL1_
807 | M210060 | Rozvaděč RS1 vč. výzbroje, dod.+mont. | soubor | 1 |  | 0 |  | 0 |  | 0 | 21 | 0 | 0 | 0 | 0 | 0 |  | Vlastní | Indiv | 0 | 0 |  | Práce |  |  |  | POL1_
808 | M210061 | Rozvaděč RS2 vč. výzbroje, dod.+mont. | soubor | 1 |  | 0 |  | 0 |  | 0 | 21 | 0 | 0 | 0 | 0 | 0 |  | Vlastní | Indiv | 0 | 0 |  | Práce |  |  |  | POL1_
809 | M210062 | Ovládací skříň OS1 vč. výzbroje, dod.+mont. | soubor | 1 |  | 0 |  | 0 |  | 0 | 21 | 0 | 0 | 0 | 0 | 0 |  | Vlastní | Indiv | 0 | 0 |  | Práce |  |  |  | POL1_
810 | M210063 | Ovládací skříň OS2x vč. výzbroje, dod.+mont. | soubor | 1 |  | 0 |  | 0 |  | 0 | 21 | 0 | 0 | 0 | 0 | 0 |  | Vlastní | Indiv | 0 | 0 |  | Práce |  |  |  | POL1_
811 | M210064 | Ovládací skříň OS3 vč. výzbroje, dod.+mont. | soubor | 1 |  | 0 |  | 0 |  | 0 | 21 | 0 | 0 | 0 | 0 | 0 |  | Vlastní | Indiv | 0 | 0 |  | Práce |  |  |  | POL1_
812 | M210065 | Revize el.instalace | soubor | 1 |  | 0 |  | 0 |  | 0 | 21 | 0 | 0 | 0 | 0 | 0 |  | Vlastní | Indiv | 0 | 0 |  | Práce |  |  |  | POL1_
813 | M210065a | Zajištění stanoviska TIČR | soubor | 1 |  | 0 |  | 0 |  | 0 | 21 | 0 | 0 | 0 | 0 | 0 |  | Vlastní | Indiv | 0 | 0 |  | Práce |  |  |  | POL1_
814 | M210066 | Betonový podstavec 16kg s plast.podložkou pro jímací tyč, dod.+mont. | kus | 28 |  | 0 |  | 0 |  | 0 | 21 | 0 | 0 | 0 | 0 | 0 |  | Vlastní | Indiv | 0 | 0 |  | Práce |  |  |  | POL1_
815 | 34111637R | kabel 1-CYKY; silový; pro pevné uložení ve vnitřních a venk.prostorách v zemi, betonu; Cu jádro, tvar jádra SM-sektor mnohodrátový komprimovaný; počet žil 3; teplota použití -35 až 70 °C; max.provoz.teplota při zkratu 160 °C; min.teplota pokládky -5 °C; průřez vodiče 50+35 mm2; samozhášivý; odolnost vůči UV záření; barva pláště černá | m | 48 |  | 0 |  | 0 |  | 0 | 21 | 0 | 0.00225 | 0.11 | 0 | 0 | SPCM | RTS 21/ I | RTS 19/ I | 0 | 0 |  | Specifikace |  |  |  | POL3_
816 | 34121554R | kabel JYTY; sdělovací; pevné uložení vnitřní; Cu jádra holá; počet žil 4; jmen.prům.jádra 1,00 mm; teplota použití do 70 °C; barva pláště šedá | m | 20 |  | 0 |  | 0 |  | 0 | 21 | 0 | 7e-05 | 0 | 0 | 0 | SPCM | RTS 21/ I | RTS 19/ I | 0 | 0 |  | Specifikace |  |  |  | POL3_
817 | 35811071Ra | Zásuvka nástěnná 16 A 380 V pětipólová | kus | 2 |  | 0 |  | 0 |  | 0 | 21 | 0 | 0.00028 | 0 | 0 | 0 |  | Vlastní | Indiv | 0 | 0 |  | Specifikace |  |  |  | POL3_
818 | 59534686.AR | tmel silikonový; těsnicí, požární; š. spáry od 3 mm; l = od 5 mm; pro interiér i exteriér; tepelná odolnost -40 až 120 °C | kus | 12 |  | 0 |  | 0 |  | 0 | 21 | 0 | 0.00039 | 0 | 0 | 0 | SPCM | RTS 21/ I | RTS 19/ I | 0 | 0 |  | Specifikace |  |  |  | POL3_
Díl: | M22 | Montáž sdělovací a zabezp. techniky |  |  |  | 0 |  | 0 |  | 0 |  | 0 |  | 0.13 |  | 0 |  |  |  |  | 84.31 | [5 empty] | DIL
819 | 713552131R00 | Protipožární kabelové přepážky Protipožární trubní ucpávky EI 90, do D 108 mm, stěna | kus | 11 |  | 0 |  | 0 |  | 0 | 21 | 0 | 0.00294 | 0.03 | 0 | 0 | 800-713 | RTS 21/ I | RTS 19/ I | 1.695 | 18.65 |  | Práce |  |  |  | POL1_7
|  | 4+1+6 |  | 11 | [22 empty] | VV | 0
820 | 210010004RT1 | Trubky trubka ohebná, PVC, uložená pod omítku, průměr 29 mm, mech.pevnost 125 N/5 cm, včetně dodávky materiálu | m | 412 |  | 0 |  | 0 |  | 0 | 21 | 0 | 0.00011 | 0.05 | 0 | 0 | M21 | RTS 18/ I | RTS 18/ I | 0.0865 | 35.64 |  | Práce |  |  |  | POL1_9
|  | 76+44+94+186+12 |  | 412 | [22 empty] | VV | 0
821 | 210010011RT1 | Trubky trubka tuhá vč. příslušenství (kolena, přípojky atd.), PVC, uložená volně/pod omítku, průměr 16 mm, mech. pevnost 320 N/5 cm, včetně dodávky materiálu | m | 370 |  | 0 |  | 0 |  | 0 | 21 | 0 | 8e-05 | 0.03 | 0 | 0 | M21 | RTS 21/ I | RTS 19/ I | 0.07167 | 26.52 |  | Práce |  |  |  | POL1_9
822 | 210800105RT1 | Kabel CYKY 750 V 3x1,5 mm2 uložený pod omítkou, včetně dodávky kabelu | m | 50 |  | 0 |  | 0 |  | 0 | 21 | 0 | 0.00016 | 0.01 | 0 | 0 |  | RTS 21/ I | RTS 19/ I | 0.07 | 3.5 |  | Práce |  |  |  | POL1_9
823 | M220001 | Kabel SHKFH- 1x2x0,8, B2ca.s1.d0, uložený v trubce, dod.+mont. | m | 693 |  | 0 |  | 0 |  | 0 | 21 | 0 | 0 | 0 | 0 | 0 |  | Vlastní | Indiv | 0 | 0 |  | Práce |  |  |  | POL1_1
824 | M220002 | Kabel SSKFH-V180, P90-R, 1x2x0,8, B2ca.s1.d0, uložený v trubce, dod.+mont. | m | 526 |  | 0 |  | 0 |  | 0 | 21 | 0 | 0 | 0 | 0 | 0 |  | Vlastní | Indiv | 0 | 0 |  | Práce |  |  |  | POL1_1
825 | M220003 | Kabel SSKFH-V180, P90-R, 2x2x0,8, B2ca.s1.d0, uložený v trubce, dod.+mont. | m | 331 |  | 0 |  | 0 |  | 0 | 21 | 0 | 0 | 0 | 0 | 0 |  | Vlastní | Indiv | 0 | 0 |  | Práce |  |  |  | POL1_1
826 | M220004 | Kabel SSKFH-V180, P90-R, 5x2x0,8, B2ca.s1.d0, uložený v trubce, dod.+mont. | m | 95 |  | 0 |  | 0 |  | 0 | 21 | 0 | 0 | 0 | 0 | 0 |  | Vlastní | Indiv | 0 | 0 |  | Práce |  |  |  | POL1_1
827 | M220005 | Kabel SSKFH-V180, P90-R, 10x2x0,8, B2ca.s1.d0, uložený v trubce, dod.+mont. | m | 10 |  | 0 |  | 0 |  | 0 | 21 | 0 | 0 | 0 | 0 | 0 |  | Vlastní | Indiv | 0 | 0 |  | Práce |  |  |  | POL1_1
828 | M220006 | Kabel TCEPKPFLE 3x4x0,8, uložený volně, dod.+mont. | m | 50 |  | 0 |  | 0 |  | 0 | 21 | 0 | 0 | 0 | 0 | 0 |  | Vlastní | Indiv | 0 | 0 |  | Práce |  |  |  | POL1_1
829 | M220007 | 2smyčková adresovatelná ústředny EPS vč.zdroje 24V, + 2ks zálož.baterií 2x12V/26Ah, dod.+mont. | kus | 1 |  | 0 |  | 0 |  | 0 | 21 | 0 | 0 | 0 | 0 | 0 |  | Vlastní | Indiv | 0 | 0 |  | Práce |  |  |  | POL1_1
830 | M220008 | Skříň pro ústřednu a ZDP (EI30DP1-S, do niky ve zdi, dod.+mont. | kus | 1 |  | 0 |  | 0 |  | 0 | 21 | 0 | 0 | 0 | 0 | 0 |  | Vlastní | Indiv | 0 | 0 |  | Práce |  |  |  | POL1_1
831 | M220009 | Tablo mobsluhy v provedení na adresnou linku, dod.+mont. | kus | 1 |  | 0 |  | 0 |  | 0 | 21 | 0 | 0 | 0 | 0 | 0 |  | Vlastní | Indiv | 0 | 0 |  | Práce |  |  |  | POL1_1
832 | M220010 | Vstupně výstupní modul 16x IN v mont.krabici, dod.+mont. | kus | 1 |  | 0 |  | 0 |  | 0 | 21 | 0 | 0 | 0 | 0 | 0 |  | Vlastní | Indiv | 0 | 0 |  | Práce |  |  |  | POL1_1
833 | M220011 | Adresovatelný tlač.hlásič pod omítku, vč.skla a test.klíčku, dod.+mont. | kus | 8 |  | 0 |  | 0 |  | 0 | 21 | 0 | 0 | 0 | 0 | 0 |  | Vlastní | Indiv | 0 | 0 |  | Práce |  |  |  | POL1_1
834 | M220012 | Univerzální patice pro detektory, dod.+mont. | kus | 45 |  | 0 |  | 0 |  | 0 | 21 | 0 | 0 | 0 | 0 | 0 |  | Vlastní | Indiv | 0 | 0 |  | Práce |  |  |  | POL1_1
835 | M220013 | Analogový optickokouřový detektor, dod.+mont. | kus | 44 |  | 0 |  | 0 |  | 0 | 21 | 0 | 0 | 0 | 0 | 0 |  | Vlastní | Indiv | 0 | 0 |  | Práce |  |  |  | POL1_1
836 | M220013a | Analogový teplotní detektor, dod.+mont. | kus | 1 |  | 0 |  | 0 |  | 0 | 21 | 0 | 0 | 0 | 0 | 0 |  | Vlastní | Indiv | 0 | 0 |  | Práce |  |  |  | POL1_1
837 | M220014 | Siréna s LED majíkem, čevená, mělká patice, 9-28V/16mA, dod.+mont. | kus | 4 |  | 0 |  | 0 |  | 0 | 21 | 0 | 0 | 0 | 0 | 0 |  | Vlastní | Indiv | 0 | 0 |  | Práce |  |  |  | POL1_1
838 | M220015 | Zábleskový maják IP65, dod.+mont. | kus | 2 |  | 0 |  | 0 |  | 0 | 21 | 0 | 0 | 0 | 0 | 0 |  | Vlastní | Indiv | 0 | 0 |  | Práce |  |  |  | POL1_1
839 | M220016 | Klíčkový trezor KTPO, dod.+mont. | kus | 1 |  | 0 |  | 0 |  | 0 | 21 | 0 | 0 | 0 | 0 | 0 |  | Vlastní | Indiv | 0 | 0 |  | Práce |  |  |  | POL1_1
840 | M220017 | Obslužné pole požární ochrany OPPO, dod.+mont. | kus | 1 |  | 0 |  | 0 |  | 0 | 21 | 0 | 0 | 0 | 0 | 0 |  | Vlastní | Indiv | 0 | 0 |  | Práce |  |  |  | POL1_1
841 | M220018 | Kombinované přepěť.ochrany (st.2,3),, pro dvouvodičové signal.sítě do 24V, dod.+mont. | kus | 8 |  | 0 |  | 0 |  | 0 | 21 | 0 | 0 | 0 | 0 | 0 |  | Vlastní | Indiv | 0 | 0 |  | Práce |  |  |  | POL1_1
842 | M220019 | Měření přenos.cesty na PCO, zařízení ZDP, vytvoření adresného přenosu na PCO, dod.+mont. | kus | 1 |  | 0 |  | 0 |  | 0 | 21 | 0 | 0 | 0 | 0 | 0 |  | Vlastní | Indiv | 0 | 0 |  | Práce |  |  |  | POL1_1
843 | M220020 | Certifikovaný nosný systém P90-R vč.kotvení, kabel.příchytek, dod.+mont. | m | 48 |  | 0 |  | 0 |  | 0 | 21 | 0 | 0 | 0 | 0 | 0 |  | Vlastní | Indiv | 0 | 0 |  | Práce |  |  |  | POL1_1
844 | M220021 | Trubka dvouplášť. ohebná PVC DN40, dod.+mont. | m | 40 |  | 0 |  | 0 |  | 0 | 21 | 0 | 0 | 0 | 0 | 0 |  | Vlastní | Indiv | 0 | 0 |  | Práce |  |  |  | POL1_1
845 | M220022 | Kabel 1-CXKH-R-J 3x2,5 B2ca.s1,d0 uložený pevně, dod.+mont. | m | 390 |  | 0 |  | 0 |  | 0 | 21 | 0 | 0 | 0 | 0 | 0 |  | Vlastní | Indiv | 0 | 0 |  | Práce |  |  |  | POL1_1
846 | M220023 | Dat.kabel LSOH bezhalog. FTP 4x2x0,5 Cat.5e, uložený volně, dod.+mont. | m | 50 |  | 0 |  | 0 |  | 0 | 21 | 0 | 0 | 0 | 0 | 0 |  | Vlastní | Indiv | 0 | 0 |  | Práce |  |  |  | POL1_1
847 | M220024 | RACK 19" dvoudílný 15U 600x770x515mm + přísl., šedý, prosklené dveře, dod.+mont. | kus | 1 |  | 0 |  | 0 |  | 0 | 21 | 0 | 0 | 0 | 0 | 0 |  | Vlastní | Indiv | 0 | 0 |  | Práce |  |  |  | POL1_1
848 | M220025 | 2pásm.reprosystém 200W,100V,vysoká citlivost 100dB, 50-20000Hz, mech.odolný, dod.+mont. | kus | 6 |  | 0 |  | 0 |  | 0 | 21 | 0 | 0 | 0 | 0 | 0 |  | Vlastní | Indiv | 0 | 0 |  | Práce |  |  |  | POL1_1
849 | M220026 | 2pásm.hudeb.tlak.repoduktor 100W,100V, citl.100dB, pro venk.instalaci, dod.+mont. | kus | 6 |  | 0 |  | 0 |  | 0 | 21 | 0 | 0 | 0 | 0 | 0 |  | Vlastní | Indiv | 0 | 0 |  | Práce |  |  |  | POL1_1
850 | M220027 | Digit.DSP audio matice 12x8 pro zónové ozvučení, dod.+mont. | kus | 1 |  | 0 |  | 0 |  | 0 | 21 | 0 | 0 | 0 | 0 | 0 |  | Vlastní | Indiv | 0 | 0 |  | Práce |  |  |  | POL1_1
851 | M220028 | Programovatelný nástěnný ovl.panel, podsvětl.alfanumer.LCD displej 2x12zn.,dod.+mont. | kus | 1 |  | 0 |  | 0 |  | 0 | 21 | 0 | 0 | 0 | 0 | 0 |  | Vlastní | Indiv | 0 | 0 |  | Práce |  |  |  | POL1_1
852 | M220029 | Aktivní přípojný audio panel, dod.+mont. | kus | 1 |  | 0 |  | 0 |  | 0 | 21 | 0 | 0 | 0 | 0 | 0 |  | Vlastní | Indiv | 0 | 0 |  | Práce |  |  |  | POL1_1
853 | M220030 | Digit.mikrofonní stanice pro hlášení, 12tlačítek, dod.+mont. | kus | 1 |  | 0 |  | 0 |  | 0 | 21 | 0 | 0 | 0 | 0 | 0 |  | Vlastní | Indiv | 0 | 0 |  | Práce |  |  |  | POL1_1
854 | M220031 | Jednotka digit.výkon.zesilovačů 4x500W, 100V, účinnost nad 80%, dod.+mont. | kus | 1 |  | 0 |  | 0 |  | 0 | 21 | 0 | 0 | 0 | 0 | 0 |  | Vlastní | Indiv | 0 | 0 |  | Práce |  |  |  | POL1_1
855 | M220032 | Výkon.zesilovač 4x240W, 100V-4Ohm, možnost můstk.zapojení 2x480W, dod.+mont. | kus | 1 |  | 0 |  | 0 |  | 0 | 21 | 0 | 0 | 0 | 0 | 0 |  | Vlastní | Indiv | 0 | 0 |  | Práce |  |  |  | POL1_1
856 | M220033 | Multimed.přehrávač DVD/CD/SD/USB s podporou MP3, FM tuner s podporou RDS, dig.tuner, dod.+mont. | kus | 1 |  | 0 |  | 0 |  | 0 | 21 | 0 | 0 | 0 | 0 | 0 |  | Vlastní | Indiv | 0 | 0 |  | Práce |  |  |  | POL1_1
857 | M220034 | Modulární přehrávač bezdrát.mikrofonů, pro instalaci 1-2 zásuv.modulů v tuneru,dod.+mont. | kus | 1 |  | 0 |  | 0 |  | 0 | 21 | 0 | 0 | 0 | 0 | 0 |  | Vlastní | Indiv | 0 | 0 |  | Práce |  |  |  | POL1_1
858 | M220035 | Modul tuneru pro WT 4820, diverzitní systém, 16 volitel.kanálů, dod.+mont. | kus | 2 |  | 0 |  | 0 |  | 0 | 21 | 0 | 0 | 0 | 0 | 0 |  | Vlastní | Indiv | 0 | 0 |  | Práce |  |  |  | POL1_1
859 | M220036 | Ruční bezdrát. dynamický mikrofon směrový, 64 volitel.kanálů, dod.+mont. | kus | 1 |  | 0 |  | 0 |  | 0 | 21 | 0 | 0 | 0 | 0 | 0 |  | Vlastní | Indiv | 0 | 0 |  | Práce |  |  |  | POL1_1
860 | M220037 | Kapesní vysílač bezdrát.mikrofonu, 64 volitel.kanálů, dod.+mont. | kus | 1 |  | 0 |  | 0 |  | 0 | 21 | 0 | 0 | 0 | 0 | 0 |  | Vlastní | Indiv | 0 | 0 |  | Práce |  |  |  | POL1_1
861 | M220038 | Náhlavní mikrofon směrový, dod.+mont. | kus | 1 |  | 0 |  | 0 |  | 0 | 21 | 0 | 0 | 0 | 0 | 0 |  | Vlastní | Indiv | 0 | 0 |  | Práce |  |  |  | POL1_1
862 | M220039 | Aktivní nástěnná dipólová anténa s předzesilovačem, dod.+mont. | kus | 2 |  | 0 |  | 0 |  | 0 | 21 | 0 | 0 | 0 | 0 | 0 |  | Vlastní | Indiv | 0 | 0 |  | Práce |  |  |  | POL1_1
863 | M220040 | 19" mont.úchyt pro přijímač, dod.+mont. | kus | 1 |  | 0 |  | 0 |  | 0 | 21 | 0 | 0 | 0 | 0 | 0 |  | Vlastní | Indiv | 0 | 0 |  | Práce |  |  |  | POL1_1
864 | M220041 | Zesilovač pro indukč.smyčku, 22Vpp/7,8Vrms, dod.+mont. | kus | 1 |  | 0 |  | 0 |  | 0 | 21 | 0 | 0 | 0 | 0 | 0 |  | Vlastní | Indiv | 0 | 0 |  | Práce |  |  |  | POL1_1
865 | M220042 | Plochá Cu páska pro indukč.smyčku 12,1*0,1mm,100m, dod.+mont. | kus | 1 |  | 0 |  | 0 |  | 0 | 21 | 0 | 0 | 0 | 0 | 0 |  | Vlastní | Indiv | 0 | 0 |  | Práce |  |  |  | POL1_1
866 | M220043 | Výstraž.lep.páska se symboly indukč.smyčky š.50mm, dod.+mont. | kus | 1 |  | 0 |  | 0 |  | 0 | 21 | 0 | 0 | 0 | 0 | 0 |  | Vlastní | Indiv | 0 | 0 |  | Práce |  |  |  | POL1_1
867 | M220044 | Nosná konstrukce do 10kg L30x30x3mm, 5kg/ks, dod.+mont. | kus | 12 |  | 0 |  | 0 |  | 0 | 21 | 0 | 0 | 0 | 0 | 0 |  | Vlastní | Indiv | 0 | 0 |  | Práce |  |  |  | POL1_1
868 | M220045 | Dat.kabel Cat.5e UTP 4x2x0,5, uložený volně, dod.+mont. | m | 676 |  | 0 |  | 0 |  | 0 | 21 | 0 | 0 | 0 | 0 | 0 |  | Vlastní | Indiv | 0 | 0 |  | Práce |  |  |  | POL1_1
869 | M220046 | Dat.kabel bezhalog.Cat.5e UTP 4x2x0,5, uložený volně, dod.+mont. | m | 848 |  | 0 |  | 0 |  | 0 | 21 | 0 | 0 | 0 | 0 | 0 |  | Vlastní | Indiv | 0 | 0 |  | Práce |  |  |  | POL1_1
870 | M220047 | Optický kabel 6 vláken SM6/125, uložený volně, dod.+mont. | m | 200 |  | 0 |  | 0 |  | 0 | 21 | 0 | 0 | 0 | 0 | 0 |  | Vlastní | Indiv | 0 | 0 |  | Práce |  |  |  | POL1_1
871 | M220048 | Datová zásuvka1xRJ 45 cat.5, IP20, dod.+mont. | kus | 17 |  | 0 |  | 0 |  | 0 | 21 | 0 | 0 | 0 | 0 | 0 |  | Vlastní | Indiv | 0 | 0 |  | Práce |  |  |  | POL1_1
872 | M220049 | Datová zásuvka1xRJ 45 cat.5, profil 45, dod.+mont. | kus | 6 |  | 0 |  | 0 |  | 0 | 21 | 0 | 0 | 0 | 0 | 0 |  | Vlastní | Indiv | 0 | 0 |  | Práce |  |  |  | POL1_1
873 | M220050 | Datová zásuvka 2xRJ 45 cat.5, IP20, dod.+mont. | kus | 7 |  | 0 |  | 0 |  | 0 | 21 | 0 | 0 | 0 | 0 | 0 |  | Vlastní | Indiv | 0 | 0 |  | Práce |  |  |  | POL1_1
874 | M220051 | Rack 1 vč.výzbroje, dod.+mont. | kus | 1 |  | 0 |  | 0 |  | 0 | 21 | 0 | 0 | 0 | 0 | 0 |  | Vlastní | Indiv | 0 | 0 |  | Práce |  |  |  | POL1_1
875 | M220052 | Rack 2 vč.výzbroje, dod.+mont. | kus | 1 |  | 0 |  | 0 |  | 0 | 21 | 0 | 0 | 0 | 0 | 0 |  | Vlastní | Indiv | 0 | 0 |  | Práce |  |  |  | POL1_1
876 | M220053 | WiFi Access Point Indoor Access Point FREE, 802.11a/b/gndod.+mont. | kus | 5 |  | 0 |  | 0 |  | 0 | 21 | 0 | 0 | 0 | 0 | 0 |  | Vlastní | Indiv | 0 | 0 |  | Práce |  |  |  | POL1_1
877 | M220054 | Řídící jednotka WiFi sítě vč.programování, 802.11a/b/gn, dod.+mont. | kus | 1 |  | 0 |  | 0 |  | 0 | 21 | 0 | 0 | 0 | 0 | 0 |  | Vlastní | Indiv | 0 | 0 |  | Práce |  |  |  | POL1_1
878 | M220055 | IP PoE dome kamera vnitřní, IPC-HDBW2320R-ZS-venk, dod.+mont. | kus | 4 |  | 0 |  | 0 |  | 0 | 21 | 0 | 0 | 0 | 0 | 0 |  | Vlastní | Indiv | 0 | 0 |  | Práce |  |  |  | POL1_1
879 | M220056 | HDD 4TB SAT/ NVR disk pro NVR/DVR, 1x RJ45, dod.+mont. | kus | 2 |  | 0 |  | 0 |  | 0 | 21 | 0 | 0 | 0 | 0 | 0 |  | Vlastní | Indiv | 0 | 0 |  | Práce |  |  |  | POL1_1
880 | M220057 | NVR, max 8 kamer, sloty pro 2x HDD (až 12TB), dod.+mont. | kus | 1 |  | 0 |  | 0 |  | 0 | 21 | 0 | 0 | 0 | 0 | 0 |  | Vlastní | Indiv | 0 | 0 |  | Práce |  |  |  | POL1_1
881 | M220058 | Instalace, licence, konfigurace systému CCTV, dod.+mont. | kus | 1 |  | 0 |  | 0 |  | 0 | 21 | 0 | 0 | 0 | 0 | 0 |  | Vlastní | Indiv | 0 | 0 |  | Práce |  |  |  | POL1_1
882 | M220059 | Lišta vkládací 13x13mm bezhalog., dod.+mont. | m | 62 |  | 0 |  | 0 |  | 0 | 21 | 0 | 0 | 0 | 0 | 0 |  | Vlastní | Indiv | 0 | 0 |  | Práce |  |  |  | POL1_1
883 | M220060 | Lišta vkládací 40x20mm bezhalog., dod.+mont. | m | 208 |  | 0 |  | 0 |  | 0 | 21 | 0 | 0 | 0 | 0 | 0 |  | Vlastní | Indiv | 0 | 0 |  | Práce |  |  |  | POL1_1
|  | 158+50 |  | 208 | [22 empty] | VV | 0
884 | M220061 | Kabel.žlab 60x50x100 vč.kotvení a kabel.sponek, dod.+mont. | m | 142 |  | 0 |  | 0 |  | 0 | 21 | 0 | 0 | 0 | 0 | 0 |  | Vlastní | Indiv | 0 | 0 |  | Práce |  |  |  | POL1_1
885 | M220062 | Kabel SHKFH-R 2x2x0,5 B2ca,s1,d0, ulož.volně, dod.+mont. | m | 660 |  | 0 |  | 0 |  | 0 | 21 | 0 | 0 | 0 | 0 | 0 |  | Vlastní | Indiv | 0 | 0 |  | Práce |  |  |  | POL1_1
886 | M220063 | Kabel SHKFH-R 4x2x0,5 B2ca,s1,d0, ulož.volně, dod.+mont. | m | 120 |  | 0 |  | 0 |  | 0 | 21 | 0 | 0 | 0 | 0 | 0 |  | Vlastní | Indiv | 0 | 0 |  | Práce |  |  |  | POL1_1
887 | M220064 | Ústředna EZS, 8 podsystémů/192 zón/254 modulů, dod.+mont. | kus | 1 |  | 0 |  | 0 |  | 0 | 21 | 0 | 0 | 0 | 0 | 0 |  | Vlastní | Indiv | 0 | 0 |  | Práce |  |  |  | POL1_1
888 | M220065 | Baterie gelová 12V/17(18Ah) pro EZS, dod.+mont. | kus | 1 |  | 0 |  | 0 |  | 0 | 21 | 0 | 0 | 0 | 0 | 0 |  | Vlastní | Indiv | 0 | 0 |  | Práce |  |  |  | POL1_1
889 | M220066 | Modul GPRS komunikátor + anténa, dod.+mont. | kus | 1 |  | 0 |  | 0 |  | 0 | 21 | 0 | 0 | 0 | 0 | 0 |  | Vlastní | Indiv | 0 | 0 |  | Práce |  |  |  | POL1_1
890 | M220067 | Vstupní LCD klávesnice systému EZS, graf.klávesnice s dotyk.5" displejem, dod.+mont. | kus | 3 |  | 0 |  | 0 |  | 0 | 21 | 0 | 0 | 0 | 0 | 0 |  | Vlastní | Indiv | 0 | 0 |  | Práce |  |  |  | POL1_1
891 | M220068 | Modul pro vytvoření bodu Acess, dod.+mont. | kus | 2 |  | 0 |  | 0 |  | 0 | 21 | 0 | 0 | 0 | 0 | 0 |  | Vlastní | Indiv | 0 | 0 |  | Práce |  |  |  | POL1_1
892 | M220069 | Bezdotyk.čtečka pro venk.použití, s výst.formátem Wiegand 26bit, dod.+mont. | kus | 2 |  | 0 |  | 0 |  | 0 | 21 | 0 | 0 | 0 | 0 | 0 |  | Vlastní | Indiv | 0 | 0 |  | Práce |  |  |  | POL1_1
893 | M220070 | Venkovní siréna, dod.+mont. | kus | 1 |  | 0 |  | 0 |  | 0 | 21 | 0 | 0 | 0 | 0 | 0 |  | Vlastní | Indiv | 0 | 0 |  | Práce |  |  |  | POL1_1
894 | M220071 | Vnitřní siréna, dod.+mont. | kus | 1 |  | 0 |  | 0 |  | 0 | 21 | 0 | 0 | 0 | 0 | 0 |  | Vlastní | Indiv | 0 | 0 |  | Práce |  |  |  | POL1_1
895 | M220072 | Sběrnicový expander 8 zón, dod.+mont. | kus | 3 |  | 0 |  | 0 |  | 0 | 21 | 0 | 0 | 0 | 0 | 0 |  | Vlastní | Indiv | 0 | 0 |  | Práce |  |  |  | POL1_1
896 | M220073 | Box pro expander, dod.+mont. | kus | 3 |  | 0 |  | 0 |  | 0 | 21 | 0 | 0 | 0 | 0 | 0 |  | Vlastní | Indiv | 0 | 0 |  | Práce |  |  |  | POL1_1
897 | M220074 | Duální PIR+MW detektor pohybu, dod.+mont. | kus | 12 |  | 0 |  | 0 |  | 0 | 21 | 0 | 0 | 0 | 0 | 0 |  | Vlastní | Indiv | 0 | 0 |  | Práce |  |  |  | POL1_1
898 | M220075 | Magnet.kontakt, dod.+mont. | kus | 14 |  | 0 |  | 0 |  | 0 | 21 | 0 | 0 | 0 | 0 | 0 |  | Vlastní | Indiv | 0 | 0 |  | Práce |  |  |  | POL1_1
899 | M220076 | Kabel SYKFY 5x2x0,5 uložený volně, dod.+mont. | m | 15 |  | 0 |  | 0 |  | 0 | 21 | 0 | 0 | 0 | 0 | 0 |  | Vlastní | Indiv | 0 | 0 |  | Práce |  |  |  | POL1_1
900 | M220077 | Zdroj pro systém signalizace na WC imobilní, (nad podhled), dod.+mont. | kus | 1 |  | 0 |  | 0 |  | 0 | 21 | 0 | 0 | 0 | 0 | 0 |  | Vlastní | Indiv | 0 | 0 |  | Práce |  |  |  | POL1_1
901 | M220078 | Kontrolní modul s alarmem (optic.+akust.signal.), dod.+mont. | kus | 1 |  | 0 |  | 0 |  | 0 | 21 | 0 | 0 | 0 | 0 | 0 |  | Vlastní | Indiv | 0 | 0 |  | Práce |  |  |  | POL1_1
902 | M220079 | Potvzovací tlačítko kompletní, dod.+mont. | kus | 1 |  | 0 |  | 0 |  | 0 | 21 | 0 | 0 | 0 | 0 | 0 |  | Vlastní | Indiv | 0 | 0 |  | Práce |  |  |  | POL1_1
903 | M220080 | Signální tlačítko se šňůrou kompletní, dod.+mont. | kus | 2 |  | 0 |  | 0 |  | 0 | 21 | 0 | 0 | 0 | 0 | 0 |  | Vlastní | Indiv | 0 | 0 |  | Práce |  |  |  | POL1_1
904 | M220081 | Kabel 1-CXKH-R-O 3x1,5 B2ca.s1,d0 uložený pevně, dod.+mont. | m | 50 |  | 0 |  | 0 |  | 0 | 21 | 0 | 0 | 0 | 0 | 0 |  | Vlastní | Indiv | 0 | 0 |  | Práce |  |  |  | POL1_1
905 | M220082 | Zvonek školní, dod.+mont. | kus | 2 |  | 0 |  | 0 |  | 0 | 21 | 0 | 0 | 0 | 0 | 0 |  | Vlastní | Indiv | 0 | 0 |  | Práce |  |  |  | POL1_1
906 | M220083 | Hodiny autonomní jednostranné nástěnné, dod.+mont. | kus | 3 |  | 0 |  | 0 |  | 0 | 21 | 0 | 0 | 0 | 0 | 0 |  | Vlastní | Indiv | 0 | 0 |  | Práce |  |  |  | POL1_1
907 | M220084 | Hodiny autonomní dvoustranné - stropní konzola, dod.+mont. | kus | 1 |  | 0 |  | 0 |  | 0 | 21 | 0 | 0 | 0 | 0 | 0 |  | Vlastní | Indiv | 0 | 0 |  | Práce |  |  |  | POL1_1
908 | M220085 | Hodiny autonomní jednostranné nástěnné, nárazuvzdorné, dod.+mont. | kus | 1 |  | 0 |  | 0 |  | 0 | 21 | 0 | 0 | 0 | 0 | 0 |  | Vlastní | Indiv | 0 | 0 |  | Práce |  |  |  | POL1_1
909 | M220086 | Oživení sděl. a zabezp. techniky - výchozí SW, programování, zkoušky, revize | soubor | 1 |  | 0 |  | 0 |  | 0 | 21 | 0 | 0 | 0 | 0 | 0 |  | Vlastní | Indiv | 0 | 0 |  | Práce |  |  |  | POL1_1
910 | 59534571R | tmel zpěňujicí tepelně izolační; pro interiér | kus | 13 |  | 0 |  | 0 |  | 0 | 21 | 0 | 0.00039 | 0.01 | 0 | 0 | SPCM | RTS 21/ I | RTS 19/ I | 0 | 0 |  | Specifikace |  |  |  | POL3_9
|  | 4+2+7 |  | 13 | [22 empty] | VV | 0
911 | 210010301RT1 | Montáž krabice plastové krabice přístrojová včetně dodávky, kruhová, průměr 73 mm, hloubka 30 mm, , bez zapojení | kus | 35 |  | 0 |  | 0 |  | 0 | 21 | 0 | 2e-05 | 0 | 0 | 0 | M21 | RTS 21/ I | RTS 19/ I | 0 | 0 |  | R-položka |  |  |  | POL12_1
|  | 28+5+2 |  | 35 | [22 empty] | VV | 0
912 | 210010321RT1 | Montáž krabice plastové krabice univerzální včetně dodávky, kruhová, průměr 73 mm, hloubka 42 mm, s víčkem a svorkovnicí, se zapojením | kus | 29 |  | 0 |  | 0 |  | 0 | 21 | 0 | 9e-05 | 0 | 0 | 0 | M21 | RTS 21/ I | RTS 19/ I | 0 | 0 |  | R-položka |  |  |  | POL12_1
|  | 14+15 |  | 29 | [22 empty] | VV | 0
913 | 210010323RT1 | Montáž krabice plastové krabice odbočná včetně dodávky, čtvercová, rozměr 150x150 mm, hloubka 77 mm, s víčkem a svorkovnicí, se zapojením | kus | 13 |  | 0 |  | 0 |  | 0 | 21 | 0 | 0.00022 | 0 | 0 | 0 | M21 | RTS 21/ I | RTS 19/ I | 0 | 0 |  | R-položka |  |  |  | POL12_1
|  | 1+12 |  | 13 | [22 empty] | VV | 0
Díl: | M24 | Montáže vzduchotechnických zařízení |  |  |  | 0 |  | 0 |  | 0 |  | 0 |  | 0 |  | 0 |  |  |  |  | 0 | [5 empty] | DIL
914 | M240001 | Větrací jednotka ve venk.provedení - 1.01, dod.+mont. | kus | 1 |  | 0 |  | 0 |  | 0 | 21 | 0 | 0 | 0 | 0 | 0 |  | Vlastní | Indiv | 0 | 0 |  | Práce |  |  |  | POL1_1
915 | M240002 | Větrací jednotka ve venk.provedení - 2.01, dod.+mont. | kus | 1 |  | 0 |  | 0 |  | 0 | 21 | 0 | 0 | 0 | 0 | 0 |  | Vlastní | Indiv | 0 | 0 |  | Práce |  |  |  | POL1_1
916 | M240003 | Větrací jednotka vnitř. - 3.01, dod.+mont. | kus | 1 |  | 0 |  | 0 |  | 0 | 21 | 0 | 0 | 0 | 0 | 0 |  | Vlastní | Indiv | 0 | 0 |  | Práce |  |  |  | POL1_1
917 | M240004 | Větrací jednotka vnitř. - 4.01, 4.02, 4.03, dod.+mont. | kus | 3 |  | 0 |  | 0 |  | 0 | 21 | 0 | 0 | 0 | 0 | 0 |  | Vlastní | Indiv | 0 | 0 |  | Práce |  |  |  | POL1_1
918 | M240005 | Větrací jednotka vnitř. vertikální - 5.01, dod.+mont. | kus | 1 |  | 0 |  | 0 |  | 0 | 21 | 0 | 0 | 0 | 0 | 0 |  | Vlastní | Indiv | 0 | 0 |  | Práce |  |  |  | POL1_1
919 | M240006 | Interiér.parapet.jednotka pro rovnotlaké větrání, 8.01, 8.02, dod.+mont. | kus | 2 |  | 0 |  | 0 |  | 0 | 21 | 0 | 0 | 0 | 0 | 0 |  | Vlastní | Indiv | 0 | 0 |  | Práce |  |  |  | POL1_1
920 | M240007 | Potrubní ventilátor diag.d 200 +mech.zpět.klap., 1.14, 7.01, dod.+mont. | kus | 2 |  | 0 |  | 0 |  | 0 | 21 | 0 | 0 | 0 | 0 | 0 |  | Vlastní | Indiv | 0 | 0 |  | Práce |  |  |  | POL1_1
921 | M240008 | Potrubní ventilátor diag.d 200 +mech.zpět.klap., + nastav.doběh, 6.01, dod.+mont. | kus | 1 |  | 0 |  | 0 |  | 0 | 21 | 0 | 0 | 0 | 0 | 0 |  | Vlastní | Indiv | 0 | 0 |  | Práce |  |  |  | POL1_1
922 | M240009 | Potrubní ventilátor diag.d 125 +mech.zpět.klap., 11.01, dod.+mont. | kus | 1 |  | 0 |  | 0 |  | 0 | 21 | 0 | 0 | 0 | 0 | 0 |  | Vlastní | Indiv | 0 | 0 |  | Práce |  |  |  | POL1_1
923 | M240010 | Axiální ventilátor d 125 na stěnu +zpět.klap., s nastav.doběhem, 6.02, dod.+mont. | kus | 1 |  | 0 |  | 0 |  | 0 | 21 | 0 | 0 | 0 | 0 | 0 |  | Vlastní | Indiv | 0 | 0 |  | Práce |  |  |  | POL1_1
924 | M240011 | Axiální ventilátor d 125 na stěnu +zpět.klap., s nastav.doběhem, 6.03, 6.04, dod.+mont. | kus | 2 |  | 0 |  | 0 |  | 0 | 21 | 0 | 0 | 0 | 0 | 0 |  | Vlastní | Indiv | 0 | 0 |  | Práce |  |  |  | POL1_1
925 | M240012 | Kondenzační jednotka systém VRV 25kW - 9.01, dod.+mont. | kus | 1 |  | 0 |  | 0 |  | 0 | 21 | 0 | 0 | 0 | 0 | 0 |  | Vlastní | Indiv | 0 | 0 |  | Práce |  |  |  | POL1_1
926 | M240013 | Kondenzační jednotka systém VRV 14kW mini - 10.01, dod.+mont. | kus | 1 |  | 0 |  | 0 |  | 0 | 21 | 0 | 0 | 0 | 0 | 0 |  | Vlastní | Indiv | 0 | 0 |  | Práce |  |  |  | POL1_1
927 | M240014 | Vnitř.chlad.jednotka v kazet.prov.4,0kW 9.02-9.05, dod.+mont. | kus | 4 |  | 0 |  | 0 |  | 0 | 21 | 0 | 0 | 0 | 0 | 0 |  | Vlastní | Indiv | 0 | 0 |  | Práce |  |  |  | POL1_1
928 | M240015 | Vnitř.chlad.jednotka v kazet.prov.4,75kW 9.06-9.07, dod.+mont. | kus | 2 |  | 0 |  | 0 |  | 0 | 21 | 0 | 0 | 0 | 0 | 0 |  | Vlastní | Indiv | 0 | 0 |  | Práce |  |  |  | POL1_1
929 | M240015a | Vnitř.chlad.jednotka v kazet.prov.5kW 10.02-10.04, dod.+mont. | kus | 3 |  | 0 |  | 0 |  | 0 | 21 | 0 | 0 | 0 | 0 | 0 |  | Vlastní | Indiv | 0 | 0 |  | Práce |  |  |  | POL1_1
930 | M240016 | Tlumící buňka 200x500x2000 - 1.02, 2.02, dod.+mont. | kus | 56 |  | 0 |  | 0 |  | 0 | 21 | 0 | 0 | 0 | 0 | 0 |  | Vlastní | Indiv | 0 | 0 |  | Práce |  |  |  | POL1_1
|  | 24+32 |  | 56 | [22 empty] | VV | 0
931 | M240017 | Tlumící buňka 250x500x1500 - 3.02, dod.+mont. | kus | 4 |  | 0 |  | 0 |  | 0 | 21 | 0 | 0 | 0 | 0 | 0 |  | Vlastní | Indiv | 0 | 0 |  | Práce |  |  |  | POL1_1
932 | M240018 | Protidešť.žaluzie na potrubí 1000x800, se sítí proti hmyzu, 1.05,1.05, dod.+mont. | kus | 2 |  | 0 |  | 0 |  | 0 | 21 | 0 | 0 | 0 | 0 | 0 |  | Vlastní | Indiv | 0 | 0 |  | Práce |  |  |  | POL1_1
933 | M240019 | Protidešť.žaluzie na potrubí 1500x1000, se sítí proti hmyzu, 2.04, dod.+mont. | kus | 1 |  | 0 |  | 0 |  | 0 | 21 | 0 | 0 | 0 | 0 | 0 |  | Vlastní | Indiv | 0 | 0 |  | Práce |  |  |  | POL1_1
934 | M240020 | Protidešť.žaluzie na potrubí 1400x800, se sítí proti hmyzu, 2.05, dod.+mont. | kus | 1 |  | 0 |  | 0 |  | 0 | 21 | 0 | 0 | 0 | 0 | 0 |  | Vlastní | Indiv | 0 | 0 |  | Práce |  |  |  | POL1_1
935 | M240021 | Protidešť.žaluzie na potrubí 200x500, se sítí proti hmyzu, 5.10, dod.+mont. | kus | 1 |  | 0 |  | 0 |  | 0 | 21 | 0 | 0 | 0 | 0 | 0 |  | Vlastní | Indiv | 0 | 0 |  | Práce |  |  |  | POL1_1
936 | M240022 | Protidešť.žaluzie na potrubí 315x500, se sítí proti hmyzu, 8.05, dod.+mont. | kus | 1 |  | 0 |  | 0 |  | 0 | 21 | 0 | 0 | 0 | 0 | 0 |  | Vlastní | Indiv | 0 | 0 |  | Práce |  |  |  | POL1_1
937 | M240023 | Protidešť.žaluzie na potrubí 125x315, se sítí proti hmyzu, 11.06, dod.+mont. | kus | 1 |  | 0 |  | 0 |  | 0 | 21 | 0 | 0 | 0 | 0 | 0 |  | Vlastní | Indiv | 0 | 0 |  | Práce |  |  |  | POL1_1
938 | M240024 | Vířivý anemostat přívodní nastav. pro v.9,7m, V=750m3/hod, 1.06, dod.+mont. | kus | 8 |  | 0 |  | 0 |  | 0 | 21 | 0 | 0 | 0 | 0 | 0 |  | Vlastní | Indiv | 0 | 0 |  | Práce |  |  |  | POL1_1
939 | M240025 | Vířivý anemostat přívodní nastav. pro v.8,0m, V=960m3/hod, 2.06, dod.+mont. | kus | 11 |  | 0 |  | 0 |  | 0 | 21 | 0 | 0 | 0 | 0 | 0 |  | Vlastní | Indiv | 0 | 0 |  | Práce |  |  |  | POL1_1
940 | M240026 | Vířivý anemostat přívodní nastav., V=225m3/hod,5.06, dod.+mont. | kus | 2 |  | 0 |  | 0 |  | 0 | 21 | 0 | 0 | 0 | 0 | 0 |  | Vlastní | Indiv | 0 | 0 |  | Práce |  |  |  | POL1_1
941 | M240026a | Vířivý anemostat přívodní nastav., V=300m3/hod, 3.05, dod.+mont. | kus | 4 |  | 0 |  | 0 |  | 0 | 21 | 0 | 0 | 0 | 0 | 0 |  | Vlastní | Indiv | 0 | 0 |  | Práce |  |  |  | POL1_1
942 | M240027 | Uzavírací klapka 450x500 se sevopohonem, 1.09, 1.10, dod.+mont. | kus | 2 |  | 0 |  | 0 |  | 0 | 21 | 0 | 0 | 0 | 0 | 0 |  | Vlastní | Indiv | 0 | 0 |  | Práce |  |  |  | POL1_1
943 | M240028 | Výústka čtyřhranná odvodní na kruh.potrubí 425x75, 1.16, dod.+mont. | kus | 4 |  | 0 |  | 0 |  | 0 | 21 | 0 | 0 | 0 | 0 | 0 |  | Vlastní | Indiv | 0 | 0 |  | Práce |  |  |  | POL1_1
944 | M240029 | Výústka čtyřhranná odvodní 425x225 s regulací, 3.07, dod.+mont. | kus | 4 |  | 0 |  | 0 |  | 0 | 21 | 0 | 0 | 0 | 0 | 0 |  | Vlastní | Indiv | 0 | 0 |  | Práce |  |  |  | POL1_1
945 | M240030 | Výústka čtyřhranná přívodní 325x125 s regulací, 4.10,5.09, dod.+mont. | kus | 20 |  | 0 |  | 0 |  | 0 | 21 | 0 | 0 | 0 | 0 | 0 |  | Vlastní | Indiv | 0 | 0 |  | Práce |  |  |  | POL1_1
|  | 18+2 |  | 20 | [22 empty] | VV | 0
946 | M240031 | Výústka čtyřhranná odvodní na kruh.potrubí 325x75, 6.08, dod.+mont. | kus | 4 |  | 0 |  | 0 |  | 0 | 21 | 0 | 0 | 0 | 0 | 0 |  | Vlastní | Indiv | 0 | 0 |  | Práce |  |  |  | POL1_1
947 | M240032 | Výfuková havice komfortní d200, 1.17, 6.12, 7.08,, 1.11, dod.+mont. | kus | 4 |  | 0 |  | 0 |  | 0 | 21 | 0 | 0 | 0 | 0 | 0 |  | Vlastní | Indiv | 0 | 0 |  | Práce |  |  |  | POL1_1
948 | M240033 | Výfuková havice komfortní d250, 4.12, 5.11, dod.+mont. | kus | 4 |  | 0 |  | 0 |  | 0 | 21 | 0 | 0 | 0 | 0 | 0 |  | Vlastní | Indiv | 0 | 0 |  | Práce |  |  |  | POL1_1
|  | 3+1 |  | 4 | [22 empty] | VV | 0
949 | M240034 | Výfuková havice komfortní d315, 3.09, 8.04, dod.+mont. | kus | 2 |  | 0 |  | 0 |  | 0 | 21 | 0 | 0 | 0 | 0 | 0 |  | Vlastní | Indiv | 0 | 0 |  | Práce |  |  |  | POL1_1
950 | M240035 | Výfuková havice komfortní d125, 6.11, dod.+mont. | kus | 1 |  | 0 |  | 0 |  | 0 | 21 | 0 | 0 | 0 | 0 | 0 |  | Vlastní | Indiv | 0 | 0 |  | Práce |  |  |  | POL1_1
951 | M240036 | Požární klapka čtyřhranná 315x250, 90min. 3.03,, 3.04, dod.+mont. | kus | 2 |  | 0 |  | 0 |  | 0 | 21 | 0 | 0 | 0 | 0 | 0 |  | Vlastní | Indiv | 0 | 0 |  | Práce |  |  |  | POL1_1
952 | M240037 | Požární klapka čtyřhranná 180x180, 90min. 5.14, dod.+mont. | kus | 1 |  | 0 |  | 0 |  | 0 | 21 | 0 | 0 | 0 | 0 | 0 |  | Vlastní | Indiv | 0 | 0 |  | Práce |  |  |  | POL1_1
953 | M240038 | Požární klapka kruhová d250 90min. 5.12, 5.13, dod.+mont. | kus | 2 |  | 0 |  | 0 |  | 0 | 21 | 0 | 0 | 0 | 0 | 0 |  | Vlastní | Indiv | 0 | 0 |  | Práce |  |  |  | POL1_1
954 | M240039 | Koncový distribuční element odvodní (talíř.ventil), d125 vč.přísl., 4.08,5.08,7.06,11.3 dod.+mont. | kus | 15 |  | 0 |  | 0 |  | 0 | 21 | 0 | 0 | 0 | 0 | 0 |  | Vlastní | Indiv | 0 | 0 |  | Práce |  |  |  | POL1_1
|  | 6+5+2+2 |  | 15 | [22 empty] | VV | 0
955 | M240040 | Koncový distribuční element odvodní (talíř.ventil), d200 vč.přísl., 4.09 dod.+mont. | kus | 9 |  | 0 |  | 0 |  | 0 | 21 | 0 | 0 | 0 | 0 | 0 |  | Vlastní | Indiv | 0 | 0 |  | Práce |  |  |  | POL1_1
956 | M240041 | Koncový distribuční element odvodní (talíř.ventil), d160 vč.přísl., 5.07,6.07,7.05 dod.+mont. | kus | 4 |  | 0 |  | 0 |  | 0 | 21 | 0 | 0 | 0 | 0 | 0 |  | Vlastní | Indiv | 0 | 0 |  | Práce |  |  |  | POL1_1
|  | 1+1+2 |  | 4 | [22 empty] | VV | 0
957 | M240042 | Požární talíř.ventil, d125., 5.15 dod.+mont. | kus | 2 |  | 0 |  | 0 |  | 0 | 21 | 0 | 0 | 0 | 0 | 0 |  | Vlastní | Indiv | 0 | 0 |  | Práce |  |  |  | POL1_1
958 | M240042a | Mříž krycí 200x140 pro instalaci na potrubí, d125., 5.15 dod.+mont. | kus | 1 |  | 0 |  | 0 |  | 0 | 21 | 0 | 0 | 0 | 0 | 0 |  | Vlastní | Indiv | 0 | 0 |  | Práce |  |  |  | POL1_1
959 | M240043 | Teplovodní ohřívač do potrubí, 3kW, d250, 5.02, 5.15 dod.+mont. | kus | 1 |  | 0 |  | 0 |  | 0 | 21 | 0 | 0 | 0 | 0 | 0 |  | Vlastní | Indiv | 0 | 0 |  | Práce |  |  |  | POL1_1
960 | M240044a | Kruhové potrubí Spiro vč.spoj.a těsnícího materiál, d125, dod.+mont. | m | 20 |  | 0 |  | 0 |  | 0 | 21 | 0 | 0 | 0 | 0 | 0 |  | Vlastní | Indiv | 0 | 0 |  | Práce |  |  |  | POL1_1
|  | 6+3+8+1+2 |  | 20 | [22 empty] | VV | 0
961 | M240044b | Kruhové potrubí Spiro vč.spoj.a těsnícího materiál, d140, dod.+mont. | m | 8 |  | 0 |  | 0 |  | 0 | 21 | 0 | 0 | 0 | 0 | 0 |  | Vlastní | Indiv | 0 | 0 |  | Práce |  |  |  | POL1_1
|  | 8 |  | 8 | [22 empty] | VV | 0
962 | M240044c | Kruhové potrubí Spiro vč.spoj.a těsnícího materiál, d150, dod.+mont. | m | 4 |  | 0 |  | 0 |  | 0 | 21 | 0 | 0 | 0 | 0 | 0 |  | Vlastní | Indiv | 0 | 0 |  | Práce |  |  |  | POL1_1
|  | 4 |  | 4 | [22 empty] | VV | 0
963 | M240044d | Kruhové potrubí Spiro vč.spoj.a těsnícího materiál, d160, dod.+mont. | m | 17 |  | 0 |  | 0 |  | 0 | 21 | 0 | 0 | 0 | 0 | 0 |  | Vlastní | Indiv | 0 | 0 |  | Práce |  |  |  | POL1_1
|  | 8+8+1 |  | 17 | [22 empty] | VV | 0
964 | M240044e | Kruhové potrubí Spiro vč.spoj.a těsnícího materiál, d180, dod.+mont. | m | 12 |  | 0 |  | 0 |  | 0 | 21 | 0 | 0 | 0 | 0 | 0 |  | Vlastní | Indiv | 0 | 0 |  | Práce |  |  |  | POL1_1
965 | M240044f | Kruhové potrubí Spiro vč.spoj.a těsnícího materiál, d200, dod.+mont. | m | 28 |  | 0 |  | 0 |  | 0 | 21 | 0 | 0 | 0 | 0 | 0 |  | Vlastní | Indiv | 0 | 0 |  | Práce |  |  |  | POL1_1
|  | 9+15+4 |  | 28 | [22 empty] | VV | 0
966 | M240044g | Kruhové potrubí Spiro vč.spoj.a těsnícího materiál, d250, dod.+mont. | m | 5 |  | 0 |  | 0 |  | 0 | 21 | 0 | 0 | 0 | 0 | 0 |  | Vlastní | Indiv | 0 | 0 |  | Práce |  |  |  | POL1_1
|  | 3+2 |  | 5 | [22 empty] | VV | 0
967 | M240044h | Kruhové potrubí Spiro vč.spoj.a těsnícího materiál, d280, dod.+mont. | m | 2 |  | 0 |  | 0 |  | 0 | 21 | 0 | 0 | 0 | 0 | 0 |  | Vlastní | Indiv | 0 | 0 |  | Práce |  |  |  | POL1_1
|  | 2 |  | 2 | [22 empty] | VV | 0
968 | M240044i | Kruhové potrubí Spiro vč.spoj.a těsnícího materiál, d315, dod.+mont. | m | 4 |  | 0 |  | 0 |  | 0 | 21 | 0 | 0 | 0 | 0 | 0 |  | Vlastní | Indiv | 0 | 0 |  | Práce |  |  |  | POL1_1
|  | 4 |  | 4 | [22 empty] | VV | 0
969 | M240045a | Oheb. Al lamin.hadice s miner.tepel.a akust.izol., d125, dod.+mont. | m | 10 |  | 0 |  | 0 |  | 0 | 21 | 0 | 0 | 0 | 0 | 0 |  | Vlastní | Indiv | 0 | 0 |  | Práce |  |  |  | POL1_1
|  | 3+3+2+2 |  | 10 | [22 empty] | VV | 0
970 | M240045b | Oheb. Al lamin.hadice s miner.tepel.a akust.izol., d160, dod.+mont. | m | 11 |  | 0 |  | 0 |  | 0 | 21 | 0 | 0 | 0 | 0 | 0 |  | Vlastní | Indiv | 0 | 0 |  | Práce |  |  |  | POL1_1
|  | 3+4+2+2 |  | 11 | [22 empty] | VV | 0
971 | M240045c | Oheb. Al lamin.hadice s miner.tepel.a akust.izol., d200, dod.+mont. | m | 27 |  | 0 |  | 0 |  | 0 | 21 | 0 | 0 | 0 | 0 | 0 |  | Vlastní | Indiv | 0 | 0 |  | Práce |  |  |  | POL1_1
|  | 2+6+15+2+2 |  | 27 | [22 empty] | VV | 0
972 | M240045d | Oheb. Al lamin.hadice s miner.tepel.a akust.izol., d250, dod.+mont. | m | 28 |  | 0 |  | 0 |  | 0 | 21 | 0 | 0 | 0 | 0 | 0 |  | Vlastní | Indiv | 0 | 0 |  | Práce |  |  |  | POL1_1
|  | 16+12 |  | 28 | [22 empty] | VV | 0
973 | M240045e | Oheb. Al lamin.hadice s miner.tepel.a akust.izol., d315, dod.+mont. | m | 51 |  | 0 |  | 0 |  | 0 | 21 | 0 | 0 | 0 | 0 | 0 |  | Vlastní | Indiv | 0 | 0 |  | Práce |  |  |  | POL1_1
|  | 14+33+4 |  | 51 | [22 empty] | VV | 0
974 | M240046 | Čtyřhranné potrubí z Pz plechu vč.spoj.a těs.mater, dod.+mont. | m2 | 780 |  | 0 |  | 0 |  | 0 | 21 | 0 | 0 | 0 | 0 | 0 |  | Vlastní | Indiv | 0 | 0 |  | Práce |  |  |  | POL1_1
|  | 220+260+150+80+45+10+3+7+5 |  | 780 | [22 empty] | VV | 0
975 | M240047 | Pružná potr.spojka d280mm s tepel. a akust.izolací, dod.+mont. | m | 2 |  | 0 |  | 0 |  | 0 | 21 | 0 | 0 | 0 | 0 | 0 |  | Vlastní | Indiv | 0 | 0 |  | Práce |  |  |  | POL1_1
|  | 2 |  | 2 | [22 empty] | VV | 0
976 | M240048 | Fasádní kombin.výústka pro přívod a odvod vzduchu, dod.+mont. | kus | 1 |  | 0 |  | 0 |  | 0 | 21 | 0 | 0 | 0 | 0 | 0 |  | Vlastní | Indiv | 0 | 0 |  | Práce |  |  |  | POL1_1
977 | M240049 | Obklad parapetní jednotky - lamino, dod.+mont. | kus | 2 |  | 0 |  | 0 |  | 0 | 21 | 0 | 0 | 0 | 0 | 0 |  | Vlastní | Indiv | 0 | 0 |  | Práce |  |  |  | POL1_1
978 | M240050 | Zákryt připoj.potrubí - lamino, dod.+mont. | kus | 2 |  | 0 |  | 0 |  | 0 | 21 | 0 | 0 | 0 | 0 | 0 |  | Vlastní | Indiv | 0 | 0 |  | Práce |  |  |  | POL1_1
979 | M240051 | Potrubí chladiva R410A vč.komun.kabelu a chladiva, refnet, 9.08, dod.+mont. | soubor | 1 |  | 0 |  | 0 |  | 0 | 21 | 0 | 0 | 0 | 0 | 0 |  | Vlastní | Indiv | 0 | 0 |  | Práce |  |  |  | POL1_1
980 | M240052 | Potrubí chladiva R410A vč.komun.kabelu a chladiva, refnet, 10.04, dod.+mont. | soubor | 1 |  | 0 |  | 0 |  | 0 | 21 | 0 | 0 | 0 | 0 | 0 |  | Vlastní | Indiv | 0 | 0 |  | Práce |  |  |  | POL1_1
981 | M240053 | Izolace VZT potrubí tepelná, miner.vlna 60mm s Al fólií, dod.+mont. | m2 | 30 |  | 0 |  | 0 |  | 0 | 21 | 0 | 0 | 0 | 0 | 0 |  | Vlastní | Indiv | 0 | 0 |  | Práce |  |  |  | POL1_1
982 | M240054 | Izolace VZT potrubí tepelná a akustická, miner.vlna 60mm s Al fólií, dod.+mont. | m2 | 120 |  | 0 |  | 0 |  | 0 | 21 | 0 | 0 | 0 | 0 | 0 |  | Vlastní | Indiv | 0 | 0 |  | Práce |  |  |  | POL1_1
983 | M240055 | Izolace VZT potrubí tepelná, požární a akustická, miner.vlna 60mm s Al fólií, dod.+mont. | m2 | 160 |  | 0 |  | 0 |  | 0 | 21 | 0 | 0 | 0 | 0 | 0 |  | Vlastní | Indiv | 0 | 0 |  | Práce |  |  |  | POL1_1
984 | M240056 | Izolace VZT potrubí tepelná a akustická, miner.vlna 120mm s Al fólií, dod.+mont. | m2 | 140 |  | 0 |  | 0 |  | 0 | 21 | 0 | 0 | 0 | 0 | 0 |  | Vlastní | Indiv | 0 | 0 |  | Práce |  |  |  | POL1_1
985 | M240057 | Zprovoznění zařízení VZT, zkoušky, zaregulování, měření (vč.hluku), zaškolení obsluhy | soubor | 1 |  | 0 |  | 0 |  | 0 | 21 | 0 | 0 | 0 | 0 | 0 |  | Vlastní | Indiv | 0 | 0 |  | Práce |  |  |  | POL1_1
Díl: | M36 | Montáže měřících a regulačních zařízení |  |  |  | 0 |  | 0 |  | 0 |  | 0 |  | 0.27 |  | 0 |  |  |  |  | 266.4 | [5 empty] | DIL
986 | 210010004RU2 | Trubky ohebné, z PVC, uložené pod omítku, vnější průměr 32 mm, mech. pevnost 320 N/5 cm, včetně dodávky materiálu | m | 48 |  | 0 |  | 0 |  | 0 | 21 | 0 | 0.00017 | 0.01 | 0 | 0 | M21 | RTS 21/ I | RTS 19/ I | 0.0865 | 4.15 |  | Práce |  |  |  | POL1_
987 | 210010012RT1 | Trubky tuhé včetně příslušenství (kolena, přípojky atd.), z PVC, uložené volně/pod omítku, průměr 23 mm, mech. pevnost 320 N/5 cm, včetně dodávky materiálu | m | 246 |  | 0 |  | 0 |  | 0 | 21 | 0 | 0.00012 | 0.03 | 0 | 0 | M21 | RTS 21/ I | RTS 19/ I | 0.07583 | 18.65 |  | Práce |  |  |  | POL1_
988 | 210010322RT1 | Montáž krabice plastové rozvodné včetně dodávky, kruhové, o průměru 73 mm, hloubky 42 mm, s víčkem a svorkovnicí, se zapojením | kus | 27 |  | 0 |  | 0 |  | 0 | 21 | 0 | 0 | 0 | 0 | 0 | M21 | RTS 21/ I | RTS 19/ I | 0.40083 | 10.82 |  | Práce |  |  |  | POL1_
989 | 210111011RT6 | Spínací, spouštěcí a regulační ústrojí domovní zapuštěné včetně zapojení včetně dodávky zásuvky kompletní jednonásobné s ochr.kolíkem 16A/250VAC a rámečkem, , provedení 2P+PE, | kus | 6 |  | 0 |  | 0 |  | 0 | 21 | 0 | 9e-05 | 0 | 0 | 0 | M21 | RTS 21/ I | RTS 19/ I | 0.2475 | 1.49 |  | Práce |  |  |  | POL1_
990 | 210810045RT1 | Kabely silové CYKY 750 V, 3 x 1,5 mm2, pevně uloženého, včetně dodávky kabelu | m | 344 |  | 0 |  | 0 |  | 0 | 21 | 0 | 0.00016 | 0.06 | 0 | 0 | M21 | RTS 21/ I | RTS 19/ I | 0.09955 | 34.25 |  | Práce |  |  |  | POL1_
991 | 210810055RT1 | Kabely silové CYKY 750 V, 5 x 1,5 mm2, pevně uloženého, včetně dodávky kabelu | m | 54 |  | 0 |  | 0 |  | 0 | 21 | 0 | 0.00022 | 0.01 | 0 | 0 | M21 | RTS 21/ I | RTS 19/ I | 0.09955 | 5.38 |  | Práce |  |  |  | POL1_
992 | 210860221R00 | Kabely speciální JYTY s Al laminovanou fólií, 2 x 1 mm, pevně uloženého | m | 1173 |  | 0 |  | 0 |  | 0 | 21 | 0 | 0 | 0 | 0 | 0 | M21 | RTS 21/ I | RTS 19/ I | 0.0905 | 106.16 |  | Práce |  |  |  | POL1_
|  | Kabely pro řídící a automatizační systémy elektráren | [24 empty] | SPI
993 | 210860222R00 | Kabely speciální JYTY s Al laminovanou fólií, 4 x 1 mm, pevně uloženého | m | 317 |  | 0 |  | 0 |  | 0 | 21 | 0 | 0 | 0 | 0 | 0 | M21 | RTS 21/ I | RTS 19/ I | 0.0905 | 28.69 |  | Práce |  |  |  | POL1_
|  | Kabely pro řídící a automatizační systémy elektráren | [24 empty] | SPI
994 | 210860224R00 | Kabely speciální JYTY s Al laminovanou fólií, 14 x 1 mm, pevně uloženého | m | 207 |  | 0 |  | 0 |  | 0 | 21 | 0 | 0 | 0 | 0 | 0 | M21 | RTS 21/ I | RTS 19/ I | 0.0905 | 18.73 |  | Práce |  |  |  | POL1_
|  | Kabely pro řídící a automatizační systémy elektráren | [24 empty] | SPI
995 | 210860225R00 | Kabely speciální JYTY s Al laminovanou fólií, 19 x 1 mm, pevně uloženého | m | 15 |  | 0 |  | 0 |  | 0 | 21 | 0 | 0 | 0 | 0 | 0 | M21 | RTS 21/ I | RTS 19/ I | 0.0905 | 1.36 |  | Práce |  |  |  | POL1_
|  | Kabely pro řídící a automatizační systémy elektráren | [24 empty] | SPI
996 | 222280102R00 | JYSTY do 2x2x0.8 mm pod omítkou do drážky | m | 148 |  | 0 |  | 0 |  | 0 | 21 | 0 | 0 | 0 | 0 | 0 |  | RTS 21/ I | RTS 19/ I | 0.18933 | 28.02 |  | Práce |  |  |  | POL1_
997 | 210111011RTc | Zásuvka domovní zapuštěná - provedení 2P+PE, s přepěťovou ochranou, včetně dodávky zásuvky a rámečku | kus | 3 |  | 0 |  | 0 |  | 0 | 21 | 0 | 9e-05 | 0 | 0 | 0 |  | Vlastní | Indiv | 0.2475 | 0.74 |  | Práce |  |  |  | POL1_
998 | 210810055RTa | Kabel CYKY-m 750 V 5 x 2,5 mm2 pevně uložený, včetně dodávky kabelu | m | 80 |  | 0 |  | 0 |  | 0 | 21 | 0 | 0.00022 | 0.02 | 0 | 0 |  | Vlastní | Indiv | 0.09955 | 7.96 |  | Práce |  |  |  | POL1_
999 | M360001 | Lamdataoar 2x2x0,8 uložený pevně, dod.+mont. | m | 60 |  | 0 |  | 0 |  | 0 | 21 | 0 | 0 | 0 | 0 | 0 |  | Vlastní | Indiv | 0 | 0 |  | Práce |  |  |  | POL1_
1000 | M360002 | Kombinovaná přepěťová ochrana (stupeň 2,3) pro RJ46, dod.+mont. | kus | 4 |  | 0 |  | 0 |  | 0 | 21 | 0 | 0 | 0 | 0 | 0 |  | Vlastní | Indiv | 0 | 0 |  | Práce |  |  |  | POL1_
1001 | M360003 | Kompletní nouz.tlačítko na povrch (hřibový ovladač), IP65, řaz. 1/1, dod.+mont. | kus | 1 |  | 0 |  | 0 |  | 0 | 21 | 0 | 0 | 0 | 0 | 0 |  | Vlastní | Indiv | 0 | 0 |  | Práce |  |  |  | POL1_
1002 | M360004 | Regulátor teploty prostorový 20-60st., dod.+mont. | kus | 1 |  | 0 |  | 0 |  | 0 | 21 | 0 | 0 | 0 | 0 | 0 |  | Vlastní | Indiv | 0 | 0 |  | Práce |  |  |  | POL1_
1003 | M360005 | Regulátor tlaku vlnovcový 40-400kPa, dod.+mont. | kus | 2 |  | 0 |  | 0 |  | 0 | 21 | 0 | 0 | 0 | 0 | 0 |  | Vlastní | Indiv | 0 | 0 |  | Práce |  |  |  | POL1_
1004 | M360006 | Indikátor úniku plynu, dod.+mont. | kus | 1 |  | 0 |  | 0 |  | 0 | 21 | 0 | 0 | 0 | 0 | 0 |  | Vlastní | Indiv | 0 | 0 |  | Práce |  |  |  | POL1_
1005 | M360007 | Přídavné čidlo k detektoru úniku plynu, dod.+mont. | kus | 1 |  | 0 |  | 0 |  | 0 | 21 | 0 | 0 | 0 | 0 | 0 |  | Vlastní | Indiv | 0 | 0 |  | Práce |  |  |  | POL1_
1006 | M360008 | Detektor zaplavení relé napájení 24V, relé 230V, dod.+mont. | kus | 1 |  | 0 |  | 0 |  | 0 | 21 | 0 | 0 | 0 | 0 | 0 |  | Vlastní | Indiv | 0 | 0 |  | Práce |  |  |  | POL1_
1007 | M360009 | Havarijní termostat příložný, 95st., dod.+mont. | kus | 3 |  | 0 |  | 0 |  | 0 | 21 | 0 | 0 | 0 | 0 | 0 |  | Vlastní | Indiv | 0 | 0 |  | Práce |  |  |  | POL1_
1008 | M360010 | Bzučák 220V/AD, dod.+mont. | kus | 1 |  | 0 |  | 0 |  | 0 | 21 | 0 | 0 | 0 | 0 | 0 |  | Vlastní | Indiv | 0 | 0 |  | Práce |  |  |  | POL1_
1009 | M360011 | Venkovní čidlo teploty Pt1000 (-50-90st.), IP65, dod.+mont. | kus | 1 |  | 0 |  | 0 |  | 0 | 21 | 0 | 0 | 0 | 0 | 0 |  | Vlastní | Indiv | 0 | 0 |  | Práce |  |  |  | POL1_
1010 | M360012 | Prostorové teplotní čidlo Pt1000 (-20-70st.), IP20, dod.+mont. | kus | 1 |  | 0 |  | 0 |  | 0 | 21 | 0 | 0 | 0 | 0 | 0 |  | Vlastní | Indiv | 0 | 0 |  | Práce |  |  |  | POL1_
1011 | M360013 | Příložné teplotní čidlo Pt1000 (-30-110st.), IP65, dod.+mont. | kus | 9 |  | 0 |  | 0 |  | 0 | 21 | 0 | 0 | 0 | 0 | 0 |  | Vlastní | Indiv | 0 | 0 |  | Práce |  |  |  | POL1_
|  | 5+4 |  | 9 | [22 empty] | VV | 0
1012 | M360014 | Kabelové čidlo teploty 5x6mm, kabel 1,5m, Pt1000, dod.+mont. | kus | 2 |  | 0 |  | 0 |  | 0 | 21 | 0 | 0 | 0 | 0 | 0 |  | Vlastní | Indiv | 0 | 0 |  | Práce |  |  |  | POL1_
1013 | M360015 | Čidlo tlaku pro kapaliny a plyny (0...6 bar, 0-10V, 24V, dod.+mont. | kus | 1 |  | 0 |  | 0 |  | 0 | 21 | 0 | 0 | 0 | 0 | 0 |  | Vlastní | Indiv | 0 | 0 |  | Práce |  |  |  | POL1_
1014 | M360016 | Směšovací ventil 3cest. do kv=3 + servopohon 24V, 0...10V, 15Nm, dod.+mont. | kus | 10 |  | 0 |  | 0 |  | 0 | 21 | 0 | 0 | 0 | 0 | 0 |  | Vlastní | Indiv | 0 | 0 |  | Práce |  |  |  | POL1_
1015 | M360017 | Směšovací ventil 3cest. do kv=6,3 + servopohon 24V, 0...10V, 15Nm, dod.+mont. | kus | 1 |  | 0 |  | 0 |  | 0 | 21 | 0 | 0 | 0 | 0 | 0 |  | Vlastní | Indiv | 0 | 0 |  | Práce |  |  |  | POL1_
1016 | M360018 | Směšovací ventil 3cest. do kv=9 + servopohon 24V, 0...10V, 15Nm, dod.+mont. | kus | 1 |  | 0 |  | 0 |  | 0 | 21 | 0 | 0 | 0 | 0 | 0 |  | Vlastní | Indiv | 0 | 0 |  | Práce |  |  |  | POL1_
1017 | M360019 | Kanálové teplotní čidlo Pt1000, 200mm, dod.+mont. | kus | 10 |  | 0 |  | 0 |  | 0 | 21 | 0 | 0 | 0 | 0 | 0 |  | Vlastní | Indiv | 0 | 0 |  | Práce |  |  |  | POL1_
1018 | M360020 | Protizámrazový termostat -10-12st., 6m, IP54, dod.+mont. | kus | 2 |  | 0 |  | 0 |  | 0 | 21 | 0 | 0 | 0 | 0 | 0 |  | Vlastní | Indiv | 0 | 0 |  | Práce |  |  |  | POL1_
1019 | M360021 | Kanálové čidlo kvality vzduchu 24V, 0...10V, IP65, dod.+mont. | kus | 2 |  | 0 |  | 0 |  | 0 | 21 | 0 | 0 | 0 | 0 | 0 |  | Vlastní | Indiv | 0 | 0 |  | Práce |  |  |  | POL1_
1020 | M360022 | Diferenční manostat nastavitelný 20..200Pa, dod.+mont. | kus | 4 |  | 0 |  | 0 |  | 0 | 21 | 0 | 0 | 0 | 0 | 0 |  | Vlastní | Indiv | 0 | 0 |  | Práce |  |  |  | POL1_
1021 | M360023 | Diferenční manostat nastavitelný 50..500Pa, dod.+mont. | kus | 4 |  | 0 |  | 0 |  | 0 | 21 | 0 | 0 | 0 | 0 | 0 |  | Vlastní | Indiv | 0 | 0 |  | Práce |  |  |  | POL1_
1022 | M360024 | Servopohon VZT klapky 24V, 0..10V, 15Nm, dod.+mont. | kus | 8 |  | 0 |  | 0 |  | 0 | 21 | 0 | 0 | 0 | 0 | 0 |  | Vlastní | Indiv | 0 | 0 |  | Práce |  |  |  | POL1_
1023 | M360025 | Servopohon VZT klapky 230V, 3-bodové, 15Nm, dod.+mont. | kus | 2 |  | 0 |  | 0 |  | 0 | 21 | 0 | 0 | 0 | 0 | 0 |  | Vlastní | Indiv | 0 | 0 |  | Práce |  |  |  | POL1_
1024 | M360026 | Doplnění ovladačů a signálek do skříní OS1 a OS3, dod.+mont. | kus | 21 |  | 0 |  | 0 |  | 0 | 21 | 0 | 0 | 0 | 0 | 0 |  | Vlastní | Indiv | 0 | 0 |  | Práce |  |  |  | POL1_
1025 | M360027 | Zapojení zařízení ÚT a VZT na systém MaR (2 kotle, 11 servopohonů, 17 čerpadel, 4 ventilátory, 2 el.ohřívače, 2 rozdělovače, 17 termostatů, 5 VZT jednotek) | soubor | 1 |  | 0 |  | 0 |  | 0 | 21 | 0 | 0 | 0 | 0 | 0 |  | Vlastní | Indiv | 0 | 0 |  | Práce |  |  |  | POL1_
1026 | M360028 | Kabelový žlab plechový 35x50x1,00 vč. nos.konstr. a víka, dod.+ mont. | m | 70 |  | 0 |  | 0 |  | 0 | 21 | 0 | 0 | 0 | 0 | 0 |  | Vlastní | Indiv | 0 | 0 |  | Práce |  |  |  | POL1_
1027 | M360029 | Kabelový žlab plechový 60x100x1,00 vč. nos.konstr. a víka, dod.+ mont. | m | 25 |  | 0 |  | 0 |  | 0 | 21 | 0 | 0 | 0 | 0 | 0 |  | Vlastní | Indiv | 0 | 0 |  | Práce |  |  |  | POL1_
1028 | M360030 | Vypracování uživatelských programů pro procesní stanice (135 datových bodů) | soubor | 1 |  | 0 |  | 0 |  | 0 | 21 | 0 | 0 | 0 | 0 | 0 |  | Vlastní | Indiv | 0 | 0 |  | Práce |  |  |  | POL1_
1029 | M360031 | Rozvaděč RK, dod.+ mont. vč.výzbroje | soubor | 1 |  | 0 |  | 0 |  | 0 | 21 | 0 | 0 | 0 | 0 | 0 |  | Vlastní | Indiv | 0 | 0 |  | Práce |  |  |  | POL1_
1030 | M360032 | Rozvaděč MaR, dod.+ mont. vč.výzbroje | soubor | 1 |  | 0 |  | 0 |  | 0 | 21 | 0 | 0 | 0 | 0 | 0 |  | Vlastní | Indiv | 0 | 0 |  | Práce |  |  |  | POL1_
1031 | M360033 | Rozvaděč MR1, MR2, dod.+ mont. vč.výzbroje | soubor | 2 |  | 0 |  | 0 |  | 0 | 21 | 0 | 0 | 0 | 0 | 0 |  | Vlastní | Indiv | 0 | 0 |  | Práce |  |  |  | POL1_
1032 | M360034 | Oživení, zkoušky, zaregulování systému MaR, revize, zaškolení obsluhy | soubor | 1 |  | 0 |  | 0 |  | 0 | 21 | 0 | 0 | 0 | 0 | 0 |  | Vlastní | Indiv | 0 | 0 |  | Práce |  |  |  | POL1_
1033 | 34121550R | kabel JYTY; sdělovací; pevné uložení vnitřní; Cu jádra holá; počet žil 2; jmen.prům.jádra 1,00 mm; teplota použití do 70 °C; barva pláště šedá | m | 1173 |  | 0 |  | 0 |  | 0 | 21 | 0 | 4e-05 | 0.05 | 0 | 0 | SPCM | RTS 21/ I | RTS 19/ I | 0 | 0 |  | Specifikace |  |  |  | POL3_
1034 | 34121554R | kabel JYTY; sdělovací; pevné uložení vnitřní; Cu jádra holá; počet žil 4; jmen.prům.jádra 1,00 mm; teplota použití do 70 °C; barva pláště šedá | m | 317 |  | 0 |  | 0 |  | 0 | 21 | 0 | 7e-05 | 0.02 | 0 | 0 | SPCM | RTS 21/ I | RTS 19/ I | 0 | 0 |  | Specifikace |  |  |  | POL3_
1035 | 34121556R | kabel JYTY; sdělovací; pevné uložení vnitřní; Cu jádra holá; počet žil 7; jmen.prům.jádra 1,00 mm; teplota použití do 70 °C; barva pláště šedá | m | 247 |  | 0 |  | 0 |  | 0 | 21 | 0 | 0.00011 | 0.03 | 0 | 0 | SPCM | RTS 21/ I | RTS 19/ I | 0 | 0 |  | Specifikace |  |  |  | POL3_
1036 | 34121558R | kabel JYTY; sdělovací; pevné uložení vnitřní; Cu jádra holá; počet žil 14; jmen.prům.jádra 1,00 mm; teplota použití do 70 °C; barva pláště šedá | m | 207 |  | 0 |  | 0 |  | 0 | 21 | 0 | 0.00021 | 0.04 | 0 | 0 | SPCM | RTS 21/ I | RTS 19/ I | 0 | 0 |  | Specifikace |  |  |  | POL3_
1037 | 34121560R | kabel JYTY; sdělovací; pevné uložení vnitřní; Cu jádra holá; počet žil 19; jmen.prům.jádra 1,00 mm; teplota použití do 70 °C; barva pláště šedá | m | 15 |  | 0 |  | 0 |  | 0 | 21 | 0 | 0.00027 | 0 | 0 | 0 | SPCM | RTS 21/ I | RTS 19/ I | 0 | 0 |  | Specifikace |  |  |  | POL3_
1038 | 341350212R | kabel kabel pro EZS; stíněný, typ drát; Cu drát + Al folie; počet a průřez žil 2x2x0,8; počet žil 2; jmen.prům.jádra 0,80 mm; teplota použití -5 až 50 °C; min.teplota pokládky -5 °C; barva pláště rudá | m | 148 |  | 0 |  | 0 |  | 0 | 21 | 0 | 0 | 0 | 0 | 0 | SPCM | RTS 21/ I | RTS 19/ I | 0 | 0 |  | Specifikace |  |  |  | POL3_
Díl: | VN | Vedlejší náklady |  |  |  | 0 |  | 0 |  | 0 |  | 0 |  | 0 |  | 0 |  |  |  |  | 0 | [5 empty] | DIL
1039 | 005121 R | Zařízení staveniště | Soubor | 1 |  | 0 |  | 0 |  | 0 | 21 | 0 | 0 | 0 | 0 | 0 |  | RTS 21/ I | Indiv | 0 | 0 |  | VRN |  |  |  | POL99_2
1040 | 005123 R | Územní vlivy | Soubor | 1 |  | 0 |  | 0 |  | 0 | 21 | 0 | 0 | 0 | 0 | 0 |  | RTS 21/ I | Indiv | 0 | 0 |  | VRN |  |  |  | POL99_1
1041 | 005231020R | Individuální a komplexní vyzkoušení | Soubor | 1 |  | 0 |  | 0 |  | 0 | 21 | 0 | 0 | 0 | 0 | 0 |  | RTS 21/ I | Indiv | 0 | 0 |  | VRN |  |  |  | POL99_2
|  | Náklady na individuální zkoušky dodaných a smontovaných technologických zařízení včetně komplexního vyzkoušení. | [24 empty] | POP |  | Náklady na individuální zkoušky dodaných a smontovaných technologických zařízení včetně komplexního vyzkoušení.
|  | měření dozvuku a intenzity umělého osvětlení : 1 |  | 1 | [22 empty] | VV | 0
1042 | 005241010R | Dokumentace skutečného provedení | Soubor | 1 |  | 0 |  | 0 |  | 0 | 21 | 0 | 0 | 0 | 0 | 0 |  | RTS 21/ I | Indiv | 0 | 0 |  | VRN |  |  |  | POL99_2
1043 | 004111020Ra | Vypracování projektové dokumentace (dílenská, výrobní dokumentace) | Soubor | 1 |  | 0 |  | 0 |  | 0 | 21 | 0 | 0 | 0 | 0 | 0 |  | Vlastní | Indiv | 0 | 0 |  | VRN |  |  |  | POL99_2
[25 empty] | 15 | 21 | DPH
| Celkem |  |  |  |  | 0 | [18 empty] | 0 | 0 | SUM
END
Note on S6: Jedná se o informaci, zda se jedná o položku, která je do rozpočtu zadána z cenové soustavy RTS, nebo vlastní.
Note on T6: Jedná se o název CÚ, která je zadána u položky rozpočtu

## 03 18_43_03 Pol
Položkový soupis prací a dodávek | [26 empty] | #TypZaznamu#
S: | 18/43a | Gymnázium Říčany - přístavba učeben a tělocvičny CÚ 19/I | [24 empty] | STA
O: | 03 | Požární nádrž | [21 empty] | STA |  |  | OBJ
R: | 18/43/03 | Gymnázium Říčany - požární nádrž | [24 empty] | ROZ
P.č. | Číslo položky | Název položky | MJ | Množství | Cena / MJ | Celkem | Dodávka | Dodávka celk. | Montáž | Montáž celk. | DPH | Cena s DPH | Hmotnost / MJ | Hmotnost celk.(t) | Dem. hmotnost / MJ | Dem. hmotnost celk.(t) | Ceník | Cen. soustava / platnost | Cenová úroveň | Nhod / MJ | Nhod celk. | Dodavatel | Typ položky
Díl: | 1 | Zemní práce |  |  |  | 0 |  | 0 |  | 0 |  | 0 |  | 0 |  | 0 |  |  |  |  | 426.91 | [5 empty] | DIL
1 | 131201112R00 | Hloubení nezapažených jam a zářezů do 1000 m3, v hornině 3, hloubení strojně | m3 | 412.4757 |  | 0 |  | 0 |  | 0 | 21 | 0 | 0 | 0 | 0 | 0 | 800-1 | RTS 21/ I | RTS 19/ I | 0.11 | 45.37 |  | Práce |  |  |  | POL1_1
|  | kromě zářezů se šikmými stěnami pro podzemní vedení, s urovnáním dna do předepsaného profilu a spádu, s případným nutným přemístěním ve výkopišti a dále buď s přemístěním výkopku na přilehlém terénu na vzdálenost do 3 m od okraje jámy nebo s naložením na dopravní prostředek, | [24 empty] | SPI |  | kromě zářezů se šikmými stěnami pro podzemní vedení, s urovnáním dna do předepsaného profilu a spádu, s případným nutným přemístěním ve výkopišti a dále buď s přemístěním výkopku na přilehlém terénu na vzdálenost do 3 m od okraje jámy nebo s naložením na dopravní prostředek,
|  | podkl.beton : 5,3*6,15*0,15 |  | 4.8892 | [22 empty] | VV | 0
|  | objem nádrží : 5,6*2,3*2,22*2 |  | 57.1872 | [22 empty] | VV | 0
|  | objem šachet : 0,62*0,62*(1,34*2+4,55) |  | 2.7792 | [22 empty] | VV | 0
|  | zemina kolem nádrží : 9,2*11,2*4-(4,89+57,19+2,46) |  | 347.62 | [22 empty] | VV | 0
2 | 131201119R00 | Hloubení nezapažených jam a zářezů příplatek za lepivost, v hornině 3, | m3 | 412.4757 |  | 0 |  | 0 |  | 0 | 21 | 0 | 0 | 0 | 0 | 0 | 800-1 | RTS 21/ I | RTS 19/ I | 0.0431 | 17.78 |  | Práce |  |  |  | POL1_1
|  | kromě zářezů se šikmými stěnami pro podzemní vedení, s urovnáním dna do předepsaného profilu a spádu, s případným nutným přemístěním ve výkopišti a dále buď s přemístěním výkopku na přilehlém terénu na vzdálenost do 3 m od okraje jámy nebo s naložením na dopravní prostředek, | [24 empty] | SPI |  | kromě zářezů se šikmými stěnami pro podzemní vedení, s urovnáním dna do předepsaného profilu a spádu, s případným nutným přemístěním ve výkopišti a dále buď s přemístěním výkopku na přilehlém terénu na vzdálenost do 3 m od okraje jámy nebo s naložením na dopravní prostředek,
|  | podkl.beton : 5,3*6,15*0,15 |  | 4.8892 | [22 empty] | VV | 0
|  | objem nádrží : 5,6*2,3*2,22*2 |  | 57.1872 | [22 empty] | VV | 0
|  | objem šachet : 0,62*0,62*(1,34*2+4,55) |  | 2.7792 | [22 empty] | VV | 0
|  | zemina kolem nádrží : 9,2*11,2*4-(4,89+57,19+2,46) |  | 347.62 | [22 empty] | VV | 0
3 | 161101102R00 | Svislé přemístění výkopku z horniny 1 až 4, při hloubce výkopu přes 2,5 do 4 m | m3 | 412.4757 |  | 0 |  | 0 |  | 0 | 21 | 0 | 0 | 0 | 0 | 0 | 800-1 | RTS 21/ I | RTS 19/ I | 0.519 | 214.07 |  | Práce |  |  |  | POL1_1
|  | bez naložení do dopravní nádoby, ale s vyprázdněním dopravní nádoby na hromadu nebo na dopravní prostředek, | [24 empty] | SPI |  | bez naložení do dopravní nádoby, ale s vyprázdněním dopravní nádoby na hromadu nebo na dopravní prostředek,
|  | podkl.beton : 5,3*6,15*0,15 |  | 4.8892 | [22 empty] | VV | 0
|  | objem nádrží : 5,6*2,3*2,22*2 |  | 57.1872 | [22 empty] | VV | 0
|  | objem šachet : 0,62*0,62*(1,34*2+4,55) |  | 2.7792 | [22 empty] | VV | 0
|  | zemina kolem nádrží : 9,2*11,2*4-(4,89+57,19+2,46) |  | 347.62 | [22 empty] | VV | 0
4 | 162201101R00 | Vodorovné přemístění výkopku z horniny 1 až 4, na vzdálenost do 20 m | m3 | 412.4757 |  | 0 |  | 0 |  | 0 | 21 | 0 | 0 | 0 | 0 | 0 | 800-1 | RTS 21/ I | RTS 19/ I | 0.087 | 35.89 |  | Práce |  |  |  | POL1_1
|  | po suchu, bez naložení výkopku, avšak se složením bez rozhrnutí, zpáteční cesta vozidla. | [24 empty] | SPI
|  | podkl.beton : 5,3*6,15*0,15 |  | 4.8892 | [22 empty] | VV | 0
|  | objem nádrží : 5,6*2,3*2,22*2 |  | 57.1872 | [22 empty] | VV | 0
|  | objem šachet : 0,62*0,62*(1,34*2+4,55) |  | 2.7792 | [22 empty] | VV | 0
|  | zemina kolem nádrží : 9,2*11,2*4-(4,89+57,19+2,46) |  | 347.62 | [22 empty] | VV | 0
5 | 162701105R00 | Vodorovné přemístění výkopku z horniny 1 až 4, na vzdálenost přes 9 000 do 10 000 m | m3 | 64.8557 |  | 0 |  | 0 |  | 0 | 21 | 0 | 0 | 0 | 0 | 0 | 800-1 | RTS 21/ I | RTS 19/ I | 0.011 | 0.71 |  | Práce |  |  |  | POL1_1
|  | po suchu, bez naložení výkopku, avšak se složením bez rozhrnutí, zpáteční cesta vozidla. | [24 empty] | SPI
|  | podkl.beton : 5,3*6,15*0,15 |  | 4.8892 | [22 empty] | VV | 0
|  | objem nádrží : 5,6*2,3*2,22*2 |  | 57.1872 | [22 empty] | VV | 0
|  | objem šachet : 0,62*0,62*(1,34*2+4,55) |  | 2.7792 | [22 empty] | VV | 0
6 | 167101101R00 | Nakládání, skládání, překládání neulehlého výkopku nakládání výkopku do 100 m3, z horniny 1 až 4 | m3 | 64.8557 |  | 0 |  | 0 |  | 0 | 21 | 0 | 0 | 0 | 0 | 0 | 800-1 | RTS 21/ I | RTS 19/ I | 0.652 | 42.29 |  | Práce |  |  |  | POL1_1
|  | podkl.beton : 5,3*6,15*0,15 |  | 4.8892 | [22 empty] | VV | 0
|  | objem nádrží : 5,6*2,3*2,22*2 |  | 57.1872 | [22 empty] | VV | 0
|  | objem šachet : 0,62*0,62*(1,34*2+4,55) |  | 2.7792 | [22 empty] | VV | 0
7 | 171201201R00 | Uložení sypaniny na dočasnou skládku tak, že na 1 m2 plochy připadá přes 2 m3 výkopku nebo ornice | m3 | 64.8557 |  | 0 |  | 0 |  | 0 | 21 | 0 | 0 | 0 | 0 | 0 | 800-1 | RTS 21/ I | RTS 19/ I | 0.009 | 0.58 |  | Práce |  |  |  | POL1_1
|  | podkl.beton : 5,3*6,15*0,15 |  | 4.8892 | [22 empty] | VV | 0
|  | objem nádrží : 5,6*2,3*2,22*2 |  | 57.1872 | [22 empty] | VV | 0
|  | objem šachet : 0,62*0,62*(1,34*2+4,55) |  | 2.7792 | [22 empty] | VV | 0
8 | 174101101R00 | Zásyp sypaninou se zhutněním jam, šachet, rýh nebo kolem objektů v těchto vykopávkách | m3 | 347.62 |  | 0 |  | 0 |  | 0 | 21 | 0 | 0 | 0 | 0 | 0 | 800-1 | RTS 21/ I | RTS 19/ I | 0.202 | 70.22 |  | Práce |  |  |  | POL1_1
|  | z jakékoliv horniny s uložením výkopku po vrstvách, | [24 empty] | SPI
|  | zemina kolem nádrží : 9,2*11,2*4-(4,89+57,19+2,46) |  | 347.62 | [22 empty] | VV | 0
9 | 199000002R00 | Poplatky za skládku horniny 1- 4 | m3 | 64.8557 |  | 0 |  | 0 |  | 0 | 21 | 0 | 0 | 0 | 0 | 0 | 800-1 | RTS 21/ I | RTS 19/ I | 0 | 0 |  | Práce |  |  |  | POL1_1
|  | podkl.beton : 5,3*6,15*0,15 |  | 4.8892 | [22 empty] | VV | 0
|  | objem nádrží : 5,6*2,3*2,22*2 |  | 57.1872 | [22 empty] | VV | 0
|  | objem šachet : 0,62*0,62*(1,34*2+4,55) |  | 2.7792 | [22 empty] | VV | 0
Díl: | 2 | Základy a zvláštní zakládání |  |  |  | 0 |  | 0 |  | 0 |  | 0 |  | 12.4 |  | 0 |  |  |  |  | 13.51 | [5 empty] | DIL
10 | 631315621R00 | Mazanina z betonu prostého tl. přes 120 do 240 mm třídy C 20/25 | m3 | 4.8892 |  | 0 |  | 0 |  | 0 | 21 | 0 | 2.525 | 12.35 | 0 | 0 | 801-1 | RTS 21/ I | RTS 19/ I | 2.317 | 11.33 |  | Práce |  |  |  | POL1_1
|  | (z kameniva) hlazená dřevěným hladítkem | [24 empty] | SPI
|  | podkl.beton : 5,3*6,15*0,15 |  | 4.8892 | [22 empty] | VV | 0
11 | 631351101R00 | Bednění stěn, rýh a otvorů v podlahách zřízení | m2 | 3.435 |  | 0 |  | 0 |  | 0 | 21 | 0 | 0.0141 | 0.05 | 0 | 0 | 801-1 | RTS 21/ I | RTS 19/ I | 0.396 | 1.36 |  | Práce |  |  |  | POL1_1
|  | podkl.beton-obvod : (5,3+6,15)*2*0,15 |  | 3.435 | [22 empty] | VV | 0
12 | 631351102R00 | Bednění stěn, rýh a otvorů v podlahách odstranění | m2 | 3.435 |  | 0 |  | 0 |  | 0 | 21 | 0 | 0 | 0 | 0 | 0 | 801-1 | RTS 21/ I | RTS 19/ I | 0.24 | 0.82 |  | Práce |  |  |  | POL1_1
|  | podkl.beton-obvod : (5,3+6,15)*2*0,15 |  | 3.435 | [22 empty] | VV | 0
Díl: | 8 | Trubní vedení |  |  |  | 0 |  | 0 |  | 0 |  | 0 |  | 49.46 |  | 0 |  |  |  |  | 81.88 | [5 empty] | DIL
13 | 894118001RT2 | Šachty kanalizační zděné na potrubí výšky vstupu do 2,4 m příplatek k ceně včetně specifikace 1 ks skruže TBS-Q 100/25 PS 1000/250/90 mm | kus | 6 |  | 0 |  | 0 |  | 0 | 21 | 0 | 0.22267 | 1.34 | 0 | 0 | 827-1 | RTS 21/ I | RTS 19/ I | 3.024 | 18.14 |  | Práce |  |  |  | POL1_1
14 | 894411121RT2 | Zřízení šachet kanalizačních z betonových dílců na potrubí včetně dílců TBS-Q 100/50 PS a TBR-Q 100-63/58 KPS s obložením dna betonem C 25/30 z cementu portlandského nebo struskoportlandského, na potrubí DN přes 200 do 300 mm | kus | 2 |  | 0 |  | 0 |  | 0 | 21 | 0 | 3.0702 | 6.14 | 0 | 0 | 827-1 | RTS 21/ I | RTS 19/ I | 21.292 | 42.58 |  | Práce |  |  |  | POL1_1
|  | výšky vstupu do 1,5 m, podkladní deska z betonu B5, montáž a dodávka stupadel, | [24 empty] | SPI
15 | 894421111RT1 | Osazení betonových dílců pro šachty podle DIN 4034 skruže rovné, o hmotnosti do 0,5 t | kus | 8 |  | 0 |  | 0 |  | 0 | 21 | 0 | 0 | 0 | 0 | 0 | 827-1 | RTS 21/ I | RTS 19/ I | 0.79 | 6.32 |  | Práce |  |  |  | POL1_1
|  | na kroužek, | [24 empty] | SPI
|  | 7+1 |  | 8 | [22 empty] | VV | 0
16 | 894423112RT1 | Osazení betonových dílců pro šachty podle DIN 4034 šachtového dna, o hmotnosti do 3 t | kus | 1 |  | 0 |  | 0 |  | 0 | 21 | 0 | 0 | 0 | 0 | 0 | 827-1 | RTS 21/ I | RTS 19/ I | 2.252 | 2.25 |  | Práce |  |  |  | POL1_1
|  | na kroužek, | [24 empty] | SPI
17 | 899103111RT2 | Osazení poklopů litinových a ocelových včetně dodávky poklopu litinového s rámem kruhového D 600 mm | kus | 3 |  | 0 |  | 0 |  | 0 | 21 | 0 | 0.16502 | 0.5 | 0 | 0 | 827-1 | RTS 21/ I | RTS 19/ I | 1.314 | 3.94 |  | Práce |  |  |  | POL1_1
18 | 721176226R00 | Potrubí z plastových trub polyvinylchloridové (PVC), svodné (ležaté) v zemi, D 250 mm, s 6,2 mm, DN 250 | m | 2.1 |  | 0 |  | 0 |  | 0 | 21 | 0 | 0.00698 | 0.01 | 0 | 0 | 800-721 | RTS 21/ I | RTS 19/ I | 0.62 | 1.3 |  | Práce |  |  |  | POL1_7
|  | 1,1+1 |  | 2.1 | [22 empty] | VV | 0
19 | 722130239R00 | Potrubí z ocelových trubek závitových pozinkovaných DN 100, svařovaných 11 343, | m | 5.5 |  | 0 |  | 0 |  | 0 | 21 | 0 | 0.02292 | 0.13 | 0 | 0 | 800-721 | RTS 21/ I | RTS 19/ I | 1.237 | 6.8 |  | Práce |  |  |  | POL1_7
20 | 722253155R00 | Požární příslušenství šroubení savicocé, typ 110 | kus | 1 |  | 0 |  | 0 |  | 0 | 21 | 0 | 0.00233 | 0 | 0 | 0 | 800-721 | RTS 21/ I | RTS 19/ I | 0.393 | 0.39 |  | Práce |  |  |  | POL1_7
21 | 230060003R00 | Montáž nádrže 20 m3 | kus | 2 |  | 0 |  | 0 |  | 0 | 21 | 0 | 0 | 0 | 0 | 0 |  | RTS 21/ I | RTS 19/ I | 0 | 0 |  | Práce |  |  |  | POL1_9
22 | 0080001 | Přečerpávací jímka hl.350mm s kal.čerpadlem, dod.+mont. | soubor | 1 |  | 0 |  | 0 |  | 0 | 21 | 0 | 0 | 0 | 0 | 0 |  | Vlastní | Indiv | 0 | 0 |  | Práce |  |  |  | POL1_1
23 | 722221216R0a | Koš sací se zpětnou klapkou DN100 | kus | 1 |  | 0 |  | 0 |  | 0 | 21 | 0 | 0 | 0 | 0 | 0 |  | Vlastní | Indiv | 0.155 | 0.16 |  | Práce |  |  |  | POL1_7
24 | 59224334.AR | skruž železobetonová TBS; DN = 1 000,0 mm; h = 500,0 mm; s = 90,00 mm; počet stupadel 2; ocelové s PE povlakem; beton C 40/50 | kus | 7 |  | 0 |  | 0 |  | 0 | 21 | 0 | 0.37 | 2.59 | 0 | 0 | SPCM | RTS 21/ I | RTS 19/ I | 0 | 0 |  | Specifikace |  |  |  | POL3_1
25 | 59224349.AR | prstenec vyrovnávací šachetní; betonový; TBW; DN = 625,0 mm; h = 100,0 mm; s = 120,00 mm | kus | 3 |  | 0 |  | 0 |  | 0 | 21 | 0 | 0.068 | 0.2 | 0 | 0 | SPCM | RTS 21/ I | RTS 19/ I | 0 | 0 |  | Specifikace |  |  |  | POL3_1
26 | 59224354R | deska zákrytová šachetní železobetonová; TZK; D1 = 1 000 mm; D = 1 240 mm; D vnitřní 625 mm; h = 165 mm | kus | 1 |  | 0 |  | 0 |  | 0 | 21 | 0 | 0.449 | 0.45 | 0 | 0 | SPCM | RTS 21/ I | RTS 19/ I | 0 | 0 |  | Specifikace |  |  |  | POL3_1
27 | 59224368.AR | dno šachetní přímé; železobeton; TBZ; DN = 1 000,0 mm; D odtoku do 600 mm; h = 1 000 mm; t = 150 mm; beton C 40/50 | kus | 1 |  | 0 |  | 0 |  | 0 | 21 | 0 | 2.1 | 2.1 | 0 | 0 | SPCM | RTS 21/ I | RTS 19/ I | 0 | 0 |  | Specifikace |  |  |  | POL3_1
28 | 59226108a | Nádrž akum.železobet. 5,6x2,3x2,22m, vč.strop.desky | kus | 2 |  | 0 |  | 0 |  | 0 | 21 | 0 | 18 | 36 | 0 | 0 |  | Vlastní | Indiv | 0 | 0 |  | Specifikace |  |  |  | POL3_1
Díl: | 99 | Staveništní přesun hmot |  |  |  | 0 |  | 0 |  | 0 |  | 0 |  | 0 |  | 0 |  |  |  |  | 7.27 | [5 empty] | DIL
29 | 998274101R00 | Přesun hmot pro trubní vedení z trub betonových v otevřeném výkopu | t | 61.8511 |  | 0 |  | 0 |  | 0 | 21 | 0 | 0 | 0 | 0 | 0 | 827-1 | RTS 21/ I | RTS 19/ I | 0.1175 | 7.27 |  | Přesun hmot |  |  |  | POL7_
|  | vodovodu nebo kanalizace ražené nebo hloubené (827 1.4, 827 2.4) z trub betonových nebo železobetonových včetně drobných objektů, | [24 empty] | SPI |  | vodovodu nebo kanalizace ražené nebo hloubené (827 1.4, 827 2.4) z trub betonových nebo železobetonových včetně drobných objektů,
Díl: | VN | Vedlejší náklady |  |  |  | 0 |  | 0 |  | 0 |  | 0 |  | 0 |  | 0 |  |  |  |  | 0 | [5 empty] | DIL
30 | 005121 R | Zařízení staveniště | Soubor | 1 |  | 0 |  | 0 |  | 0 | 21 | 0 | 0 | 0 | 0 | 0 |  | RTS 21/ I | Indiv | 0 | 0 |  | VRN |  |  |  | POL99_2
31 | 005123 R | Územní vlivy | Soubor | 1 |  | 0 |  | 0 |  | 0 | 21 | 0 | 0 | 0 | 0 | 0 |  | RTS 21/ I | Indiv | 0 | 0 |  | VRN |  |  |  | POL99_1
32 | 005241010R | Dokumentace skutečného provedení | Soubor | 1 |  | 0 |  | 0 |  | 0 | 21 | 0 | 0 | 0 | 0 | 0 |  | RTS 21/ I | Indiv | 0 | 0 |  | VRN |  |  |  | POL99_2
33 | 004111020Ra | Vypracování projektové dokumentace (dílenská, výrobní dokumentace) | Soubor | 1 |  | 0 |  | 0 |  | 0 | 21 | 0 | 0 | 0 | 0 | 0 |  | Vlastní | Indiv | 0 | 0 |  | VRN |  |  |  | POL99_2
[25 empty] | 15 | 21 | DPH
| Celkem |  |  |  |  | 0 | [18 empty] | 0 | 0 | SUM
END
Note on S6: Jedná se o informaci, zda se jedná o položku, která je do rozpočtu zadána z cenové soustavy RTS, nebo vlastní.
Note on T6: Jedná se o název CÚ, která je zadána u položky rozpočtu

## 04 18_43_04 Pol
Položkový soupis prací a dodávek | [26 empty] | #TypZaznamu#
S: | 18/43a | Gymnázium Říčany - přístavba učeben a tělocvičny CÚ 19/I | [24 empty] | STA
O: | 04 | Areálová vodovodní přípojka | [21 empty] | STA |  |  | OBJ
R: | 18/43/04 | Gymnázium Říčany - areálový vodovod | [24 empty] | ROZ
P.č. | Číslo položky | Název položky | MJ | Množství | Cena / MJ | Celkem | Dodávka | Dodávka celk. | Montáž | Montáž celk. | DPH | Cena s DPH | Hmotnost / MJ | Hmotnost celk.(t) | Dem. hmotnost / MJ | Dem. hmotnost celk.(t) | Ceník | Cen. soustava / platnost | Cenová úroveň | Nhod / MJ | Nhod celk. | Dodavatel | Typ položky
Díl: | 1 | Zemní práce |  |  |  | 0 |  | 0 |  | 0 |  | 0 |  | 31.01 |  | 0 |  |  |  |  | 111.55 | [5 empty] | DIL
1 | 132201211R00 | Hloubení rýh šířky přes 60 do 200 cm do 100 m3, v hornině 3, hloubení strojně | m3 | 78.528 |  | 0 |  | 0 |  | 0 | 21 | 0 | 0 | 0 | 0 | 0 | 800-1 | RTS 21/ I | RTS 19/ I | 0.2 | 15.71 |  | Práce |  |  |  | POL1_1
|  | zapažených i nezapažených, s urovnáním dna do předepsaného profilu a spádu, s případně nutným přehozením výkopku na vzdálenost do 3 m ve výkopišti, s přehozením výkopku na přilehlém terénu na vzdálenost do 5 m od podélné osy rýhy nebo s naložením výkopku na dopravní prostředek. | [24 empty] | SPI |  | zapažených i nezapažených, s urovnáním dna do předepsaného profilu a spádu, s případně nutným přehozením výkopku na vzdálenost do 3 m ve výkopišti, s přehozením výkopku na přilehlém terénu na vzdálenost do 5 m od podélné osy rýhy nebo s naložením výkopku na dopravní prostředek.
|  | rýhy pro potrubí : (25+32)*0,8*1,4 |  | 63.84 | [22 empty] | VV | 0
|  | objem šachet : 1,5*1*1,6+1,2*0,9*1,6 |  | 4.128 | [22 empty] | VV | 0
|  | zemina kolem šachet : (2,5+1)*2*0,5*1,6+(2,2+0,9)*2*0,5*1,6 |  | 10.56 | [22 empty] | VV | 0
2 | 132201219R00 | Hloubení rýh šířky přes 60 do 200 cm příplatek za lepivost, v hornině 3, | m3 | 78.528 |  | 0 |  | 0 |  | 0 | 21 | 0 | 0 | 0 | 0 | 0 | 800-1 | RTS 21/ I | RTS 19/ I | 0.084 | 6.6 |  | Práce |  |  |  | POL1_1
|  | zapažených i nezapažených, s urovnáním dna do předepsaného profilu a spádu, s případně nutným přehozením výkopku na vzdálenost do 3 m ve výkopišti, s přehozením výkopku na přilehlém terénu na vzdálenost do 5 m od podélné osy rýhy nebo s naložením výkopku na dopravní prostředek. | [24 empty] | SPI |  | zapažených i nezapažených, s urovnáním dna do předepsaného profilu a spádu, s případně nutným přehozením výkopku na vzdálenost do 3 m ve výkopišti, s přehozením výkopku na přilehlém terénu na vzdálenost do 5 m od podélné osy rýhy nebo s naložením výkopku na dopravní prostředek.
|  | rýhy pro potrubí : (25+32)*0,8*1,4 |  | 63.84 | [22 empty] | VV | 0
|  | objem šachet : 1,5*1*1,6+1,2*0,9*1,6 |  | 4.128 | [22 empty] | VV | 0
|  | zemina kolem šachet : (2,5+1)*2*0,5*1,6+(2,2+0,9)*2*0,5*1,6 |  | 10.56 | [22 empty] | VV | 0
3 | 161101101R00 | Svislé přemístění výkopku z horniny 1 až 4, při hloubce výkopu přes 1 do 2,5 m | m3 | 78.528 |  | 0 |  | 0 |  | 0 | 21 | 0 | 0 | 0 | 0 | 0 | 800-1 | RTS 21/ I | RTS 19/ I | 0.345 | 27.09 |  | Práce |  |  |  | POL1_1
|  | bez naložení do dopravní nádoby, ale s vyprázdněním dopravní nádoby na hromadu nebo na dopravní prostředek, | [24 empty] | SPI |  | bez naložení do dopravní nádoby, ale s vyprázdněním dopravní nádoby na hromadu nebo na dopravní prostředek,
|  | rýhy pro potrubí : (25+32)*0,8*1,4 |  | 63.84 | [22 empty] | VV | 0
|  | objem šachet : 1,5*1*1,6+1,2*0,9*1,6 |  | 4.128 | [22 empty] | VV | 0
|  | zemina kolem šachet : (2,5+1)*2*0,5*1,6+(2,2+0,9)*2*0,5*1,6 |  | 10.56 | [22 empty] | VV | 0
4 | 162201101R00 | Vodorovné přemístění výkopku z horniny 1 až 4, na vzdálenost do 20 m | m3 | 78.528 |  | 0 |  | 0 |  | 0 | 21 | 0 | 0 | 0 | 0 | 0 | 800-1 | RTS 21/ I | RTS 19/ I | 0.087 | 6.83 |  | Práce |  |  |  | POL1_1
|  | po suchu, bez naložení výkopku, avšak se složením bez rozhrnutí, zpáteční cesta vozidla. | [24 empty] | SPI
|  | rýhy pro potrubí : (25+32)*0,8*1,4 |  | 63.84 | [22 empty] | VV | 0
|  | objem šachet : 1,5*1*1,6+1,2*0,9*1,6 |  | 4.128 | [22 empty] | VV | 0
|  | zemina kolem šachet : (2,5+1)*2*0,5*1,6+(2,2+0,9)*2*0,5*1,6 |  | 10.56 | [22 empty] | VV | 0
5 | 162701105R00 | Vodorovné přemístění výkopku z horniny 1 až 4, na vzdálenost přes 9 000 do 10 000 m | m3 | 22.368 |  | 0 |  | 0 |  | 0 | 21 | 0 | 0 | 0 | 0 | 0 | 800-1 | RTS 21/ I | RTS 19/ I | 0.011 | 0.25 |  | Práce |  |  |  | POL1_1
|  | po suchu, bez naložení výkopku, avšak se složením bez rozhrnutí, zpáteční cesta vozidla. | [24 empty] | SPI
|  | rýhy pro potrubí-obsyp : (25+32)*0,8*0,4 |  | 18.24 | [22 empty] | VV | 0
|  | objem šachet : 1,5*1*1,6+1,2*0,9*1,6 |  | 4.128 | [22 empty] | VV | 0
6 | 167101101R00 | Nakládání, skládání, překládání neulehlého výkopku nakládání výkopku do 100 m3, z horniny 1 až 4 | m3 | 22.368 |  | 0 |  | 0 |  | 0 | 21 | 0 | 0 | 0 | 0 | 0 | 800-1 | RTS 21/ I | RTS 19/ I | 0.652 | 14.58 |  | Práce |  |  |  | POL1_1
|  | rýhy pro potrubí-obsyp : (25+32)*0,8*0,4 |  | 18.24 | [22 empty] | VV | 0
|  | objem šachet : 1,5*1*1,6+1,2*0,9*1,6 |  | 4.128 | [22 empty] | VV | 0
7 | 171201201R00 | Uložení sypaniny na dočasnou skládku tak, že na 1 m2 plochy připadá přes 2 m3 výkopku nebo ornice | m3 | 22.368 |  | 0 |  | 0 |  | 0 | 21 | 0 | 0 | 0 | 0 | 0 | 800-1 | RTS 21/ I | RTS 19/ I | 0.009 | 0.2 |  | Práce |  |  |  | POL1_1
|  | rýhy pro potrubí-obsyp : (25+32)*0,8*0,4 |  | 18.24 | [22 empty] | VV | 0
|  | objem šachet : 1,5*1*1,6+1,2*0,9*1,6 |  | 4.128 | [22 empty] | VV | 0
8 | 174101101R00 | Zásyp sypaninou se zhutněním jam, šachet, rýh nebo kolem objektů v těchto vykopávkách | m3 | 56.16 |  | 0 |  | 0 |  | 0 | 21 | 0 | 0 | 0 | 0 | 0 | 800-1 | RTS 21/ I | RTS 19/ I | 0.202 | 11.34 |  | Práce |  |  |  | POL1_1
|  | z jakékoliv horniny s uložením výkopku po vrstvách, | [24 empty] | SPI
|  | rýhy pro potrubí-zásyp : (25+32)*0,8*1 |  | 45.6 | [22 empty] | VV | 0
|  | zemina kolem šachet : (2,5+1)*2*0,5*1,6+(2,2+0,9)*2*0,5*1,6 |  | 10.56 | [22 empty] | VV | 0
9 | 175101101RT2 | Obsyp potrubí bez prohození sypaniny, s dodáním štěrkopísku frakce 0 - 22 mm | m3 | 18.24 |  | 0 |  | 0 |  | 0 | 21 | 0 | 1.7 | 31.01 | 0 | 0 | 800-1 | RTS 21/ I | RTS 19/ I | 1.587 | 28.95 |  | Práce |  |  |  | POL1_1
|  | sypaninou z vhodných hornin tř. 1 - 4 nebo materiálem připraveným podél výkopu ve vzdálenosti do 3 m od jeho kraje, pro jakoukoliv hloubku výkopu a jakoukoliv míru zhutnění, | [24 empty] | SPI |  | sypaninou z vhodných hornin tř. 1 - 4 nebo materiálem připraveným podél výkopu ve vzdálenosti do 3 m od jeho kraje, pro jakoukoliv hloubku výkopu a jakoukoliv míru zhutnění,
|  | rýhy pro potrubí-obsyp : (25+32)*0,8*0,4 |  | 18.24 | [22 empty] | VV | 0
10 | 199000002R00 | Poplatky za skládku horniny 1- 4 | m3 | 22.368 |  | 0 |  | 0 |  | 0 | 21 | 0 | 0 | 0 | 0 | 0 | 800-1 | RTS 21/ I | RTS 19/ I | 0 | 0 |  | Práce |  |  |  | POL1_1
|  | rýhy pro potrubí-obsyp : (25+32)*0,8*0,4 |  | 18.24 | [22 empty] | VV | 0
|  | objem šachet : 1,5*1*1,6+1,2*0,9*1,6 |  | 4.128 | [22 empty] | VV | 0
Díl: | 8 | Trubní vedení |  |  |  | 0 |  | 0 |  | 0 |  | 0 |  | 1.5 |  | 0 |  |  |  |  | 74.24 | [5 empty] | DIL
11 | 891231111R00 | Montáž vodovodních armatur na potrubí šoupátek v otevřeném výkopu nebo v šachtách s osazením zemní soupravy (bez poklopů), DN 65 mm | kus | 1 |  | 0 |  | 0 |  | 0 | 21 | 0 | 0.00019 | 0 | 0 | 0 | 827-1 | RTS 21/ I | RTS 19/ I | 1.398 | 1.4 |  | Práce |  |  |  | POL1_1
12 | 893152111R00 | Montáž šachty vodoměrné a revizní plastové hranaté | kus | 2 |  | 0 |  | 0 |  | 0 | 21 | 0 | 0.40105 | 0.8 | 0 | 0 | 801-1 | RTS 21/ I | RTS 19/ I | 1.0924 | 2.18 |  | Práce |  |  |  | POL1_1
13 | 899101111R00 | Osazení poklopů litinových a ocelových o hmotnost jednotlivě do 50 kg | kus | 1 |  | 0 |  | 0 |  | 0 | 21 | 0 | 0.00468 | 0 | 0 | 0 | 827-1 | RTS 21/ I | RTS 19/ I | 0.68 | 0.68 |  | Práce |  |  |  | POL1_1
14 | 899103111R00 | Osazení poklopů litinových a ocelových o hmotnost jednotlivě přes 100 do 150 kg | kus | 2 |  | 0 |  | 0 |  | 0 | 21 | 0 | 0.00702 | 0.01 | 0 | 0 | 827-1 | RTS 21/ I | RTS 19/ I | 1.314 | 2.63 |  | Práce |  |  |  | POL1_1
15 | 722171214R00 | Potrubí z plastických hmot polyetylenové potrubí PE-HD, D 40 mm, s 3,7 mm, PN 10, svěrné spojky, včetně zednických výpomocí | m | 32 |  | 0 |  | 0 |  | 0 | 21 | 0 | 0.0008 | 0.03 | 0 | 0 | 800-721 | RTS 21/ I | RTS 19/ I | 0.856 | 27.39 |  | Práce |  |  |  | POL1_7
16 | 722171216R00 | Potrubí z plastických hmot polyetylenové potrubí PE-HD, D 63 mm, s 5,8 mm, PN 10, svěrné spojky, včetně zednických výpomocí | m | 25 |  | 0 |  | 0 |  | 0 | 21 | 0 | 0.0038 | 0.1 | 0 | 0 | 800-721 | RTS 21/ I | RTS 19/ I | 0.899 | 22.48 |  | Práce |  |  |  | POL1_7
17 | 722219191R00 | Montáž vodovodních armatur přirubových souprav zemních | kus | 1 |  | 0 |  | 0 |  | 0 | 21 | 0 | 0 | 0 | 0 | 0 | 800-721 | RTS 21/ I | RTS 19/ I | 0.101 | 0.1 |  | Práce |  |  |  | POL1_7
18 | 722265117R00 | Vodoměry včetně dodávky materiálu domovní vodoměr, závitový vícevtokový mokroběžný, DN 32, pro teplotu vody do 40°C, montáž horizontálně, jmenovitý průtok 6,0 m3/hod, PN 16, délka 260 mm | kus | 1 |  | 0 |  | 0 |  | 0 | 21 | 0 | 0.00709 | 0.01 | 0 | 0 | 800-721 | RTS 21/ I | RTS 19/ I | 0.476 | 0.48 |  | Práce |  |  |  | POL1_7
19 | 722280109R00 | Tlakové zkoušky vodovodního potrubí přes DN 50 do DN 65 | m | 57 |  | 0 |  | 0 |  | 0 | 21 | 0 | 0 | 0 | 0 | 0 | 800-721 | RTS 21/ I | RTS 19/ I | 0.05 | 2.85 |  | Práce |  |  |  | POL1_7
20 | 722290234R00 | Proplach a dezinfekce vodovodního potrubí do DN 80 | m | 57 |  | 0 |  | 0 |  | 0 | 21 | 0 | 1e-05 | 0 | 0 | 0 | 800-721 | RTS 21/ I | RTS 19/ I | 0.062 | 3.53 |  | Práce |  |  |  | POL1_7
21 | 723150371R00 | Potrubí ocel. černé svařované - chráničky D 108 mm, s 4,0 mm | m | 3 |  | 0 |  | 0 |  | 0 | 21 | 0 | 0.01116 | 0.03 | 0 | 0 | 800-721 | RTS 21/ I | RTS 19/ I | 0.569 | 1.71 |  | Práce |  |  |  | POL1_7
22 | 734235124R00 | Ventily a kohouty uzavírací závitové včetně dodávky materiálu kulový kohout, DN 32, vnitřní-vnitřní, PN 35, mosaz | kus | 1 |  | 0 |  | 0 |  | 0 | 21 | 0 | 0.00068 | 0 | 0 | 0 | 800-731 | RTS 21/ I | RTS 19/ I | 0.269 | 0.27 |  | Práce |  |  |  | POL1_7
23 | 734235126R00 | Ventily a kohouty uzavírací závitové včetně dodávky materiálu kulový kohout, DN 50, vnitřní-vnitřní, PN 35, mosaz | kus | 1 |  | 0 |  | 0 |  | 0 | 21 | 0 | 0.00163 | 0 | 0 | 0 | 800-731 | RTS 21/ I | RTS 19/ I | 0.424 | 0.42 |  | Práce |  |  |  | POL1_7
24 | 734235136R00 | Ventily a kohouty uzavírací závitové včetně dodávky materiálu kulový kohout s odvodněním, DN 50, vnitřní-vnitřní, PN 35, mosaz | kus | 1 |  | 0 |  | 0 |  | 0 | 21 | 0 | 0.00183 | 0 | 0 | 0 | 800-731 | RTS 21/ I | RTS 19/ I | 0.424 | 0.42 |  | Práce |  |  |  | POL1_7
25 | 734243126R00 | Ventily a klapky zpětné závitové včetně dodávky materiálu zpětný ventil, DN 50, vnitřní-vnitřní závit, PN 20, mosaz | kus | 1 |  | 0 |  | 0 |  | 0 | 21 | 0 | 0.00132 | 0 | 0 | 0 | 800-731 | RTS 21/ I | RTS 19/ I | 0.424 | 0.42 |  | Práce |  |  |  | POL1_7
26 | 734293226R00 | Ostatní armatury filtry a kohouty kulové s filtrem závitové včetně dodávky materiálu filtr, DN 50, vnitřní-vnitřní závit, PN 20, mosaz | kus | 1 |  | 0 |  | 0 |  | 0 | 21 | 0 | 0 | 0 | 0 | 0 | 800-731 | RTS 21/ I | RTS 19/ I | 0.424 | 0.42 |  | Práce |  |  |  | POL1_7
27 | 210800546RT1 | Vodiče a lana nn a vn vodiče a lana nn a vn CY, 4 mm2, pevně uložený včetně dodávky materiálu | m | 60 |  | 0 |  | 0 |  | 0 | 21 | 0 | 4e-05 | 0 | 0 | 0 | M21 | RTS 21/ I | RTS 19/ I | 0.0905 | 5.43 |  | Práce |  |  |  | POL1_9
|  | sign.vodič : 60 |  | 60 | [22 empty] | VV | 0
28 | 460490012RT1 | Fólie výstražná z PVC, šířka 33 cm, fólie PVC šířka 33 cm | m | 55 |  | 0 |  | 0 |  | 0 | 21 | 0 | 0.00031 | 0.02 | 0 | 0 |  | RTS 21/ I | RTS 19/ I | 0.026 | 1.43 |  | Práce |  |  |  | POL1_9
29 | 0080001 | Trubní oddělovač BA295 - 5/4", dod.+mont. | kus | 1 |  | 0 |  | 0 |  | 0 | 21 | 0 | 0 | 0 | 0 | 0 |  | Vlastní | Indiv | 0 | 0 |  | Práce |  |  |  | POL1_1
30 | 0080002 | Plovákový ventil 1", dod.+mont. | kus | 1 |  | 0 |  | 0 |  | 0 | 21 | 0 | 0 | 0 | 0 | 0 |  | Vlastní | Indiv | 0 | 0 |  | Práce |  |  |  | POL1_1
31 | 0080003 | Elmag.ventil + hladinové spínače, dod.+mont. | soubor | 1 |  | 0 |  | 0 |  | 0 | 21 | 0 | 0 | 0 | 0 | 0 |  | Vlastní | Indiv | 0 | 0 |  | Práce |  |  |  | POL1_1
32 | 28697267R | šachta vodovodní tvar obdélníkový, s průchodkami; materiál PP+PE; samonosná; l = 1200,0 mm; š = 900 mm; h = 1 600,0 mm; poklop pochůzný | kus | 1 |  | 0 |  | 0 |  | 0 | 21 | 0 | 0.118 | 0.12 | 0 | 0 | SPCM | RTS 21/ I | RTS 19/ I | 0 | 0 |  | Specifikace |  |  |  | POL3_1
33 | 28697274a | Šachta armaturní 1220x900x1600mm plast.samonos. | kus | 1 |  | 0 |  | 0 |  | 0 | 21 | 0 | 0.13 | 0.13 | 0 | 0 |  | Vlastní | Indiv | 0 | 0 |  | Specifikace |  |  |  | POL3_1
34 | 42200750R | poklop uliční typ šoupátkový; šedá litina; použití pro vodu; vnitř.pr.D = 127 mm; D = 270,0 mm; výška 265 mm; pro: šoupátka | kus | 1 |  | 0 |  | 0 |  | 0 | 21 | 0 | 0.0113 | 0.01 | 0 | 0 | SPCM | RTS 21/ I | RTS 19/ I | 0 | 0 |  | Specifikace |  |  |  | POL3_1
35 | 42228258a | Šoupátko D63 pro dom.příp. - voda | kus | 1 |  | 0 |  | 0 |  | 0 | 21 | 0 | 0.0068 | 0.01 | 0 | 0 |  | Vlastní | Indiv | 0 | 0 |  | Specifikace |  |  |  | POL3_1
36 | 42293139R | souprava zemní teleskopická pro domovní přípojky se šroub.napojením; DN 3/4" - 2"; krycí hloubka 1,0 - 1,6 m | kus | 1 |  | 0 |  | 0 |  | 0 | 21 | 0 | 0.004 | 0 | 0 | 0 | SPCM | RTS 21/ I | RTS 19/ I | 0 | 0 |  | Specifikace |  |  |  | POL3_1
37 | 55243342.AR | poklop kanalizační DN šachty 1 000 mm; litino-betonový; D výrobku 605 mm; únosnost A 15 kN | kus | 1 |  | 0 |  | 0 |  | 0 | 21 | 0 | 0.0695 | 0.07 | 0 | 0 | SPCM | RTS 21/ I | RTS 19/ I | 0 | 0 |  | Specifikace |  |  |  | POL3_1
38 | 55243347R | poklop kanalizační DN šachty 1 000 mm; litinový; D výrobku 610 mm; únosnost D 400 kN; s odvětráním | kus | 1 |  | 0 |  | 0 |  | 0 | 21 | 0 | 0.158 | 0.16 | 0 | 0 | SPCM | RTS 21/ I | RTS 19/ I | 0 | 0 |  | Specifikace |  |  |  | POL3_1
Díl: | 99 | Staveništní přesun hmot |  |  |  | 0 |  | 0 |  | 0 |  | 0 |  | 0 |  | 0 |  |  |  |  | 6.88 | [5 empty] | DIL
39 | 998276101R00 | Přesun hmot pro trubní vedení z trub plastových nebo sklolaminátových v otevřeném výkopu | t | 32.5133 |  | 0 |  | 0 |  | 0 | 21 | 0 | 0 | 0 | 0 | 0 | 827-1 | RTS 21/ I | RTS 19/ I | 0.2115 | 6.88 |  | Přesun hmot |  |  |  | POL7_
|  | vodovodu nebo kanalizace ražené nebo hloubené (827 1.1, 827 1.9, 827 2.1, 827 2.9), drobných objektů | [24 empty] | SPI
Díl: | VN | Vedlejší náklady |  |  |  | 0 |  | 0 |  | 0 |  | 0 |  | 0 |  | 0 |  |  |  |  | 0 | [5 empty] | DIL
40 | 005121 R | Zařízení staveniště | Soubor | 1 |  | 0 |  | 0 |  | 0 | 21 | 0 | 0 | 0 | 0 | 0 |  | RTS 21/ I | Indiv | 0 | 0 |  | VRN |  |  |  | POL99_2
41 | 005123 R | Územní vlivy | Soubor | 1 |  | 0 |  | 0 |  | 0 | 21 | 0 | 0 | 0 | 0 | 0 |  | RTS 21/ I | Indiv | 0 | 0 |  | VRN |  |  |  | POL99_1
42 | 005241010R | Dokumentace skutečného provedení | Soubor | 1 |  | 0 |  | 0 |  | 0 | 21 | 0 | 0 | 0 | 0 | 0 |  | RTS 21/ I | Indiv | 0 | 0 |  | VRN |  |  |  | POL99_2
43 | 004111020Ra | Vypracování projektové dokumentace (dílenská, výrobní dokumentace) | Soubor | 1 |  | 0 |  | 0 |  | 0 | 21 | 0 | 0 | 0 | 0 | 0 |  | Vlastní | Indiv | 0 | 0 |  | VRN |  |  |  | POL99_2
[25 empty] | 15 | 21 | DPH
| Celkem |  |  |  |  | 0 | [18 empty] | 0 | 0 | SUM
END
Note on S6: Jedná se o informaci, zda se jedná o položku, která je do rozpočtu zadána z cenové soustavy RTS, nebo vlastní.
Note on T6: Jedná se o název CÚ, která je zadána u položky rozpočtu

## 05 18_43_05 Pol
Položkový soupis prací a dodávek | [26 empty] | #TypZaznamu#
S: | 18/43a | Gymnázium Říčany - přístavba učeben a tělocvičny CÚ 19/I | [24 empty] | STA
O: | 05 | STL areálový plynovod | [21 empty] | STA |  |  | OBJ
R: | 18/43/05 | Gymnázium Říčany - areálový plynovod | [24 empty] | ROZ
P.č. | Číslo položky | Název položky | MJ | Množství | Cena / MJ | Celkem | Dodávka | Dodávka celk. | Montáž | Montáž celk. | DPH | Cena s DPH | Hmotnost / MJ | Hmotnost celk.(t) | Dem. hmotnost / MJ | Dem. hmotnost celk.(t) | Ceník | Cen. soustava / platnost | Cenová úroveň | Nhod / MJ | Nhod celk. | Dodavatel | Typ položky
Díl: | 1 | Zemní práce |  |  |  | 0 |  | 0 |  | 0 |  | 0 |  | 39.58 |  | 0 |  |  |  |  | 135.82 | [5 empty] | DIL
1 | 132201111R00 | Hloubení rýh šířky do 60 cm do 100 m3, v hornině 3, hloubení strojně | m3 | 58.2 |  | 0 |  | 0 |  | 0 | 21 | 0 | 0 | 0 | 0 | 0 | 800-1 | RTS 21/ I | RTS 19/ I | 0.23 | 13.39 |  | Práce |  |  |  | POL1_1
|  | zapažených i nezapažených s urovnáním dna do předepsaného profilu a spádu, s přehozením výkopku na přilehlém terénu na vzdálenost do 3 m od podélné osy rýhy nebo s naložením výkopku na dopravní prostředek. | [24 empty] | SPI |  | zapažených i nezapažených s urovnáním dna do předepsaného profilu a spádu, s přehozením výkopku na přilehlém terénu na vzdálenost do 3 m od podélné osy rýhy nebo s naložením výkopku na dopravní prostředek.
|  | rýha pro plynovod : 97*0,6*1 |  | 58.2 | [22 empty] | VV | 0
2 | 132201119R00 | Hloubení rýh šířky do 60 cm příplatek za lepivost, v hornině 3, | m3 | 58.2 |  | 0 |  | 0 |  | 0 | 21 | 0 | 0 | 0 | 0 | 0 | 800-1 | RTS 21/ I | RTS 19/ I | 0.6468 | 37.64 |  | Práce |  |  |  | POL1_1
|  | zapažených i nezapažených s urovnáním dna do předepsaného profilu a spádu, s přehozením výkopku na přilehlém terénu na vzdálenost do 3 m od podélné osy rýhy nebo s naložením výkopku na dopravní prostředek. | [24 empty] | SPI |  | zapažených i nezapažených s urovnáním dna do předepsaného profilu a spádu, s přehozením výkopku na přilehlém terénu na vzdálenost do 3 m od podélné osy rýhy nebo s naložením výkopku na dopravní prostředek.
|  | rýha pro plynovod : 97*0,6*1 |  | 58.2 | [22 empty] | VV | 0
3 | 161101101R00 | Svislé přemístění výkopku z horniny 1 až 4, při hloubce výkopu přes 1 do 2,5 m | m3 | 58.2 |  | 0 |  | 0 |  | 0 | 21 | 0 | 0 | 0 | 0 | 0 | 800-1 | RTS 21/ I | RTS 19/ I | 0.345 | 20.08 |  | Práce |  |  |  | POL1_1
|  | bez naložení do dopravní nádoby, ale s vyprázdněním dopravní nádoby na hromadu nebo na dopravní prostředek, | [24 empty] | SPI |  | bez naložení do dopravní nádoby, ale s vyprázdněním dopravní nádoby na hromadu nebo na dopravní prostředek,
|  | rýha pro plynovod : 97*0,6*1 |  | 58.2 | [22 empty] | VV | 0
4 | 162201101R00 | Vodorovné přemístění výkopku z horniny 1 až 4, na vzdálenost do 20 m | m3 | 58.2 |  | 0 |  | 0 |  | 0 | 21 | 0 | 0 | 0 | 0 | 0 | 800-1 | RTS 21/ I | RTS 19/ I | 0.087 | 5.06 |  | Práce |  |  |  | POL1_1
|  | po suchu, bez naložení výkopku, avšak se složením bez rozhrnutí, zpáteční cesta vozidla. | [24 empty] | SPI
|  | rýha pro plynovod : 97*0,6*1 |  | 58.2 | [22 empty] | VV | 0
5 | 162701105R00 | Vodorovné přemístění výkopku z horniny 1 až 4, na vzdálenost přes 9 000 do 10 000 m | m3 | 23.28 |  | 0 |  | 0 |  | 0 | 21 | 0 | 0 | 0 | 0 | 0 | 800-1 | RTS 21/ I | RTS 19/ I | 0.011 | 0.26 |  | Práce |  |  |  | POL1_1
|  | po suchu, bez naložení výkopku, avšak se složením bez rozhrnutí, zpáteční cesta vozidla. | [24 empty] | SPI
|  | rýha pro plynovod-obsyp : 97*0,6*0,4 |  | 23.28 | [22 empty] | VV | 0
6 | 167101101R00 | Nakládání, skládání, překládání neulehlého výkopku nakládání výkopku do 100 m3, z horniny 1 až 4 | m3 | 23.28 |  | 0 |  | 0 |  | 0 | 21 | 0 | 0 | 0 | 0 | 0 | 800-1 | RTS 21/ I | RTS 19/ I | 0.652 | 15.18 |  | Práce |  |  |  | POL1_1
|  | rýha pro plynovod-obsyp : 97*0,6*0,4 |  | 23.28 | [22 empty] | VV | 0
7 | 171201201R00 | Uložení sypaniny na dočasnou skládku tak, že na 1 m2 plochy připadá přes 2 m3 výkopku nebo ornice | m3 | 23.28 |  | 0 |  | 0 |  | 0 | 21 | 0 | 0 | 0 | 0 | 0 | 800-1 | RTS 21/ I | RTS 19/ I | 0.009 | 0.21 |  | Práce |  |  |  | POL1_1
|  | rýha pro plynovod-obsyp : 97*0,6*0,4 |  | 23.28 | [22 empty] | VV | 0
8 | 174101101R00 | Zásyp sypaninou se zhutněním jam, šachet, rýh nebo kolem objektů v těchto vykopávkách | m3 | 34.92 |  | 0 |  | 0 |  | 0 | 21 | 0 | 0 | 0 | 0 | 0 | 800-1 | RTS 21/ I | RTS 19/ I | 0.202 | 7.05 |  | Práce |  |  |  | POL1_1
|  | z jakékoliv horniny s uložením výkopku po vrstvách, | [24 empty] | SPI
|  | rýha pro plynovod-zásyp : 97*0,6*0,6 |  | 34.92 | [22 empty] | VV | 0
9 | 175101101RT2 | Obsyp potrubí bez prohození sypaniny, s dodáním štěrkopísku frakce 0 - 22 mm | m3 | 23.28 |  | 0 |  | 0 |  | 0 | 21 | 0 | 1.7 | 39.58 | 0 | 0 | 800-1 | RTS 21/ I | RTS 19/ I | 1.587 | 36.95 |  | Práce |  |  |  | POL1_1
|  | sypaninou z vhodných hornin tř. 1 - 4 nebo materiálem připraveným podél výkopu ve vzdálenosti do 3 m od jeho kraje, pro jakoukoliv hloubku výkopu a jakoukoliv míru zhutnění, | [24 empty] | SPI |  | sypaninou z vhodných hornin tř. 1 - 4 nebo materiálem připraveným podél výkopu ve vzdálenosti do 3 m od jeho kraje, pro jakoukoliv hloubku výkopu a jakoukoliv míru zhutnění,
|  | rýha pro plynovod-obsyp : 97*0,6*0,4 |  | 23.28 | [22 empty] | VV | 0
10 | 199000002R00 | Poplatky za skládku horniny 1- 4 | m3 | 23.28 |  | 0 |  | 0 |  | 0 | 21 | 0 | 0 | 0 | 0 | 0 | 800-1 | RTS 21/ I | RTS 19/ I | 0 | 0 |  | Práce |  |  |  | POL1_1
|  | rýha pro plynovod-obsyp : 97*0,6*0,4 |  | 23.28 | [22 empty] | VV | 0
Díl: | 8 | Trubní vedení |  |  |  | 0 |  | 0 |  | 0 |  | 0 |  | 0.84 |  | 0 |  |  |  |  | 104.09 | [5 empty] | DIL
11 | 722171214R00 | Potrubí z plastických hmot polyetylenové potrubí PE-HD, D 40 mm, s 3,7 mm, PN 10, svěrné spojky, včetně zednických výpomocí | m | 97 |  | 0 |  | 0 |  | 0 | 21 | 0 | 0.0008 | 0.08 | 0 | 0 | 800-721 | RTS 21/ I | RTS 19/ I | 0.856 | 83.03 |  | Práce |  |  |  | POL1_7
12 | 723120205R00 | Potrubí z trubek černých závitových svařovaných DN 32 | m | 1 |  | 0 |  | 0 |  | 0 | 21 | 0 | 0.01483 | 0.01 | 0 | 0 | 800-721 | RTS 21/ I | RTS 19/ I | 0.753 | 0.75 |  | Práce |  |  |  | POL1_7
|  | bezešvých ČSN 42 0250 a běžných ČSN 42 5710 - jakost 11353.0, | [24 empty] | SPI
13 | 723150312R00 | Potrubí ocelové hladké černé svařované D 57 mm, s 2,9 mm | m | 3 |  | 0 |  | 0 |  | 0 | 21 | 0 | 0.00817 | 0.02 | 0 | 0 | 800-721 | RTS 21/ I | RTS 19/ I | 0.537 | 1.61 |  | Práce |  |  |  | POL1_7
14 | 723160334R00 | Rozpěrka přípojky plynoměru G 1" | soubor | 1 |  | 0 |  | 0 |  | 0 | 21 | 0 | 0.00018 | 0 | 0 | 0 | 800-721 | RTS 21/ I | RTS 19/ I | 0.838 | 0.84 |  | Práce |  |  |  | POL1_7
15 | 723190909R00 | Opravy plynovodního potrubí doplňkové práce neúřední tlaková zkouška dosavadního potrubí | kus | 2 |  | 0 |  | 0 |  | 0 | 21 | 0 | 0 | 0 | 0 | 0 | 800-721 | RTS 21/ I | RTS 19/ I | 0.482 | 0.96 |  | Práce |  |  |  | POL1_7
16 | 723225111R00 | Armatury závitové s jedním závitem včetně materiálu vzorkovací ventil rohový, vnitřní závit, DN 15, mosaz | kus | 2 |  | 0 |  | 0 |  | 0 | 21 | 0 | 0.0002 | 0 | 0 | 0 | 800-721 | RTS 21/ I | RTS 19/ I | 0.145 | 0.29 |  | Práce |  |  |  | POL1_7
17 | 723237216R00 | Armatury závitové se dvěma závity včetně materiálu kulový kohout, vnitřní-vnitřní, DN 32, PN 5, mosaz | kus | 1 |  | 0 |  | 0 |  | 0 | 21 | 0 | 0.00089 | 0 | 0 | 0 | 800-721 | RTS 21/ I | RTS 19/ I | 0.269 | 0.27 |  | Práce |  |  |  | POL1_7
18 | 723237218R00 | Armatury závitové se dvěma závity včetně materiálu kulový kohout, vnitřní-vnitřní, DN 50, PN 5, mosaz | kus | 2 |  | 0 |  | 0 |  | 0 | 21 | 0 | 0.00208 | 0 | 0 | 0 | 800-721 | RTS 21/ I | RTS 19/ I | 0.424 | 0.85 |  | Práce |  |  |  | POL1_7
19 | 734391114R00 | Kondenzační smyčky k přivaření zahnuté | kus | 2 |  | 0 |  | 0 |  | 0 | 21 | 0 | 0.00075 | 0 | 0 | 0 | 800-731 | RTS 21/ I | RTS 19/ I | 0.206 | 0.41 |  | Práce |  |  |  | POL1_7
20 | 734421130R00 | Tlakoměry včetně dodávky materiálu deformační 0-10 MPa č. 03313, D 160 | kus | 2 |  | 0 |  | 0 |  | 0 | 21 | 0 | 0.00297 | 0.01 | 0 | 0 | 800-731 | RTS 21/ I | RTS 19/ I | 0.433 | 0.87 |  | Práce |  |  |  | POL1_7
21 | 783424140R00 | Nátěry potrubí a armatur syntetické potrubí, do DN 50 mm, dvojnásobné se základním nátěrem | m | 4 |  | 0 |  | 0 |  | 0 | 21 | 0 | 7e-05 | 0 | 0 | 0 | 800-783 | RTS 21/ I | RTS 19/ I | 0.087 | 0.35 |  | Práce |  |  |  | POL1_7
|  | na vzduchu schnoucí | [24 empty] | SPI
22 | 210800546RT1 | Vodiče a lana nn a vn vodiče a lana nn a vn CY, 4 mm2, pevně uložený včetně dodávky materiálu | m | 100 |  | 0 |  | 0 |  | 0 | 21 | 0 | 4e-05 | 0 | 0 | 0 | M21 | RTS 21/ I | RTS 19/ I | 0.0905 | 9.05 |  | Práce |  |  |  | POL1_9
23 | 230191008R00 | Uložení chráničky ve výkopu PE 63x5,8mm | m | 2 |  | 0 |  | 0 |  | 0 | 21 | 0 | 0 | 0 | 0 | 0 |  | RTS 21/ I | RTS 19/ I | 0.12 | 0.24 |  | Práce |  |  |  | POL1_9
24 | 460490012RT1 | Fólie výstražná z PVC, šířka 33 cm, fólie PVC šířka 33 cm | m | 97 |  | 0 |  | 0 |  | 0 | 21 | 0 | 0.00031 | 0.03 | 0 | 0 |  | RTS 21/ I | RTS 19/ I | 0.026 | 2.52 |  | Práce |  |  |  | POL1_9
25 | 0080001 | Revize plynovodu | soubor | 1 |  | 0 |  | 0 |  | 0 | 21 | 0 | 0 | 0 | 0 | 0 |  | Vlastní | Indiv | 0 | 0 |  | Práce |  |  |  | POL1_1
26 | 349121102RTa | Montáž beton.staveb.skříně plyn-HUP do1,5t, včetně dodávky skříně 120x60x140cm | kus | 1 |  | 0 |  | 0 |  | 0 | 21 | 0 | 0.69188 | 0.69 | 0 | 0 |  | Vlastní | Indiv | 2.054 | 2.05 |  | Práce |  |  |  | POL1_1
27 | 723234231U0a | Regulátor STL-NTL s vest.filtrem | soubor | 1 |  | 0 |  | 0 |  | 0 | 21 | 0 | 0.00173 | 0 | 0 | 0 |  | Vlastní | Indiv | 0 | 0 |  | Práce |  |  |  | POL1_7
28 | 28613745R | trubka plastová vodovodní hladká; HDPE (PE 80); SDR 11,0; PN 10; D = 63,0 mm; s = 5,80 mm; l = 100 000,0 mm | m | 2 |  | 0 |  | 0 |  | 0 | 21 | 0 | 0.00106 | 0 | 0 | 0 | SPCM | RTS 21/ I | RTS 19/ I | 0 | 0 |  | Specifikace |  |  |  | POL3_1
Díl: | 99 | Staveništní přesun hmot |  |  |  | 0 |  | 0 |  | 0 |  | 0 |  | 0 |  | 0 |  |  |  |  | 8.55 | [5 empty] | DIL
29 | 998276101R00 | Přesun hmot pro trubní vedení z trub plastových nebo sklolaminátových v otevřeném výkopu | t | 40.4361 |  | 0 |  | 0 |  | 0 | 21 | 0 | 0 | 0 | 0 | 0 | 827-1 | RTS 21/ I | RTS 19/ I | 0.2115 | 8.55 |  | Přesun hmot |  |  |  | POL7_
|  | vodovodu nebo kanalizace ražené nebo hloubené (827 1.1, 827 1.9, 827 2.1, 827 2.9), drobných objektů | [24 empty] | SPI
Díl: | VN | Vedlejší náklady |  |  |  | 0 |  | 0 |  | 0 |  | 0 |  | 0 |  | 0 |  |  |  |  | 0 | [5 empty] | DIL
30 | 005121 R | Zařízení staveniště | Soubor | 1 |  | 0 |  | 0 |  | 0 | 21 | 0 | 0 | 0 | 0 | 0 |  | RTS 21/ I | Indiv | 0 | 0 |  | VRN |  |  |  | POL99_2
31 | 005123 R | Územní vlivy | Soubor | 1 |  | 0 |  | 0 |  | 0 | 21 | 0 | 0 | 0 | 0 | 0 |  | RTS 21/ I | Indiv | 0 | 0 |  | VRN |  |  |  | POL99_1
32 | 005241010R | Dokumentace skutečného provedení | Soubor | 1 |  | 0 |  | 0 |  | 0 | 21 | 0 | 0 | 0 | 0 | 0 |  | RTS 21/ I | Indiv | 0 | 0 |  | VRN |  |  |  | POL99_2
33 | 004111020Ra | Vypracování projektové dokumentace (dílenská, výrobní dokumentace) | Soubor | 1 |  | 0 |  | 0 |  | 0 | 21 | 0 | 0 | 0 | 0 | 0 |  | Vlastní | Indiv | 0 | 0 |  | VRN |  |  |  | POL99_2
[25 empty] | 15 | 21 | DPH
| Celkem |  |  |  |  | 0 | [18 empty] | 0 | 0 | SUM
END
Note on S6: Jedná se o informaci, zda se jedná o položku, která je do rozpočtu zadána z cenové soustavy RTS, nebo vlastní.
Note on T6: Jedná se o název CÚ, která je zadána u položky rozpočtu

## 06 18_43_06 Pol
Položkový soupis prací a dodávek | [26 empty] | #TypZaznamu#
S: | 18/43a | Gymnázium Říčany - přístavba učeben a tělocvičny CÚ 19/I | [24 empty] | STA
O: | 06 | Zpevněné plochy | [21 empty] | STA |  |  | OBJ
R: | 18/43/06 | Gymnázium Říčany - zpevněné plochy | [24 empty] | ROZ
P.č. | Číslo položky | Název položky | MJ | Množství | Cena / MJ | Celkem | Dodávka | Dodávka celk. | Montáž | Montáž celk. | DPH | Cena s DPH | Hmotnost / MJ | Hmotnost celk.(t) | Dem. hmotnost / MJ | Dem. hmotnost celk.(t) | Ceník | Cen. soustava / platnost | Cenová úroveň | Nhod / MJ | Nhod celk. | Dodavatel | Typ položky
Díl: | 1 | Zemní práce |  |  |  | 0 |  | 0 |  | 0 |  | 0 |  | 0 |  | 0 |  |  |  |  | 108.43 | [5 empty] | DIL
1 | 121101100R00 | Sejmutí ornice s přemístěním na vzdálenost do 50 m | m3 | 324.172 |  | 0 |  | 0 |  | 0 | 21 | 0 | 0 | 0 | 0 | 0 | 800-1 | RTS 21/ I | RTS 19/ I | 0.0952 | 30.86 |  | Práce |  |  |  | POL1_1
|  | nebo lesní půdy, s vodorovným přemístěním na hromady v místě upotřebení nebo na dočasné či trvalé skládky se složením | [24 empty] | SPI |  | nebo lesní půdy, s vodorovným přemístěním na hromady v místě upotřebení nebo na dočasné či trvalé skládky se složením
|  | okap.chodníky-kačírek H1 : ((18,7+18)*0,6)*0,2 |  | 4.404 | [22 empty] | VV | 0
|  | chodník kolem haly E1 : (7,6*3,75+0,7*2,3+45,3*3,3+(18,3+22,2)*2,7+45,7*1,6+18*0,2-(2,1*1,3+1,8*1,5+1*0,8*2+1*1))*0,2 |  | 71.528 | [22 empty] | VV | 0
|  | pojízdný chodník G1 : (2,9*2)*0,2 |  | 1.16 | [22 empty] | VV | 0
|  | čist.zóny F1 : (2,1*1,5+1,8*1,5+1*1*3)*0,2 |  | 1.77 | [22 empty] | VV | 0
|  | chodníky E1 : (9,5*5+14*2+19*1,7+24*1,5+12)*0,2 |  | 31.16 | [22 empty] | VV | 0
|  | pojezd.plochy-zámk.dl. : 605*0,2 |  | 121 | [22 empty] | VV | 0
|  | park.stání-zámk.dl.barev. : (5*21+5*40,75)*0,2 |  | 61.75 | [22 empty] | VV | 0
|  | nový chodník : 157*0,2 |  | 31.4 | [22 empty] | VV | 0
2 | 122201102R00 | Odkopávky a prokopávky nezapažené v hornině 3 přes 100 do 1 000 m3 | m3 | 191.5422 |  | 0 |  | 0 |  | 0 | 21 | 0 | 0 | 0 | 0 | 0 | 800-1 | RTS 21/ I | RTS 19/ I | 0.187 | 35.82 |  | Práce |  |  |  | POL1_1
|  | s přehozením výkopku na vzdálenost do 3 m nebo s naložením na dopravní prostředek, | [24 empty] | SPI
|  | chodník kolem haly E1 : (7,6*3,75+0,7*2,3+45,3*3,3+(18,3+22,2)*2,7+45,7*1,6+18*0,2-(2,1*1,3+1,8*1,5+1*0,8*2+1*1))*0,052 |  | 18.5973 | [22 empty] | VV | 0
|  | chodníky E1 : (9,5*5+14*2+19*1,7+24*1,5+12)*0,052 |  | 8.1016 | [22 empty] | VV | 0
|  | pojízdný chodník G1 : (2,9*2)*0,152 |  | 0.8816 | [22 empty] | VV | 0
|  | čist.zóny F1 : (2,1*1,5+1,8*1,5+1*1*3)*0,052 |  | 0.4602 | [22 empty] | VV | 0
|  | pojezd.plochy-zámk.dl. : 605*0,17 |  | 102.85 | [22 empty] | VV | 0
|  | park.stání-zámk.dl.barev. : (5*21+5*40,75)*0,17 |  | 52.4875 | [22 empty] | VV | 0
|  | nový chodník : 157*0,052 |  | 8.164 | [22 empty] | VV | 0
3 | 122201109R00 | Odkopávky a prokopávky nezapažené v hornině 3 příplatek k cenám za lepivost horniny | m3 | 191.5422 |  | 0 |  | 0 |  | 0 | 21 | 0 | 0 | 0 | 0 | 0 | 800-1 | RTS 21/ I | RTS 19/ I | 0.058 | 11.11 |  | Práce |  |  |  | POL1_1
|  | s přehozením výkopku na vzdálenost do 3 m nebo s naložením na dopravní prostředek, | [24 empty] | SPI
|  | chodník kolem haly E1 : (7,6*3,75+0,7*2,3+45,3*3,3+(18,3+22,2)*2,7+45,7*1,6+18*0,2-(2,1*1,3+1,8*1,5+1*0,8*2+1*1))*0,052 |  | 18.5973 | [22 empty] | VV | 0
|  | chodníky E1 : (9,5*5+14*2+19*1,7+24*1,5+12)*0,052 |  | 8.1016 | [22 empty] | VV | 0
|  | pojízdný chodník G1 : (2,9*2)*0,152 |  | 0.8816 | [22 empty] | VV | 0
|  | čist.zóny F1 : (2,1*1,5+1,8*1,5+1*1*3)*0,052 |  | 0.4602 | [22 empty] | VV | 0
|  | pojezd.plochy-zámk.dl. : 605*0,17 |  | 102.85 | [22 empty] | VV | 0
|  | park.stání-zámk.dl.barev. : (5*21+5*40,75)*0,17 |  | 52.4875 | [22 empty] | VV | 0
|  | nový chodník : 157*0,052 |  | 8.164 | [22 empty] | VV | 0
4 | 162201101R00 | Vodorovné přemístění výkopku z horniny 1 až 4, na vzdálenost do 20 m | m3 | 191.5422 |  | 0 |  | 0 |  | 0 | 21 | 0 | 0 | 0 | 0 | 0 | 800-1 | RTS 21/ I | RTS 19/ I | 0.087 | 16.66 |  | Práce |  |  |  | POL1_1
|  | po suchu, bez naložení výkopku, avšak se složením bez rozhrnutí, zpáteční cesta vozidla. | [24 empty] | SPI
|  | chodník kolem haly E1 : (7,6*3,75+0,7*2,3+45,3*3,3+(18,3+22,2)*2,7+45,7*1,6+18*0,2-(2,1*1,3+1,8*1,5+1*0,8*2+1*1))*0,052 |  | 18.5973 | [22 empty] | VV | 0
|  | chodníky E1 : (9,5*5+14*2+19*1,7+24*1,5+12)*0,052 |  | 8.1016 | [22 empty] | VV | 0
|  | pojízdný chodník G1 : (2,9*2)*0,152 |  | 0.8816 | [22 empty] | VV | 0
|  | čist.zóny F1 : (2,1*1,5+1,8*1,5+1*1*3)*0,052 |  | 0.4602 | [22 empty] | VV | 0
|  | pojezd.plochy-zámk.dl. : 605*0,17 |  | 102.85 | [22 empty] | VV | 0
|  | park.stání-zámk.dl.barev. : (5*21+5*40,75)*0,17 |  | 52.4875 | [22 empty] | VV | 0
|  | nový chodník : 157*0,052 |  | 8.164 | [22 empty] | VV | 0
5 | 162701105R00 | Vodorovné přemístění výkopku z horniny 1 až 4, na vzdálenost přes 9 000 do 10 000 m | m3 | 191.5422 |  | 0 |  | 0 |  | 0 | 21 | 0 | 0 | 0 | 0 | 0 | 800-1 | RTS 21/ I | RTS 19/ I | 0.011 | 2.11 |  | Práce |  |  |  | POL1_1
|  | po suchu, bez naložení výkopku, avšak se složením bez rozhrnutí, zpáteční cesta vozidla. | [24 empty] | SPI
|  | chodník kolem haly E1 : (7,6*3,75+0,7*2,3+45,3*3,3+(18,3+22,2)*2,7+45,7*1,6+18*0,2-(2,1*1,3+1,8*1,5+1*0,8*2+1*1))*0,052 |  | 18.5973 | [22 empty] | VV | 0
|  | chodníky E1 : (9,5*5+14*2+19*1,7+24*1,5+12)*0,052 |  | 8.1016 | [22 empty] | VV | 0
|  | pojízdný chodník G1 : (2,9*2)*0,152 |  | 0.8816 | [22 empty] | VV | 0
|  | čist.zóny F1 : (2,1*1,5+1,8*1,5+1*1*3)*0,052 |  | 0.4602 | [22 empty] | VV | 0
|  | pojezd.plochy-zámk.dl. : 605*0,17 |  | 102.85 | [22 empty] | VV | 0
|  | park.stání-zámk.dl.barev. : (5*21+5*40,75)*0,17 |  | 52.4875 | [22 empty] | VV | 0
|  | nový chodník : 157*0,052 |  | 8.164 | [22 empty] | VV | 0
6 | 167101102R00 | Nakládání, skládání, překládání neulehlého výkopku nakládání výkopku přes 100 m3, z horniny 1 až 4 | m3 | 191.5422 |  | 0 |  | 0 |  | 0 | 21 | 0 | 0 | 0 | 0 | 0 | 800-1 | RTS 21/ I | RTS 19/ I | 0.053 | 10.15 |  | Práce |  |  |  | POL1_1
|  | chodník kolem haly E1 : (7,6*3,75+0,7*2,3+45,3*3,3+(18,3+22,2)*2,7+45,7*1,6+18*0,2-(2,1*1,3+1,8*1,5+1*0,8*2+1*1))*0,052 |  | 18.5973 | [22 empty] | VV | 0
|  | chodníky E1 : (9,5*5+14*2+19*1,7+24*1,5+12)*0,052 |  | 8.1016 | [22 empty] | VV | 0
|  | pojízdný chodník G1 : (2,9*2)*0,152 |  | 0.8816 | [22 empty] | VV | 0
|  | čist.zóny F1 : (2,1*1,5+1,8*1,5+1*1*3)*0,052 |  | 0.4602 | [22 empty] | VV | 0
|  | pojezd.plochy-zámk.dl. : 605*0,17 |  | 102.85 | [22 empty] | VV | 0
|  | park.stání-zámk.dl.barev. : (5*21+5*40,75)*0,17 |  | 52.4875 | [22 empty] | VV | 0
|  | nový chodník : 157*0,052 |  | 8.164 | [22 empty] | VV | 0
7 | 171201201R00 | Uložení sypaniny na dočasnou skládku tak, že na 1 m2 plochy připadá přes 2 m3 výkopku nebo ornice | m3 | 191.5422 |  | 0 |  | 0 |  | 0 | 21 | 0 | 0 | 0 | 0 | 0 | 800-1 | RTS 21/ I | RTS 19/ I | 0.009 | 1.72 |  | Práce |  |  |  | POL1_1
|  | chodník kolem haly E1 : (7,6*3,75+0,7*2,3+45,3*3,3+(18,3+22,2)*2,7+45,7*1,6+18*0,2-(2,1*1,3+1,8*1,5+1*0,8*2+1*1))*0,052 |  | 18.5973 | [22 empty] | VV | 0
|  | chodníky E1 : (9,5*5+14*2+19*1,7+24*1,5+12)*0,052 |  | 8.1016 | [22 empty] | VV | 0
|  | pojízdný chodník G1 : (2,9*2)*0,152 |  | 0.8816 | [22 empty] | VV | 0
|  | čist.zóny F1 : (2,1*1,5+1,8*1,5+1*1*3)*0,052 |  | 0.4602 | [22 empty] | VV | 0
|  | pojezd.plochy-zámk.dl. : 605*0,17 |  | 102.85 | [22 empty] | VV | 0
|  | park.stání-zámk.dl.barev. : (5*21+5*40,75)*0,17 |  | 52.4875 | [22 empty] | VV | 0
|  | nový chodník : 157*0,052 |  | 8.164 | [22 empty] | VV | 0
8 | 199000002R00 | Poplatky za skládku horniny 1- 4 | m3 | 191.5422 |  | 0 |  | 0 |  | 0 | 21 | 0 | 0 | 0 | 0 | 0 | 800-1 | RTS 21/ I | RTS 19/ I | 0 | 0 |  | Práce |  |  |  | POL1_1
|  | chodník kolem haly E1 : (7,6*3,75+0,7*2,3+45,3*3,3+(18,3+22,2)*2,7+45,7*1,6+18*0,2-(2,1*1,3+1,8*1,5+1*0,8*2+1*1))*0,052 |  | 18.5973 | [22 empty] | VV | 0
|  | chodníky E1 : (9,5*5+14*2+19*1,7+24*1,5+12)*0,052 |  | 8.1016 | [22 empty] | VV | 0
|  | pojízdný chodník G1 : (2,9*2)*0,152 |  | 0.8816 | [22 empty] | VV | 0
|  | čist.zóny F1 : (2,1*1,5+1,8*1,5+1*1*3)*0,052 |  | 0.4602 | [22 empty] | VV | 0
|  | pojezd.plochy-zámk.dl. : 605*0,17 |  | 102.85 | [22 empty] | VV | 0
|  | park.stání-zámk.dl.barev. : (5*21+5*40,75)*0,17 |  | 52.4875 | [22 empty] | VV | 0
|  | nový chodník : 157*0,052 |  | 8.164 | [22 empty] | VV | 0
Díl: | 5 | Komunikace |  |  |  | 0 |  | 0 |  | 0 |  | 0 |  | 1112.04 |  | 0 |  |  |  |  | 1049.03 | [5 empty] | DIL
9 | 289971211R00 | Zřízení vrstvy z geotextilie na upraveném povrchu sklon do 1:5, šířka od 0 do 3 m | m2 | 1463.86 |  | 0 |  | 0 |  | 0 | 21 | 0 | 3e-05 | 0.04 | 0 | 0 | 800-2 | RTS 21/ I | RTS 19/ I | 0.044 | 64.41 |  | Práce |  |  |  | POL1_1
|  | okap.chodníky-kačírek H1 : ((18,7+18)*0,6) |  | 22.02 | [22 empty] | VV | 0
|  | chodník kolem haly E1 : (7,6*3,75+0,7*2,3+45,3*3,3+(18,3+22,2)*2,7+45,7*1,6+18*0,2-(2,1*1,3+1,8*1,5+1*0,8*2+1*1)) |  | 357.64 | [22 empty] | VV | 0
|  | pojízdný chodník G1 : (2,9*2) |  | 5.8 | [22 empty] | VV | 0
|  | čist.zóny F1 : (2,1*1,5+1,8*1,5+1*1*3) |  | 8.85 | [22 empty] | VV | 0
|  | chodníky E1 : (9,5*5+14*2+19*1,7+24*1,5+12) |  | 155.8 | [22 empty] | VV | 0
|  | pojezd.plochy-zámk.dl. : 605 |  | 605 | [22 empty] | VV | 0
|  | park.stání-zámk.dl.barev. : (5*21+5*40,75) |  | 308.75 | [22 empty] | VV | 0
10 | 564831111R00 | Podklad ze štěrkodrti s rozprostřením a zhutněním frakce 0-63 mm, tloušťka po zhutnění 100 mm | m2 | 8.85 |  | 0 |  | 0 |  | 0 | 21 | 0 | 0.18907 | 1.67 | 0 | 0 | 822-1 | RTS 21/ I | RTS 19/ I | 0.023 | 0.2 |  | Práce |  |  |  | POL1_1
|  | čist.zóny F1 : (2,1*1,5+1,8*1,5+1*1*3) |  | 8.85 | [22 empty] | VV | 0
11 | 564851111R00 | Podklad ze štěrkodrti s rozprostřením a zhutněním frakce 0-63 mm, tloušťka po zhutnění 150 mm | m2 | 670.44 |  | 0 |  | 0 |  | 0 | 21 | 0 | 0.27994 | 187.68 | 0 | 0 | 822-1 | RTS 21/ I | RTS 19/ I | 0.026 | 17.43 |  | Práce |  |  |  | POL1_1
|  | chodník kolem haly E1 : (7,6*3,75+0,7*2,3+45,3*3,3+(18,3+22,2)*2,7+45,7*1,6+18*0,2-(2,1*1,3+1,8*1,5+1*0,8*2+1*1)) |  | 357.64 | [22 empty] | VV | 0
|  | chodníky E1 : (9,5*5+14*2+19*1,7+24*1,5+12) |  | 155.8 | [22 empty] | VV | 0
|  | nový chodník : 157 |  | 157 | [22 empty] | VV | 0
12 | 564871111R00 | Podklad ze štěrkodrti s rozprostřením a zhutněním frakce 0-63 mm, tloušťka po zhutnění 250 mm | m2 | 919.55 |  | 0 |  | 0 |  | 0 | 21 | 0 | 0.46166 | 424.52 | 0 | 0 | 822-1 | RTS 21/ I | RTS 19/ I | 0.027 | 24.83 |  | Práce |  |  |  | POL1_1
|  | pojízdný chodník G1 : (2,9*2) |  | 5.8 | [22 empty] | VV | 0
|  | pojezd.plochy-zámk.dl. : 605 |  | 605 | [22 empty] | VV | 0
|  | park.stání-zámk.dl.barev. : (5*21+5*40,75) |  | 308.75 | [22 empty] | VV | 0
13 | 596215040R00 | Kladení zámkové dlažby do drtě tloušťka dlažby 80 mm, tloušťka lože 40 mm | m2 | 913.75 |  | 0 |  | 0 |  | 0 | 21 | 0 | 0.0739 | 67.53 | 0 | 0 | 822-1 | RTS 21/ I | RTS 19/ I | 0.57 | 520.84 |  | Práce |  |  |  | POL1_1
|  | s provedením lože z kameniva drceného, s vyplněním spár, s dvojitým hutněním a se smetením přebytečného materiálu na krajnici. S dodáním hmot pro lože a výplň spár. | [24 empty] | SPI |  | s provedením lože z kameniva drceného, s vyplněním spár, s dvojitým hutněním a se smetením přebytečného materiálu na krajnici. S dodáním hmot pro lože a výplň spár.
|  | pojezd.plochy-zámk.dl. : 605 |  | 605 | [22 empty] | VV | 0
|  | park.stání-zámk.dl.barev. : (5*21+5*40,75) |  | 308.75 | [22 empty] | VV | 0
14 | 596215048R00 | Kladení zámkové dlažby do drtě příplatek za více barev dlažby tloušťky 80 mm | m2 | 308.75 |  | 0 |  | 0 |  | 0 | 21 | 0 | 0 | 0 | 0 | 0 | 822-1 | RTS 21/ I | RTS 19/ I | 0.06 | 18.53 |  | Práce |  |  |  | POL1_1
|  | s provedením lože z kameniva drceného, s vyplněním spár, s dvojitým hutněním a se smetením přebytečného materiálu na krajnici. S dodáním hmot pro lože a výplň spár. | [24 empty] | SPI |  | s provedením lože z kameniva drceného, s vyplněním spár, s dvojitým hutněním a se smetením přebytečného materiálu na krajnici. S dodáním hmot pro lože a výplň spár.
|  | park.stání-zámk.dl.barev.-vyznačení park.stání, piktogramy : (5*21+5*40,75) |  | 308.75 | [22 empty] | VV | 0
15 | 596811111R00 | Kladení dlažby z betonových nebo kameninových dlaždic do lože z kameniva těženého tloušťky do 30 mm | m2 | 676.24 |  | 0 |  | 0 |  | 0 | 21 | 0 | 0.072 | 48.69 | 0 | 0 | 822-1 | RTS 21/ I | RTS 19/ I | 0.375 | 253.59 |  | Práce |  |  |  | POL1_1
|  | komunikací pro pěší do velikosti dlaždic 0,25 m2 s provedením lože do tl. 30 mm, s vyplněním spár a se smetením přebytečného materiálu na vzdálenost do 3 m | [24 empty] | SPI |  | komunikací pro pěší do velikosti dlaždic 0,25 m2 s provedením lože do tl. 30 mm, s vyplněním spár a se smetením přebytečného materiálu na vzdálenost do 3 m
|  | chodník kolem haly E1 : (7,6*3,75+0,7*2,3+45,3*3,3+(18,3+22,2)*2,7+45,7*1,6+18*0,2-(2,1*1,3+1,8*1,5+1*0,8*2+1*1)) |  | 357.64 | [22 empty] | VV | 0
|  | pojízdný chodník G1 : (2,9*2) |  | 5.8 | [22 empty] | VV | 0
|  | chodníky E1 : (9,5*5+14*2+19*1,7+24*1,5+12) |  | 155.8 | [22 empty] | VV | 0
|  | nový chodník : 157 |  | 157 | [22 empty] | VV | 0
16 | 631313621R00 | Mazanina z betonu prostého tl. přes 80 do 120 mm třídy C 20/25 | m3 | 0.885 |  | 0 |  | 0 |  | 0 | 21 | 0 | 2.525 | 2.23 | 0 | 0 | 801-1 | RTS 21/ I | RTS 19/ I | 2.58 | 2.28 |  | Práce |  |  |  | POL1_1
|  | (z kameniva) hlazená dřevěným hladítkem | [24 empty] | SPI
|  | čist.zóny F1 : (2,1*1,5+1,8*1,5+1*1*3)*0,1 |  | 0.885 | [22 empty] | VV | 0
17 | 631351101R00 | Bednění stěn, rýh a otvorů v podlahách zřízení | m2 | 2.18 |  | 0 |  | 0 |  | 0 | 21 | 0 | 0.0141 | 0.03 | 0 | 0 | 801-1 | RTS 21/ I | RTS 19/ I | 0.396 | 0.86 |  | Práce |  |  |  | POL1_1
|  | čist.zóny F1-obvod : (2,1+1,5+1,8+1,5+1+1*3)*2*0,1 |  | 2.18 | [22 empty] | VV | 0
18 | 631351102R00 | Bednění stěn, rýh a otvorů v podlahách odstranění | m2 | 2.18 |  | 0 |  | 0 |  | 0 | 21 | 0 | 0 | 0 | 0 | 0 | 801-1 | RTS 21/ I | RTS 19/ I | 0.24 | 0.52 |  | Práce |  |  |  | POL1_1
|  | čist.zóny F1-obvod : (2,1+1,5+1,8+1,5+1+1*3)*2*0,1 |  | 2.18 | [22 empty] | VV | 0
19 | 639571215R00 | Okapový chodník podél budovy z kačírku z kačírku, tloušťky 150 mm | m2 | 22.02 |  | 0 |  | 0 |  | 0 | 21 | 0 | 0.24 | 5.28 | 0 | 0 | 801-1 | RTS 21/ I | RTS 19/ I | 0.27 | 5.95 |  | Práce |  |  |  | POL1_1
|  | bez obrubníku a bez textílie | [24 empty] | SPI
|  | okap.chodníky-kačírek H1 : ((18,7+18)*0,6) |  | 22.02 | [22 empty] | VV | 0
20 | 916561111RT4 | Osazení záhonového obrubníku betonového včetně dodávky obrubníků rozměrů 500/50/250 mm, do lože z betonu prostého C 12/15, s boční opěrou z betonu prostého | m | 193.9 |  | 0 |  | 0 |  | 0 | 21 | 0 | 0.15305 | 29.68 | 0 | 0 | 822-1 | RTS 21/ I | RTS 19/ I | 0.14 | 27.15 |  | Práce |  |  |  | POL1_1
|  | se zřízením lože z betonu prostého C 12/15 tl. 80-100 mm | [24 empty] | SPI
|  | obrubník kolem okap.chodníků z kačírku : 18,9+18,2 |  | 37.1 | [22 empty] | VV | 0
|  | obrubníky mezi chodníkem a trávníkem : 9,5+13,5+5,3+4+14,5+0,5+17,5+9,5+5+13+16,5+46,5+1,5 |  | 156.8 | [22 empty] | VV | 0
21 | 917862111RT5 | Osazení silničního nebo chodníkového obrubníku včetně dodávky betonovéího obrubníku rozměru 1000/100/250 mm, stojatého, s boční opěrou z betonu prostého, do lože z betonu prostého C 12/15 | m | 395.75 |  | 0 |  | 0 |  | 0 | 21 | 0 | 0.20614 | 81.58 | 0 | 0 | 822-1 | RTS 21/ I | RTS 19/ I | 0.272 | 107.64 |  | Práce |  |  |  | POL1_1
|  | S dodáním hmot pro lože tl. 80-100 mm. | [24 empty] | SPI
|  | obrubníky kolem pojezd.ploch a parkovišť : 96,5+6+1,5+5*2+21+11,5+4,5+15,5+5*2+40,75+22,5 |  | 239.75 | [22 empty] | VV | 0
|  | obrub.kolem nového chodníku : 156 |  | 156 | [22 empty] | VV | 0
22 | 776972622R00 | Čisticí zóny a rohože vstupní rohož, z černých umělohmotných profilů s nylonovými kartáčky spojenými nerezovým lankem a oděleny pryžovými mezikroužky, tloušťky 22 mm | m2 | 8.85 |  | 0 |  | 0 |  | 0 | 21 | 0 | 0.012 | 0.11 | 0 | 0 | 800-775 | RTS 21/ I | RTS 19/ I | 0.05 | 0.44 |  | Práce |  |  |  | POL1_7
|  | čist.zóny F1 : (2,1*1,5+1,8*1,5+1*1*3) |  | 8.85 | [22 empty] | VV | 0
23 | 776976101R00 | Čisticí zóny a rohože rám z profilu L, z hliníku, | m | 21.8 |  | 0 |  | 0 |  | 0 | 21 | 0 | 0.00053 | 0.01 | 0 | 0 | 800-775 | RTS 21/ I | RTS 19/ I | 0.2 | 4.36 |  | Práce |  |  |  | POL1_7
|  | čist.zóny F1-obvod : (2,1+1,5+1,8+1,5+1+1*3)*2 |  | 21.8 | [22 empty] | VV | 0
24 | 59245030R | dlažba betonová zámková, dvouvrstvá; kost; šedá; l = 200 mm; š = 165 mm; tl. 80,0 mm | m2 | 623.15 |  | 0 |  | 0 |  | 0 | 21 | 0 | 0.1728 | 107.68 | 0 | 0 | SPCM | RTS 21/ I | RTS 19/ I | 0 | 0 |  | Specifikace |  |  |  | POL3_1
|  | pojezd.plochy-zámk.dl. : 605*1,03 |  | 623.15 | [22 empty] | VV | 0
25 | 59245031R | dlažba betonová zámková, dvouvrstvá; kost; červená; l = 200 mm; š = 165 mm; tl. 80,0 mm | m2 | 318.0125 |  | 0 |  | 0 |  | 0 | 21 | 0 | 0.1728 | 54.95 | 0 | 0 | SPCM | RTS 21/ I | RTS 19/ I | 0 | 0 |  | Specifikace |  |  |  | POL3_1
|  | park.stání-zámk.dl.barev. : (5*21+5*40,75)*1,03 |  | 318.0125 | [22 empty] | VV | 0
26 | 59246154R | dlažba betonová plošná; čtverec; povrch reliéfní, lak tvrzený infračerveným zářením; šedá; l = 600 mm; š = 600 mm; tl. 62,0 mm | m2 | 710.052 |  | 0 |  | 0 |  | 0 | 21 | 0 | 0.14066 | 99.88 | 0 | 0 | SPCM | RTS 21/ I | RTS 19/ I | 0 | 0 |  | Specifikace |  |  |  | POL3_1
|  | chodník kolem haly E1 : (7,6*3,75+0,7*2,3+45,3*3,3+(18,3+22,2)*2,7+45,7*1,6+18*0,2-(2,1*1,3+1,8*1,5+1*0,8*2+1*1))*1,05 |  | 375.522 | [22 empty] | VV | 0
|  | pojízdný chodník G1 : (2,9*2)*1,05 |  | 6.09 | [22 empty] | VV | 0
|  | chodníky E1 : (9,5*5+14*2+19*1,7+24*1,5+12)*1,05 |  | 163.59 | [22 empty] | VV | 0
|  | nový chodník : 157*1,05 |  | 164.85 | [22 empty] | VV | 0
27 | 69366198R | geotextilie PP; funkce separační, ochranná, výztužná, filtrační; plošná hmotnost 300 g/m2; zpevněná oboustranně | m2 | 1610.246 |  | 0 |  | 0 |  | 0 | 21 | 0 | 0.0003 | 0.48 | 0 | 0 | SPCM | RTS 21/ I | RTS 19/ I | 0 | 0 |  | Specifikace |  |  |  | POL3_1
|  | okap.chodníky-kačírek H1 : ((18,7+18)*0,6)*1,1 |  | 24.222 | [22 empty] | VV | 0
|  | chodník kolem haly E1 : (7,6*3,75+0,7*2,3+45,3*3,3+(18,3+22,2)*2,7+45,7*1,6+18*0,2-(2,1*1,3+1,8*1,5+1*0,8*2+1*1))*1,1 |  | 393.404 | [22 empty] | VV | 0
|  | pojízdný chodník G1 : (2,9*2)*1,1 |  | 6.38 | [22 empty] | VV | 0
|  | čist.zóny F1 : (2,1*1,5+1,8*1,5+1*1*3)*1,1 |  | 9.735 | [22 empty] | VV | 0
|  | chodníky E1 : (9,5*5+14*2+19*1,7+24*1,5+12)*1,1 |  | 171.38 | [22 empty] | VV | 0
|  | pojezd.plochy-zámk.dl. : 605*1,1 |  | 665.5 | [22 empty] | VV | 0
|  | park.stání-zámk.dl.barev. : (5*21+5*40,75)*1,1 |  | 339.625 | [22 empty] | VV | 0
Díl: | 99 | Staveništní přesun hmot |  |  |  | 0 |  | 0 |  | 0 |  | 0 |  | 0 |  | 0 |  |  |  |  | 433.7 | [5 empty] | DIL
28 | 998223011R00 | Přesun hmot pozemních komunikací, kryt dlážděný jakékoliv délky objektu | t | 1112.0511 |  | 0 |  | 0 |  | 0 | 21 | 0 | 0 | 0 | 0 | 0 | 822-1 | RTS 21/ I | RTS 19/ I | 0.39 | 433.7 |  | Přesun hmot |  |  |  | POL7_
|  | vodorovně do 200 m | [24 empty] | SPI
Díl: | VN | Vedlejší náklady |  |  |  | 0 |  | 0 |  | 0 |  | 0 |  | 0 |  | 0 |  |  |  |  | 0 | [5 empty] | DIL
29 | 005121 R | Zařízení staveniště | Soubor | 1 |  | 0 |  | 0 |  | 0 | 21 | 0 | 0 | 0 | 0 | 0 |  | RTS 21/ I | Indiv | 0 | 0 |  | VRN |  |  |  | POL99_2
30 | 005123 R | Územní vlivy | Soubor | 1 |  | 0 |  | 0 |  | 0 | 21 | 0 | 0 | 0 | 0 | 0 |  | RTS 21/ I | Indiv | 0 | 0 |  | VRN |  |  |  | POL99_1
31 | 005241010R | Dokumentace skutečného provedení | Soubor | 1 |  | 0 |  | 0 |  | 0 | 21 | 0 | 0 | 0 | 0 | 0 |  | RTS 21/ I | Indiv | 0 | 0 |  | VRN |  |  |  | POL99_2
32 | 004111020Ra | Vypracování projektové dokumentace (dílenská, výrobní dokumentace) | Soubor | 1 |  | 0 |  | 0 |  | 0 | 21 | 0 | 0 | 0 | 0 | 0 |  | Vlastní | Indiv | 0 | 0 |  | VRN |  |  |  | POL99_2
[25 empty] | 15 | 21 | DPH
| Celkem |  |  |  |  | 0 | [18 empty] | 0 | 0 | SUM
END
Note on S6: Jedná se o informaci, zda se jedná o položku, která je do rozpočtu zadána z cenové soustavy RTS, nebo vlastní.
Note on T6: Jedná se o název CÚ, která je zadána u položky rozpočtu

## 07 18_43_07 Pol
Položkový soupis prací a dodávek | [26 empty] | #TypZaznamu#
S: | 18/43a | Gymnázium Říčany - přístavba učeben a tělocvičny CÚ 19/I | [24 empty] | STA
O: | 07 | Oplocení | [21 empty] | STA |  |  | OBJ
R: | 18/43/07 | Gymnázium Říčany - oplocení | [24 empty] | ROZ
P.č. | Číslo položky | Název položky | MJ | Množství | Cena / MJ | Celkem | Dodávka | Dodávka celk. | Montáž | Montáž celk. | DPH | Cena s DPH | Hmotnost / MJ | Hmotnost celk.(t) | Dem. hmotnost / MJ | Dem. hmotnost celk.(t) | Ceník | Cen. soustava / platnost | Cenová úroveň | Nhod / MJ | Nhod celk. | Dodavatel | Typ položky
Díl: | 1 | Zemní práce |  |  |  | 0 |  | 0 |  | 0 |  | 0 |  | 0 |  | 0 |  |  |  |  | 49.09 | [5 empty] | DIL
1 | 133201101R00 | Hloubení šachet v hornině 3 do 100 m3 | m3 | 11.25 |  | 0 |  | 0 |  | 0 | 21 | 0 | 0 | 0 | 0 | 0 | 800-1 | RTS 21/ I | RTS 19/ I | 3.131 | 35.22 |  | Práce |  |  |  | POL1_
|  | zapažených i nezapažených se svislým přemístění výkopku a urovnáním dna do předepsaného profilu a spádu, s případným nutným přemístěním výkopku ve výkopišti, s přehozením výkopku na přilehlém terénu na vzdálenost do 5 m od hrany šachty nebo s naložením na dopravní prostředek, | [24 empty] | SPI |  | zapažených i nezapažených se svislým přemístění výkopku a urovnáním dna do předepsaného profilu a spádu, s případným nutným přemístěním výkopku ve výkopišti, s přehozením výkopku na přilehlém terénu na vzdálenost do 5 m od hrany šachty nebo s naložením na dopravní prostředek,
|  | zákl.patky sloupků nového plotu : (28+3+4+15)*0,5*0,5*0,9 |  | 11.25 | [22 empty] | VV | 0
2 | 133201109R00 | Hloubení šachet v hornině 3 příplatek za lepivost horniny | m3 | 11.25 |  | 0 |  | 0 |  | 0 | 21 | 0 | 0 | 0 | 0 | 0 | 800-1 | RTS 21/ I | RTS 19/ I | 0.474 | 5.33 |  | Práce |  |  |  | POL1_
|  | zapažených i nezapažených se svislým přemístění výkopku a urovnáním dna do předepsaného profilu a spádu, s případným nutným přemístěním výkopku ve výkopišti, s přehozením výkopku na přilehlém terénu na vzdálenost do 5 m od hrany šachty nebo s naložením na dopravní prostředek, | [24 empty] | SPI |  | zapažených i nezapažených se svislým přemístění výkopku a urovnáním dna do předepsaného profilu a spádu, s případným nutným přemístěním výkopku ve výkopišti, s přehozením výkopku na přilehlém terénu na vzdálenost do 5 m od hrany šachty nebo s naložením na dopravní prostředek,
|  | zákl.patky sloupků nového plotu : (28+3+4+15)*0,5*0,5*0,9 |  | 11.25 | [22 empty] | VV | 0
3 | 162201101R00 | Vodorovné přemístění výkopku z horniny 1 až 4, na vzdálenost do 20 m | m3 | 11.25 |  | 0 |  | 0 |  | 0 | 21 | 0 | 0 | 0 | 0 | 0 | 800-1 | RTS 21/ I | RTS 19/ I | 0.087 | 0.98 |  | Práce |  |  |  | POL1_
|  | po suchu, bez naložení výkopku, avšak se složením bez rozhrnutí, zpáteční cesta vozidla. | [24 empty] | SPI
|  | zákl.patky sloupků nového plotu : (28+3+4+15)*0,5*0,5*0,9 |  | 11.25 | [22 empty] | VV | 0
4 | 162701105R00 | Vodorovné přemístění výkopku z horniny 1 až 4, na vzdálenost přes 9 000 do 10 000 m | m3 | 11.25 |  | 0 |  | 0 |  | 0 | 21 | 0 | 0 | 0 | 0 | 0 | 800-1 | RTS 21/ I | RTS 19/ I | 0.011 | 0.12 |  | Práce |  |  |  | POL1_
|  | po suchu, bez naložení výkopku, avšak se složením bez rozhrnutí, zpáteční cesta vozidla. | [24 empty] | SPI
|  | zákl.patky sloupků nového plotu : (28+3+4+15)*0,5*0,5*0,9 |  | 11.25 | [22 empty] | VV | 0
5 | 167101101R00 | Nakládání, skládání, překládání neulehlého výkopku nakládání výkopku do 100 m3, z horniny 1 až 4 | m3 | 11.25 |  | 0 |  | 0 |  | 0 | 21 | 0 | 0 | 0 | 0 | 0 | 800-1 | RTS 21/ I | RTS 19/ I | 0.652 | 7.34 |  | Práce |  |  |  | POL1_
|  | zákl.patky sloupků nového plotu : (28+3+4+15)*0,5*0,5*0,9 |  | 11.25 | [22 empty] | VV | 0
6 | 171201201R00 | Uložení sypaniny na dočasnou skládku tak, že na 1 m2 plochy připadá přes 2 m3 výkopku nebo ornice | m3 | 11.25 |  | 0 |  | 0 |  | 0 | 21 | 0 | 0 | 0 | 0 | 0 | 800-1 | RTS 21/ I | RTS 19/ I | 0.009 | 0.1 |  | Práce |  |  |  | POL1_
|  | zákl.patky sloupků nového plotu : (28+3+4+15)*0,5*0,5*0,9 |  | 11.25 | [22 empty] | VV | 0
7 | 199000002R00 | Poplatky za skládku horniny 1- 4 | m3 | 11.25 |  | 0 |  | 0 |  | 0 | 21 | 0 | 0 | 0 | 0 | 0 | 800-1 | RTS 21/ I | RTS 19/ I | 0 | 0 |  | Práce |  |  |  | POL1_
|  | zákl.patky sloupků nového plotu : (28+3+4+15)*0,5*0,5*0,9 |  | 11.25 | [22 empty] | VV | 0
Díl: | 2 | Základy a zvláštní zakládání |  |  |  | 0 |  | 0 |  | 0 |  | 0 |  | 34.22 |  | 0 |  |  |  |  | 81.58 | [5 empty] | DIL
8 | 275313621R00 | Beton základových patek prostý třídy C 20/25 | m3 | 12.969 |  | 0 |  | 0 |  | 0 | 21 | 0 | 2.525 | 32.75 | 0 | 0 | 801-1 | RTS 21/ I | RTS 19/ I | 0.477 | 6.19 |  | Práce |  |  |  | POL1_1
|  | měněné základy plotu v místě elektroměr.sloupku, vrat a branky : (1,82*0,5+0,5*0,5*2+1*0,5)*0,9 |  | 1.719 | [22 empty] | VV | 0
|  | zákl.patky sloupků nového plotu : (28+3+4+15)*0,5*0,5*0,9 |  | 11.25 | [22 empty] | VV | 0
9 | 275351215R00 | Bednění stěn základových patek zřízení | m2 | 33.192 |  | 0 |  | 0 |  | 0 | 21 | 0 | 0.0392 | 1.3 | 0 | 0 | 801-1 | RTS 21/ I | RTS 19/ I | 1.05 | 34.85 |  | Práce |  |  |  | POL1_1
|  | bednění svislé nebo šikmé (odkloněné), půdorysně přímé nebo zalomené, stěn základových patek ve volných nebo zapažených jámách, rýhách, šachtách, včetně případných vzpěr, | [24 empty] | SPI |  | bednění svislé nebo šikmé (odkloněné), půdorysně přímé nebo zalomené, stěn základových patek ve volných nebo zapažených jámách, rýhách, šachtách, včetně případných vzpěr,
|  | měněné základy plotu v místě elektroměr.sloupku, vrat a branky : (1,82+0,5+0,5+0,5*2+1+0,5)*0,3*2 |  | 3.192 | [22 empty] | VV | 0
|  | zákl.patky sloupků nového plotu : (28+3+4+15)*0,5*4*0,3 |  | 30 | [22 empty] | VV | 0
10 | 275351216R00 | Bednění stěn základových patek odstranění | m2 | 33.192 |  | 0 |  | 0 |  | 0 | 21 | 0 | 0 | 0 | 0 | 0 | 801-1 | RTS 21/ I | RTS 19/ I | 0.32 | 10.62 |  | Práce |  |  |  | POL1_1
|  | bednění svislé nebo šikmé (odkloněné), půdorysně přímé nebo zalomené, stěn základových patek ve volných nebo zapažených jámách, rýhách, šachtách, včetně případných vzpěr, | [24 empty] | SPI |  | bednění svislé nebo šikmé (odkloněné), půdorysně přímé nebo zalomené, stěn základových patek ve volných nebo zapažených jámách, rýhách, šachtách, včetně případných vzpěr,
|  | měněné základy plotu v místě elektroměr.sloupku, vrat a branky : (1,82+0,5+0,5+0,5*2+1+0,5)*0,3*2 |  | 3.192 | [22 empty] | VV | 0
|  | zákl.patky sloupků nového plotu : (28+3+4+15)*0,5*4*0,3 |  | 30 | [22 empty] | VV | 0
11 | 275353111R00 | Bednění kotevních otvorů a prostupů v základových patkách o průřezu přes 0,01 do 0,02 m2, hloubky do 0,5 m | kus | 54 |  | 0 |  | 0 |  | 0 | 21 | 0 | 0.00309 | 0.17 | 0 | 0 | 801-5 | RTS 21/ I | RTS 19/ I | 0.554 | 29.92 |  | Práce |  |  |  | POL1_1
|  | včetně polohového zajištění a odbednění, popřípadě ztraceného bednění z pletiva a podobně. | [24 empty] | SPI
|  | sloupky vrat a branky : 4 |  | 4 | [22 empty] | VV | 0
|  | zákl.patky sloupků nového plotu : (28+3+4+15) |  | 50 | [22 empty] | VV | 0
Díl: | 3 | Svislé a kompletní konstrukce |  |  |  | 0 |  | 0 |  | 0 |  | 0 |  | 2.25 |  | 0 |  |  |  |  | 5.57 | [5 empty] | DIL
12 | 318261112RT1 | Ploty z betonových tvárnic s výztuží a betonovou zálivkou tvárnice, tloušťky 190 mm, jednostranně štípané, přírodní | m2 | 6.188 |  | 0 |  | 0 |  | 0 | 21 | 0 | 0.36372 | 2.25 | 0 | 0 | 801-1 | RTS 21/ I | RTS 19/ I | 0.9 | 5.57 |  | Práce |  |  |  | POL1_1
|  | nový elektroměr.pilíř : 1,82*1,7*2 |  | 6.188 | [22 empty] | VV | 0
Díl: | 96 | Bourání konstrukcí |  |  |  | 0 |  | 0 |  | 0 |  | 0 |  | 0 |  | 8.39 |  |  |  |  | 126.93 | [5 empty] | DIL
13 | 961044111R00 | Bourání základů z betonu prostého | m3 | 1.719 |  | 0 |  | 0 |  | 0 | 21 | 0 | 0 | 0 | 2 | 3.44 | 801-3 | RTS 21/ I | RTS 19/ I | 6.436 | 11.06 |  | Práce |  |  |  | POL1_1
|  | nebo vybourání otvorů průřezové plochy přes 4 m2 v základech, | [24 empty] | SPI
|  | měněné základy plotu v místě elektroměr.sloupku, vrat a branky : (1,82*0,5+0,5*0,5*2+1*0,5)*0,9 |  | 1.719 | [22 empty] | VV | 0
14 | 962022491R00 | Bourání zdiva nadzákladového kamenného kamenného na maltu cementovou | m3 | 0.4167 |  | 0 |  | 0 |  | 0 | 21 | 0 | 0.00112 | 0 | 2.5 | 1.04 | 801-3 | RTS 21/ I | RTS 19/ I | 2.605 | 1.09 |  | Práce |  |  |  | POL1_1
|  | nebo vybourání otvorů průřezové plochy přes 4 m2 ve zdivu nadzákladovém, včetně pomocného lešení o výšce podlahy do 1900 mm a pro zatížení do 1,5 kPa (150 kg/m2), | [24 empty] | SPI |  | nebo vybourání otvorů průřezové plochy přes 4 m2 ve zdivu nadzákladovém, včetně pomocného lešení o výšce podlahy do 1900 mm a pro zatížení do 1,5 kPa (150 kg/m2),
|  | bourané pilíře vrat a branky : 0,5*0,5/1,8*3 |  | 0.41667 | [22 empty] | VV | 0
15 | 962052211R00 | Bourání zdiva železobetonového nadzákladového | m3 | 0.182 |  | 0 |  | 0 |  | 0 | 21 | 0 | 0.00147 | 0 | 2.4 | 0.44 | 801-3 | RTS 21/ I | RTS 19/ I | 8.5 | 1.55 |  | Práce |  |  |  | POL1_1
|  | nebo vybourání otvorů průřezové plochy přes 4 m2 ve zdivu železobetonovém, včetně pomocného lešení o výšce podlahy do 1900 mm a pro zatížení do 1,5 kPa (150 kg/m2), | [24 empty] | SPI |  | nebo vybourání otvorů průřezové plochy přes 4 m2 ve zdivu železobetonovém, včetně pomocného lešení o výšce podlahy do 1900 mm a pro zatížení do 1,5 kPa (150 kg/m2),
|  | bour.podezdívka v místě sloupku s elektroměrem : 1,82*0,25*0,4 |  | 0.182 | [22 empty] | VV | 0
16 | 968071125R00 | Vyvěšení nebo zavěšení kovových křídel dveří, plochy do 2 m2 | kus | 1 |  | 0 |  | 0 |  | 0 | 21 | 0 | 0 | 0 | 0 | 0 | 801-3 | RTS 21/ I | RTS 19/ I | 0.08 | 0.08 |  | Práce |  |  |  | POL1_1
|  | s případným uložením a opětovným zavěšením po provedení stavebních změn, | [24 empty] | SPI
|  | měněná branka v oplocení : 1 |  | 1 | [22 empty] | VV | 0
17 | 968071136R00 | Vyvěšení nebo zavěšení kovových křídel vrat, plochy do 4 m2 | kus | 2 |  | 0 |  | 0 |  | 0 | 21 | 0 | 0 | 0 | 0 | 0 | 801-3 | RTS 21/ I | RTS 19/ I | 0.28 | 0.56 |  | Práce |  |  |  | POL1_1
|  | s případným uložením a opětovným zavěšením po provedení stavebních změn, | [24 empty] | SPI
|  | měněná vrata : 1*2 |  | 2 | [22 empty] | VV | 0
18 | 970041100R00 | Jádrové vrtání, kruhové prostupy v prostém betonu jádrové vrtání , do D 100 mm | m | 19.2 |  | 0 |  | 0 |  | 0 | 21 | 0 | 0 | 0 | 0.00263 | 0.05 | 801-3 | RTS 21/ I | RTS 19/ I | 3.05 | 58.56 |  | Práce |  |  |  | POL1_1
|  | sloupky na stáv.podezdívce : (28+4)*0,6 |  | 19.2 | [22 empty] | VV | 0
19 | 767914830R00 | Demontáž oplocení demontáž rámového oplocení, výšky do 2,0 m | m | 84 |  | 0 |  | 0 |  | 0 | 21 | 0 | 0 | 0 | 0.00925 | 0.78 | 800-767 | RTS 21/ I | RTS 19/ I | 0.287 | 24.11 |  | Práce |  |  |  | POL1_7
|  | dem.pevné oplocení : 76+8 |  | 84 | [22 empty] | VV | 0
20 | 979093111R00 | Uložení suti na skládku bez zhutnění | t | 8.3841 |  | 0 |  | 0 |  | 0 | 21 | 0 | 0 | 0 | 0 | 0 | 800-6 | RTS 21/ I | RTS 19/ I | 0.006 | 0.05 |  | Práce |  |  |  | POL1_
|  | s hrubým urovnáním, | [24 empty] | SPI
21 | 966006132R0a | Odstranění sloupků v oplocení | kus | 33 |  | 0 |  | 0 |  | 0 | 21 | 0 | 0 | 0 | 0.08 | 2.64 |  | Vlastní | Indiv | 0.588 | 19.4 |  | Práce |  |  |  | POL1_1
|  | 30+3 |  | 33 | [22 empty] | VV | 0
22 | 979094211R00 | Nakládání nebo překládání vybourané suti | t | 8.3841 |  | 0 |  | 0 |  | 0 | 21 | 0 | 0 | 0 | 0 | 0 |  | RTS 21/ I | RTS 19/ I | 0.265 | 2.22 |  | Přesun suti |  |  |  | POL8_
23 | 979082111R00 | Vnitrostaveništní doprava suti a vybouraných hmot do 10 m | t | 8.3841 |  | 0 |  | 0 |  | 0 | 21 | 0 | 0 | 0 | 0 | 0 | 801-3 | RTS 21/ I | RTS 19/ I | 0.942 | 7.9 |  | Přesun suti |  |  |  | POL8_
24 | 979083117R00 | Vodorovné přemístění suti přes 5000 m do 6000 m | t | 8.3841 |  | 0 |  | 0 |  | 0 | 21 | 0 | 0 | 0 | 0 | 0 | 800-6 | RTS 21/ I | RTS 19/ I | 0.042 | 0.35 |  | Přesun suti |  |  |  | POL8_
|  | včetně naložení na dopravní prostředek a složení, | [24 empty] | SPI
25 | 979083191R00 | Vodorovné přemístění suti za každých dalších započatých 1000 m přes 6000 m | t | 117.3766 |  | 0 |  | 0 |  | 0 | 21 | 0 | 0 | 0 | 0 | 0 | 800-6 | RTS 21/ I | RTS 19/ I | 0 | 0 |  | Přesun suti |  |  |  | POL8_
|  | včetně naložení na dopravní prostředek a složení, | [24 empty] | SPI
26 | 979999999R00 | Poplatek za skládku suti s 10 % příměsí - DUFONEV Brno | t | 8.3841 |  | 0 |  | 0 |  | 0 | 21 | 0 | 0 | 0 | 0 | 0 | 801-3 | RTS 21/ I | RTS 19/ I | 0 | 0 |  | Přesun suti |  |  |  | POL8_
Díl: | 99 | Staveništní přesun hmot |  |  |  | 0 |  | 0 |  | 0 |  | 0 |  | 0 |  | 0 |  |  |  |  | 22.21 | [5 empty] | DIL
27 | 998152121R00 | Přesun hmot pro oplocení a objekty zvláštní,monol. vodorovně do 50 m výšky do 3 m | t | 36.4661 |  | 0 |  | 0 |  | 0 | 21 | 0 | 0 | 0 | 0 | 0 | 801-5 | RTS 21/ I | RTS 19/ I | 0.609 | 22.21 |  | Přesun hmot |  |  |  | POL7_
|  | na novostavbách a změnách objektů pro oplocení (815 2 JKSo), objekty zvláštní pro chov živočichů (815 3 JKSO), objekty pozemní různé (815 9 JKSO) | [24 empty] | SPI |  | na novostavbách a změnách objektů pro oplocení (815 2 JKSo), objekty zvláštní pro chov živočichů (815 3 JKSO), objekty pozemní různé (815 9 JKSO)
|  | se svislou nosnou konstrukcí monolitickou betonovou tyčovou nebo plošnou ( KMCH 2 a 3 - JKSO šesté místo) | [24 empty] | SPI |  | se svislou nosnou konstrukcí monolitickou betonovou tyčovou nebo plošnou ( KMCH 2 a 3 - JKSO šesté místo)
Díl: | 764 | Konstrukce klempířské |  |  |  | 0 |  | 0 |  | 0 |  | 0 |  | 0.26 |  | 0 |  |  |  |  | 75.55 | [5 empty] | DIL
28 | 764928304R00 | Oplechování zdí (atik), z lakovaného pozinkovaného plechu, rš 500 mm, výroba (zhotovení) a montáž | m | 81 |  | 0 |  | 0 |  | 0 | 21 | 0 | 0.00158 | 0.13 | 0 | 0 | 800-764 | RTS 21/ I | RTS 19/ I | 0.89402 | 72.42 |  | Práce |  |  |  | POL1_7
|  | včetně zhotovení rohů, spojů a dilatací | [24 empty] | SPI
|  | oplech.stáv.podezdívky : (72,5+8,5) |  | 81 | [22 empty] | VV | 0
29 | 764928305R00 | Oplechování zdí (atik), z lakovaného pozinkovaného plechu, rš 600 mm, výroba (zhotovení) a montáž | m | 2 |  | 0 |  | 0 |  | 0 | 21 | 0 | 0.00158 | 0 | 0 | 0 | 800-764 | RTS 21/ I | RTS 19/ I | 0.93956 | 1.88 |  | Práce |  |  |  | POL1_7
|  | včetně zhotovení rohů, spojů a dilatací | [24 empty] | SPI
|  | střecha elektroměr.pilíře : 2 |  | 2 | [22 empty] | VV | 0
30 | 13851061R | plech ocelový s povrchovou úpravou tvrdý; tl. 0,50 mm; rovinná tabule 1230x2000mm; povrchová úprava jednostranně; polyester,tl. 25 mikronů, s ochrannou fólií | m2 | 33.396 |  | 0 |  | 0 |  | 0 | 21 | 0 | 0.004 | 0.13 | 0 | 0 | SPCM | RTS 21/ I | RTS 19/ I | 0 | 0 |  | Specifikace |  |  |  | POL3_7
|  | oplech.stáv.podezdívky : (72,5+8,5)*0,36*1,1 |  | 32.076 | [22 empty] | VV | 0
|  | střecha elektroměr.pilíře : 2*0,6*1,1 |  | 1.32 | [22 empty] | VV | 0
31 | 998764101R00 | Přesun hmot pro konstrukce klempířské v objektech výšky do 6 m | t | 0.26472 |  | 0 |  | 0 |  | 0 | 21 | 0 | 0 | 0 | 0 | 0 | 800-764 | RTS 21/ I | RTS 19/ I | 4.737 | 1.25 |  | Přesun hmot |  |  |  | POL7_
|  | 50 m vodorovně | [24 empty] | SPI
Díl: | 767 | Konstrukce zámečnické |  |  |  | 0 |  | 0 |  | 0 |  | 0 |  | 2.73 |  | 0 |  |  |  |  | 126.25 | [5 empty] | DIL
32 | 338171111R00 | Osazování sloupků a vzpěr plotových ocelových výšky do 2,00 m, se zalitím jakoukoliv cementovou maltou do vynechaných otvorů | kus | 82 |  | 0 |  | 0 |  | 0 | 21 | 0 | 0.00468 | 0.38 | 0 | 0 | 801-5 | RTS 21/ I | RTS 19/ I | 0.34 | 27.88 |  | Práce |  |  |  | POL1_1
|  | trubkových nebo profilovaných | [24 empty] | SPI
|  | sloupky na stáv.podezdívce : (28+4) |  | 32 | [22 empty] | VV | 0
|  | zákl.patky sloupků nového plotu : (28+3+4+15) |  | 50 | [22 empty] | VV | 0
33 | 338171112R00 | Osazování sloupků a vzpěr plotových ocelových výšky do 2,00 m, se zabetonováním do 0,5 m3 do předem připravených jamek betonem C 25/30 | kus | 4 |  | 0 |  | 0 |  | 0 | 21 | 0 | 0.1 | 0.4 | 0 | 0 | 801-5 | RTS 21/ I | RTS 19/ I | 0.34 | 1.36 |  | Práce |  |  |  | POL1_1
|  | trubkových nebo profilovaných | [24 empty] | SPI
|  | sloupky vrat a branky : 4 |  | 4 | [22 empty] | VV | 0
34 | 766670021R00 | Montáž obložkové zárubně a dveřního křídla kliky a štítku | kus | 3 |  | 0 |  | 0 |  | 0 | 21 | 0 | 0 | 0 | 0 | 0 | 800-766 | RTS 21/ I | RTS 19/ I | 0.775 | 2.33 |  | Práce |  |  |  | POL1_
35 | 767914120R00 | Montáž oplocení z pletiva rámového na ocelové sloupky, o výšce přes 1,0 do 1,5 m | m | 193.6 |  | 0 |  | 0 |  | 0 | 21 | 0 | 0 | 0 | 0 | 0 | 800-767 | RTS 21/ I | RTS 19/ I | 0.41 | 79.38 |  | Práce |  |  |  | POL1_7
|  | pevná plot.pole : 72,5+0,5+0,5+8 |  | 81.5 | [22 empty] | VV | 0
|  | nové oplocení : 67+6,2+2,5+2,1+34,3 |  | 112.1 | [22 empty] | VV | 0
36 | 767914130R00 | Montáž oplocení z pletiva rámového na ocelové sloupky, o výšce přes 1,5 do 2 m | m | 5.1 |  | 0 |  | 0 |  | 0 | 21 | 0 | 0 | 0 | 0 | 0 | 800-767 | RTS 21/ I | RTS 19/ I | 0.47 | 2.4 |  | Práce |  |  |  | POL1_7
|  | branka, vrata : 1,1+4 |  | 5.1 | [22 empty] | VV | 0
37 | 767920210R00 | Montáž vrat a vrátek k oplocení osazovaných na sloupky ocelové, o ploše jednotlivě do 2 m2 | kus | 2 |  | 0 |  | 0 |  | 0 | 21 | 0 | 0 | 0 | 0 | 0 | 800-767 | RTS 21/ I | RTS 19/ I | 0.86 | 1.72 |  | Práce |  |  |  | POL1_7
38 | 767920220R00 | Montáž vrat a vrátek k oplocení osazovaných na sloupky ocelové, o ploše jednotlivě přes 2 do 4 m2 | kus | 2 |  | 0 |  | 0 |  | 0 | 21 | 0 | 0 | 0 | 0 | 0 | 800-767 | RTS 21/ I | RTS 19/ I | 1.02 | 2.04 |  | Práce |  |  |  | POL1_7
39 | 54914685R | kování bezpečnostní oblé; klika - madlo; povrch Ti; bezpečnostní třída 3 | kus | 3 |  | 0 |  | 0 |  | 0 | 21 | 0 | 0.00134 | 0 | 0 | 0 | SPCM | RTS 21/ I | RTS 19/ I | 0 | 0 |  | Specifikace |  |  |  | POL3_
40 | 55342337Ra | Sloupek plotový průběžný Zn+PVC 2000 mm | kus | 82 |  | 0 |  | 0 |  | 0 | 21 | 0 | 0.0027 | 0.22 | 0 | 0 |  | Vlastní | Indiv | 0 | 0 |  | Specifikace |  |  |  | POL3_7
|  | sloupky na stáv.podezdívce : (28+4) |  | 32 | [22 empty] | VV | 0
|  | sloupky nového plotu : 28+3+4+15 |  | 50 | [22 empty] | VV | 0
41 | 55342402Ra | Plotový panel drátěný 3D poplast. výška 1230 mm | kus | 34 |  | 0 |  | 0 |  | 0 | 21 | 0 | 0.0129 | 0.44 | 0 | 0 |  | Vlastní | Indiv | 0 | 0 |  | Specifikace |  |  |  | POL3_7
|  | 29+3+1+1 |  | 34 | [22 empty] | VV | 0
42 | 55342407Ra | Plotový panel drátěný 3D poplast. RAL výška 1630 mm | kus | 49 |  | 0 |  | 0 |  | 0 | 21 | 0 | 0.0166 | 0.81 | 0 | 0 |  | Vlastní | Indiv | 0 | 0 |  | Specifikace |  |  |  | POL3_7
|  | 3 |  | 3 | [22 empty] | VV | 0
|  | pole nového plotu : 27+3+1+1+14 |  | 46 | [22 empty] | VV | 0
43 | 553462195R | objímka průběžná, rohová; materiál ocel; d 60 mm; povrch prášková vypalovací barva, pozink | kus | 164 |  | 0 |  | 0 |  | 0 | 21 | 0 | 0.00019 | 0.03 | 0 | 0 | SPCM | RTS 21/ I | RTS 19/ I | 0 | 0 |  | Specifikace |  |  |  | POL3_
|  | sloupky na stáv.podezdívce : (28+4)*2 |  | 64 | [22 empty] | VV | 0
|  | sloupky nového plotu : (28+3+4+15)*2 |  | 100 | [22 empty] | VV | 0
44 | 55346470a | Vrata ocelová (rám) s ocel.sloupky 400x162cm, vč.povrch.úpravy | kus | 1 |  | 0 |  | 0 |  | 0 | 21 | 0 | 0.1516 | 0.15 | 0 | 0 |  | Vlastní | Indiv | 0 | 0 |  | Specifikace |  |  |  | POL3_7
45 | 55346470b | Branka ocelová (rám) s ocel.sloupky 110x162cm, vč.povrch.úpravy | kus | 2 |  | 0 |  | 0 |  | 0 | 21 | 0 | 0.1516 | 0.3 | 0 | 0 |  | Vlastní | Indiv | 0 | 0 |  | Specifikace |  |  |  | POL3_7
46 | 998767101R00 | Přesun hmot pro kovové stavební doplňk. konstrukce v objektech výšky do 6 m | t | 2.7471 |  | 0 |  | 0 |  | 0 | 21 | 0 | 0 | 0 | 0 | 0 | 800-767 | RTS 21/ I | RTS 19/ I | 3.327 | 9.14 |  | Přesun hmot |  |  |  | POL7_
|  | 50 m vodorovně | [24 empty] | SPI
Díl: | VN | Vedlejší náklady |  |  |  | 0 |  | 0 |  | 0 |  | 0 |  | 0 |  | 0 |  |  |  |  | 0 | [5 empty] | DIL
47 | 005121 R | Zařízení staveniště | Soubor | 1 |  | 0 |  | 0 |  | 0 | 21 | 0 | 0 | 0 | 0 | 0 |  | RTS 21/ I | Indiv | 0 | 0 |  | VRN |  |  |  | POL99_2
48 | 005123 R | Územní vlivy | Soubor | 1 |  | 0 |  | 0 |  | 0 | 21 | 0 | 0 | 0 | 0 | 0 |  | RTS 21/ I | Indiv | 0 | 0 |  | VRN |  |  |  | POL99_1
49 | 005241010R | Dokumentace skutečného provedení | Soubor | 1 |  | 0 |  | 0 |  | 0 | 21 | 0 | 0 | 0 | 0 | 0 |  | RTS 21/ I | Indiv | 0 | 0 |  | VRN |  |  |  | POL99_2
50 | 004111020Ra | Vypracování projektové dokumentace (dílenská, výrobní dokumentace) | Soubor | 1 |  | 0 |  | 0 |  | 0 | 21 | 0 | 0 | 0 | 0 | 0 |  | Vlastní | Indiv | 0 | 0 |  | VRN |  |  |  | POL99_2
[25 empty] | 15 | 21 | DPH
| Celkem |  |  |  |  | 0 | [18 empty] | 0 | 0 | SUM
END
Note on S6: Jedná se o informaci, zda se jedná o položku, která je do rozpočtu zadána z cenové soustavy RTS, nebo vlastní.
Note on T6: Jedná se o název CÚ, která je zadána u položky rozpočtu

## 08 18_43_08 Pol
Položkový soupis prací a dodávek | [26 empty] | #TypZaznamu#
S: | 18/43a | Gymnázium Říčany - přístavba učeben a tělocvičny CÚ 19/I | [24 empty] | STA
O: | 08 | Veřejné osvětlení | [21 empty] | STA |  |  | OBJ
R: | 18/43/08 | Gymnázium Říčany - veřejné osvětlení | [24 empty] | ROZ
P.č. | Číslo položky | Název položky | MJ | Množství | Cena / MJ | Celkem | Dodávka | Dodávka celk. | Montáž | Montáž celk. | DPH | Cena s DPH | Hmotnost / MJ | Hmotnost celk.(t) | Dem. hmotnost / MJ | Dem. hmotnost celk.(t) | Ceník | Cen. soustava / platnost | Cenová úroveň | Nhod / MJ | Nhod celk. | Dodavatel | Typ položky
Díl: | 1 | Zemní práce |  |  |  | 0 |  | 0 |  | 0 |  | 0 |  | 29.16 |  | 0 |  |  |  |  | 60.39 | [5 empty] | DIL
1 | 132201110R00 | Hloubení rýh šířky do 60 cm do 50 m3, v hornině 3, hloubení strojně | m3 | 27.5 |  | 0 |  | 0 |  | 0 | 21 | 0 | 0 | 0 | 0 | 0 | 800-1 | RTS 21/ I | RTS 19/ I | 0.365 | 10.04 |  | Práce |  |  |  | POL1_
|  | zapažených i nezapažených s urovnáním dna do předepsaného profilu a spádu, s přehozením výkopku na přilehlém terénu na vzdálenost do 3 m od podélné osy rýhy nebo s naložením výkopku na dopravní prostředek. | [24 empty] | SPI |  | zapažených i nezapažených s urovnáním dna do předepsaného profilu a spádu, s přehozením výkopku na přilehlém terénu na vzdálenost do 3 m od podélné osy rýhy nebo s naložením výkopku na dopravní prostředek.
|  | patky stožárů : 3 |  | 3 | [22 empty] | VV | 0
|  | kabel.rýha : 140*0,35*0,5 |  | 24.5 | [22 empty] | VV | 0
2 | 132201119R00 | Hloubení rýh šířky do 60 cm příplatek za lepivost, v hornině 3, | m3 | 27.5 |  | 0 |  | 0 |  | 0 | 21 | 0 | 0 | 0 | 0 | 0 | 800-1 | RTS 21/ I | RTS 19/ I | 0.6468 | 17.79 |  | Práce |  |  |  | POL1_
|  | zapažených i nezapažených s urovnáním dna do předepsaného profilu a spádu, s přehozením výkopku na přilehlém terénu na vzdálenost do 3 m od podélné osy rýhy nebo s naložením výkopku na dopravní prostředek. | [24 empty] | SPI |  | zapažených i nezapažených s urovnáním dna do předepsaného profilu a spádu, s přehozením výkopku na přilehlém terénu na vzdálenost do 3 m od podélné osy rýhy nebo s naložením výkopku na dopravní prostředek.
|  | patky stožárů : 3 |  | 3 | [22 empty] | VV | 0
|  | kabel.rýha : 140*0,35*0,5 |  | 24.5 | [22 empty] | VV | 0
3 | 162201101R00 | Vodorovné přemístění výkopku z horniny 1 až 4, na vzdálenost do 20 m | m3 | 27.5 |  | 0 |  | 0 |  | 0 | 21 | 0 | 0 | 0 | 0 | 0 | 800-1 | RTS 21/ I | RTS 19/ I | 0.087 | 2.39 |  | Práce |  |  |  | POL1_
|  | po suchu, bez naložení výkopku, avšak se složením bez rozhrnutí, zpáteční cesta vozidla. | [24 empty] | SPI
|  | patky stožárů : 3 |  | 3 | [22 empty] | VV | 0
|  | kabel.rýha : 140*0,35*0,5 |  | 24.5 | [22 empty] | VV | 0
4 | 162701105R00 | Vodorovné přemístění výkopku z horniny 1 až 4, na vzdálenost přes 9 000 do 10 000 m | m3 | 20.15 |  | 0 |  | 0 |  | 0 | 21 | 0 | 0 | 0 | 0 | 0 | 800-1 | RTS 21/ I | RTS 19/ I | 0.011 | 0.22 |  | Práce |  |  |  | POL1_
|  | po suchu, bez naložení výkopku, avšak se složením bez rozhrnutí, zpáteční cesta vozidla. | [24 empty] | SPI
|  | patky stožárů : 3 |  | 3 | [22 empty] | VV | 0
|  | kabel.rýha-obsyp : 140*0,35*0,35 |  | 17.15 | [22 empty] | VV | 0
5 | 167101102R00 | Nakládání, skládání, překládání neulehlého výkopku nakládání výkopku přes 100 m3, z horniny 1 až 4 | m3 | 20.15 |  | 0 |  | 0 |  | 0 | 21 | 0 | 0 | 0 | 0 | 0 | 800-1 | RTS 21/ I | RTS 19/ I | 0.053 | 1.07 |  | Práce |  |  |  | POL1_
|  | patky stožárů : 3 |  | 3 | [22 empty] | VV | 0
|  | kabel.rýha-obsyp : 140*0,35*0,35 |  | 17.15 | [22 empty] | VV | 0
6 | 171201201R00 | Uložení sypaniny na dočasnou skládku tak, že na 1 m2 plochy připadá přes 2 m3 výkopku nebo ornice | m3 | 20.15 |  | 0 |  | 0 |  | 0 | 21 | 0 | 0 | 0 | 0 | 0 | 800-1 | RTS 21/ I | RTS 19/ I | 0.009 | 0.18 |  | Práce |  |  |  | POL1_
|  | patky stožárů : 3 |  | 3 | [22 empty] | VV | 0
|  | kabel.rýha-obsyp : 140*0,35*0,35 |  | 17.15 | [22 empty] | VV | 0
7 | 174101101R00 | Zásyp sypaninou se zhutněním jam, šachet, rýh nebo kolem objektů v těchto vykopávkách | m3 | 7.35 |  | 0 |  | 0 |  | 0 | 21 | 0 | 0 | 0 | 0 | 0 | 800-1 | RTS 21/ I | RTS 19/ I | 0.202 | 1.48 |  | Práce |  |  |  | POL1_
|  | z jakékoliv horniny s uložením výkopku po vrstvách, | [24 empty] | SPI
|  | kabel.rýha-zásyp : 140*0,35*0,15 |  | 7.35 | [22 empty] | VV | 0
8 | 175101101RT2 | Obsyp potrubí bez prohození sypaniny, s dodáním štěrkopísku frakce 0 - 22 mm | m3 | 17.15 |  | 0 |  | 0 |  | 0 | 21 | 0 | 1.7 | 29.16 | 0 | 0 | 800-1 | RTS 21/ I | RTS 19/ I | 1.587 | 27.22 |  | Práce |  |  |  | POL1_
|  | sypaninou z vhodných hornin tř. 1 - 4 nebo materiálem připraveným podél výkopu ve vzdálenosti do 3 m od jeho kraje, pro jakoukoliv hloubku výkopu a jakoukoliv míru zhutnění, | [24 empty] | SPI |  | sypaninou z vhodných hornin tř. 1 - 4 nebo materiálem připraveným podél výkopu ve vzdálenosti do 3 m od jeho kraje, pro jakoukoliv hloubku výkopu a jakoukoliv míru zhutnění,
|  | kabel.rýha-obsyp : 140*0,35*0,35 |  | 17.15 | [22 empty] | VV | 0
9 | 199000002R00 | Poplatky za skládku horniny 1- 4 | m3 | 20.15 |  | 0 |  | 0 |  | 0 | 21 | 0 | 0 | 0 | 0 | 0 | 800-1 | RTS 21/ I | RTS 19/ I | 0 | 0 |  | Práce |  |  |  | POL1_
|  | patky stožárů : 3 |  | 3 | [22 empty] | VV | 0
|  | kabel.rýha-obsyp : 140*0,35*0,35 |  | 17.15 | [22 empty] | VV | 0
Díl: | 2 | Základy a zvláštní zakládání |  |  |  | 0 |  | 0 |  | 0 |  | 0 |  | 7.74 |  | 0 |  |  |  |  | 8.79 | [5 empty] | DIL
10 | 275313621R00 | Beton základových patek prostý třídy C 20/25 | m3 | 3 |  | 0 |  | 0 |  | 0 | 21 | 0 | 2.525 | 7.58 | 0 | 0 | 801-1 | RTS 21/ I | RTS 19/ I | 0.477 | 1.43 |  | Práce |  |  |  | POL1_
|  | patky stožárů : 3 |  | 3 | [22 empty] | VV | 0
11 | 275351215R00 | Bednění stěn základových patek zřízení | m2 | 3.6 |  | 0 |  | 0 |  | 0 | 21 | 0 | 0.0392 | 0.14 | 0 | 0 | 801-1 | RTS 21/ I | RTS 19/ I | 1.05 | 3.78 |  | Práce |  |  |  | POL1_
|  | bednění svislé nebo šikmé (odkloněné), půdorysně přímé nebo zalomené, stěn základových patek ve volných nebo zapažených jámách, rýhách, šachtách, včetně případných vzpěr, | [24 empty] | SPI |  | bednění svislé nebo šikmé (odkloněné), půdorysně přímé nebo zalomené, stěn základových patek ve volných nebo zapažených jámách, rýhách, šachtách, včetně případných vzpěr,
|  | patky stožárů : 1*4*3*0,3 |  | 3.6 | [22 empty] | VV | 0
12 | 275351216R00 | Bednění stěn základových patek odstranění | m2 | 3.6 |  | 0 |  | 0 |  | 0 | 21 | 0 | 0 | 0 | 0 | 0 | 801-1 | RTS 21/ I | RTS 19/ I | 0.32 | 1.15 |  | Práce |  |  |  | POL1_
|  | bednění svislé nebo šikmé (odkloněné), půdorysně přímé nebo zalomené, stěn základových patek ve volných nebo zapažených jámách, rýhách, šachtách, včetně případných vzpěr, | [24 empty] | SPI |  | bednění svislé nebo šikmé (odkloněné), půdorysně přímé nebo zalomené, stěn základových patek ve volných nebo zapažených jámách, rýhách, šachtách, včetně případných vzpěr,
|  | patky stožárů : 1*4*3*0,3 |  | 3.6 | [22 empty] | VV | 0
13 | 275353112R00 | Bednění kotevních otvorů a prostupů v základových patkách o průřezu přes 0,01 do 0,02 m2, hloubky přes 0,5 do 1,00 m | kus | 3 |  | 0 |  | 0 |  | 0 | 21 | 0 | 0.00591 | 0.02 | 0 | 0 | 801-5 | RTS 21/ I | RTS 19/ I | 0.811 | 2.43 |  | Práce |  |  |  | POL1_
|  | včetně polohového zajištění a odbednění, popřípadě ztraceného bednění z pletiva a podobně. | [24 empty] | SPI
Díl: | M21 | Elektromontáže |  |  |  | 0 |  | 0 |  | 0 |  | 0 |  | 0.51 |  | 0 |  |  |  |  | 91.47 | [5 empty] | DIL
14 | 622300281RT2 | Montáž kabelové chráničky do zateplení z minerálních desek, chránička DN 40 mm | m | 48 |  | 0 |  | 0 |  | 0 | 21 | 0 | 0.0002 | 0.01 | 0 | 0 | 801-1 | RTS 21/ I | RTS 19/ I | 0.18 | 8.64 |  | Práce |  |  |  | POL1_
15 | 622300281RT4 | Montáž kabelové chráničky do zateplení z minerálních desek, chránička DN 63 mm | m | 106 |  | 0 |  | 0 |  | 0 | 21 | 0 | 0.00033 | 0.03 | 0 | 0 | 801-1 | RTS 21/ I | RTS 19/ I | 0.19 | 20.14 |  | Práce |  |  |  | POL1_
16 | 210202110R00 | Montáž svítidla veřejného osvětlení, na rameno | kus | 6 |  | 0 |  | 0 |  | 0 | 21 | 0 | 0 | 0 | 0 | 0 | M21 | RTS 21/ I | RTS 19/ I | 1.2 | 7.2 |  | Práce |  |  |  | POL1_
17 | 210204002R00 | Montáž stožáru veřejného osvětlení parkového, ocelového, , | kus | 3 |  | 0 |  | 0 |  | 0 | 21 | 0 | 0 | 0 | 0 | 0 | M21 | RTS 21/ I | RTS 19/ I | 1.6833 | 5.05 |  | Práce |  |  |  | POL1_
18 | 210204103RS2 | Montáž ocelového výložníku jednoramenného, na ocelový sloup, hmotnost výložníku do 35 kg, včetně nákladů na montážní plošinu | kus | 3 |  | 0 |  | 0 |  | 0 | 21 | 0 | 0 | 0 | 0 | 0 | M21 | RTS 21/ I | RTS 19/ I | 1.8167 | 5.45 |  | Práce |  |  |  | POL1_
19 | 210220022RT1 | Montáž uzemňovacího vedení v zemi, včetně svorek, propojení a izolace spojů, z drátů ocelových pozinkovaných (FeZn), , včetně dodávky drátu průměru 10 mm | m | 115 |  | 0 |  | 0 |  | 0 | 21 | 0 | 0.00105 | 0.12 | 0 | 0 | M21 | RTS 21/ I | RTS 19/ I | 0.16 | 18.4 |  | Práce |  |  |  | POL1_
20 | 210220301RT2 | Montáž svorky hromosvodové včetně dodávky svorky spojovací (SS) | kus | 9 |  | 0 |  | 0 |  | 0 | 21 | 0 | 0.00011 | 0 | 0 | 0 | M21 | RTS 21/ I | RTS 19/ I | 0.244 | 2.2 |  | Práce |  |  |  | POL1_
21 | 210220302RT6 | Montáž svorky hromosvodové včetně dodávky svorky kovových částí d 3-12 mm (SP) | kus | 3 |  | 0 |  | 0 |  | 0 | 21 | 0 | 0.00013 | 0 | 0 | 0 | M21 | RTS 21/ I | RTS 19/ I | 0.35217 | 1.06 |  | Práce |  |  |  | POL1_
22 | 210810013RT2 | Montáž kabelu CYKY 750 V, 4 x 10 mm2, volně uloženého, včetně dodávky kabelu | m | 115 |  | 0 |  | 0 |  | 0 | 21 | 0 | 0.00064 | 0.07 | 0 | 0 | M21 | RTS 21/ I | RTS 19/ I | 0.0627 | 7.21 |  | Práce |  |  |  | POL1_
23 | 210810045RT1 | Montáž kabelu CYKY 750 V, 3 x 1,5 mm2, pevně uloženého, včetně dodávky kabelu | m | 20 |  | 0 |  | 0 |  | 0 | 21 | 0 | 0.00016 | 0 | 0 | 0 | M21 | RTS 21/ I | RTS 19/ I | 0.09955 | 1.99 |  | Práce |  |  |  | POL1_
24 | 210810046RT3 | Montáž kabelu CYKY 750 V, 3 x 2,5 mm2, pevně uloženého, včetně dodávky kabelu | m | 84 |  | 0 |  | 0 |  | 0 | 21 | 0 | 0.00023 | 0.02 | 0 | 0 | M21 | RTS 21/ I | RTS 19/ I | 0.09955 | 8.36 |  | Práce |  |  |  | POL1_
25 | 210010012RTa | Trubka tuhá odolná UV záření pr.20mm, včetně dodávky trubky a příchytek | m | 22 |  | 0 |  | 0 |  | 0 | 21 | 0 | 0.00012 | 0 | 0 | 0 |  | Vlastní | Indiv | 0.07583 | 1.67 |  | Práce |  |  |  | POL1_
26 | 210204201R0a | Elektrovýzbroj stožáru pro 1 okruh, dod.+mont. | kus | 3 |  | 0 |  | 0 |  | 0 | 21 | 0 | 0 | 0 | 0 | 0 |  | Vlastní | Indiv | 1.3667 | 4.1 |  | Práce |  |  |  | POL1_
27 | M210001 | Zelenožlutá smršť.hadice pro FeZn 10mm, dod.+mont. | m | 3 |  | 0 |  | 0 |  | 0 | 21 | 0 | 0 | 0 | 0 | 0 |  | Vlastní | Indiv | 0 | 0 |  | Práce |  |  |  | POL1_
28 | M210002 | Trubka ohebná do betonu DN29, dod.+mont. | m | 6 |  | 0 |  | 0 |  | 0 | 21 | 0 | 0 | 0 | 0 | 0 |  | Vlastní | Indiv | 0 | 0 |  | Práce |  |  |  | POL1_
29 | M210003 | Trubka PVC do základu pro stožár, dod.+mont. | m | 3 |  | 0 |  | 0 |  | 0 | 21 | 0 | 0 | 0 | 0 | 0 |  | Vlastní | Indiv | 0 | 0 |  | Práce |  |  |  | POL1_
30 | M210004 | Stožárová svorkovnice + pojistka 6A, dod.+mont. | kus | 3 |  | 0 |  | 0 |  | 0 | 21 | 0 | 0 | 0 | 0 | 0 |  | Vlastní | Indiv | 0 | 0 |  | Práce |  |  |  | POL1_
31 | M210005 | Stožárová svorkovnice odbočovací + pojistka 6A, dod.+mont. | kus | 1 |  | 0 |  | 0 |  | 0 | 21 | 0 | 0 | 0 | 0 | 0 |  | Vlastní | Indiv | 0 | 0 |  | Práce |  |  |  | POL1_
32 | M210006 | Kabelová skříň SP133, dod.+mont.vč.výzbroje | kus | 1 |  | 0 |  | 0 |  | 0 | 21 | 0 | 0 | 0 | 0 | 0 |  | Vlastní | Indiv | 0 | 0 |  | Práce |  |  |  | POL1_
33 | M210007 | Revize el.instalace veřejného osvětlení | soubor | 1 |  | 0 |  | 0 |  | 0 | 21 | 0 | 0 | 0 | 0 | 0 |  | Vlastní | Indiv | 0 | 0 |  | Práce |  |  |  | POL1_
34 | M210007a | Zajištění stanoviska TIČR | soubor | 1 |  | 0 |  | 0 |  | 0 | 21 | 0 | 0 | 0 | 0 | 0 |  | Vlastní | Indiv | 0 | 0 |  | Práce |  |  |  | POL1_
35 | 31672186.ARa | Stožár bezpaticový pozink. s ocel.manžetou pro zvýšení korozní odolnosti, h=5,0 m | kus | 3 |  | 0 |  | 0 |  | 0 | 21 | 0 | 0.052 | 0.16 | 0 | 0 |  | Vlastní | Indiv | 0 | 0 |  | Specifikace |  |  |  | POL3_
36 | 31677718Ra | Výložník svítidla na stěnu | kus | 3 |  | 0 |  | 0 |  | 0 | 21 | 0 | 0.01 | 0.03 | 0 | 0 |  | Vlastní | Indiv | 0 | 0 |  | Specifikace |  |  |  | POL3_
37 | 34844687Ra | Svítidlo venk. LED - 8 LED / 5136 / 350mA / 10W | kus | 6 |  | 0 |  | 0 |  | 0 | 21 | 0 | 0.0121 | 0.07 | 0 | 0 |  | Vlastní | Indiv | 0 | 0 |  | Specifikace |  |  |  | POL3_
Díl: | VN | Vedlejší náklady |  |  |  | 0 |  | 0 |  | 0 |  | 0 |  | 0 |  | 0 |  |  |  |  | 0 | [5 empty] | DIL
38 | 005121 R | Zařízení staveniště | Soubor | 1 |  | 0 |  | 0 |  | 0 | 21 | 0 | 0 | 0 | 0 | 0 |  | RTS 21/ I | Indiv | 0 | 0 |  | VRN |  |  |  | POL99_2
39 | 005123 R | Územní vlivy | Soubor | 1 |  | 0 |  | 0 |  | 0 | 21 | 0 | 0 | 0 | 0 | 0 |  | RTS 21/ I | Indiv | 0 | 0 |  | VRN |  |  |  | POL99_1
40 | 005241010R | Dokumentace skutečného provedení | Soubor | 1 |  | 0 |  | 0 |  | 0 | 21 | 0 | 0 | 0 | 0 | 0 |  | RTS 21/ I | Indiv | 0 | 0 |  | VRN |  |  |  | POL99_2
41 | 004111020Ra | Vypracování projektové dokumentace (dílenská, výrobní dokumentace) | Soubor | 1 |  | 0 |  | 0 |  | 0 | 21 | 0 | 0 | 0 | 0 | 0 |  | Vlastní | Indiv | 0 | 0 |  | VRN |  |  |  | POL99_2
[25 empty] | 15 | 21 | DPH
| Celkem |  |  |  |  | 0 | [18 empty] | 0 | 0 | SUM
END
Note on S6: Jedná se o informaci, zda se jedná o položku, která je do rozpočtu zadána z cenové soustavy RTS, nebo vlastní.
Note on T6: Jedná se o název CÚ, která je zadána u položky rozpočtu