## VZ0019_část A
P_07 | Nákup ICT vybavení - část A - 3D tiskárny
NABÍDKA
Název požadovaného výrobku | technická specifikace požadovaného výrobku | maximální možná cena bez DPH/jednotka | maximální možná cena včetně DPH/jednotka | množství | jednotka | jednotková cena bez DPH | cena celkem bez DPH | cena celkem včetně DPH
Velkoformátová 3D tiskárna | Technologie tisku FDM / FFF, 2 tiskové hlavy s vlastním extruderem pro tisk dvou rozdílných materiálů současně, eliminace chybovosti pasivních trysek v tiskovém procesu, uzavřená tisková komora, velikosti tiskového prostoru pro single i duální tisk min. 500 x 480 x 500 mm, posuv ve všech osách XYZ kovovým šroubovým vedením, aktivní vyhřívání tiskové komory alespoň na 70°C, vyhřívaná tisková podložka alespoň na 130°C, automatická kalibrace tiskové podložky, výška vrstvy nastavitelná min. v rozsahu 50 – 300 µm, možnost výměny trysek pro různé průměry a materiály, teplota trysek min. 360°C, otevřený G–kód s neomezeným filamentovým systémem pro průměr 1,75 mm, možnost použití certifikovaných materiálů (min. ABS, PET–G, PLA , HD–LA, TPU, vodou rozpustný podpůrný materiál) s využitím pro tisk v celém tiskovém prostoru, slicovací SW s přednastavenými profily, kompatibilita se soubory .stl, .obj, 3mf a .gcode, dotykový displej pro ovládání, možnost instalace HEPA filtru | 672700 | 813967 | 1 | ks |  | 0 | 0
3D tiskárna s technologií SLA | Technologie tisku DLP s rozlišením bodu min. 65 µm, tiskový prostor minimálně 120 x 70 x 120 mm, min. výška vrstvy 0,05 mm, min. rozlišení XY 0,07 mm, min. rychlost tisku v ose Z 20 mm/h, možnost použití materiálů certifikovaných výrobcem zařízení (min. jeden pevný, jeden flexi a jeden odlévatelný), konektivita USB + ethernet, vzdálený síťový přístup; min. požadavky na ovládací software: automatické i manuální generování tiskových podpěr, možnost automatických oprav 3D dat, možnost úpravy 3D dat (rozdělení, decimování, generování spojů, boolean operace), odhad spotřeby materiálu, formát vstupních dat min. STL, STP, IGS a X_T | 64424.7934 | 77954 | 2 | ks |  | 0 | 0
3D tiskárna pro tiskovou farmu | Uzavřená stavební komora XYZ min. 140 x 140 x 140 mm s HEPA filtrem, jeden extruder, teplota trysky min. 230 °C, nastavitelná tisková vrstva min. 50 – 400 µ, zvuková signalizace a pozastavení tisku při otevření stavební komory, kamera pro vzdálený monitoring průběhu tisku, vyjímatelná a pružná tisková podložka pro jednoduché odstranění výtisku, automatická detekce přítomnosti filamentu, alespoň poloautomatická kalibrace tiskové podložky, konektivita Wi-Fi, USB kabel nebo flash disk nebo SD karta, vlastní uložiště paměti tiskárny min. 4GB, otevřený systém, podporované tiskové materiály min. PLA a TPU, ovládací software, dotykový displej pro ovládání | 18443.8017 | 22317 | 20 | ks |  | 0 | 0
3D ruční skener | Přesnost jednoho skenu min. 1 mm, rozsah jednoho zachycení min.200×150 mm, připojení přes USB | 11059.5041 | 13382 | 1 | ks |  | 0 | 0
|  |  |  | cena celkem bez DPH |  |  |  | 0
|  |  |  | cena celkem včetně DPH |  |  |  | 0