## SO 01 - D11 - Velký Osek,
Výkaz výměr
Stavba: |  |  | II/125 D11 - Uhlířské Janovice - Mitrov |  | Datum : | 2021-01-21
Objekt: |  |  | SO 01 - úsek D11 - Velký Osek
Provozní staničení |  |  | km 83.740 - 84.660
P.Č. | KCN | Kód položky | Zkrácený popis | MJ | Množství celkem | Cena jednotková | Cena celkem
OTSKP
Práce a dodávky HSV
1 |  |  | Frézování vozovek asfaltových, prům tl. 1,5 cm (odstranění VDZ a pružných zálivek), vč. odvozu, odkupu a ponechání části na úpravu nezp. krajnic vč. zaj. deponie | m3 | 120.75 |  | 0
2 |  |  | Čištění krajnic od nánosu tl. do 200 mm s naložením | m2 | 920 |  | 0
3 |  |  | Odvoz vytěženého materiálu, vč. poplatku za skládku do 20 km | m3 | 184 |  | 0
4 |  |  | Ostatní požadavky - Zkouška typu pro recyklaci za horka na místě remix, návrh směsi | kpl | 8050 |  | 0
5 |  |  | Recyklace za horka na místě dle TP 209 technologií REMIX s příměsí 50 kg/m2 ACO 11 | m2 | 8050 |  | 0
6 |  |  | Zpevnění krajnic z recyklovaného materiálu tl. do 100 mm | m2 | 920 |  | 0
7 |  |  | Vodorovné dopravní značení čáry barvou hladké, 125 mm | m2 | 345 |  | 0
8 |  |  | Vodorovné dopravní značení čáry plastem hladké, 125 mm | m2 | 345 |  | 0
9 |  |  | Vodorovné dopravní značení - knoflíky trvale zapuštěné - dodávka a pokládka | ks | 103 |  | 0
10 |  |  | Pomoc práce zříz nebo zajišť regulaci a ochranu dopravy | kpl | 1 |  | 0
11 |  |  | Pomoc práce zříz nebo zajišť objížďky a přístup cesty | kpl | 1 |  | 0
12 |  |  | Ostatní požadavky - Zeměměřičská měření | kpl | 1 |  | 0
13 |  |  | Ostatní požadavky - Zhotovení fotodokumentace | kpl | 1 |  | 0
|  |  | CELKEM bez DPH | Kč |  |  | 0
|  |  | DPH | % |  | 0.21 | 0
|  |  | CELKEM včetně DPH | Kč |  |  | 0

## SO 02 - Velký Osek - Veltruby
Výkaz výměr
Stavba: |  |  | II/125 D11 - Uhlířské Janovice - Mitrov |  | Datum : | 2021-01-21
Objekt: |  |  | SO 02 - úsek Velký Osek - Veltruby
Provozní staničení |  |  | km 80.041 - 81.346
P.Č. | KCN | Kód položky | Zkrácený popis | MJ | Množství celkem | Cena jednotková | Cena celkem
OTSKP
Práce a dodávky HSV
1 |  |  | Frézování vozovek asfaltových, prům tl. 1,5 cm (odstranění VDZ a pružných zálivek), vč. odvozu, odkupu a ponechání části na úpravu nezp. krajnic vč. zaj. deponie | m3 | 172.8637 |  | 0
2 |  |  | Čištění krajnic od nánosu tl. do 200 mm s naložením | m2 | 1305 |  | 0
3 |  |  | Odvoz vytěženého materiálu, vč. poplatku za skládku do 20 km | m3 | 261 |  | 0
4 |  |  | Ostatní požadavky - Zkouška typu pro recyklaci za horka na místě remix, návrh směsi | kpl | 11524.25 |  | 0
5 |  |  | Recyklace za horka na místě dle TP 209 technologií REMIX s příměsí 50 kg/m2 ACO 11 | m2 | 11524.25 |  | 0
6 |  |  | Zpevnění krajnic z recyklovaného materiálu tl. do 100 mm | m2 | 1305 |  | 0
7 |  |  | Vodorovné dopravní značení čáry barvou hladké, 125 mm | m2 | 490 |  | 0
8 |  |  | Vodorovné dopravní značení čáry plastem hladké, 125 mm | m2 | 490 |  | 0
9 |  |  | Vodorovné dopravní značení - knoflíky trvale zapuštěné - dodávka a pokládka | ks | 145 |  | 0
10 |  |  | Pomoc práce zříz nebo zajišť regulaci a ochranu dopravy | kpl | 1 |  | 0
11 |  |  | Pomoc práce zříz nebo zajišť objížďky a přístup cesty | kpl | 1 |  | 0
12 |  |  | Ostatní požadavky - Zeměměřičská měření | kpl | 1 |  | 0
13 |  |  | Ostatní požadavky - Zhotovení fotodokumentace | kpl | 1 |  | 0
|  |  | CELKEM bez DPH | Kč |  |  | 0
|  |  | DPH | % |  | 0.21 | 0
|  |  | CELKEM včetně DPH | Kč |  |  | 0

## SO 03 - Kolín - Kbílek
Výkaz výměr
Stavba: |  |  | II/125 D11 - Uhlířské Janovice - Mitrov |  | Datum : | 2021-01-21
Objekt: |  |  | SO 03 - úsek Kolín - Kbílek
Provozní staničení |  |  | km 65.382 - 68.877
P.Č. | KCN | Kód položky | Zkrácený popis | MJ | Množství celkem | Cena jednotková | Cena celkem
OTSKP
Práce a dodávky HSV
1 |  |  | Frézování vozovek asfaltových, prům tl. 1,5 cm (odstranění VDZ a pružných zálivek), vč. odvozu, odkupu a ponechání části na úpravu nezp. krajnic vč. zaj. deponie | m3 | 377.4 |  | 0
2 |  |  | Čištění krajnic od nánosu tl. do 100 mm s naložením | m2 | 3495 |  | 0
3 |  |  | Čištění příkopů od nánosů do 0,25 m3/m s naložením | m | 6990 |  | 0
4 |  |  | Odvoz vytěženého materiálu, vč. poplatku za skládku do 20 km | m3 | 2446.5 |  | 0
5 |  |  | Ostatní požadavky - Zkouška typu pro recyklaci za horka na místě remix, návrh směsi | m2 | 25160 |  | 0
6 |  |  | Recyklace za horka na místě dle TP 209 technologií REMIX s příměsí 50 kg/m2 ACO 11 | m2 | 25160 |  | 0
7 |  |  | Zpevnění krajnic z recyklovaného materiálu tl. do 100 mm | m2 | 3495 |  | 0
8 |  |  | Vodorovné dopravní značení čáry barvou hladké, 125 mm | m2 | 1311 |  | 0
9 |  |  | Vodorovné dopravní značení čáry plastem hladké, 125 mm | m2 | 1311 |  | 0
10 |  |  | Vodorovné dopravní značení - knoflíky trvale zapuštěné - dodávka a pokládka | ks | 389 |  | 0
11 |  |  | Pomoc práce zříz nebo zajišť regulaci a ochranu dopravy | kpl | 1 |  | 0
12 |  |  | Pomoc práce zříz nebo zajišť objížďky a přístup cesty | kpl | 1 |  | 0
13 |  |  | Ostatní požadavky - Zeměměřičská měření | kpl | 1 |  | 0
14 |  |  | Ostatní požadavky - Zhotovení fotodokumentace | kpl | 1 |  | 0
|  |  | CELKEM bez DPH | Kč |  |  | 0
|  |  | DPH | % |  | 0.21 | 0
|  |  | CELKEM včetně DPH | Kč |  |  | 0

## SO 04 - Uh. Janovice - Mitrov
Výkaz výměr
Stavba: |  |  | II/125 D11 - Uhlířské Janovice - Mitrov |  | Datum : | 2021-01-21
Objekt: |  |  | SO 04 - úsek Uhl. Janovice - Mitrov
Provozní staničení |  |  | km 46.980 - 49.814
P.Č. | KCN | Kód položky | Zkrácený popis | MJ | Množství celkem | Cena jednotková | Cena celkem
OTSKP
Práce a dodávky HSV
1 |  |  | Frézování vozovek asfaltových, prům tl. 1,5 cm (odstranění VDZ a pružných zálivek), vč. odvozu, odkupu a ponechání části na úpravu nezp. krajnic vč. zaj. deponie | m3 | 298.149 |  | 0
2 |  |  | Čištění krajnic od nánosu tl. do 100 mm s naložením | m2 | 2834 |  | 0
3 |  |  | Čištění příkopů od nánosů do 0,25 m3/m s naložením | m | 5668 |  | 0
4 |  |  | Odvoz vytěženého materiálu, vč. poplatku za skládku do 20 km | m3 | 1700.4 |  | 0
5 |  |  | Ostatní požadavky - Zkouška typu pro recyklaci za horka na místě remix, návrh směsi | kpl | 19876.6 |  | 0
6 |  |  | Recyklace za horka na místě dle TP 209 technologií REMIX s příměsí 50 kg/m2 ACO 11 | m2 | 19876.6 |  | 0
7 |  |  | Zpevnění krajnic z recyklovaného materiálu tl. do 100 mm | m2 | 2834 |  | 0
8 |  |  | Vodorovné dopravní značení čáry barvou hladké, 125 mm | m2 | 1062.75 |  | 0
9 |  |  | Vodorovné dopravní značení čáry plastem hladké, 125 mm | m2 | 1062.75 |  | 0
10 |  |  | Vodorovné dopravní značení - knoflíky trvale zapuštěné - dodávka a pokládka | ks | 315 |  | 0
11 |  |  | Pomoc práce zříz nebo zajišť regulaci a ochranu dopravy | kpl | 1 |  | 0
12 |  |  | Pomoc práce zříz nebo zajišť objížďky a přístup cesty | kpl | 1 |  | 0
13 |  |  | Ostatní požadavky - Zeměměřičská měření | kpl | 1 |  | 0
14 |  |  | Ostatní požadavky - Zhotovení fotodokumentace | kpl | 1 |  | 0
|  |  | CELKEM bez DPH | Kč |  |  | 0
|  |  | DPH | % |  | 0.21 | 0
|  |  | CELKEM včetně DPH | Kč |  |  | 0