## rekapitulace
Aspe | Firma: AF-CITYPLAN s.r.o.
Soupis objektů s DPH
Stavba:2019/0058 - III/11434 Neveklov – křižovatka s III/11454
| Varianta:ZŘ - Základní řešení |  |  |  | Sazba 1 | 0
| Odbytová cena: | 0 |  |  | Sazba 2 | 15
| OC+DPH: | 0 |  |  | Sazba 3 | 21
Objekt | Popis | OC | DPH | OC+DPH
SO 020 | Příprava území | 0 | 0 | 0
SO 101 | Oprava komunikace | 0 | 0 | 0
SO 180 | DIO | 0 | 0 | 0
SO 186 | Oprava objízdné trasy | 0 | 0 | 0
SO 190 | Dopravní značení | 0 | 0 | 0

## SO 020
Aspe |  | Firma: AF-CITYPLAN s.r.o.
Příloha k formuláři pro ocenění nabídky
Stavba |  | 2019/0058 |  | III/11434 Neveklov – křižovatka s III/11454
číslo a název SO |  | SO 020 |  | Příprava území
číslo a název rozpočtu: |  | SO 020 |  | Příprava území
Zatřídění JKSO:
Poř. č.pol. | cenová soustava | Kód položky | Varianta položky | Název položky | jednotka | Počet jednotek | CENA |  | Sazba | DPH
[7 empty] | jednotková | celkem | DPH
1 | 2 | 3 | 4 | 5 | 6 | 7 | 8 | 9
|  | 0 |  | Všeobecné konstrukce a práce
1 | 2019_OTSKP | 02610 |  | ZKOUŠENÍ KONSTRUKCÍ A PRACÍ ZKUŠEBNOU ZHOTOVITELE Zpracování kontrolního a zkušebního plánu, provádění a vyhodnocení nezbytných zkoušek podle KZP, sondy pro určení tloušťky nad mostem a propustky. | KPL | 1 |  | 0 | 21 | 0
1=1,000 [A] Celkem: A=1,000 [B]
zahrnuje veškeré náklady spojené s objednatelem požadovanými zkouškami
2 | 2019_OTSKP | 02730 |  | POMOC PRÁCE ZŘÍZ NEBO ZAJIŠŤ OCHRANU INŽENÝRSKÝCH SÍTÍ Zajištění a ochranna IS po celou dobu stavby. Zajištění aktualizace vyjádření o existenci sítí a dalších nezbytných povolení nutných pro realizaci stavby, zejména souhlas s činností v ochranném pásmu sítí. Vč. případné výškové úpravy povrchových znaků | KPL | 1 |  | 0 | 21 | 0
1=1,000 [A] Celkem: A=1,000 [B]
zahrnuje veškeré náklady spojené s objednatelem požadovanými zařízeními
3 | 2019_OTSKP | 02910 |  | OSTATNÍ POŽADAVKY - ZEMĚMĚŘIČSKÁ MĚŘENÍ Vytýčení inženýrských sítí | KPL | 1 |  | 0 | 21 | 0
1=1,000 [A] Celkem: A=1,000 [B]
zahrnuje veškeré náklady spojené s objednatelem požadovanými pracemi, - pro stanovení orientační investorské ceny určete jednotkovou cenu jako 1% odhadované ceny stavby
4 | 2019_OTSKP | 02911 | 1 | OSTATNÍ POŽADAVKY - GEODETICKÉ ZAMĚŘENÍ Geodetická činnost v průběhu provádění stavebních prací (geodet zhotovitele stavby) včetně vytyčení stavby, vč. vytyčení hranic pozemků. Součástí je vybudování potřebné vytyčovací sítě. | KPL | 1 |  | 0 | 21 | 0
1=1,000 [A] Celkem: A=1,000 [B]
zahrnuje veškeré náklady spojené s objednatelem požadovanými pracemi
5 | 2019_OTSKP | 02911 | 2 | OSTATNÍ POŽADAVKY - GEODETICKÉ ZAMĚŘENÍ Geodetické zaměření skutečného provedení stavby (bude sloužit jako podklad DSPS) Čerpáno na pokyn TDI | KPL | 1 |  | 0 | 21 | 0
1=1,000 [A] Celkem: A=1,000 [B]
zahrnuje veškeré náklady spojené s objednatelem požadovanými pracemi
6 | 2019_OTSKP | 02913R |  | OSTATNÍ POŽADAVKY - ZNAČKA ČESKÝCH TURISTŮ Předpokládá se zrušení vybraných turistických značek KČT, které jsou umístěny na stávajících sloupcích dopravních značek. Tyto dotčené turistické značky budou zhotovitelem stavby obnoveny na vhodných místech v původním rozsahu tak, aby byla zachována celistvost navigačního systému. | KPL | 1 |  | 0 | 21 | 0
1=1,000 [A] Celkem: A=1,000 [B]
zahrnuje schválené značky pro sledování přetvoření
7 | 2019_OTSKP | 02914 |  | OSTATNÍ POŽADAVKY - BOD ZÁKLADNÍ VYTYČOVACÍ SÍTĚ Bezpečné ochránění bodů bodového pole Zeměměřičského úřadu a ostatních vytyčovacích prvků, a to po celou dobu výstavby. | KUS | 3 |  | 0 | 21 | 0
3=3,000 [A] Celkem: A=3,000 [B]
oceněno jako celková částka ze samostatného soupisu prací jako nedílné součásti projektu základní vytyčovací sítě
8 | 2019_OTSKP | 02920 |  | OSTATNÍ POŽADAVKY - OCHRANA ŽIVOTNÍHO PROSTŘEDÍ Ochrana dřevin podél trasy dle místní prohlídky Čerpáno se souhlasem TDI | KPL | 1 |  | 0 | 21 | 0
1=1,000 [A] Celkem: A=1,000 [B]
zahrnuje veškeré náklady spojené s objednatelem požadovanými pracemi
9 | 2019_OTSKP | 02930 |  | OSTATNÍ POŽADAVKY - UMĚLECKÁ DÍLA Ochrana pomníků podél trasy Čerpáno se souhlasem TDI | KPL | 1 |  | 0 | 21 | 0
1=1,000 [A] Celkem: A=1,000 [B]
zahrnuje veškeré náklady spojené s objednatelem požadovanými pracemi a díly
10 | 2019_OTSKP | 02943 |  | OSTATNÍ POŽADAVKY - VYPRACOVÁNÍ RDS Realizační dokumentace stavby v rozsahu dle požadavků objednatele včetně zapracování všech podmínek stanovených zadávací dokumentací. Součástí je předání dokumentace v tištěné podobě a předání v elektonické podobě (rozsah a uspořádání odpovídající podobě tištěné) v uzavřeném (PDF) a otevřeném formátu (DWG, DGN,XLS, DOC, apod.) | KPL | 1 |  | 0 | 21 | 0
1=1,000 [A] Celkem: A=1,000 [B]
zahrnuje veškeré náklady spojené s objednatelem požadovanými pracemi
11 | 2019_OTSKP | 02944 |  | OSTAT POŽADAVKY - DOKUMENTACE SKUTEČ PROVEDENÍ V DIGIT FORMĚ Dokumentace skutečného provedení stavby v rozsahu dle přílohy č. 14 k vyhlášce č. 499/2006 Sb. Čerpání na pokyn TDI | KPL | 1 |  | 0 | 21 | 0
1=1,000 [A] Celkem: A=1,000 [B]
zahrnuje veškeré náklady spojené s objednatelem požadovanými pracemi
12 | 2019_OTSKP | 02946 |  | OSTAT POŽADAVKY - FOTODOKUMENTACE Pasport přístupových komunikací a objektů podél trasy | KPL | 1 |  | 0 | 21 | 0
1=1,000 [A] Celkem: A=1,000 [B]
položka zahrnuje: - fotodokumentaci zadavatelem požadovaného děje a konstrukcí v požadovaných časových intervalech - zadavatelem specifikované výstupy (fotografie v papírovém a digitálním formátu) v požadovaném počtu
13 | 2019_OTSKP | 02991 |  | OSTATNÍ POŽADAVKY - INFORMAČNÍ TABULE PUBLICITA BĚHEM STAVBY informační tabule (billboard), specifikace : Dodávka, montáž a následná demontáž včetně odvozu informační tabule (bilboardu) o min. rozměrech 5,10 x 2,40 m. Jedná se o kompletní provedení, včetně údržby po celou dobu stavby. Tabule bude upevněna na nosiče z příhradové kce. a dostatečně ukotvena do terénu, aby splňovala podmínky na tuhost a deformaci. Místo umístění a způsob následného odstranění bude dohodnut s investorem stavby před zahájením realizace stavebních prací. Vzhled tabule a obsah textů upřesní investor vítěznému uchazeči před zahájením realizace stavby. Dodavatel si zajistí veškerá potřebná povolení k umístění informační tabule. | KUS | 2 |  | 0 | 21 | 0
2=2,000 [A] Celkem: A=2,000 [B]
položka zahrnuje: - dodání a osazení informačních tabulí v předepsaném provedení a množství s obsahem předepsaným zadavatelem - veškeré nosné a upevňovací konstrukce - základové konstrukce včetně nutných zemních prací - demontáž a odvoz po skončení platnosti - případně nutné opravy poškozených čátí během platnosti
|  | 0 |  | Všeobecné konstrukce a práce |  |  |  | 0 |  | 0
|  | 1 |  | Zemní práce
14 | 2019_OTSKP | 11241 |  | ÚPRAVA STROMŮ D DO 0,5M ŘEZEM VĚTVÍ Uvedené množství je pouze předpokládané vč. likvidace. Čerpáno dle skutečnosti a na pokyn TDI. | KUS | 45 |  | 0 | 21 | 0
45=45,000 [A] Celkem: A=45,000 [B]
zahrnuje odřezání větví 1 ks stromu přesahujících do komunikace bez ohledu na způsob a použitou mechanizaci (např. plošina), bez ohledu na počet větví zahrnuje všechna opatření související se silničním provozem (např. provizorní dopravní značení) zahrnuje odvoz a likvidaci vyzískaného materiálu dle pokynů zadávací dokumentace
15 | 2019_OTSKP | 11242 |  | ÚPRAVA STROMŮ D DO 0,9M ŘEZEM VĚTVÍ Uvedené množství je pouze předpokládané vč. likvidace. Čerpáno dle skutečnosti a na pokyn TDI. | KUS | 15 |  | 0 | 21 | 0
15=15,000 [A] Celkem: A=15,000 [B]
zahrnuje odřezání větví 1 ks stromu přesahujících do komunikace bez ohledu na způsob a použitou mechanizaci (např. plošina), bez ohledu na počet větví zahrnuje všechna opatření související se silničním provozem (např. provizorní dopravní značení) zahrnuje odvoz a likvidaci vyzískaného materiálu dle pokynů zadávací dokumentace
|  | 1 |  | Zemní práce |  |  |  | 0 |  | 0
|  |  |  | C e l k e m |  |  |  | 0 |  | 0
Ostatní ve výkazu nespecifikované práce
Vícepráce
|  |  |  | Vícepráce celkem |  |  |  | 0 |  | 0
Méněpráce
|  |  |  | Méněpráce celkem |  |  |  | 0 |  | 0
|  |  |  | Celkem |  |  |  | 0 |  | 0
|  |  |  | Celkem |  |  |  | 0 |  | 0

## SO 101
Aspe |  | Firma: AF-CITYPLAN s.r.o.
Příloha k formuláři pro ocenění nabídky
Stavba |  | 2019/0058 |  | III/11434 Neveklov – křižovatka s III/11454
číslo a název SO |  | SO 101 |  | Oprava komunikace
číslo a název rozpočtu: |  | SO 101 |  | Oprava komunikace
Zatřídění JKSO:
Poř. č.pol. | cenová soustava | Kód položky | Varianta položky | Název položky | jednotka | Počet jednotek | CENA |  | Sazba | DPH
[7 empty] | jednotková | celkem | DPH
1 | 2 | 3 | 4 | 5 | 6 | 7 | 8 | 9
|  | 0 |  | Všeobecné konstrukce a práce
1 | 2019_OTSKP | 014102 | 1 | POPLATKY ZA SKLÁDKU Zemina (2,0 t/m3) | T | 7989.708 |  | 0 | 21 | 0
12273: 3581,01=3 581,010 [A] 129945: 3,14*0,15*0,15*6*0,5=0,212 [E] (Čerpáno dle skutečnosti na pokyn TDI) 129946: 3,14*0,2*0,2*16,8*0,5=1,055 [F] (Čerpáno dle skutečnosti na pokyn TDI) 129957: 3,14*0,25*0,25*7,5*0,25=0,368 [G] (Čerpáno dle skutečnosti na pokyn TDI) 12996: (B)3,14*0,4*0,4*10,5+(C)3,14*0,4*0,4*9*0,25=6,406 [H] (Čerpáno dle skutečnosti na pokyn TDI) 12373: 405,803=405,803 [J] (Čerpáno dle skutečnosti na pokyn TDI) Celkem: (A+E+F+G+H+J)*2,0=7 989,708 [K]
zahrnuje veškeré poplatky provozovateli skládky související s uložením odpadu na skládce.
2 | 2019_OTSKP | 014211 |  | POPLATKY ZA ZEMNÍK - ORNICE Nákup a dovoz ornice na místo rozprostření K položce 18220 | M3 | 1132.39 |  | 0 | 21 | 0
1132,39=1 132,390 [A] Celkem: A=1 132,390 [B]
zahrnuje veškeré poplatky majiteli zemníku související s nákupem zeminy (nikoliv s otvírkou zemníku)
|  | 0 |  | Všeobecné konstrukce a práce |  |  |  | 0 |  | 0
|  | 1 |  | Zemní práce
3 | 2019_OTSKP | 11372 |  | FRÉZOVÁNÍ ZPEVNĚNÝCH PLOCH ASFALTOVÝCH Frézování vč. odvozu a uložení Povinný odkup zhotovitelem Plocha odečtena digitálně ze situace | M3 | 1655.934 |  | 0 | 21 | 0
tl. 40mm: (16232,1+31,8)*0,04=650,556 [A] tl. 60mm: (16735,3+21)*0,06=1 005,378 [C] Celkem: A+C=1 655,934 [D]
Položka zahrnuje veškerou manipulaci s vybouranou sutí a s vybouranými hmotami vč. uložení na skládku. Nezahrnuje poplatek za skládku, který se vykazuje v položce 0141** (s výjimkou malého množství bouraného materiálu, kde je možné poplatek zahrnout do jednotkové ceny bourání – tento fakt musí být uveden v doplňujícím textu k položce).
4 | 2019_OTSKP | 113765 |  | FRÉZOVÁNÍ DRÁŽKY PRŮŘEZU DO 600MM2 V ASFALTOVÉ VOZOVCE Frézování drážky mezi asfaltovým krytem a římsou vč. likvidace Zálivka v položce 931325 Délka odečtena digitálně ze situace | M | 113.4 |  | 0 | 21 | 0
113,4=113,400 [A] Celkem: A=113,400 [B]
Položka zahrnuje veškerou manipulaci s vybouranou sutí a s vybouranými hmotami vč. uložení na skládku.
5 | 2019_OTSKP | 12273 |  | ODKOPÁVKY A PROKOPÁVKY OBECNÉ TŘ. I Reprofilace příkopu, vč. odstranění nezpevněné krajnice, vč. odstranění drnů vč. odstranění kamenných či betonových patníků a případných zbytků základů po dopravních značkách či bilboardech Vč. odvozu na místo určené investorem, předpoklad do 20km Uložení na skládku v položce 17120, Poplatek za skládku uveden v položce 014102.1 | M3 | 3581.01 |  | 0 | 21 | 0
3581,01=3 581,010 [A] Celkem: A=3 581,010 [B]
položka zahrnuje: - vodorovná a svislá doprava, přemístění, přeložení, manipulace s výkopkem - kompletní provedení vykopávky nezapažené i zapažené - ošetření výkopiště po celou dobu práce v něm vč. klimatických opatření - ztížení vykopávek v blízkosti podzemního vedení, konstrukcí a objektů vč. jejich dočasného zajištění - ztížení pod vodou, v okolí výbušnin, ve stísněných prostorech a pod. - příplatek za lepivost - těžení po vrstvách, pásech a po jiných nutných částech (figurách) - čerpání vody vč. čerpacích jímek, potrubí a pohotovostní čerpací soupravy (viz ustanovení k pol. 1151,2) - potřebné snížení hladiny podzemní vody - těžení a rozpojování jednotlivých balvanů - vytahování a nošení výkopku - svahování a přesvah. svahů do konečného tvaru, výměna hornin v podloží a v pláni znehodnocené klimatickými vlivy - ruční vykopávky, odstranění kořenů a napadávek - pažení, vzepření a rozepření vč. přepažování (vyjma štětových stěn) - úpravu, ochranu a očištění dna, základové spáry, stěn a svahů - zhutnění podloží, případně i svahů vč. svahování - zřízení stupňů v podloží a lavic na svazích, není-li pro tyto práce zřízena samostatná položka - udržování výkopiště a jeho ochrana proti vodě - odvedení nebo obvedení vody v okolí výkopiště a ve výkopišti - třídění výkopku - veškeré pomocné konstrukce umožňující provedení vykopávky (příjezdy, sjezdy, nájezdy, lešení, podpěr. konstr., přemostění, zpevněné plochy, zakrytí a pod.) - nezahrnuje uložení zeminy (na skládku, do násypu) ani poplatky za skládku, vykazují se v položce č.0141**
6 | 2019_OTSKP | 12373 |  | ODKOP PRO SPOD STAVBU SILNIC A ŽELEZNIC TŘ. I Sanace aktivní zóny tl. 500mm vč. odvozu na místo určené investorem, předpoklad do 20km Uložení výkopku na skládku v položce 17120, Poplatek za skládku uveden v položce 014102.1 Předpoklad 5% z celkové plochy Čerpáno dle skutečnosti na pokyn TDI | M3 | 405.803 |  | 0 | 21 | 0
16232,1*0,05*0,5=405,803 [A] Celkem: A=405,803 [B]
položka zahrnuje: - vodorovná a svislá doprava, přemístění, přeložení, manipulace s výkopkem - kompletní provedení vykopávky nezapažené i zapažené - ošetření výkopiště po celou dobu práce v něm vč. klimatických opatření - ztížení vykopávek v blízkosti podzemního vedení, konstrukcí a objektů vč. jejich dočasného zajištění - ztížení pod vodou, v okolí výbušnin, ve stísněných prostorech a pod. - příplatek za lepivost - těžení po vrstvách, pásech a po jiných nutných částech (figurách) - čerpání vody vč. čerpacích jímek, potrubí a pohotovostní čerpací soupravy (viz ustanovení k pol. 1151,2) - potřebné snížení hladiny podzemní vody - těžení a rozpojování jednotlivých balvanů - vytahování a nošení výkopku - svahování a přesvah. svahů do konečného tvaru, výměna hornin v podloží a v pláni znehodnocené klimatickými vlivy - ruční vykopávky, odstranění kořenů a napadávek - pažení, vzepření a rozepření vč. přepažování (vyjma štětových stěn) - úpravu, ochranu a očištění dna, základové spáry, stěn a svahů - zhutnění podloží, případně i svahů vč. svahování - zřízení stupňů v podloží a lavic na svazích, není-li pro tyto práce zřízena samostatná položka - udržování výkopiště a jeho ochrana proti vodě - odvedení nebo obvedení vody v okolí výkopiště a ve výkopišti - třídění výkopku - veškeré pomocné konstrukce umožňující provedení vykopávky (příjezdy, sjezdy, nájezdy, lešení, podpěr. konstr., přemostění, zpevněné plochy, zakrytí a pod.) - nezahrnuje uložení zeminy (na skládku, do násypu) ani poplatky za skládku, vykazují se v položce č.0141**
7 | 2019_OTSKP | 129945 |  | ČIŠTĚNÍ POTRUBÍ DN DO 300MM Čištění propustků vč. odvozu a uložení na skládku, předpoklad do 20 km Poplatek za skládku uveden v položce 014102.1 Předpoklad zanesení 50% Čerpáno dle skutečnosti a na pokyn TDI Délky odečteny digitálně ze situace | M | 6 |  | 0 | 21 | 0
6=6,000 [A] Celkem: A=6,000 [B]
Součástí položky je vodorovná a svislá doprava, přemístění, přeložení, manipulace s materiálem a uložení na skládku. Nezahrnuje poplatek za skládku, který se vykazuje v položce 0141** (s výjimkou malého množství materiálu, kde je možné poplatek zahrnout do jednotkové ceny položky – tento fakt musí být uveden v doplňujícím textu k položce)
8 | 2019_OTSKP | 129946 |  | ČIŠTĚNÍ POTRUBÍ DN DO 400MM Čištění propustků vč. odvozu a uložení na skládku, předpoklad do 20 km Poplatek za skládku uveden v položce 014102.1 Předpoklad zanesení 50% Čerpáno dle skutečnosti a na pokyn TDI Délky odečteny digitálně ze situace | M | 16.8 |  | 0 | 21 | 0
16,8=16,800 [A] Celkem: A=16,800 [B]
Součástí položky je vodorovná a svislá doprava, přemístění, přeložení, manipulace s materiálem a uložení na skládku. Nezahrnuje poplatek za skládku, který se vykazuje v položce 0141** (s výjimkou malého množství materiálu, kde je možné poplatek zahrnout do jednotkové ceny položky – tento fakt musí být uveden v doplňujícím textu k položce)
9 | 2019_OTSKP | 129957 |  | ČIŠTĚNÍ POTRUBÍ DN DO 500MM Čištění propustků vč. odvozu a uložení na skládku, předpoklad do 20 km Poplatek za skládku uveden v položce 014102.1 Předpoklad zanesení 25% Čerpáno dle skutečnosti a na pokyn TDI Délky odečteny digitálně ze situace (A) - km 2,532 | M | 7.5 |  | 0 | 21 | 0
(A)7,5=7,500 [A] Celkem: A=7,500 [B]
Součástí položky je vodorovná a svislá doprava, přemístění, přeložení, manipulace s materiálem a uložení na skládku. Nezahrnuje poplatek za skládku, který se vykazuje v položce 0141** (s výjimkou malého množství materiálu, kde je možné poplatek zahrnout do jednotkové ceny položky – tento fakt musí být uveden v doplňujícím textu k položce)
10 | 2019_OTSKP | 12996 |  | ČIŠTĚNÍ POTRUBÍ DN DO 800MM Čištění propustků vč. odvozu a uložení na skládku, předpoklad do 20 km Poplatek za skládku uveden v položce 014102.1 Předpoklad zanesení (B) 100%, (C) 25% Čerpáno dle skutečnosti a na pokyn TDI Délky odečteny digitálně ze situace B - km 1,747 C - km 3,050 | M | 19.5 |  | 0 | 21 | 0
(B)10,5+(C)9=19,500 [A] Celkem: A=19,500 [B]
Součástí položky je vodorovná a svislá doprava, přemístění, přeložení, manipulace s materiálem a uložení na skládku. Nezahrnuje poplatek za skládku, který se vykazuje v položce 0141** (s výjimkou malého množství materiálu, kde je možné poplatek zahrnout do jednotkové ceny položky – tento fakt musí být uveden v doplňujícím textu k položce)
11 | 2019_OTSKP | 17120 |  | ULOŽENÍ SYPANINY DO NÁSYPŮ A NA SKLÁDKY BEZ ZHUTNĚNÍ K položce 12273, 12373 | M3 | 3986.813 |  | 0 | 21 | 0
12373: 405,803=405,803 [A] (Čerpáno dle skutečnosti na pokyn TDI) 12273: 3581,01=3 581,010 [B] Celkem: A+B=3 986,813 [C]
položka zahrnuje: - kompletní provedení zemní konstrukce do předepsaného tvaru - ošetření úložiště po celou dobu práce v něm vč. klimatických opatření - ztížení v okolí vedení, konstrukcí a objektů a jejich dočasné zajištění - ztížení provádění ve ztížených podmínkách a stísněných prostorech - ztížené ukládání sypaniny pod vodu - ukládání po vrstvách a po jiných nutných částech (figurách) vč. dosypávek - spouštění a nošení materiálu - úprava, očištění a ochrana podloží a svahů - svahování, uzavírání povrchů svahů - udržování úložiště a jeho ochrana proti vodě - odvedení nebo obvedení vody v okolí úložiště a v úložišti - veškeré pomocné konstrukce umožňující provedení zemní konstrukce (příjezdy, sjezdy, nájezdy, lešení, podpěrné konstrukce, přemostění, zpevněné plochy, zakrytí a pod.)
12 | 2019_OTSKP | 17380 |  | ZEMNÍ KRAJNICE A DOSYPÁVKY Z NAKUPOVANÝCH MATERIÁLŮ Dosypávka pod krajnice z nezamrzavé zeminy Plocha odečtena digitálně ze situace a řezu | M3 | 758.92 |  | 0 | 21 | 0
758,92=758,920 [A] Celkem: A=758,920 [B]
položka zahrnuje: - kompletní provedení zemní konstrukce včetně nákupu a dopravy materiálu dle zadávací dokumentace - úprava ukládaného materiálu vlhčením, tříděním, promícháním nebo vysoušením, příp. jiné úpravy za účelem zlepšení jeho mech. vlastností - hutnění i různé míry hutnění - ošetření úložiště po celou dobu práce v něm vč. klimatických opatření - ztížení v okolí vedení, konstrukcí a objektů a jejich dočasné zajištění - ztížení provádění vč. hutnění ve ztížených podmínkách a stísněných prostorech - ztížené ukládání sypaniny pod vodu - ukládání po vrstvách a po jiných nutných částech (figurách) vč. dosypávek - spouštění a nošení materiálu - výměna částí zemní konstrukce znehodnocené klimatickými vlivy - svahování, hutnění a uzavírání povrchů svahů - udržování úložiště a jeho ochrana proti vodě - odvedení nebo obvedení vody v okolí úložiště a v úložišti - veškeré pomocné konstrukce umožňující provedení zemní konstrukce (příjezdy, sjezdy, nájezdy, lešení, podpěrné konstrukce, přemostění, zpevněné plochy, zakrytí a pod.)
13 | 2019_OTSKP | 18110 |  | ÚPRAVA PLÁNĚ SE ZHUTNĚNÍM V HORNINĚ TŘ. I Sanace aktivní zóny Předpoklad 5% z celkové plochy Čerpáno dle skutečnosti na pokyn TDI | M2 | 811.605 |  | 0 | 21 | 0
16232,1*0,05=811,605 [A] Celkem: A=811,605 [B]
položka zahrnuje úpravu pláně včetně vyrovnání výškových rozdílů. Míru zhutnění určuje projekt.
14 | 2019_OTSKP | 18220 |  | ROZPROSTŘENÍ ORNICE VE SVAHU Rozprostření ornice tl. 100 mm Pořízení a dovoz ornice v položce 014211 Plocha odečtena digitálně ze situace a řezů | M3 | 1132.39 |  | 0 | 21 | 0
1132,39=1 132,390 [A] Celkem: A=1 132,390 [B]
položka zahrnuje: nutné přemístění ornice z dočasných skládek vzdálených do 50m rozprostření ornice v předepsané tloušťce ve svahu přes 1:5
15 | 2019_OTSKP | 18242 |  | ZALOŽENÍ TRÁVNÍKU HYDROOSEVEM NA ORNICI k položce 18220 | M2 | 11323.9 |  | 0 | 21 | 0
11323,9=11 323,900 [A] Celkem: A=11 323,900 [B]
Zahrnuje dodání předepsané travní směsi, hydroosev na ornici, zalévání, první pokosení, to vše bez ohledu na sklon terénu
|  | 1 |  | Zemní práce |  |  |  | 0 |  | 0
|  | 2 |  | Základy
16 | 2019_OTSKP | 21452 |  | SANAČNÍ VRSTVY Z KAMENIVA DRCENÉHO Sanace aktivní zóny tl. 500mm Předpoklad 5% z celkové plochy Čerpáno dle skutečnosti na pokyn TDI | M3 | 405.803 |  | 0 | 21 | 0
16232,1*0,05*0,5=405,803 [A] Celkem: A=405,803 [B]
položka zahrnuje dodávku předepsaného kameniva, mimostaveništní a vnitrostaveništní dopravu a jeho uložení není-li v zadávací dokumentaci uvedeno jinak, jedná se o nakupovaný materiál
|  | 2 |  | Základy |  |  |  | 0 |  | 0
|  | 4 |  | Vodorovné konstrukce
17 | 2019_OTSKP | 45131A |  | PODKLADNÍ A VÝPLŇOVÉ VRSTVY Z PROSTÉHO BETONU C20/25 Betonové lože tl. 100 mm z betonu C20/25-XF3 K položce 465512 Plocha odečtena digitálně ze situace | M3 | 5.6 |  | 0 | 21 | 0
tl. 100mm: (2*9+2*9+2*10)*0,1=5,600 [B] Celkem: B=5,600 [C]
- dodání čerstvého betonu (betonové směsi) požadované kvality, jeho uložení do požadovaného tvaru při jakékoliv hustotě výztuže, konzistenci čerstvého betonu a způsobu hutnění, ošetření a ochranu betonu, - zhotovení nepropustného, mrazuvzdorného betonu a betonu požadované trvanlivosti a vlastností, - užití potřebných přísad a technologií výroby betonu, - zřízení pracovních a dilatačních spar, včetně potřebných úprav, výplně, vložek, opracování, očištění a ošetření, - bednění požadovaných konstr. (i ztracené) s úpravou dle požadované kvality povrchu betonu, včetně odbedňovacích a odskružovacích prostředků, - podpěrné konstr. (skruže) a lešení všech druhů pro bednění, uložení čerstvého betonu, výztuže a doplňkových konstr., vč. požadovaných otvorů, ochranných a bezpečnostních opatření a základů těchto konstrukcí a lešení, - vytvoření kotevních čel, kapes, nálitků, a sedel, - zřízení všech požadovaných otvorů, kapes, výklenků, prostupů, dutin, drážek a pod., vč. ztížení práce a úprav kolem nich, - úpravy pro osazení výztuže, doplňkových konstrukcí a vybavení, - úpravy povrchu pro položení požadované izolace, povlaků a nátěrů, případně vyspravení, - ztížení práce u kabelových a injektážních trubek a ostatních zařízení osazovaných do betonu, - konstrukce betonových kloubů, upevnění kotevních prvků a doplňkových konstrukcí, - nátěry zabraňující soudržnost betonu a bednění, - výplň, těsnění a tmelení spar a spojů, - opatření povrchů betonu izolací proti zemní vlhkosti v částech, kde přijdou do styku se zeminou nebo kamenivem, - případné zřízení spojovací vrstvy u základů, - úpravy pro osazení zařízení ochrany konstrukce proti vlivu bludných proudů
18 | 2019_OTSKP | 465512 |  | DLAŽBY Z LOMOVÉHO KAMENE NA MC Dlažba z lomového kamene tl. 200mm vč. vyspárování cementovou maltou M25-XF4 Plocha odečtena digitálně ze situace | M3 | 11.2 |  | 0 | 21 | 0
tl. 200mm: (2*9+2*9+2*10)*0,2=11,200 [B] Celkem: B=11,200 [C]
položka zahrnuje: - nutné zemní práce (svahování, úpravu pláně a pod.) - zřízení spojovací vrstvy - zřízení lože dlažby z cementové malty předepsané kvality a předepsané tloušťky - dodávku a položení dlažby z lomového kamene do předepsaného tvaru - spárování, těsnění, tmelení a vyplnění spar MC případně s vyklínováním - úprava povrchu pro odvedení srážkové vody - nezahrnuje podklad pod dlažbu, vykazuje se samostatně položkami SD 45
|  | 4 |  | Vodorovné konstrukce |  |  |  | 0 |  | 0
|  | 5 |  | Komunikace
19 | 2019_OTSKP | 567544 |  | VRST PRO OBNOVU A OPR RECYK ZA STUD CEM A ASF EM TL DO 200MM RS 0/63CA dle TP 208 vč. doplnění nového materiálu Plocha odečtena digitálně ze situace | M2 | 17616.4 |  | 0 | 21 | 0
Vozovka: 17599=17 599,000 [A] Sjezdy: 17,4=17,400 [B] Celkem: A+B=17 616,400 [C]
- dodání materiálů předepsaných pro recyklaci za studena - provedení recyklace dle předepsaného technologického předpisu, zhutnění vrstvy v předepsané tloušťce - zřízení vrstvy bez rozlišení šířky, pokládání vrstvy po etapách - úpravu napojení, ukončení - nezahrnuje postřiky, nátěry
20 | 2019_OTSKP | 56962 |  | ZPEVNĚNÍ KRAJNIC Z RECYKLOVANÉHO MATERIÁLU TL DO 100MM R-Mat fr. 0/22 tl.100mm Plocha odečtena digitálně ze situace | M2 | 4423.7 |  | 0 | 21 | 0
4423,7=4 423,700 [A] Celkem: A=4 423,700 [B]
- dodání recyklátu v požadované kvalitě - očištění podkladu - uložení recyklátu dle předepsaného technologického předpisu, zhutnění vrstvy v předepsané tloušťce - zřízení vrstvy bez rozlišení šířky, pokládání vrstvy po etapách, včetně pracovních spar a spojů - úpravu napojení, ukončení - nezahrnuje postřiky, nátěry
21 | 2019_OTSKP | 572213 | 1 | SPOJOVACÍ POSTŘIK Z EMULZE DO 0,5KG/M2 PS-C 0,35kg/m2 Plocha odečtena digitálně ze situace | M2 | 16788.1 |  | 0 | 21 | 0
pod ACO: 16735,3+52,8=16 788,100 [A] Celkem: A=16 788,100 [B]
- dodání všech předepsaných materiálů pro postřiky v předepsaném množství - provedení dle předepsaného technologického předpisu - zřízení vrstvy bez rozlišení šířky, pokládání vrstvy po etapách - úpravu napojení, ukončení
22 | 2019_OTSKP | 572213 | 2 | SPOJOVACÍ POSTŘIK Z EMULZE DO 0,5KG/M2 PS-C 0,5kg/m2 Plocha odečtena digitálně ze situace | M2 | 17727.8 |  | 0 | 21 | 0
pod ACL: 17693+34,8=17 727,800 [B] Celkem: B=17 727,800 [C]
- dodání všech předepsaných materiálů pro postřiky v předepsaném množství - provedení dle předepsaného technologického předpisu - zřízení vrstvy bez rozlišení šířky, pokládání vrstvy po etapách - úpravu napojení, ukončení
23 | 2019_OTSKP | 57475 |  | VOZOVKOVÉ VÝZTUŽNÉ VRSTVY Z GEOMŘÍŽOVINY Výztužná vrstva z geokompozitu | M2 | 105 |  | 0 | 21 | 0
105=105,000 [A] Celkem: A=105,000 [B]
- dodání geomříže v požadované kvalitě a v množství včetně přesahů (přesahy započteny v jednotkové ceně) - očištění podkladu - pokládka geomříže dle předepsaného technologického předpisu
24 | 2019_OTSKP | 574A03 |  | ASFALTOVÝ BETON PRO OBRUSNÉ VRSTVY ACO 11 ACO 11 70/100 Plocha odečtena digitálně ze situace | M3 | 651.396 |  | 0 | 21 | 0
Vozovka: 16232,1*0,04=649,284 [A] Sjezdy: 52,8*0,04=2,112 [B] Celkem: A+B=651,396 [C]
- dodání směsi v požadované kvalitě - očištění podkladu - uložení směsi dle předepsaného technologického předpisu, zhutnění vrstvy v předepsané tloušťce - zřízení vrstvy bez rozlišení šířky, pokládání vrstvy po etapách, včetně pracovních spar a spojů - úpravu napojení, ukončení podél obrubníků, dilatačních zařízení, odvodňovacích proužků, odvodňovačů, vpustí, šachet a pod. - nezahrnuje postřiky, nátěry - nezahrnuje těsnění podél obrubníků, dilatačních zařízení, odvodňovacích proužků, odvodňovačů, vpustí, šachet a pod.
25 | 2019_OTSKP | 574C05 |  | ASFALTOVÝ BETON PRO LOŽNÍ VRSTVY ACL 16 ACL 16 70/100 Plocha odečtena digitálně ze situace | M3 | 1006.206 |  | 0 | 21 | 0
Vozovka: 16735,3*0,06=1 004,118 [A] Sjezdy: 34,8*0,06=2,088 [B] Celkem: A+B=1 006,206 [C]
- dodání směsi v požadované kvalitě - očištění podkladu - uložení směsi dle předepsaného technologického předpisu, zhutnění vrstvy v předepsané tloušťce - zřízení vrstvy bez rozlišení šířky, pokládání vrstvy po etapách, včetně pracovních spar a spojů - úpravu napojení, ukončení podél obrubníků, dilatačních zařízení, odvodňovacích proužků, odvodňovačů, vpustí, šachet a pod. - nezahrnuje postřiky, nátěry - nezahrnuje těsnění podél obrubníků, dilatačních zařízení, odvodňovacích proužků, odvodňovačů, vpustí, šachet a pod.
26 | 2019_OTSKP | 58910 |  | VÝPLŇ SPAR ASFALTEM Zálivka drážky Řezání drážky v položce 919111 Délka odečtena digitálně ze situace | M | 66.1 |  | 0 | 21 | 0
66,1=66,100 [A] Celkem: A=66,100 [B]
položka zahrnuje: - dodávku předepsaného materiálu - vyčištění a výplň spar tímto materiálem
|  | 5 |  | Komunikace |  |  |  | 0 |  | 0
|  | 6 |  | Úpravy povrchů, podlahy, výplně otvorů
27 | 2019_OTSKP | 626122 |  | REPROFILACE PODHLEDŮ, SVISLÝCH PLOCH SANAČNÍ MALTOU DVOUVRST TL 50MM Sanace čela propustku min. tl. 20mm Plocha odečtena digitálně ze situace Čerpání se souhlasem TDI | M2 | 32 |  | 0 | 21 | 0
(A)2*3*2,5+(B)2*2,5*1,7+(C)2*2,5*1,7=32,000 [A] Celkem: A=32,000 [B]
položka zahrnuje: dodávku veškerého materiálu potřebného pro předepsanou úpravu v předepsané kvalitě nutné vyspravení podkladu, případně zatření spar zdiva položení vrstvy v předepsané tloušťce potřebná lešení a podpěrné konstrukce
28 | 2019_OTSKP | 62641 |  | SJEDNOCUJÍCÍ STĚRKA JEMNOU MALTOU TL CCA 2MM Sanace čela propustku Plocha odečtena digitálně ze situace Čerpání se souhlasem TDI | M2 | 32 |  | 0 | 21 | 0
(A)2*3*2,5+(B)2*2,5*1,7+(C)2*2,5*1,7=32,000 [A] Celkem: A=32,000 [B]
položka zahrnuje: dodávku veškerého materiálu potřebného pro předepsanou úpravu v předepsané kvalitě nutné vyspravení podkladu, případně zatření spar zdiva položení vrstvy v předepsané tloušťce potřebná lešení a podpěrné konstrukce
29 | 2019_OTSKP | 62652 |  | OCHRANA VÝZTUŽE PŘI NEDOSTATEČNÉM KRYTÍ Sanace čela propustku Plocha odečtena digitálně ze situace Stupeň odrezení výztuže 02-03 dle ČSN 03 8221 Jednosložková ochrana výztuže Čerpání se souhlasem TDI | M2 | 32 |  | 0 | 21 | 0
(A)2*3*2,5+(B)2*2,5*1,7+(C)2*2,5*1,7=32,000 [A] Celkem: A=32,000 [B]
položka zahrnuje: dodávku veškerého materiálu potřebného pro předepsanou úpravu v předepsané kvalitě položení vrstvy v předepsané tloušťce potřebná lešení a podpěrné konstrukce
|  | 6 |  | Úpravy povrchů, podlahy, výplně otvorů |  |  |  | 0 |  | 0
|  | 7 |  | Přidružená stavební výroba
30 | 2019_OTSKP | 783161 |  | PROTIKOROZ OCHRANA OK KOMBIN POVLAKEM S NÁSTŘIKEM METALIZACÍ Plocha představuje orientační údaj, zábradlí je tvořeno svislou výplní, půdorysná délka zábradlí 12 m, výška 1,1 m. Fakturována bude celá částka, jedná se o kompletní PKO stávajícího zábradlí, v rámci nacenění je nutné zohlednit skutečnou plochu zábradlí. | M2 | 13.2 |  | 0 | 21 | 0
12*1,1=13,200 [A] Celkem: A=13,200 [B]
- položky nátěrů zahrnují kompletní povlaky (i různobarevné), včetně úpravy podkladu (odmaštění, odrezivění, odstranění starých nátěrů a nečistot) a jeho vyspravení, provedení nátěru předepsaným postupem a splnění všech požadavků daných technologickým předpisem.
|  | 7 |  | Přidružená stavební výroba |  |  |  | 0 |  | 0
|  | 9 |  | Ostatní konstrukce a práce
31 | 2019_OTSKP | 9111A1 |  | ZÁBRADLÍ SILNIČNÍ S VODOR MADLY - DODÁVKA A MONTÁŽ Zábradlí vč. PKO Délka odečtena digitálně ze situace | M | 3.3 |  | 0 | 21 | 0
3,3=3,300 [A] Celkem: A=3,300 [B]
položka zahrnuje: - dodání zábradlí včetně předepsané povrchové úpravy - osazení sloupků zaberaněním nebo osazením do betonových bloků (včetně betonových bloků a nutných zemních prací) - případné bednění ( trubku) betonové patky v gabionové zdi
32 | 2019_OTSKP | 9111A3 |  | ZÁBRADLÍ SILNIČNÍ S VODOR MADLY - DEMONTÁŽ S PŘESUNEM Povinný odkup materiálu (kov) zhotovitelem Délka odečtena digitálně ze situace | M | 7.6 |  | 0 | 21 | 0
7,6=7,600 [A] Celkem: A=7,600 [B]
položka zahrnuje: - demontáž a odstranění zařízení - jeho odvoz na předepsané místo
33 | 2019_OTSKP | 9113B1 |  | SVODIDLO OCEL SILNIČ JEDNOSTR, ÚROVEŇ ZADRŽ H1 -DODÁVKA A MONTÁŽ Svodidlo H1 vč. náběhů Délka odečtena digitálně ze situace | M | 336 |  | 0 | 21 | 0
76+76+108+76=336,000 [A] Celkem: A=336,000 [B]
položka zahrnuje: - kompletní dodávku všech dílů ocelového svodidla s předepsanou povrchovou úpravou včetně spojovacích prvků - montáž a osazení svodidla, osazení sloupků zaberaněním nebo osazením do betonových bloků (včetně betonových bloků a nutných zemních prací - ukončení zapuštěním do betonových bloků (včetně betonového bloku a nutných zemních prací) nebo koncovkou - přechod na jiný typ svodidla nebo přes mostní závěr - ochranu proti bludným proudům a vývody pro jejich měření nezahrnuje odrazky nebo retroreflexní fólie
34 | 2019_OTSKP | 9113B2 |  | SVODIDLO OCEL SILNIČ JEDNOSTR, ÚROVEŇ ZADRŽ H1 - MONTÁŽ S PŘESUNEM (BEZ DODÁVKY) Montáž stávajícího svodidla u Nového rybníka s výškovou úpravou dle nového povrchu vozvoky. Čerpání dle skutečnosti se souhlasem TDI. | M | 218 |  | 0 | 21 | 0
100+118=218,000 [A] Celkem: A=218,000 [B]
položka zahrnuje: - dopravu demontovaného zařízení z dočasné skládky - jeho montáž a osazení na určeném místě včetně všech nutných konstrukcí a prací - nutnou opravu poškozených částí, opravu nátěrů - případnou náhradu zničených částí nezahrnuje kompletní novou PKO
35 | 2019_OTSKP | 9113B3 |  | SVODIDLO OCEL SILNIČ JEDNOSTR, ÚROVEŇ ZADRŽ H1 - DEMONTÁŽ S PŘESUNEM Demontáž stávajícího svodidla u Nového rybníka pro usnadnění realizace (manipulace) stavby, následně zpětná montáž (pol. 9113B2) s výškovou úpravou dle nového povrchu vozovky. Čerpání dle skutečnosti se souhlasem TDI. | M | 218 |  | 0 | 21 | 0
100+118=218,000 [A] Celkem: A=218,000 [B]
položka zahrnuje: - demontáž a odstranění zařízení - jeho odvoz na předepsané místo
36 | 2019_OTSKP | 919111 |  | ŘEZÁNÍ ASFALTOVÉHO KRYTU VOZOVEK TL DO 50MM Řezání krytu pro technické napojení Zálivka v položce 58910 Délka odečtena digitálně ze situace | M | 66.1 |  | 0 | 21 | 0
66,1=66,100 [A] Celkem: A=66,100 [B]
položka zahrnuje řezání vozovkové vrstvy v předepsané tloušťce, včetně spotřeby vody
37 | 2019_OTSKP | 931325 |  | TĚSNĚNÍ DILATAČ SPAR ASF ZÁLIVKOU MODIFIK PRŮŘ DO 600MM2 Vyplnění drážky mezi asfaltovým krytem a římsou Drážka v položce 113765 Délka odečtena digitálně ze situace | M | 113.4 |  | 0 | 21 | 0
113,4=113,400 [A] Celkem: A=113,400 [B]
položka zahrnuje dodávku a osazení předepsaného materiálu, očištění ploch spáry před úpravou, očištění okolí spáry po úpravě nezahrnuje těsnící profil
38 | 2019_OTSKP | 938442 |  | OČIŠTĚNÍ ZDIVA OTRYSKÁNÍM TLAKOVOU VODOU DO 500 BARŮ Očištění čel propustků Plocha odečtena digitálně ze situace Čerpání se souhlasem TDI | M2 | 32 |  | 0 | 21 | 0
(A)2*3*2,5+(B)2*2,5*1,7+(C)2*2,5*1,7=32,000 [A] Celkem: A=32,000 [B]
položka zahrnuje očištění předepsaným způsobem včetně odklizení vzniklého odpadu
|  | 9 |  | Ostatní konstrukce a práce |  |  |  | 0 |  | 0
|  |  |  | C e l k e m |  |  |  | 0 |  | 0
Ostatní ve výkazu nespecifikované práce
Vícepráce
|  |  |  | Vícepráce celkem |  |  |  | 0 |  | 0
Méněpráce
|  |  |  | Méněpráce celkem |  |  |  | 0 |  | 0
|  |  |  | Celkem |  |  |  | 0 |  | 0
|  |  |  | Celkem |  |  |  | 0 |  | 0

## SO 180
Aspe |  | Firma: AF-CITYPLAN s.r.o.
Příloha k formuláři pro ocenění nabídky
Stavba |  | 2019/0058 |  | III/11434 Neveklov – křižovatka s III/11454
číslo a název SO |  | SO 180 |  | DIO
číslo a název rozpočtu: |  | SO 180 |  | DIO
Zatřídění JKSO:
Poř. č.pol. | cenová soustava | Kód položky | Varianta položky | Název položky | jednotka | Počet jednotek | CENA |  | Sazba | DPH
[7 empty] | jednotková | celkem | DPH
1 | 2 | 3 | 4 | 5 | 6 | 7 | 8 | 9
|  | 0 |  | Všeobecné konstrukce a práce
1 | 2019_OTSKP | 02710 |  | POMOC PRÁCE ZŘÍZ NEBO ZAJIŠŤ OBJÍŽĎKY A PŘÍSTUP CESTY Položka zahrnuje dopravně-inženýrská opatření v průběhu celé stavby ve všech etapách realizace, včetně dopravních značek a zařízení a všech souvisejících prací po celou dobu trvání stavby. Zahrnuje pronájem dopravního značení - tzn. osazení, přesuny a odvoz provizorního dopravního značení. Součástí je nezbytné provizorní vodorovné dopravní značení, jeho instalace, udržování ve funkčním stavu, odstranění. Zahrnuje dočasné dopravní značení, semafory, dopravní zařízení (např. citybloky, provizorní svodidla, světelná výstražná zařízení, směrovací desky, vodicí tabule, apod.), oplocení a všechny související práce po celou dobu trvání stavby, včetně dodání, osazení a demontáže s odvozem. Součástí položky je i údržba a péče o dopravně-inženýrská opatření v průběhu celé stavby, vč. realizace případných nezbytných změn po dobu stavby. Součástí je vyznačení objízdných tras v závislosti na prováděné činnosti. Součástí položky je vyřízení DIR, včetně jeho projednání. DIO bude koordinováno a upraveno dle postupu prací zvoleného zhotovitelem stavby, bude provedeno dle schváleného návrhu řešení dotčenými orgány. Zpracování konkrétního návrhu DIO je součástí položky. Součástí je regulace provozu regulovčíky v průběhu provádění prací, zejména v dopravních špičkách. | KPL | 1 |  | 0 | 21 | 0
1=1,000 [A] Celkem: A=1,000 [B]
zahrnuje veškeré náklady spojené s objednatelem požadovanými zařízeními
|  | 0 |  | Všeobecné konstrukce a práce |  |  |  | 0 |  | 0
|  |  |  | C e l k e m |  |  |  | 0 |  | 0
Ostatní ve výkazu nespecifikované práce
Vícepráce
|  |  |  | Vícepráce celkem |  |  |  | 0 |  | 0
Méněpráce
|  |  |  | Méněpráce celkem |  |  |  | 0 |  | 0
|  |  |  | Celkem |  |  |  | 0 |  | 0
|  |  |  | Celkem |  |  |  | 0 |  | 0

## SO 186
Aspe |  | Firma: AF-CITYPLAN s.r.o.
Příloha k formuláři pro ocenění nabídky
Stavba |  | 2019/0058 |  | III/11434 Neveklov – křižovatka s III/11454
číslo a název SO |  | SO 186 |  | Oprava objízdné trasy
číslo a název rozpočtu: |  | SO 186 |  | Oprava objízdné trasy
Zatřídění JKSO:
Poř. č.pol. | cenová soustava | Kód položky | Varianta položky | Název položky | jednotka | Počet jednotek | CENA |  | Sazba | DPH
[7 empty] | jednotková | celkem | DPH
1 | 2 | 3 | 4 | 5 | 6 | 7 | 8 | 9
|  | 0 |  | Všeobecné konstrukce a práce
1 | 2019_OTSKP | 014102 | 2 | POPLATKY ZA SKLÁDKU Sypké vozovkové vrstvy (1,9t/m3) K položce 11332 Čerpáno dle skutečnosti a na pokyn TDI | T | 102.6 |  | 0 | 21 | 0
54*1,9=102,600 [A] Celkem: A=102,600 [B]
zahrnuje veškeré poplatky provozovateli skládky související s uložením odpadu na skládce.
|  | 0 |  | Všeobecné konstrukce a práce |  |  |  | 0 |  | 0
|  | 1 |  | Zemní práce
2 | 2019_OTSKP | 11241 |  | ÚPRAVA STROMŮ D DO 0,5M ŘEZEM VĚTVÍ Uvedené množství je pouze předpokládané. vč. likvidace. Čerpáno dle skutečnosti a na pokyn TDI. | KUS | 20 |  | 0 | 21 | 0
20=20,000 [A] Celkem: A=20,000 [B]
zahrnuje odřezání větví 1 ks stromu přesahujících do komunikace bez ohledu na způsob a použitou mechanizaci (např. plošina), bez ohledu na počet větví zahrnuje všechna opatření související se silničním provozem (např. provizorní dopravní značení) zahrnuje odvoz a likvidaci vyzískaného materiálu dle pokynů zadávací dokumentace
3 | 2019_OTSKP | 11242 |  | ÚPRAVA STROMŮ D DO 0,9M ŘEZEM VĚTVÍ Uvedené množství je pouze předpokládané. vč. likvidace. Čerpáno dle skutečnosti a na pokyn TDI. | KUS | 10 |  | 0 | 21 | 0
10=10,000 [A] Celkem: A=10,000 [B]
zahrnuje odřezání větví 1 ks stromu přesahujících do komunikace bez ohledu na způsob a použitou mechanizaci (např. plošina), bez ohledu na počet větví zahrnuje všechna opatření související se silničním provozem (např. provizorní dopravní značení) zahrnuje odvoz a likvidaci vyzískaného materiálu dle pokynů zadávací dokumentace
4 | 2019_OTSKP | 11332 |  | ODSTRANĚNÍ PODKLADŮ ZPEVNĚNÝCH PLOCH Z KAMENIVA NESTMELENÉHO Sanace vozovky, předpoklad 5% z celkové plochy Čerpáno dle skutečnosti a na pokyn TDI | M3 | 54 |  | 0 | 21 | 0
5400*0,2*0,05=54,000 [A] Celkem: A=54,000 [B]
Položka zahrnuje veškerou manipulaci s vybouranou sutí a s vybouranými hmotami vč. uložení na skládku. Nezahrnuje poplatek za skládku, který se vykazuje v položce 0141** (s výjimkou malého množství bouraného materiálu, kde je možné poplatek zahrnout do jednotkové ceny bourání – tento fakt musí být uveden v doplňujícím textu k položce).
5 | 2019_OTSKP | 11372 |  | FRÉZOVÁNÍ ZPEVNĚNÝCH PLOCH ASFALTOVÝCH Povinný odkup zhotovitelem Čerpáno dle skutečnosti a na pokyn TDI | M3 | 540 |  | 0 | 21 | 0
5400*0,1=540,000 [A] Celkem: A=540,000 [B]
Položka zahrnuje veškerou manipulaci s vybouranou sutí a s vybouranými hmotami vč. uložení na skládku. Nezahrnuje poplatek za skládku, který se vykazuje v položce 0141** (s výjimkou malého množství bouraného materiálu, kde je možné poplatek zahrnout do jednotkové ceny bourání – tento fakt musí být uveden v doplňujícím textu k položce).
|  | 1 |  | Zemní práce |  |  |  | 0 |  | 0
|  | 5 |  | Komunikace
6 | 2019_OTSKP | 56330 |  | VOZOVKOVÉ VRSTVY ZE ŠTĚRKODRTI Sanace vozovky, předpoklad 5% z celkové plochy Čerpáno dle skutečnosti a na pokyn TDI | M3 | 54 |  | 0 | 21 | 0
5400*0,2*0,05=54,000 [A] Celkem: A=54,000 [B]
- dodání kameniva předepsané kvality a zrnitosti - rozprostření a zhutnění vrstvy v předepsané tloušťce - zřízení vrstvy bez rozlišení šířky, pokládání vrstvy po etapách - nezahrnuje postřiky, nátěry
7 | 2019_OTSKP | 56962 |  | ZPEVNĚNÍ KRAJNIC Z RECYKLOVANÉHO MATERIÁLU TL DO 100MM R-Mat fr. 0/22 tl.100mm Čerpáno dle skutečnosti a na pokyn TDI. | M2 | 1350 |  | 0 | 21 | 0
2*900*0,75=1 350,000 [A] Celkem: A=1 350,000 [B]
- dodání recyklátu v požadované kvalitě - očištění podkladu - uložení recyklátu dle předepsaného technologického předpisu, zhutnění vrstvy v předepsané tloušťce - zřízení vrstvy bez rozlišení šířky, pokládání vrstvy po etapách, včetně pracovních spar a spojů - úpravu napojení, ukončení - nezahrnuje postřiky, nátěry
8 | 2019_OTSKP | 572123 |  | INFILTRAČNÍ POSTŘIK Z EMULZE DO 1,0KG/M2 PI-C 1,0 kg/m2 Čerpáno dle skutečnosti a na pokyn TDI | M2 | 5400 |  | 0 | 21 | 0
5400=5 400,000 [A] Celkem: A=5 400,000 [B]
- dodání všech předepsaných materiálů pro postřiky v předepsaném množství - provedení dle předepsaného technologického předpisu - zřízení vrstvy bez rozlišení šířky, pokládání vrstvy po etapách - úpravu napojení, ukončení
9 | 2019_OTSKP | 572213 |  | SPOJOVACÍ POSTŘIK Z EMULZE DO 0,5KG/M2 Spojovací postřik z kationaktivní asfaltové emulze 0,35 kg/m2 Čerpáno dle skutečnosti a na pokyn TDI | M2 | 5400 |  | 0 | 21 | 0
5400=5 400,000 [A] Celkem: A=5 400,000 [B]
- dodání všech předepsaných materiálů pro postřiky v předepsaném množství - provedení dle předepsaného technologického předpisu - zřízení vrstvy bez rozlišení šířky, pokládání vrstvy po etapách - úpravu napojení, ukončení
10 | 2019_OTSKP | 574A03 |  | ASFALTOVÝ BETON PRO OBRUSNÉ VRSTVY ACO 11 ACO 11 70/100 Čerpáno dle skutečnosti a na pokyn TDI | M3 | 216 |  | 0 | 21 | 0
5400*0,04=216,000 [A] Celkem: A=216,000 [B]
- dodání směsi v požadované kvalitě - očištění podkladu - uložení směsi dle předepsaného technologického předpisu, zhutnění vrstvy v předepsané tloušťce - zřízení vrstvy bez rozlišení šířky, pokládání vrstvy po etapách, včetně pracovních spar a spojů - úpravu napojení, ukončení podél obrubníků, dilatačních zařízení, odvodňovacích proužků, odvodňovačů, vpustí, šachet a pod. - nezahrnuje postřiky, nátěry - nezahrnuje těsnění podél obrubníků, dilatačních zařízení, odvodňovacích proužků, odvodňovačů, vpustí, šachet a pod.
11 | 2019_OTSKP | 574C05 |  | ASFALTOVÝ BETON PRO LOŽNÍ VRSTVY ACL 16 ACL 16 70/100 Čerpáno dle skutečnosti a na pokyn TDI | M3 | 324 |  | 0 | 21 | 0
5400*0,06=324,000 [A] Celkem: A=324,000 [B]
- dodání směsi v požadované kvalitě - očištění podkladu - uložení směsi dle předepsaného technologického předpisu, zhutnění vrstvy v předepsané tloušťce - zřízení vrstvy bez rozlišení šířky, pokládání vrstvy po etapách, včetně pracovních spar a spojů - úpravu napojení, ukončení podél obrubníků, dilatačních zařízení, odvodňovacích proužků, odvodňovačů, vpustí, šachet a pod. - nezahrnuje postřiky, nátěry - nezahrnuje těsnění podél obrubníků, dilatačních zařízení, odvodňovacích proužků, odvodňovačů, vpustí, šachet a pod.
12 | 2019_OTSKP | 58910 |  | VÝPLŇ SPAR ASFALTEM K pol. 919111 Předpoklad Čerpáno dle skutečnosti a na pokyn TDI | M | 90 |  | 0 | 21 | 0
90=90,000 [A] Celkem: A=90,000 [B]
položka zahrnuje: - dodávku předepsaného materiálu - vyčištění a výplň spar tímto materiálem
|  | 5 |  | Komunikace |  |  |  | 0 |  | 0
|  | 9 |  | Ostatní konstrukce a práce
13 | 2019_OTSKP | 919111 |  | ŘEZÁNÍ ASFALTOVÉHO KRYTU VOZOVEK TL DO 50MM K položce 58910 Předpoklad Čerpáno dle skutečnosti a na pokyn TDI | M | 90 |  | 0 | 21 | 0
90=90,000 [A] Celkem: A=90,000 [B]
položka zahrnuje řezání vozovkové vrstvy v předepsané tloušťce, včetně spotřeby vody
|  | 9 |  | Ostatní konstrukce a práce |  |  |  | 0 |  | 0
|  |  |  | C e l k e m |  |  |  | 0 |  | 0
Ostatní ve výkazu nespecifikované práce
Vícepráce
|  |  |  | Vícepráce celkem |  |  |  | 0 |  | 0
Méněpráce
|  |  |  | Méněpráce celkem |  |  |  | 0 |  | 0
|  |  |  | Celkem |  |  |  | 0 |  | 0
|  |  |  | Celkem |  |  |  | 0 |  | 0

## SO 190
Aspe |  | Firma: AF-CITYPLAN s.r.o.
Příloha k formuláři pro ocenění nabídky
Stavba |  | 2019/0058 |  | III/11434 Neveklov – křižovatka s III/11454
číslo a název SO |  | SO 190 |  | Dopravní značení
číslo a název rozpočtu: |  | SO 190 |  | Dopravní značení
Zatřídění JKSO:
Poř. č.pol. | cenová soustava | Kód položky | Varianta položky | Název položky | jednotka | Počet jednotek | CENA |  | Sazba | DPH
[7 empty] | jednotková | celkem | DPH
1 | 2 | 3 | 4 | 5 | 6 | 7 | 8 | 9
|  | 9 |  | Ostatní konstrukce a práce
1 | 2019_OTSKP | 91228 | 1 | SMĚROVÉ SLOUPKY Z PLAST HMOT VČETNĚ ODRAZNÉHO PÁSKU Z11a/b Dle TZ SO190 | KUS | 215 |  | 0 | 21 | 0
215=215,000 [A] Celkem: A=215,000 [B]
položka zahrnuje: - dodání a osazení sloupku včetně nutných zemních prací - vnitrostaveništní a mimostaveništní doprava - odrazky plastové nebo z retroreflexní fólie
2 | 2019_OTSKP | 91228 | 2 | SMĚROVÉ SLOUPKY Z PLAST HMOT VČETNĚ ODRAZNÉHO PÁSKU Z11g Dle TZ SO190 | KUS | 10 |  | 0 | 21 | 0
10=10,000 [A] Celkem: A=10,000 [B]
položka zahrnuje: - dodání a osazení sloupku včetně nutných zemních prací - vnitrostaveništní a mimostaveništní doprava - odrazky plastové nebo z retroreflexní fólie
3 | 2019_OTSKP | 912283 |  | SMĚROVÉ SLOUPKY Z PLAST HMOT - DEMONTÁŽ A ODVOZ Dle TZ SO190 | KUS | 4 |  | 0 | 21 | 0
4=4,000 [A] Celkem: A=4,000 [B]
položka zahrnuje demontáž stávajícího sloupku, jeho odvoz do skladu nebo na skládku
4 | 2019_OTSKP | 91238 |  | SMĚROVÉ SLOUPKY Z PLAST HMOT - NÁSTAVCE NA SVODIDLA VČETNĚ ODRAZNÉHO PÁSKU Z11a/b Dle TZ SO190 | KUS | 36 |  | 0 | 21 | 0
36=36,000 [A] Celkem: A=36,000 [B]
položka zahrnuje: - dodání a osazení sloupku včetně nutných zemních prací - vnitrostaveništní a mimostaveništní doprava - odrazky plastové nebo z retroreflexní fólie
5 | 2019_OTSKP | 91257 |  | ODRAŽEČE PROTI ZVĚŘI Dle TZ SO190 | KUS | 240 |  | 0 | 21 | 0
240=240,000 [A] Celkem: A=240,000 [B]
položka zahrnuje dodání a montáž odražeče včetně připevňovacích dílů
6 | 2019_OTSKP | 91267 |  | ODRAZKY NA SVODIDLA Dle TZ SO190 | KUS | 36 |  | 0 | 21 | 0
36=36,000 [A] Celkem: A=36,000 [B]
- kompletní dodávka se všemi pomocnými a doplňujícími pracemi a součástmi
7 | 2019_OTSKP | 91267R1 |  | ODRAZKY (REFLEXNÍ PÁSKY) NA ZÁBRADLÍ Dle TZ SO190 | KUS | 10 |  | 0 | 21 | 0
10=10,000 [A] Celkem: A=10,000 [B]
- kompletní dodávka se všemi pomocnými a doplňujícími pracemi a součástmi
8 | 2019_OTSKP | 91267R2 |  | REFLEXNÍ PÁSKY Reflexní pásky na svodidla do prolisu svodnice dle požadavku PČR. Čerpáno bude dle skutečnosti se souhlasem TDI | M | 277 |  | 0 | 21 | 0
554/2=277,000 [A] Celkem: A=277,000 [B]
- kompletní dodávka se všemi pomocnými a doplňujícími pracemi a součástmi
9 | 2019_OTSKP | 914121 |  | DOPRAVNÍ ZNAČKY ZÁKLADNÍ VELIKOSTI OCELOVÉ FÓLIE TŘ 1 - DODÁVKA A MONTÁŽ Dle TZ SO190 | KUS | 26 |  | 0 | 21 | 0
26=26,000 [A]
položka zahrnuje: - dodávku a montáž značek v požadovaném provedení
10 | 2019_OTSKP | 914123 |  | DOPRAVNÍ ZNAČKY ZÁKLADNÍ VELIKOSTI OCELOVÉ FÓLIE TŘ 1 - DEMONTÁŽ Povinný odkup materiálu (kov) zhotovitelem Dle TZ SO190 | KUS | 33 |  | 0 | 21 | 0
33=33,000 [A] Celkem: A=33,000 [B]
Položka zahrnuje odstranění, demontáž a odklizení materiálu s odvozem na předepsané místo
11 | 2019_OTSKP | 914321 |  | DOPRAV ZNAČKY ZMENŠ VEL OCEL FÓLIE TŘ 1 - DODÁVKA A MONT Dle TZ SO190 | KUS | 19 |  | 0 | 21 | 0
19=19,000 [A] Celkem: A=19,000 [B]
položka zahrnuje: - dodávku a montáž značek v požadovaném provedení
12 | 2019_OTSKP | 914721 |  | STÁLÁ DOPRAV ZAŘÍZ Z3 OCEL S FÓLIÍ TŘ 1 DODÁVKA A MONTÁŽ Dle TZ SO190 | KUS | 12 |  | 0 | 21 | 0
12=12,000 [A] Celkem: A=12,000 [B]
položka zahrnuje: - dodávku a montáž značek v požadovaném provedení
13 | 2019_OTSKP | 914723 |  | STÁLÁ DOPRAV ZAŘÍZ Z3 OCEL S FÓLIÍ TŘ 1 DEMONTÁŽ Povinný odkup materiálu (kov) zhotovitelem Dle TZ SO190 | KUS | 2 |  | 0 | 21 | 0
2=2,000 [A] Celkem: A=2,000 [B]
Položka zahrnuje odstranění, demontáž a odklizení materiálu s odvozem na předepsané místo
14 | 2019_OTSKP | 914921 |  | SLOUPKY A STOJKY DOPRAVNÍCH ZNAČEK Z OCEL TRUBEK DO PATKY - DODÁVKA A MONTÁŽ vč. zemních prací a bet. patky Dle TZ SO190 | KUS | 39 |  | 0 | 21 | 0
39=39,000 [A] Celkem: A=39,000 [B]
položka zahrnuje: - sloupky a upevňovací zařízení včetně jejich osazení (betonová patka, zemní práce)
15 | 2019_OTSKP | 914923 |  | SLOUPKY A STOJKY DZ Z OCEL TRUBEK DO PATKY DEMONTÁŽ Vč. odstranění a likvidace bet. patky a skládkovného Povinný odkup materiálu (kov) zhotovitelem Počet odečten digitálně ze situace | KUS | 22 |  | 0 | 21 | 0
22=22,000 [A] Celkem: A=22,000 [B]
Položka zahrnuje odstranění, demontáž a odklizení materiálu s odvozem na předepsané místo
16 | 2019_OTSKP | 915111 |  | VODOROVNÉ DOPRAVNÍ ZNAČENÍ BARVOU HLADKÉ - DODÁVKA A POKLÁDKA vč. předznačení Dle TZ SO190 | M2 | 757.25 |  | 0 | 21 | 0
V2b (1,5/1,5/0,25): 66/2*0,25=8,250 [A] V4 (0,125): 5992*0,125=749,000 [B] Celkem: A+B=757,250 [C]
položka zahrnuje: - dodání a pokládku nátěrového materiálu (měří se pouze natíraná plocha) - předznačení a reflexní úpravu
17 | 2019_OTSKP | 915221 |  | VODOR DOPRAV ZNAČ PLASTEM STRUKTURÁLNÍ NEHLUČNÉ - DOD A POKLÁDKA Definitivní dopravní značení Délka odečtena digitálně ze situace | M2 | 757.25 |  | 0 | 21 | 0
V2b (1,5/1,5/0,25): 66/2*0,25=8,250 [A] V4 (0,125): 5992*0,125=749,000 [B] Celkem: A+B=757,250 [C]
položka zahrnuje: - dodání a pokládku nátěrového materiálu (měří se pouze natíraná plocha) - předznačení a reflexní úpravu
|  | 9 |  | Ostatní konstrukce a práce |  |  |  | 0 |  | 0
|  |  |  | C e l k e m |  |  |  | 0 |  | 0
Ostatní ve výkazu nespecifikované práce
Vícepráce
|  |  |  | Vícepráce celkem |  |  |  | 0 |  | 0
Méněpráce
|  |  |  | Méněpráce celkem |  |  |  | 0 |  | 0
|  |  |  | Celkem |  |  |  | 0 |  | 0
|  |  |  | Celkem |  |  |  | 0 |  | 0