## List1
Staničení [km] | Odkop / reprofilace příkopu [m2] | Ohumusování [m2] | Dosypávky pod NK [m2] | Délka [m] | Odkop / reprofilace příkopu [m3] | Objem ohumusování [m3] | Objem dosypávky pod NK [m3] | Plocha zatravnění [m2]
0.63 | 0.162 | 0 | 0
0.65 | 0.821 | 0.296 | 0.192 | 20 | 9.83 | 2.96 | 1.92 | 29.6
0.7 | 1.008 | 0.358 | 0.227 | 50 | 45.725 | 16.35 | 10.475 | 163.5
0.75 | 1.41 | 0.499 | 0.286 | 50 | 60.45 | 21.425 | 12.825 | 214.25
0.8 | 0.603 | 0.279 | 0.641 | 50 | 50.325 | 19.45 | 23.175 | 194.5
0.85 | 0.224 | 0.059 | 0 | 50 | 20.675 | 8.45 | 16.025 | 84.5
0.9 | 0.233 | 0.058 | 0 | 50 | 11.425 | 2.925 | 0 | 29.25
0.95 | 0.295 | 0.064 | 0.114 | 50 | 13.2 | 3.05 | 2.85 | 30.5
1 | 0.834 | 0.317 | 0 | 50 | 28.225 | 9.525 | 2.85 | 95.25
1.05 | 1.154 | 0.334 | 0.248 | 50 | 49.7 | 16.275 | 6.2 | 162.75
1.1 | 1.55 | 0.39 | 0.23 | 50 | 67.6 | 18.1 | 11.95 | 181
1.15 | 1.128 | 0.346 | 0.125 | 50 | 66.95 | 18.4 | 8.875 | 184
1.2 | 1.418 | 0.489 | 0.565 | 50 | 63.65 | 20.875 | 17.25 | 208.75
1.25 | 0.791 | 0.386 | 0.809 | 50 | 55.225 | 21.875 | 34.35 | 218.75
1.3 | 0.795 | 0.38 | 0.779 | 50 | 39.65 | 19.15 | 39.7 | 191.5
1.35 | 1.516 | 0.497 | 0.262 | 50 | 57.775 | 21.925 | 26.025 | 219.25
1.4 | 2.307 | 0.619 | 0.116 | 50 | 95.575 | 27.9 | 9.45 | 279
1.45 | 1.966 | 0.563 | 0.191 | 50 | 106.825 | 29.55 | 7.675 | 295.5
1.5 | 1.61 | 0.488 | 0.254 | 50 | 89.4 | 26.275 | 11.125 | 262.75
1.55 | 1.615 | 0.5 | 0.498 | 50 | 80.625 | 24.7 | 18.8 | 247
1.6 | 1.004 | 0.353 | 0.356 | 50 | 65.475 | 21.325 | 21.35 | 213.25
1.65 | 1.456 | 0.441 | 0.313 | 50 | 61.5 | 19.85 | 16.725 | 198.5
1.7 | 1.18 | 0.453 | 0.59 | 50 | 65.9 | 22.35 | 22.575 | 223.5
1.75 | 0.347 | 0.186 | 0.32 | 50 | 38.175 | 15.975 | 22.75 | 159.75
1.8 | 0.688 | 0.259 | 0.024 | 50 | 25.875 | 11.125 | 8.6 | 111.25
1.85 | 1.126 | 0.465 | 0.095 | 50 | 45.35 | 18.1 | 2.975 | 181
1.9 | 2.123 | 0.625 | 0.182 | 50 | 81.225 | 27.25 | 6.925 | 272.5
1.95 | 0.929 | 0.404 | 0.091 | 50 | 76.3 | 25.725 | 6.825 | 257.25
2 | 1.454 | 0.417 | 0.128 | 50 | 59.575 | 20.525 | 5.475 | 205.25
2.05 | 1.399 | 0.375 | 0.232 | 50 | 71.325 | 19.8 | 9 | 198
2.1 | 1.667 | 0.5 | 0.505 | 50 | 76.65 | 21.875 | 18.425 | 218.75
2.15 | 1.12 | 0.365 | 0.303 | 50 | 69.675 | 21.625 | 20.2 | 216.25
2.2 | 1.091 | 0.377 | 0.31 | 50 | 55.275 | 18.55 | 15.325 | 185.5
2.25 | 1.18 | 0.384 | 0.283 | 50 | 56.775 | 19.025 | 14.825 | 190.25
2.3 | 1.648 | 0.459 | 0.217 | 50 | 70.7 | 21.075 | 12.5 | 210.75
2.35 | 1.563 | 0.446 | 0.176 | 50 | 80.275 | 22.625 | 9.825 | 226.25
2.4 | 1.096 | 0.362 | 0.249 | 50 | 66.475 | 20.2 | 10.625 | 202
2.45 | 1.231 | 0.457 | 0.448 | 50 | 58.175 | 20.475 | 17.425 | 204.75
2.5 | 0.954 | 0.335 | 0.175 | 50 | 54.625 | 19.8 | 15.575 | 198
2.55 | 0.778 | 0.362 | 0.285 | 50 | 43.3 | 17.425 | 11.5 | 174.25
2.6 | 0.895 | 0.349 | 0.35 | 50 | 41.825 | 17.775 | 15.875 | 177.75
2.65 | 0.81 | 0.281 | 0.296 | 50 | 42.625 | 15.75 | 16.15 | 157.5
2.7 | 0.302 | 0.075 | 0.127 | 50 | 27.8 | 8.9 | 10.575 | 89
2.75 | 1.445 | 0.462 | 0.139 | 50 | 43.675 | 13.425 | 6.65 | 134.25
2.8 | 0.905 | 0.292 | 0.034 | 50 | 58.75 | 18.85 | 4.325 | 188.5
2.85 | 0.206 | 0.013 | 0.032 | 50 | 27.775 | 7.625 | 1.65 | 76.25
2.9 | 0.195 | 0 | 0.033 | 50 | 10.025 | 0.325 | 1.625 | 3.25
2.95 | 1.564 | 0.491 | 0.13 | 50 | 43.975 | 12.275 | 4.075 | 122.75
3 | 1.7 | 0.534 | 0.204 | 50 | 81.6 | 25.625 | 8.35 | 256.25
3.05 | 2.332 | 0.659 | 0.101 | 50 | 100.8 | 29.825 | 7.625 | 298.25
3.1 | 1.972 | 0.393 | 0.106 | 50 | 107.6 | 26.3 | 5.175 | 263
3.15 | 1.369 | 0.384 | 0.164 | 50 | 83.525 | 19.425 | 6.75 | 194.25
3.2 | 2.275 | 0.626 | 0.483 | 50 | 91.1 | 25.25 | 16.175 | 252.5
3.25 | 1.802 | 0.5 | 0.266 | 50 | 101.925 | 28.15 | 18.725 | 281.5
3.3 | 1.263 | 0.361 | 0.186 | 50 | 76.625 | 21.525 | 11.3 | 215.25
3.35 | 1.753 | 0.582 | 0.503 | 50 | 75.4 | 23.575 | 17.225 | 235.75
3.4 | 1.156 | 0.4406 | 0.457 | 50 | 72.725 | 25.565 | 24 | 255.65
3.45 | 1.136 | 0.393 | 0.245 | 50 | 57.3 | 20.84 | 17.55 | 208.4
3.5 | 2.074 | 0.492 | 0.147 | 50 | 80.25 | 22.125 | 9.8 | 221.25
3.55 | 1.289 | 0.462 | 0.414 | 50 | 84.075 | 23.85 | 14.025 | 238.5
3.6 | 0.095 | 0 | 0 | 50 | 34.6 | 11.55 | 10.35 | 115.5
3.6166 | 0.095 | 0 | 0 | 16.64 | 1.5808 | 0 | 0 | 0
|  |  |  | Celkem | 3581.0108 | 1132.39 | 758.92 | 11323.9