## soupis prací-kontrolní
Modře doplní dodavatel
II/610 Kosmonosy, obchvat - III. etapa - předběžný GTP - VÝKAZ VÝMĚR
Položka |  | Výkon / dodávka prací |  | počet |  | jedn. | cena
|  |  |  | m.j. | jedn. | cena | Kč
1. |  | VRTÁNÍ A ODKRYVNÉ PRÁCE
1.1. |  | A- VRTNÉ PRÁCE
1.1. | 1 | Jádrové vrty vrtané TK v hloubkovém intervalu 0,0 - 10,0 m |  | 320 | bm |  | 0
1.1. | 2 | Jádrové vrty vrtané TK v hloubce > 10,0 m |  | 125 | bm |  | 0
1.1. | 3 | Jádrové vrty vrtané TK speciální soupravou do obtížně přístupných míst (např. pásový podvozek) v hloubkovém intervalu 0,0 - 10,0 m |  | 20 | bm |  | 0
1.1. | 4 | Jádrové vrty vrtané TK speciální soupravou do obtížně přístupných míst (např. pásový podvozek) v hloubce > 10,0 m |  | 20 | bm |  | 0
1.1. | 5 | Jádrové vrty vrtané TK přenosnou vrtnou soupravou |  |  | bm |  | neoceňuje se
1.1. | 6 | Jádrové vrty horizontální vrtané TK |  |  | bm |  | neoceňuje se
1.1. | 7 | Jádrové vrty vrtané dvojitou jádrovkou s výplachem v hloubkovém intervalu 0,0 - 30,0 m |  |  | bm |  | neoceňuje se
1.1. | 8 | Jádrové vrty vrtané dvojitou jádrovkou s výplachem v hloubkovém intervalu 30,0 - 75,0 m |  |  | bm |  | neoceňuje se
1.1. | 9 | Jádrové vrty vrtané dvojitou jádrovkou s výplachem v hloubkovém intervalu 75,0 - 150,0 m |  |  | bm |  | neoceňuje se
1.1. | 10 | Jádrové vrty vrtané dvojitou jádrovkou s výplachem v hloubce > 150,0 m |  |  | bm |  | neoceňuje se
1.1. | 11 | Jádrové vrty vrtané dvojitou jádrovkou s výplachem, speciální soupravou do obtížně přístupných míst (např. pásový podvozek) v hloubkovém intervalu 0,0 - 30,0 m |  |  | bm |  | neoceňuje se
1.1. | 12 | Jádrové vrty vrtané dvojitou jádrovkou s výplachem, speciální soupravou do obtížně přístupných míst (např. pásový podvozek) příplatek za 1 m vrtu k jednotkovým cenám dle výše uvedených hloubkových intervalů |  |  | bm |  | neoceňuje se
1.1. | 13 | Jádrové vrty horizontální vrtané dvojitou jádrovkou v hloubkovém intervalu 0,00 - 30,0 m |  |  | bm |  | neoceňuje se
1.1. | 14 | Jádrové vrty horizontální vrtané dvojitou jádrovkou v hloubce > 30,0 m |  |  | bm |  | neoceňuje se
1.1. | 15 | Presiometrické vrty vrtané TK (Æ76 mm) - příplatek za 1 m vrtu k jednotkovým cenám dle výše uvedených hloubkových intervalů |  |  | bm |  | neoceňuje se
1.1. | 16 | Presiometrické vrty vrtané dvojitou jádrovkou s výplachem (Æ76 mm) - příplatek za 1 m vrtu k jednotkovým cenám dle výše uvedených hloubkových intervalů |  |  | bm |  | neoceňuje se
1.1. | 17 | Inklinometrické vrty vrtané TK se zabudováním inklinometrické pažnice |  |  | bm |  | neoceňuje se
1.1. | 18 | Inklinometrické vrty vrtané dvojitou jádrovkou se zabudováním inklinometrické pažnice (Æ112 mm) |  |  | bm |  | neoceňuje se
1.1. | 19 | Extenzometrické vrty se zabudováním extenzometru vč. zhlaví (Æ101 až 112 mm) |  |  | bm |  | neoceňuje se
1.1. | 20 | Instalace měřidla pórového tlaku do vrtu |  |  | ks |  | neoceňuje se
1.1. | 21 | Přibírka HG vrtu na Æ165 mm |  | 55 | bm |  | 0
1.1. | 22 | Vystrojení HG vrtu PVC pažnicí Æ125 mm, obsyp, těsnění |  |  | bm |  | neoceňuje se
1.1. | 23 | Kopané šachtice (do 3 m), včetně likvidace |  |  | ks |  | neoceňuje se
1.1. | 24 | Kopané šachtice (nad 3 m), včetně likvidace |  |  | bm |  | neoceňuje se
1.2. |  | B- SOUVISEJÍCÍ PRÁCE
1.2. | 1 | Příprava sondážního pracoviště pro vrty vrtané TK |  | 20 | prac. |  | 0
1.2. | 2 | Příprava sondážního pracoviště pro vrty vrtané s výplachem |  | 10 | prac. |  | 0
1.2. | 3 | Příprava sondážního pracoviště pro vrty vrtané v obtížně přístupném terénu |  | 4 | prac. |  | 0
1.2. | 4 | Vybudování přístupových cest, zajištění dopravních omezení a pronájmu dopravního značení *) |  | 1 | kpl | 20000 | 20000
1.2. | 5 | Provozní pažení a odpažení vrtů |  | 400 | bm |  | 0
1.2. | 6 | Osazení zhlaví vrtu (HG, inklino) |  | 4 | ks |  | 0
1.2. | 7 | Prostoje vrtné soupravy při realizaci presiometrických zkoušek a karotážního měření |  |  | hod. |  | neoceňuje se
1.2. | 8 | Likvidace vrtů hutněným záhozem |  | 430 | m |  | 0
1.2. | 9 | Likvidace vrtů jílocementovou suspenzí |  |  | m |  | neoceňuje se
1.2. | 10 | Skartace vrtného jádra |  | 485 | m |  | 0
1.2. | 11 | Archivace vybraných částí vrtného jádra |  |  | m |  | neoceňuje se
1.2. | 12 | Doprava vrtné a doprovodné techniky |  |  | km |  | 0
1.2. | 13 | Zajištění DIR a DIO |  |  | ks |  | neoceňuje se
1.2. | 14 | Škody na pozemcích (odhad nákladů celkem)*) |  | 1 | kpl | 35000 | 35000
1.3. |  | C- ODBĚR VZORKŮ
1.3. | 1 | Odběr vzorků zemin / hornin - porušené - třída 3B |  | 68 | ks |  | 0
1.3. | 2 | Odběr vzorků zemin / hornin - technologické - třída 3B |  | 3 | ks |  | 0
1.3. | 3 | Odběr vzorků zemin - technologické velkoobjemové (odebírané bagrem) - třída 3B |  |  | ks |  | neoceňuje se
1.3. | 4 | Odběr vzorků zemin / hornin - neporušené - třída 1 (2) A - vtlačným břitovým odběrákem |  | 29 | ks |  | 0
1.3. | 5 | Odběr vzorků zemin / hornin - neporušené - třída 1 (2) A - odvrtávacím odběrným přístrojem - Denison |  |  | ks |  | neoceňuje se
1.3. | 6 | Odběr vzorků hornin - neporušené - třída 1 (2) A - z vrtného jádra vrtaného dvojitou jádrovkou |  | 8 | ks |  | 0
1.3. | 7 | Odběr vzorků vody |  | 4 | ks |  | 0
1.3. | 8 | Odběr vzorků zemin pro rozbor kontaminace |  |  | ks |  | neoceňuje se
1.3. | 9 | Doprava vzorků do laboratoře |  |  | km |  | 0
|  | dílčí mezisoučet - pol. 1. | bez DPH |  |  |  | 55000
2. |  | POLNÍ ZKOUŠKY
2. | 1 | Presiometrické zkoušky |  |  | zk. |  | neoceňuje se
2. | 2 | Doprava presiometrické soupravy |  |  | km |  | neoceňuje se
2. | 3 | Příprava a likvidace pracoviště a techniky pro presiometrickou zkoušku |  |  | zk. |  | neoceňuje se
2. | 4 | Dynamické penetrační zkoušky |  |  | bm |  | neoceňuje se
2. | 5 | Doprava penetrační soupravy |  |  | km |  | neoceňuje se
2. | 6 | Příprava a likvidace pracoviště a techniky pro penetrační zkoušku |  |  | zk. |  | neoceňuje se
2. | 7 | Statické penetrační zkoušky CPT |  |  | bm |  | neoceňuje se
2. | 8 | Statické penetrační zkoušky CPTU |  |  | bm |  | neoceňuje se
2. | 9 | Doprava penetrační soupravy |  |  | km |  | neoceňuje se
2. | 10 | Příprava a likvidace pracoviště a techniky pro penetrační zkoušku |  |  | zk. |  | neoceňuje se
2. | 11 | Inklinometrické měření |  |  | ks |  | neoceňuje se
2. | 12 | Doprava k inklinometrickému měření |  |  | km |  | neoceňuje se
2. | 13 | Extenzometrické měření |  |  | ks |  | neoceňuje se
2. | 14 | Doprava k extenzometrickému měření |  |  | km |  | neoceňuje se
2. | 15 | Měření Schmidtovým tvrdoměrem |  |  | zk. |  | neoceňuje se
2. | 16 | Měření kapesním penetrometrem |  | 300 | m |  | 0
2. | 17 | Statická zatěžovací zkouška |  |  | ks |  | neoceňuje se
2. | 18 | Rázová zatěžovací zkouška |  |  | ks |  | neoceňuje se
2. | 19 | Doprava měřícího zařízení |  |  | km |  | neoceňuje se
2. | 20 | Komplexní vyhodnocení polních zkoušek |  |  | hod. |  | 0
|  | dílčí mezisoučet - pol. 2. | bez DPH |  |  |  | 0
3. |  | GEOFYZIKÁLNÍ PRÁCE
3. | 1 | Přípravné práce, rešerše |  |  | hod. |  | 0
3. | 2 | Seismické metody - mělká refrakční seismika (MRS) |  | 1210 | m |  | 0
3. | 3 | Seismické metody - reflexní seismika |  |  | m |  | neoceňuje se
3. | 4 | Vertikální elektrické sondování (VES) |  |  | bod |  | neoceňuje se
3. | 5 | Elektomagnetické metody (VDV, DEMP) |  |  | bod |  | neoceňuje se
3. | 6 | Odporové profilování |  |  | bod |  | neoceňuje se
3. | 7 | Odporová tomografie (ERT, MEM) |  | 1210 | m |  | 0
3. | 8 | Elektromagnetické sondování (např. CSAMT, TDEM) |  |  | bod |  | neoceňuje se
3. | 9 | Gravimetrie (tíhová měření) |  |  | bod |  | neoceňuje se
3. | 10 | Georadarové měření (GPR) |  |  | m |  | neoceňuje se
3. | 11 | Magnetometrie |  |  | bod |  | neoceňuje se
3. | 12 | Metoda spontání polarizace (SP) |  |  | bod |  | neoceňuje se
3. | 13 | Speciální geofyzikální měření (např. GF měření v párových vrtech a pod.) |  |  | m |  | neoceňuje se
3. | 14 | Vytyčení geofyzikálních profilů |  | 1210 | m |  | 0
3. | 15 | Doprava měřící aparatury a měřící skupiny |  |  | km |  | 0
3. | 16 | Karotážní měření ve vrtech (komplexní GT metody) |  |  | m |  | neoceňuje se
3. | 17 | Karotážní měření ve vrtech (komplexní HG metody) |  |  | m |  | neoceňuje se
3. | 18 | Doprava karotážní soupravy |  |  | km |  | neoceňuje se
3. | 19 | Zpracování dat, vypracování závěrečné zprávy |  |  | hod. |  | 0
|  | dílčí mezisoučet - pol. 3. | bez DPH |  |  |  | 0
4. |  | LABORATORNÍ PRÁCE
4. | 1 | Základní klasifikační rozbory vzorku 3B ("porušený vzorek") |  | 71 | zk. |  | 0
4. | 2 | Základní klasifikační rozbory vzorku 1 (2) A ("neporušený vzorek") |  | 29 | zk. |  | 0
4. | 3 | Zkoušky vzorků 1 (2) A (neporušených vzorků) - stlačitelnost |  |  | zk. |  | neoceňuje se
4. | 4 | Zkoušky vzorků 1 (2) A (neporušených vzorků) - stlačitelnost s časovým průběhem |  |  | zk. |  | neoceňuje se
4. | 5 | Zkoušky vzorků 1 (2) A (neporušených vzorků) - stanovení bobtnacího tlaku / prosedavosti |  |  | zk. |  | neoceňuje se
4. | 6 | Zkoušky vzorků 1 (2) A (neporušených vzorků) - krabicový smyk (4 krabice) - efektivní pevnost |  | 26 | zk. |  | 0
4. | 7 | Zkoušky vzorků 1 (2) A (neporušených vzorků) - krabicový smyk (4 krabice) - reziduální pevnost |  |  | zk. |  | neoceňuje se
4. | 8 | Zkoušky vzorků 1 (2) A (neporušených vzorků) - triaxiální zkouška UU |  |  | zk. |  | neoceňuje se
4. | 9 | Zkoušky vzorků 1 (2) A (neporušených vzorků) - stanovení propustnosti |  | 3 | zk. |  | 0
4. | 10 | Zkoušky vzorků 1 (2) A (neporušených vzorků) - prostý tlak |  | 8 | zk. |  | 0
4. | 11 | Měření odporovými tenzometry (modul pružnosti, přetvárnosti, Poissonova konst., pevnost v tlaku) |  |  | zk. |  | neoceňuje se
4. | 12 | Speciální technologické zkoušky hornin pro tunelové stavby |  |  | zk. |  | neoceňuje se
4. | 13 | Technologické rozbory (PS + CBR + CBRsat + IBI) |  | 3 | zk. |  | 0
4. | 14 | Technologické rozbory s přidáním pojiva (PS + CBR + CBR s aditivy + IBI s aditivy) |  |  | zk. |  | neoceňuje se
4. | 15 | Rozbor vody - stanovení agresivity na beton a ocelové konstrukce |  | 4 | zk. |  | 0
4. | 16 | Stanovení agresivity zemin (hornin) |  |  | zk. |  | neoceňuje se
4. | 17 | Stanovení obsahu organických látek |  |  | zk. |  | neoceňuje se
4. | 18 | Stanovení znečištění zemin v rozsahu dle Vyhl. 294/2005 Sb. |  |  | zk. |  | neoceňuje se
4. | 19 | Petrografický rozbor horniny |  |  | zk. |  | neoceňuje se
4. | 20 | Stanovení obsahu jílových minerálů - RTG difrakce |  |  | zk. |  | neoceňuje se
4. | 21 | Zpracování souhrnné zprávy o laboratorních zkouškách |  |  | hod. |  | 0
|  | dílčí mezisoučet - pol. 4. | bez DPH |  |  |  | 0
5. |  | GEODETICKÉ PRÁCE
5. | 1 | Vytýčení sond a polních zkoušek |  | 34 | ks |  | 0
5. | 2 | Polohopisné a výškopisné zaměření sond a zk. JTSK, Bpv |  | 34 | ks |  | 0
5. | 3 | Zaměření studní a vztažných objektů |  | 10 | ks |  | 0
5. | 4 | Zřízení, stabilizace a údržba geodetických bodů |  |  | ks |  | neoceňuje se
5. | 5 | Měření geodetických bodů |  |  | ks |  | neoceňuje se
5. | 6 | Doprava měřící aparatury a měřičské skupiny |  |  | km |  | 0
5. | 7 | Vytyčení a ověření podzemních inž. sítí |  | 34 | ks |  | 0
5. | 8 | Zajištění vstupu na pozemky |  | 34 | ks |  | 0
|  | dílčí mezisoučet - pol. 5. | bez DPH |  |  |  | 0
6. |  | HYDROGEOLOGICKÉ PRÁCE
6. | 1 | Rešerše archivních podkladů |  |  | hod. |  | 0
6. | 2 | Rekognoskace terénu |  |  | hod. |  | 0
6. | 3 | Sled a řízení prací, hydrogeologická dokumentace |  |  | hod. |  | 0
6. | 4 | Hydrodynamické odběrové zkoušky |  | 4 | zk. |  | 0
6. | 5 | Vsakovací zkoušky |  |  | zk. |  | neoceňuje se
6. | 6 | Hydrodynamické nálevové zkoušky a Slug testy |  |  | zk. |  | neoceňuje se
6. | 7 | Provizorní vystrojení vrtů pro realizaci vsakovacích zkoušek a Slug testů |  |  | bm |  | neoceňuje se
6. | 8 | Osazení čidla s automatickým odečtem hladiny podzemní vody |  |  | ks |  | neoceňuje se
6. | 9 | Pasportizace - záměr hladin ve studních a vrtech po dobu realizace průzkumu |  | 10 | ks |  | 0
6. | 10 | Odběry vzorků - dynamicky |  | 4 | ks |  | 0
6. | 11 | Rozbor vody - ÚCHR, C10 - C40, SiO2, TOC, CO2 agr. (Heyer) |  | 4 | ks |  | 0
6. | 12 | Rozbor vody - pH, EC, t |  | 4 | ks |  | 0
6. | 13 | Záměr průtoků - hydrologická měření |  |  | profil |  | neoceňuje se
6. | 14 | Dopravní náklady |  |  | km |  | 0
6. | 15 | Placená meteorologická data ČHMÚ - srážkové úhrny, hladiny podzemních vod |  |  | soubor |  | neoceňuje se
6. | 16 | Zpracování dat, vypracování závěrečné zprávy |  |  | hod. |  | 0
|  | dílčí mezisoučet - pol. 6. | bez DPH |  |  |  | 0
7. |  | PEDOLOGICKÝ PRŮZKUM
7. | 1 | Pedologické terénní sondování |  | 1.45 | km |  | 0
7. | 2 | Klasifikace půdních typů, zpracování mapy skrývkových oblastí, vypracování závěrečné zprávy |  | 1.45 | km |  | 0
7. | 3 | Doprava |  |  | km |  | 0
|  | dílčí mezisoučet - pol. 7. | bez DPH |  |  |  | 0
8. |  | KOROZNÍ PRŮZKUM
8. | 1 | Měření intenzity bludných proudů a stanovení měrných odporů |  |  | bod |  | neoceňuje se
8. | 2 | Zpracování a vyhodnocení naměřených dat, vypracování závěrečné zprávy |  |  | bod |  | neoceňuje se
8. | 3 | Doprava |  |  | km |  | neoceňuje se
|  | dílčí mezisoučet - pol. 8. | bez DPH |  |  |  | 0
9. |  | VÝKONY GEOLOGICKÉ SLUŽBY
9. | 1 | Přípravné práce - rešerše podkladů
9. | 2 | Vypracování realizační dokumentace průzkumu
9. | 3 | Rekognoskace terénu
9. | 4 | Sled, řízení, koordinace sondážních prací, GT dozor
9. | 5 | Geologická dokumentace průzkumných sond
9. | 6 | Geologická dokumentace přirozených odkryvů a skalních výchozů
9. | 7 | Inženýrskogeologické mapování
9. | 8 | Hydrogeologické mapování
9. | 9 | Inženýrskogeologické a hydrogeologické zhodnocení zájmového území
9. | 10 | Vyhodnocení geotechnických vlastností zemin a hornin
9. | 11 | Geotechnické výpočty - násypy, zářezy, přechodové oblasti (stabilita, sedání)
9. | 12 | Hydrogeologický monitoring - denní měření hladin
9. | 13 | Dopravní náklady
9. | 14 | Zpracování předběžné zprávy
9. | 15 | Zpracování závěrečné zprávy (včetně graf. a digitálních výstupů, fotodokumentace)
|  | Celkem (45% ze základu položek 1-8) |  |  | základ | 55000 | 0
|  | dílčí mezisoučet - pol. 9. | bez DPH |  |  |  | 0
|  | cena celkem bez DPH |  |  |  |  | 55000
R E K A P I T U L A C E
|  |  |  | Celkem bez DPH |  | DPH | Včetně DPH
1. |  | VRTÁNÍ A ODKRYVNÉ PRÁCE |  |  | 55000 | 11550 | 66550
2. |  | POLNÍ ZKOUŠKY |  |  | 0 | 0 | 0
3. |  | GEOFYZIKÁLNÍ PRÁCE |  |  | 0 | 0 | 0
4. |  | LABORATORNÍ PRÁCE |  |  | 0 | 0 | 0
5. |  | GEODETICKÉ PRÁCE |  |  | 0 | 0 | 0
6. |  | HYDROGEOLOGICKÉ PRÁCE |  |  | 0 | 0 | 0
7. |  | PEDOLOGICKÝ PRŮZKUM |  |  | 0 | 0 | 0
8. |  | KOROZNÍ PRŮZKUM |  |  | 0 | 0 | 0
9. |  | VÝKONY GEOLOGICKÉ SLUŽBY |  |  | 0 | 0 | 0
|  |  |  | Celkem: | 55000 | 11550 | 66550
[5 empty] | Celkem bez DPH | Kč | 55000
[5 empty] | DPH | Kč | 11550
[5 empty] | Celkem včetně DPH | Kč | 66550
*) Pozn. uchazeč tyto položky neoceňuje, bude oceněno v závislosti na konkrétním typu, rozsahu a podmínkách stavby. Tyto položky jsou neoceněné z důvodu porovnatelnosti nabídek