## Revize Husova
Revize vyhrazených technických zařízení - kotelna Husova
č. založení | název zařízení | druh zařízení | druh revize, zkoušky | název zažízení - typ - v.č - umístění | 1 x za 3 měsíce | 1 x za 6 měsíců | 1 x za rok | 1 x za 2 roky | 1 x za 3 roky | 1 x za 4 roky | 1 x za 5 let | 1 x za 6 let | Dle potř.
1 | Kotelna - elektroinstalace | elektro | instalace | Kotelna | [6 empty] | x
2 | Kotelna | kotelna | odborná prohlídka | Odborná prohlídka nízkotlaké kotelny dle vyhl.91/1993 Sb.; vč hořáků, plynu, tlak.expanzí, vzdušníků, atd. |  |  | x
3 | Kotelna | kotelna | kontrola | Kontrola plynového zařízení (kotle, plynová řada) |  |  | x
4 | Kotelna | kotelna | revize | Kontrola plynového zařízení (kotle, plynová řada) |  |  |  |  | x
5 | Kotelna | kotelna | kontrola | Kontrola regulační stanice plynu (regulátor) |  |  | x
6 | Kotelna | kotelna | kontrola | Kontrola plynového uzávěru BAP |  |  | x
7 | Kotelna | komíny | kontrola | kontrola spalinových cest |  |  | x
8 | Kotelna | kotelna | kontrola | Kontrola detekčního systému plynu v kotelně |  |  | x
9 | Kotelna - tlaková nádoba / systém | TNS | provozní revize | Reflex v.č.: 11 L-07086869. Objem 400 L. SRN Reflex-2011. Systém |  |  | x
10 | Kotelna - tlaková nádoba / systém | TNS | vnitřní revize | Reflex v.č.: 11 L-07086869. Objem 400 L. SRN Reflex-2011. Systém | [6 empty] | x
11 | Kotelna - tlaková nádoba / systém | TNS | tlaková revize | Reflex v.č.: 11 L-07086869. Objem 400 L. SRN Reflex-2011. Systém | [8 empty] | x
12 | Kotelna - tlaková nádoba / K1 | TNS | provozní revize | Reflex v.č.: 11 L-042980750. Objem 50 L. SRN Reflex-2011. Kotel K1 |  |  | x
13 | Kotelna - tlaková nádoba / K1 | TNS | vnitřní revize | Reflex v.č.: 11 L-042980750. Objem 50 L. SRN Reflex-2011. Kotel K1 | [6 empty] | x
14 | Kotelna - tlaková nádoba / K1 | TNS | tlaková revize | Reflex v.č.: 11 L-042980750. Objem 50 L. SRN Reflex-2011. Kotel K1 | [8 empty] | x
15 | Kotelna - tlaková nádoba / K2 | TNS | provozní revize | Reflex v.č.: 11 L-042781763. Objem 50 L. SRN Reflex-2011. Kotel K2 |  |  | x
16 | Kotelna - tlaková nádoba / K2 | TNS | vnitřní revize | Reflex v.č.: 11 L-042781763. Objem 50 L. SRN Reflex-2011. Kotel K2 | [6 empty] | x
17 | Kotelna - tlaková nádoba / K2 | TNS | tlaková revize | Reflex v.č.: 11 L-042781763. Objem 50 L. SRN Reflex-2011. Kotel K2 | [8 empty] | x
18 | Kotelna | úpravna vody | kontrola | Aqua product AZ K1, v.č.: 2216/9 + měření vody |  |  | x