## rekapitulace
Aspe | Firma: Pontex, spol. s r.o.
Soupis objektů s DPH
Stavba:1617900 - Okružní křižovatka na sil. II/610 v ul. Boleslavská - Stará Boleslav
| Varianta:ZŘ - Základní řešení |  |  |  | Sazba 1 | 0
| Odbytová cena: |  |  |  | Sazba 2 | 15
| OC+DPH: |  |  |  | Sazba 3 | 21
Objekt | Popis | OC | DPH | OC+DPH
SO 000 | Vedlejší a ostatní náklady
SO 001.1 | Příprava území
SO 111.1 | Dopravní značení
SO 121 | Okružní křižovatka
SO 122 | Účelová komunikace
SO 122a | Stavební úprava kanalizace
SO 131 | Chodníky
SO 433 | Veřejné osvětlení
SO 501 | Přeložka STL plynovodu
SO 701 | Úprava pomníku
SO 801.1 | Sadové úpravy
SO 901.1 | Dopravně-inženýrská opatření

## SO 000
Aspe |  | Firma: Pontex, spol. s r.o.
Příloha k formuláři pro ocenění nabídky
Stavba |  | 1617900 |  | Okružní křižovatka na sil. II/610 v ul. Boleslavská - Stará Boleslav
číslo a název SO |  | SO 000 |  | Vedlejší a ostatní náklady
číslo a název rozpočtu: |  | SO 000 |  | Vedlejší a ostatní náklady
Poř. č.pol. | cenová soustava | Kód položky | Varianta položky | Název položky | jednotka | Počet jednotek | CENA |  | Sazba | DPH
[7 empty] | jednotková | celkem | DPH
1 | 2 | 3 | 4 | 5 | 6 | 7 | 8 | 9
|  | 0 |  | Všeobecné konstrukce a práce
1 |  | 00410R |  | Vedlejší náklady Obsahují zejména náklady na : - ztížené výrobní podmínky související s umístěním stavby, provozními nebo dopravními omezeními - uvedení stavbou dotčených ploch a staveništní dopravou dotčených komunikací do původního nebo projektovaného stavu - zajištění bezpečnosti při provádění stavby ve smyslu bezpečnosti práce a ochrany životního prostředí - likvidace přebytečného stavebního materiálu odpovídajícím způsobem - péče o nepředané objekty a konstrukce stavby, jejich ošetřování - nutný rozsah stavebního pojištění budovaného díla na předmětné stavbě a pojištění odpovědnosti za škodu způsobenou dodavatelem třetí osobě - zajištění bankovních garancí - všechny další nutné náklady k řádnému a úplnému zhotovení předmětu díla zřejmé ze zadávací dokumentace nebo místních podmínek | KPL | 1
1=1.000 [A]
2 |  | 00420R |  | Ostatní náklady Obsahují zejména náklady na : - úpravu příslušné dokumentace dle technologických postupů zhotovitele a dle při provádění díla zjištěných skutečností - zpracování Plánu havarijních opatření zařízení staveniště a mechanizace - zpracování Plánu bezpečnosti a ochrany zdraví při práci na staveništi (dle § 15, odst. 2 zákona č. 309/2006 Sb., kterým se upravují další požadavky BOZP) - zpracování technologických postupů a plánů kontrol - pasportizace stavbou dotčených ploch a objektů - všechny další nutné činnosti k řádnému a úplnému zhotovení předmětu díla zřejmé ze zadávací dokumentace nebo místních podmínek | KPL | 1
1=1.000 [A]
3 | 2019_OTSKP | 02520 |  | ZKOUŠENÍ MATERIÁLŮ NEZÁVISLOU ZKUŠEBNOU dle TKP | KPL | 1
1=1.000 [A]
4 | 2019_OTSKP | 02620 |  | ZKOUŠENÍ KONSTRUKCÍ A PRACÍ NEZÁVISLOU ZKUŠEBNOU dle TKP | KPL | 1
1=1.000 [A]
5 | 2019_OTSKP | 02730 | a | POMOC PRÁCE ZŘÍZ NEBO ZAJIŠŤ OCHRANU INŽENÝRSKÝCH SÍTÍ Inženýrská činnost pro DIO | KPL | 1
1=1.000 [A]
6 | 2019_OTSKP | 02730 | b | POMOC PRÁCE ZŘÍZ NEBO ZAJIŠŤ OCHRANU INŽENÝRSKÝCH SÍTÍ vytyčení a ochrana sítí v oblasti zasažené stavbou | KPL | 1
1=1.000 [A]
7 | 2019_OTSKP | 029113 | a | OSTATNÍ POŽADAVKY - GEODETICKÉ ZAMĚŘENÍ - CELKY Zaměření skutečného stavu po dokončení stavby vč. zákresu do katastrální mapy a její digitalizace | KUS | 1
1=1.000 [A]
8 | 2019_OTSKP | 029113 | b | OSTATNÍ POŽADAVKY - GEODETICKÉ ZAMĚŘENÍ - CELKY Vytyčení obvodu stavby | KUS | 1
1=1.000 [A]
9 | 2019_OTSKP | 029113 | c | OSTATNÍ POŽADAVKY - GEODETICKÉ ZAMĚŘENÍ - CELKY Geodetické práce v průběhu výstavby | KUS | 1
1=1.000 [A]
10 | 2019_OTSKP | 029113 | d | OSTATNÍ POŽADAVKY - GEODETICKÉ ZAMĚŘENÍ - CELKY Zaměření staveniště před zahájením stavby | KUS | 1
1=1.000 [A]
11 | 2019_OTSKP | 02943 |  | OSTATNÍ POŽADAVKY - VYPRACOVÁNÍ RDS RDS_z_PDPS - řeší zhotovitelem zvolené výrobky a technologie, detaily, výkresy výztuže atd. | KPL | 1
1=1.000 [A]
12 | 2019_OTSKP | 02944 |  | OSTAT POŽADAVKY - DOKUMENTACE SKUTEČ PROVEDENÍ V DIGIT FORMĚ Skutečného provedení stavby | KPL | 1
1=1.000 [A]
13 | 2019_OTSKP | 02945 |  | OSTAT POŽADAVKY - GEOMETRICKÝ PLÁN Ve 12-ti vyhotoveních | KPL | 1
1=1.000 [A]
14 | 2019_OTSKP | 02946 |  | OSTAT POŽADAVKY - FOTODOKUMENTACE | KČ | 1
1=1.000 [A]
15 | 2019_OTSKP | 02950 |  | OSTATNÍ POŽADAVKY - POSUDKY, KONTROLY, REVIZNÍ ZPRÁVY 1. hlavní prohlídka komunikace | KPL | 1
1=1.000 [A]
16 |  | 02981R |  | PASPORTIZACE OBJEKTŮ V OKOLÍ STAVBY | KUS | 13
13=13.000 [A]
17 | 2019_OTSKP | 02991 |  | OSTATNÍ POŽADAVKY - INFORMAČNÍ TABULE Označení stavby dle směrnic investora | KUS | 2
2=2.000 [A]
18 | 2019_OTSKP | 03100 |  | ZAŘÍZENÍ STAVENIŠTĚ - ZŘÍZENÍ, PROVOZ, DEMONTÁŽ vč.oplocení staveniště, proviz.zábradlí a pod. Vč. případného nájmu pozemku, vč. provizorních komunikací a případných záborů vč. buňkoviště, toalet a dalšího zařízení nezbytného pro provoz a řízení stavby po celou dobu její výstavby | KPL | 1
1=1.000 [A]
|  | 0 |  | Všeobecné konstrukce a práce
C e l k e m
Ostatní ve výkazu nespecifikované práce
Vícepráce
|  |  |  | Vícepráce celkem |  |  |  | 0 |  | 0
Méněpráce
|  |  |  | Méněpráce celkem |  |  |  | 0 |  | 0
Celkem
Celkem

## SO 001.1
Aspe |  | Firma: Pontex, spol. s r.o.
Příloha k formuláři pro ocenění nabídky
Stavba |  | 1617900 |  | Okružní křižovatka na sil. II/610 v ul. Boleslavská - Stará Boleslav
číslo a název SO |  | SO 001.1 |  | Příprava území
číslo a název rozpočtu: |  | SO 001.1 |  | Příprava území
Poř. č.pol. | cenová soustava | Kód položky | Varianta položky | Název položky | jednotka | Počet jednotek | CENA |  | Sazba | DPH
[7 empty] | jednotková | celkem | DPH
1 | 2 | 3 | 4 | 5 | 6 | 7 | 8 | 9
|  | 0 |  | Všeobecné konstrukce a práce
1 | 2019_OTSKP | 014132 |  | POPLATKY ZA SKLÁDKU TYP S-NO (NEBEZPEČNÝ ODPAD) | T | 4657.81
odstranění asf. krytu (pol. č. 11313) 2,65*8788,32*0,2=4 657.810 [A]
2 | 2019_OTSKP | 015111 |  | POPLATKY ZA LIKVIDACŮ ODPADŮ NEKONTAMINOVANÝCH - 17 05 04 VYTĚŽENÉ ZEMINY A HORNINY - I. TŘÍDA TĚŽITELNOSTI | T | 7183.81
ŠD (pol. č. 11332) 1,9*1878,864=3 569.842 [A] sejmutí drnu (pol. č. 11130) 2,0*0,2*9034,92=3 613.968 [B] Celkem: A+B=7 183.810 [C]
3 | 2019_OTSKP | 015140 | a | POPLATKY ZA LIKVIDACŮ ODPADŮ NEKONTAMINOVANÝCH - 17 01 01 BETON Z DEMOLIC OBJEKTŮ, ZÁKLADŮ TV | T | 4185.195
SCc8/10 (pol. č. 11334) 2,3*8788,32*0,15=3 031.970 [A] CB vozovka (pol. č. 11315) 2,3*440,278=1 012.639 [B] dlažba (pol. č. 11317) 2,3*40,575=93.323 [C] čelo propustku (pol. č. 96711) 2,3*3,0=6.900 [D] propustky (pol. č. 966357) 2,3*18,97*(3,14*(0,7*0,7-0,5*0,5)/4)=8.220 [E] obrubníky (pol. č. 11352.a, 11352.b) 0,001*(80,180*86,0+540,63*46,7)=32.143 [F] Celkem: A+B+C+D+E+F=4 185.195 [G]
4 | 2019_OTSKP | 015140 | b | POPLATKY ZA LIKVIDACŮ ODPADŮ NEKONTAMINOVANÝCH - 17 01 01 BETON Z DEMOLIC OBJEKTŮ, ZÁKLADŮ TV | T | 71.505
silniční panely (pol. č. 11316) 2,5*28,602=71.505 [A]
|  | 0 |  | Všeobecné konstrukce a práce
|  | 1 |  | Zemní práce
5 | 2019_OTSKP | 11120 |  | ODSTRANĚNÍ KŘOVIN vč. případného poplatku za skládku | M2 | 695.54
695,54=695.540 [A]
6 | 2019_OTSKP | 11130 |  | SEJMUTÍ DRNU vč. odvozu a uložení na skládku, poplatek za skládku v pol. č. 015111 | M2 | 9034.92
tl. 0,20m 932.2+795.2+332.27+1265.36+1011.28+0.38+175.15+1137.19+784.46+25.96+1327.09+29.03+787.61+247.09-0.31+22.25+2.81+89.69+21.82+35.87+2.77+9.75=9 034.920 [A]
7 | 2019_OTSKP | 11201 |  | KÁCENÍ STROMŮ D KMENE DO 0,5M S ODSTRANĚNÍM PAŘEZŮ zpětný odkup zhotovitelem | KUS | 273
273=273.000 [A]
8 | 2019_OTSKP | 11202 |  | KÁCENÍ STROMŮ D KMENE DO 0,9M S ODSTRANĚNÍM PAŘEZŮ zpětný odkup zhotovitelem | KUS | 6
6=6.000 [A]
9 | 2019_OTSKP | 11313 |  | ODSTRANĚNÍ KRYTU ZPEVNĚNÝCH PLOCH S ASFALTOVÝM POJIVEM vč. odvozu a uložení na skládku, poplatk za skládku v pol. č. 014132 | M3 | 1757.664
AHV tl. 0,20m 0,2*(23.91+8217.28+547.13)=1 757.664 [A]
10 | 2019_OTSKP | 11315 |  | ODSTRANĚNÍ KRYTU ZPEVNĚNÝCH PLOCH Z BETONU vč. odvotu a uložení na skládku, poplatek za skládku v pol.č. 015140.a | M3 | 440.278
cementobetonová vozovka 1761,11*0,25=440.278 [A]
11 | 2019_OTSKP | 11316 |  | ODSTRANĚNÍ KRYTU ZPEVNĚNÝCH PLOCH ZE SILNIČNÍCH DÍLCŮ vč. odvozu a uložení na skládku, poplatek za skládku v pol. č. 015140.b | M3 | 28.602
silniční panely tl. 180mm 0,18*(19.53+20.17+55.72+25.16+17.89+20.43)=28.602 [A]
12 | 2019_OTSKP | 11317 |  | ODSTRAN KRYTU ZPEVNĚNÝCH PLOCH Z DLAŽEB KOSTEK vč. odvozu a uložení na skládku, poplatek za skládku v pol. č. 015140.a | M3 | 40.575
chodník 0,06*(145.24+4.6+42.31+285.09+72.11+19.94+4.07+44.85)=37.093 [A] vozovka 0,08*43,53=3.482 [B] Celkem: A+B=40.575 [C]
13 | 2019_OTSKP | 11332 |  | ODSTRANĚNÍ PODKLADŮ ZPEVNĚNÝCH PLOCH Z KAMENIVA NESTMELENÉHO vč odvozu a uložení na skládku, poplatek za skládku v pol. č. 015111 | M3 | 1878.864
ŠD pod AHV 8788,32*0,15=1 318.248 [A] ŠD pod silnič. panely 0,17*(19.53+20.17+55.72+25.16+17.89+20.43)=27.013 [B] ŠD nezp. vozovek 0,2*(311.94+378.29)=138.046 [C] ŠD pod CB vozovkou 0,15*1761,11=264.167 [D] ŠD pod dlažbou 0,19*618,21+0,32*43,53=131.390 [E] Celkem: A+B+C+D+E=1 878.864 [F]
14 | 2019_OTSKP | 11334 |  | ODSTRANĚNÍ PODKLADU ZPEVNĚNÝCH PLOCH S CEMENT POJIVEM SCc8/10 vč. odvozu a uložení na skládku, poplatek za skládku v pol. č. 015140 | M3 | 1318.248
8788,32*0,15=1 318.248 [A]
15 | 2019_OTSKP | 11352 | a | ODSTRANĚNÍ CHODNÍKOVÝCH A SILNIČNÍCH OBRUBNÍKŮ BETONOVÝCH poplatek za skládku v pol. č. 015140.a | M | 80.18
silniční 8.71+14.13+28.49+13.16+9.37+6.32=80.180 [A]
16 | 2019_OTSKP | 11352 | b | ODSTRANĚNÍ CHODNÍKOVÝCH A SILNIČNÍCH OBRUBNÍKŮ BETONOVÝCH vč. poplatku za skládku | M | 540.63
záhonové 3.96+21.74+20.59+140.76+35.42+150.53+25.83+41.87+39.72+14.51+3.85+19.19+17.16+5.5=540.630 [A]
17 | 2019_OTSKP | 121104 |  | SEJMUTÍ ORNICE NEBO LESNÍ PŮDY S ODVOZEM DO 5KM vč. odvozu na meziskládku, uložení v pol. č. 17120 | M3 | 426.896
tl. 0,40m 0,4*( 779.43+287.81)=426.896 [A]
18 | 2019_OTSKP | 12273 |  | ODKOPÁVKY A PROKOPÁVKY OBECNÉ TŘ. I vč. odvozu na meziskládku, uložení v pol. č. 17120 | M3 | 34.572
18,940*(1.7*1.3-0.7*0.7/4*3,14)=34.572 [A]
19 | 2019_OTSKP | 125734 |  | VYKOPÁVKY ZE ZEMNÍKŮ A SKLÁDEK TŘ. I, ODVOZ DO 5KM dovoz z meziskládku, předpokládaná vzdálenost do 5km, uložení v pol. č. 17110 | M3 | 34.572
18,940*(1.7*1.3-0.7*0.7/4*3,14)=34.572 [A]
20 | 2019_OTSKP | 17110 |  | ULOŽENÍ SYPANINY DO NÁSYPŮ SE ZHUTNĚNÍM | M3 | 34.572
18,940*(1.7*1.3-0.7*0.7/4*3,14)=34.572 [A]
21 | 2019_OTSKP | 17120 |  | ULOŽENÍ SYPANINY DO NÁSYPŮ A NA SKLÁDKY BEZ ZHUTNĚNÍ | M3 | 461.468
výkop (pol. č. 12273) 18,940*(1.7*1.3-0.7*0.7/4*3,14)=34.572 [A] ornice (pol. č. 121104), zbytek potřebný k rozprostření ze související stavby obchvatu 0,4*1067,24=426.896 [B] Celkem: A+B=461.468 [C]
22 | 2019_OTSKP | 17180 |  | ULOŽENÍ SYPANINY DO NÁSYPŮ Z NAKUPOVANÝCH MATERIÁLŮ | M3 | 13.725
18,940*1.7*1.5-34,572=13.725 [A]
|  | 1 |  | Zemní práce
|  | 9 |  | Ostatní konstrukce a práce
23 | 2019_OTSKP | 9113A3 |  | SVODIDLO OCEL SILNIČ JEDNOSTR, ÚROVEŇ ZADRŽ N1, N2 - DEMONTÁŽ S PŘESUNEM vč. poplatku za skládku | M | 409.67
JSO/N2 12.09+227.75+169.83=409.670 [A]
24 | 2019_OTSKP | 911CA3 |  | SVODIDLO BETON, ÚROVEŇ ZADRŽ N2 VÝŠ 0,8M - DEMONTÁŽ S PŘESUNEM vč. poplatku za skládku | M | 14
odstranění bet. vodících stěn 14,0=14.000 [A]
25 | 2019_OTSKP | 966357 |  | BOURÁNÍ PROPUSTŮ Z TRUB DN DO 500MM vč. odvozu a uložení na skládku, poplatek za skládku v pol. č. 015140.a | M | 18.94
14.71+4.23=18.940 [A]
26 | 2019_OTSKP | 96711 |  | VYBOURÁNÍ ČÁSTÍ KONSTRUKCÍ Z BETON DÍLCŮ vč. odvozu a uložení na skládku, poplatek za skládku v pol. č. 015140.a | M3 | 3
odstranění betonové svislého čela propustku (odhad 10m3) 3*0,5*2,0=3.000 [A]
|  | 9 |  | Ostatní konstrukce a práce
C e l k e m
Ostatní ve výkazu nespecifikované práce
Vícepráce
|  |  |  | Vícepráce celkem |  |  |  | 0 |  | 0
Méněpráce
|  |  |  | Méněpráce celkem |  |  |  | 0 |  | 0
Celkem
Celkem

## SO 111.1
Aspe |  | Firma: Pontex, spol. s r.o.
Příloha k formuláři pro ocenění nabídky
Stavba |  | 1617900 |  | Okružní křižovatka na sil. II/610 v ul. Boleslavská - Stará Boleslav
číslo a název SO |  | SO 111.1 |  | Dopravní značení
číslo a název rozpočtu: |  | SO 111.1 |  | Dopravní značení
Poř. č.pol. | cenová soustava | Kód položky | Varianta položky | Název položky | jednotka | Počet jednotek | CENA |  | Sazba | DPH
[7 empty] | jednotková | celkem | DPH
1 | 2 | 3 | 4 | 5 | 6 | 7 | 8 | 9
|  | 9 |  | Ostatní konstrukce a práce
1 | 2019_OTSKP | 914131 |  | DOPRAVNÍ ZNAČKY ZÁKLADNÍ VELIKOSTI OCELOVÉ FÓLIE TŘ 2 - DODÁVKA A MONTÁŽ kompletní vč. sloupků | KUS | 35
A4 2ks + IZ4 2ks + C1 5ks + P4 6ks + C4a 4ks + B20a 3ks + A11 2ks + IP6 2ks + IJ4a 2ks + P2 1ks + IS3c 3ks + IS1c 2ks + P1 1ks=35.000 [A]
2 | 2019_OTSKP | 914133 |  | DOPRAVNÍ ZNAČKY ZÁKLADNÍ VELIKOSTI OCELOVÉ FÓLIE TŘ 2 - DEMONTÁŽ kompletní vč. sloupků | KUS | 21
IS3 5ks + P1 1ks + IS24 2ks + B13 1ks + E5 1ks + A7a 1ks + C4a 1ks + P4 2ks + B2 1ks + IZ4 2ks + IS1 3ks + B28 1ks=21.000 [A]
3 | 2019_OTSKP | 914141 |  | DOPRAV ZNAČ ZÁKL VEL OCEL FÓLIE TŘ 3 - DODÁVKA A MONT kompletní, vč. sloupků | KUS | 3
IZ4 2ks + A4 1ks =3.000 [A]
4 | 2019_OTSKP | 914433 |  | DOPRAVNÍ ZNAČKY 100X150CM OCELOVÉ FÓLIE TŘ 2 - DEMONTÁŽ kompletní vč. sloupků | KUS | 3
IZ8 2ks=2.000 [A] reklama 1=1.000 [B] Celkem: A+B=3.000 [C]
5 | 2019_OTSKP | 914521 |  | DOPRAV ZNAČ VELKOPLOŠ OCEL LAMELY FÓLIE TŘ 2 - DOD A MONT kompletní, vč. podpěr | M2 | 30
9=9.000 [A] 9=9.000 [B] 12=12.000 [C] Celkem: A+B+C=30.000 [D]
6 | 2019_OTSKP | 914523 |  | DOPRAV ZNAČ VELKOPLOŠ OCEL LAMELY FÓLIE TŘ 2 - DEMONTÁŽ kompletní vč. podpěr | M2 | 24
12=12.000 [A] 12=12.000 [B] Celkem: A+B=24.000 [C]
7 | 2019_OTSKP | 914531 |  | DOPRAV ZNAČ VELKOPLOŠ OCEL LAMELY FÓLIE TŘ 3 - DOD A MONT kompletní, vč. podpěr | M2 | 9
9=9.000 [A]
8 | 2019_OTSKP | 914731 |  | STÁLÁ DOPRAV ZAŘÍZ Z3 OCEL S FÓLIÍ TŘ 2 DODÁVKA A MONTÁŽ kompletní, vč. sloupků | KUS | 15
15=15.000 [A]
9 | 2019_OTSKP | 914831 |  | STÁLÁ DOPRAV ZAŘÍZ Z4 OCEL S FÓLIÍ TŘ 2 DODÁVKA A MONTÁŽ kompletní, vč. sloupků | KUS | 4
4=4.000 [A]
10 | 2019_OTSKP | 915111 | a | VODOROVNÉ DOPRAVNÍ ZNAČENÍ BARVOU HLADKÉ - DODÁVKA A POKLÁDKA bílá | M2 | 618.82
V4 0.25 0,25*(153+232+108+75+75+4*3+107+51+9+21+28+65+24+24+109+54+18+18)=295.750 [A] V1a 0.125 0,125*(82+79+31+57+16+90+85+24+24+78+117+30)=89.125 [B] V13 1/3*(22+18+45+105+123)=104.333 [C] V10d 0.5/0.5/0.25 0,5*0,25*25=3.125 [D] V2b 1.5/1.5/0.25 0,5*0,25*(14+13+13+12+13+12+22+15+12+29)=19.375 [E] V4 0.5/0.5/0.25 0,5*0,25*(17+29+18+27)=11.375 [F] V9a (odhad 2m2) 8*2=16.000 [G] V2b 3/1.5/0.125 2/3*0,125*50=4.167 [H] V2b 1.5/1.5/0.125 0,5*0,125*(22+30)=3.250 [I] V5 0.5 0,5*3=1.500 [J] V7 0,5*(7*4+8*4+8*3)=42.000 [K] vodící pás 6*0.03 6*0,03*(14+10)=4.320 [L] V11a 0.125 + 6m2 písmo 0,125*(50+50)+2*6=24.500 [M] Celkem: A+B+C+D+E+F+G+H+I+J+K+L+M=618.820 [N]
11 | 2019_OTSKP | 915111 | b | VODOROVNÉ DOPRAVNÍ ZNAČENÍ BARVOU HLADKÉ - DODÁVKA A POKLÁDKA žlutá | M2 | 8.5
V12a 0.125 0,125*(12+22+21+13)=8.500 [A]
12 | 2019_OTSKP | 915211 | a | VODOROVNÉ DOPRAVNÍ ZNAČENÍ PLASTEM HLADKÉ - DODÁVKA A POKLÁDKA | M2 | 188.333
V13 1/3*(22+18+45+105+123)=104.333 [A] V9a (odhad 2m2) 8*2=16.000 [B] V5 0.5 0,5*3=1.500 [C] V7 0,5*(7*4+8*4+8*3)=42.000 [D] V11a 0.125 + 6m2 písmo 0,125*(50+50)+2*6=24.500 [E] Celkem: A+B+C+D+E=188.333 [F]
13 | 2019_OTSKP | 915211 | b | VODOROVNÉ DOPRAVNÍ ZNAČENÍ PLASTEM HLADKÉ - DODÁVKA A POKLÁDKA žlutá | M2 | 8.5
V12a 0.125 0,125*(12+22+21+13)=8.500 [A]
14 | 2019_OTSKP | 915221 |  | VODOR DOPRAV ZNAČ PLASTEM STRUKTURÁLNÍ NEHLUČNÉ - DOD A POKLÁDKA | M2 | 430.487
V4 0.25 0,25*(153+232+108+75+75+4*3+107+51+9+21+28+65+24+24+109+54+18+18)=295.750 [A] V1a 0.125 0,125*(82+79+31+57+16+90+85+24+24+78+117+30)=89.125 [B] V10d 0.5/0.5/0.25 0,5*0,25*25=3.125 [C] V2b 1.5/1.5/0.25 0,5*0,25*(14+13+13+12+13+12+22+15+12+29)=19.375 [D] V4 0.5/0.5/0.25 0,5*0,25*(17+29+18+27)=11.375 [E] V2b 3/1.5/0.125 2/3*0,125*50=4.167 [F] V2b 1.5/1.5/0.125 0,5*0,125*(22+30)=3.250 [G] vodící pás 6*0.03 6*0,03*(14+10)=4.320 [H] Celkem: A+B+C+D+E+F+G+H=430.487 [I]
|  | 9 |  | Ostatní konstrukce a práce
C e l k e m
Ostatní ve výkazu nespecifikované práce
Vícepráce
|  |  |  | Vícepráce celkem |  |  |  | 0 |  | 0
Méněpráce
|  |  |  | Méněpráce celkem |  |  |  | 0 |  | 0
Celkem
Celkem

## SO 121
Aspe |  | Firma: Pontex, spol. s r.o.
Příloha k formuláři pro ocenění nabídky
Stavba |  | 1617900 |  | Okružní křižovatka na sil. II/610 v ul. Boleslavská - Stará Boleslav
číslo a název SO |  | SO 121 |  | Okružní křižovatka
číslo a název rozpočtu: |  | SO 121 |  | Okružní křižovatka
Poř. č.pol. | cenová soustava | Kód položky | Varianta položky | Název položky | jednotka | Počet jednotek | CENA |  | Sazba | DPH
[7 empty] | jednotková | celkem | DPH
1 | 2 | 3 | 4 | 5 | 6 | 7 | 8 | 9
|  | 0 |  | Všeobecné konstrukce a práce
1 | 2019_OTSKP | 015111 |  | POPLATKY ZA LIKVIDACŮ ODPADŮ NEKONTAMINOVANÝCH - 17 05 04 VYTĚŽENÉ ZEMINY A HORNINY - I. TŘÍDA TĚŽITELNOSTI | T | 13790.088
trativod (pol. č. 21263) 2,0*266,79*(0,5*0,6)=160.074 [A] výkop (pol. č. 12373) 2,0*(1526,817+115,406+2371,88+1053,27+439,313+239,628+56,0+843,51*0,6)=12 616.840 [B] hloubení rýh (pol. č. 13273) 2,0*431,592=863.184 [C] vsakovací jímka (pol. č. 81111R) 2,0*74,995=149.990 [D] Celkem: A+B+C+D=13 790.088 [E]
|  | 0 |  | Všeobecné konstrukce a práce
|  | 1 |  | Zemní práce
2 | 2019_OTSKP | 113763 |  | FRÉZOVÁNÍ DRÁŽKY PRŮŘEZU DO 300MM2 V ASFALTOVÉ VOZOVCE 25x12 | M | 402.73
7.63+6.31+10.75+10+7+10.86+11.4+206,24+119,54+2*6,5=402.730 [A]
3 | 2019_OTSKP | 113765 |  | FRÉZOVÁNÍ DRÁŽKY PRŮŘEZU DO 600MM2 V ASFALTOVÉ VOZOVCE 40x12 | M | 917.86
513,74+315,74+40,0+2*(26,46-5,27+6*0,5)=917.860 [A]
4 | 2019_OTSKP | 12373 |  | ODKOP PRO SPOD STAVBU SILNIC A ŽELEZNIC TŘ. I uložení v pol. č.17120, poplatek za skládku v pol. č. 015111 | M3 | 6308.42
1526,817+115,406+2371,88+1053,27+439,313+239,628+843,51*0,6=6 252.420 [A] vsakovací žebra 4,0*1,0*14,0=56.000 [B] Celkem: A+B=6 308.420 [C]
5 | 2019_OTSKP | 125734 |  | VYKOPÁVKY ZE ZEMNÍKŮ A SKLÁDEK TŘ. I, ODVOZ DO 5KM dovoz ornice z meziskládky, předpokládaná vzdálenost do 5km, rozprostření v pol. č. 18232 | M3 | 416.336
0,15*2775,57=416.336 [A]
6 | 2019_OTSKP | 13273 |  | HLOUBENÍ RÝH ŠÍŘ DO 2M PAŽ I NEPAŽ TŘ. I vč. odvozu, uložení v pol. 17120, poplatek za skládku v pol. č. 015111 | M3 | 431.592
přípojky 88,83*1,2*1,0=106.596 [A] vsakovací žebra 1,0*1,2*(52,16+218,67)=324.996 [B] Celkem: A+B=431.592 [C]
7 | 2019_OTSKP | 17120 |  | ULOŽENÍ SYPANINY DO NÁSYPŮ A NA SKLÁDKY BEZ ZHUTNĚNÍ | M3 | 6740.012
výkop (pol. č. 12373) 1526,817+115,406+2371,88+1053,27+439,313+239,628+56,0+843,51*0,6=6 308.420 [A] hloubení rýh (pol. č. 13273) 431,592=431.592 [B] Celkem: A+B=6 740.012 [C]
8 | 2019_OTSKP | 17180 | a | ULOŽENÍ SYPANINY DO NÁSYPŮ Z NAKUPOVANÝCH MATERIÁLŮ | M3 | 3683.368
aktivní zóna tl. 0,4m 0,4*(18602.781-185,94)/2=3 683.368 [A]
9 | 2019_OTSKP | 17180 | b | ULOŽENÍ SYPANINY DO NÁSYPŮ Z NAKUPOVANÝCH MATERIÁLŮ | M3 | 28.835
násyp dle planimetrie 28,835=28.835 [A]
10 | 2019_OTSKP | 17380 |  | ZEMNÍ KRAJNICE A DOSYPÁVKY Z NAKUPOVANÝCH MATERIÁLŮ | M3 | 289.106
0,45*260,64+0,24*459,04+0,12*513,74=289.106 [A]
11 | 2019_OTSKP | 17481 |  | ZÁSYP JAM A RÝH Z NAKUPOVANÝCH MATERIÁLŮ | M3 | 124.362
přípojky 1*(2-0.15-0.15-0.3)*88,83=124.362 [A]
12 | 2019_OTSKP | 17581 |  | OBSYP POTRUBÍ A OBJEKTŮ Z NAKUPOVANÝCH MATERIÁLŮ | M3 | 62.398
obsyp vpustí 1*1*1.3*(4+3)=9.100 [A] přípojky 1*(0.15+0.15+0.3)*88,83=53.298 [B] Celkem: A+B=62.398 [C]
13 | 2019_OTSKP | 18110 |  | ÚPRAVA PLÁNĚ SE ZHUTNĚNÍM V HORNINĚ TŘ. I | M2 | 18762.978
(313.87+89.15*(0.04+0.05+0.07+0.1+0.15+0.1+0.15)+58.01+7054.44+(459.04+260.64-89.15)*(0.04+0.05+0.07+0.05+0.08+0.17+0.1+0.25)+855.3+184.31+(45.89+52.42+36.98+78.66)*0.3+40*0.75+513,74*0,3+(26.46+6*0.5)*0.16)*2+185,94=18 762.978 [A]
14 | 2019_OTSKP | 18232 |  | ROZPROSTŘENÍ ORNICE V ROVINĚ V TL DO 0,15M | M2 | 2775.57
2775,57=2 775.570 [A]
15 | 2019_OTSKP | 18241 |  | ZALOŽENÍ TRÁVNÍKU RUČNÍM VÝSEVEM | M2 | 2775.57
2775,57=2 775.570 [A]
16 | 2019_OTSKP | 18247 |  | OŠETŘOVÁNÍ TRÁVNÍKU | M2 | 2775.57
2775,57=2 775.570 [A]
|  | 1 |  | Zemní práce
|  | 2 |  | Základy
17 | 2019_OTSKP | 21197 |  | OPLÁŠTĚNÍ ODVODŇOVACÍCH ŽEBER Z GEOTEXTILIE | M2 | 2330.815
vsakovací žebro (3*1+2*1.2)*(52.16+218.67)+1*(2*14+2*4)+2*4*14=1 610.482 [A] trativod (pol. č. 21263) 266,79*(0,5+0,6+0,5+0,6+0,5)=720.333 [B] Celkem: A+B=2 330.815 [C]
18 | 2019_OTSKP | 21263 |  | TRATIVODY KOMPLET Z TRUB Z PLAST HMOT DN DO 150MM vč. odvozu přebytečného materiálu a uložení na skládku, poplatek za skládku v pol. č. 015111 | M | 266.79
54.44+212.35=266.790 [A]
19 | 2019_OTSKP | 21461 |  | SEPARAČNÍ GEOTEXTILIE | M2 | 9288.519
pod AZ (18762,978-185,94)/2=9 288.519 [A]
|  | 2 |  | Základy
|  | 4 |  | Vodorovné konstrukce
20 | 2019_OTSKP | 451313 |  | PODKLADNÍ A VÝPLŇOVÉ VRSTVY Z PROSTÉHO BETONU C16/20 | M3 | 0.737
lože pod monoblok 0,1*0,25*(5.81+4.28+16.37+6*0,5)=0.737 [A]
21 | 2019_OTSKP | 45131A |  | PODKLADNÍ A VÝPLŇOVÉ VRSTVY Z PROSTÉHO BETONU C20/25 | M3 | 26.874
pod dlažbu z drobné kostky 0,14*184,31=25.803 [A] lože pod skluz z LK 7,14*0,15=1.071 [B] Celkem: A+B=26.874 [C]
22 | 2019_OTSKP | 45152 |  | PODKLADNÍ A VÝPLŇOVÉ VRSTVY Z KAMENIVA DRCENÉHO | M3 | 382.067
vsakovací žebro 1*1.2*(52.16+218.67)+1*4*14=380.996 [A] lože pod skluz z LK 7,14*0,15=1.071 [B] Celkem: A+B=382.067 [C]
23 | 2019_OTSKP | 465512 |  | DLAŽBY Z LOMOVÉHO KAMENE NA MC | M3 | 2.142
skluz 7.14*0.3=2.142 [A]
|  | 4 |  | Vodorovné konstrukce
|  | 5 |  | Komunikace
24 | 2019_OTSKP | 561421 |  | KAMENIVO ZPEVNĚNÉ CEMENTEM TŘ. I TL. DO 100MM SCc8/10 tl.80mm | M2 | 855.3
855,3=855.300 [A]
25 | 2019_OTSKP | 561441 |  | KAMENIVO ZPEVNĚNÉ CEMENTEM TŘ. I TL. DO 200MM SCc8/10 tl.170mm | M2 | 8632.401
7054.44+(459.04+260.64-89.15)*(0.04+0.05+0.07+0.05+0.08+0.17)+855.3+184.31+(45.89+52.42+36.98+78.66)*0.3+513,74*0,3+40,0*0,75=8 632.401 [A]
26 | 2019_OTSKP | 56333 |  | VOZOVKOVÉ VRSTVY ZE ŠTĚRKODRTI TL. DO 150MM | M2 | 589.355
313.87+89.15*(0.04+0.05+0.07+0.1+0.075)+59,68=403.415 [A] sjezdy ze ŠD 161.3+24.64=185.940 [B] Celkem: A+B=589.355 [C]
27 | 2019_OTSKP | 56334 |  | VOZOVKOVÉ VRSTVY ZE ŠTĚRKODRTI TL. DO 200MM tl. min. 150mm | M2 | 425.703
313.87+89.15*(0.04+0.05+0.07+0.1+0.15+0.1+0.075)+59,68=425.703 [A]
28 | 2019_OTSKP | 56336 |  | VOZOVKOVÉ VRSTVY ZE ŠTĚRKODRTI TL. DO 300MM tl. min. 250mm | M2 | 8778.984
7054.44+(459.04+260.64-89.15)*(0.04+0.05+0.07+0.05+0.08+0.17+0.1+0.125)+855.3+184.31+(45.89+52.42+36.98+78.66)*0.3+40*0.75+513,74*0,3+(26.46+6*0.5)*0.16=8 778.984 [A]
29 | 2019_OTSKP | 56933 |  | ZPEVNĚNÍ KRAJNIC ZE ŠTĚRKODRTI TL. DO 150MM | M2 | 735.24
459,04*0,75+260,64*1,5=735.240 [A]
30 | 2019_OTSKP | 572123 |  | INFILTRAČNÍ POSTŘIK Z EMULZE DO 1,0KG/M2 0,6kg/m2 | M2 | 7591.343
313.87+89.15*(0.04+0.05+0.07+0,1)+7054.44+(459.04+260.64-89.15)*(0.04+0.05+0.07+0.05+0.08)+17,0=7 591.343 [A]
31 | 2019_OTSKP | 572214 |  | SPOJOVACÍ POSTŘIK Z MODIFIK EMULZE DO 0,5KG/M2 0,35kg/m2 | M2 | 14619.933
313.87+89.15*(0.04+0,05)+7054.44+(459.04+260.64-89.15)*(0.04+0,05)+7054.44+(459.04+260.64-89.15)*(0.04+0.05+0.07+0,05)=14 619.933 [A]
32 | 2019_OTSKP | 574B34 |  | ASFALTOVÝ BETON PRO OBRUSNÉ VRSTVY MODIFIK ACO 11+, 11S TL. 40MM | M2 | 7382.704
7054.44+313.87+(459.04+260.64)*0.02=7 382.704 [A]
33 | 2019_OTSKP | 574D68 |  | ASFALTOVÝ BETON PRO LOŽNÍ VRSTVY MODIFIK ACL 22+, 22S TL. 70MM | M2 | 7133.256
7054.44+(459.04+260.64-89.15)*(0.04+0.05+0.035)=7 133.256 [A]
34 | 2019_OTSKP | 574E68 |  | ASFALTOVÝ BETON PRO PODKLADNÍ VRSTVY ACP 22+, 22S TL. 70MM | M2 | 325.014
313.87+89.15*(0.04+0.05+0.035)=325.014 [A]
35 | 2019_OTSKP | 574E78 |  | ASFALTOVÝ BETON PRO PODKLADNÍ VRSTVY ACP 22+, 22S TL. 80MM | M2 | 7212.073
7054.44+(459.04+260.64-89.15)*(0.04+0.05+0.07+0.05+0.04)=7 212.073 [A]
36 | 2019_OTSKP | 58212 |  | DLÁŽDĚNÉ KRYTY Z VELKÝCH KOSTEK DO LOŽE Z MC vč. lože z plastmalty | M2 | 843.51
843,51=843.510 [A]
37 | 2019_OTSKP | 58222 |  | DLÁŽDĚNÉ KRYTY Z DROBNÝCH KOSTEK DO LOŽE Z MC | M2 | 184.31
184,31=184.310 [A]
38 | 2019_OTSKP | 582612 |  | KRYTY Z BETON DLAŽDIC SE ZÁMKEM ŠEDÝCH TL 80MM DO LOŽE Z KAM | M2 | 59.68
59,68=59.680 [A]
|  | 5 |  | Komunikace
|  | 8 |  | Potrubí
39 |  | 81111R |  | ZASAKOVACÍ JÍMKA kompletní, dodávka, osazení, montáž, vč. podkladní vrstvy šp tl.200mm, kontrolních šachet s poklopem min C250, přepadu, obalení geotextílií, obsypu, výkopu, zpětného zásypu, odvozu a uložení na skládku přebytečného materiálu, poplatek za skládku v pol. č. 015111 | M3 | 74.995
21,6*1,8*0,84=32.659 [A] 25,0*1,2*0,84=25.200 [B] 17,0*1,2*0,84=17.136 [C] Celkem: A+B+C=74.995 [D]
40 | 2019_OTSKP | 87433 |  | POTRUBÍ Z TRUB PLASTOVÝCH ODPADNÍCH DN DO 150MM | M | 88.83
přípojky UV 15+9.32+6.93+8.2+17.1+16.5+15.78=88.830 [A]
41 | 2019_OTSKP | 875342 |  | POTRUBÍ DREN Z TRUB PLAST DN DO 200MM DĚROVANÝCH | M | 104.32
vsakovací žebro 2*52,16=104.320 [A]
42 | 2019_OTSKP | 89712 |  | VPUSŤ KANALIZAČNÍ ULIČNÍ KOMPLETNÍ Z BETONOVÝCH DÍLCŮ | KUS | 4
4=4.000 [A]
43 | 2019_OTSKP | 897541 | a | VPUSŤ ODVOD ŽLABŮ Z POLYMERBETONU SV. ŠÍŘKY DO 100MM vpusti | KUS | 3
3=3.000 [A]
44 | 2019_OTSKP | 897541 | b | VPUSŤ ODVOD ŽLABŮ Z POLYMERBETONU SV. ŠÍŘKY DO 100MM čistící kus | KUS | 3
3=3.000 [A]
|  | 8 |  | Potrubí
|  | 9 |  | Ostatní konstrukce a práce
45 | 2019_OTSKP | 9113A1 |  | SVODIDLO OCEL SILNIČ JEDNOSTR, ÚROVEŇ ZADRŽ N1, N2 - DODÁVKA A MONTÁŽ JSO/N2 | M | 247
105+96+46=247.000 [A]
46 | 2019_OTSKP | 91228 |  | SMĚROVÉ SLOUPKY Z PLAST HMOT VČETNĚ ODRAZNÉHO PÁSKU bílé | KUS | 2
2=2.000 [A]
47 | 2019_OTSKP | 91238 |  | SMĚROVÉ SLOUPKY Z PLAST HMOT - NÁSTAVCE NA SVODIDLA VČETNĚ ODRAZNÉHO PÁSKU bílé | KUS | 14
14=14.000 [A]
48 | 2019_OTSKP | 917224 |  | SILNIČNÍ A CHODNÍKOVÉ OBRUBY Z BETONOVÝCH OBRUBNÍKŮ ŠÍŘ 150MM | M | 513.74
4+2*2.2+126.32+53.59+35.1+69.85+45.59+15.53+29.33+79.05+30.73+4*4+2,2+2,05=513.740 [A]
49 | 2019_OTSKP | 91725 |  | NÁSTUPIŠTNÍ OBRUBNÍKY BETONOVÉ kasselský obrubník | M | 40
2*20=40.000 [A]
50 | 2019_OTSKP | 91726 |  | KO OBRUBNÍKY BETONOVÉ | M | 315.74
45.89+52.42+36.98+78.66+101.79=315.740 [A]
51 | 2019_OTSKP | 91743 |  | CHODNÍKOVÉ OBRUBY Z KAMENNÝCH KRAJNÍKŮ KS3 | M | 90.29
90,29=90.290 [A]
52 | 2019_OTSKP | 931323 |  | TĚSNĚNÍ DILATAČ SPAR ASF ZÁLIVKOU MODIFIK PRŮŘ DO 300MM2 25x12 | M | 402.73
7.63+6.31+10.75+10+7+10.86+11.4+206,24+119,54+2*6,5=402.730 [A]
53 | 2019_OTSKP | 931325 |  | TĚSNĚNÍ DILATAČ SPAR ASF ZÁLIVKOU MODIFIK PRŮŘ DO 600MM2 40x12 | M | 917.86
513,74+315,74+40,0+2*(26,46-5,27+6*0,5)=917.860 [A]
54 | 2019_OTSKP | 93541 |  | ŽLABY Z DÍLCŮ Z POLYMERBETONU SVĚTLÉ ŠÍŘKY DO 100MM VČETNĚ MŘÍŽÍ | M | 26.46
5.81+4.28+16.37=26.460 [A]
|  | 9 |  | Ostatní konstrukce a práce
C e l k e m
Ostatní ve výkazu nespecifikované práce
Vícepráce
|  |  |  | Vícepráce celkem |  |  |  | 0 |  | 0
Méněpráce
|  |  |  | Méněpráce celkem |  |  |  | 0 |  | 0
Celkem
Celkem

## SO 122
Aspe |  | Firma: Pontex, spol. s r.o.
Příloha k formuláři pro ocenění nabídky
Stavba |  | 1617900 |  | Okružní křižovatka na sil. II/610 v ul. Boleslavská - Stará Boleslav
číslo a název SO |  | SO 122 |  | Účelová komunikace
číslo a název rozpočtu: |  | SO 122 |  | Účelová komunikace
Poř. č.pol. | cenová soustava | Kód položky | Varianta položky | Název položky | jednotka | Počet jednotek | CENA |  | Sazba | DPH
[7 empty] | jednotková | celkem | DPH
1 | 2 | 3 | 4 | 5 | 6 | 7 | 8 | 9
|  | 0 |  | Všeobecné konstrukce a práce
1 | 2019_OTSKP | 015111 |  | POPLATKY ZA LIKVIDACŮ ODPADŮ NEKONTAMINOVANÝCH - 17 05 04 VYTĚŽENÉ ZEMINY A HORNINY - I. TŘÍDA TĚŽITELNOSTI | T | 2777.52
výkop (pol. č. 12373) 2,0*1388,76=2 777.520 [A]
|  | 0 |  | Všeobecné konstrukce a práce
|  | 1 |  | Zemní práce
2 | 2019_OTSKP | 113763 |  | FRÉZOVÁNÍ DRÁŽKY PRŮŘEZU DO 300MM2 V ASFALTOVÉ VOZOVCE 25x12 | M | 15.78
9.66+6.12=15.780 [A]
3 | 2019_OTSKP | 113765 |  | FRÉZOVÁNÍ DRÁŽKY PRŮŘEZU DO 600MM2 V ASFALTOVÉ VOZOVCE 40x12 | M | 279.27
275,5=275.500 [A] šachta 3.77=3.770 [B] Celkem: A+B=279.270 [C]
4 | 2019_OTSKP | 12373 |  | ODKOP PRO SPOD STAVBU SILNIC A ŽELEZNIC TŘ. I uložení v pol. č.17120, poplatek za skládku v pol. č. 015111 | M3 | 1388.76
dle planimetrie 1388,76=1 388.760 [A]
5 | 2019_OTSKP | 125734 |  | VYKOPÁVKY ZE ZEMNÍKŮ A SKLÁDEK TŘ. I, ODVOZ DO 5KM dovoz ornice z meziskládky, předpokládaná vzdálenost do 5km, rozprostření v pol. č. 18232 | M3 | 282.51
1883,4*0,15=282.510 [A]
6 | 2019_OTSKP | 17120 |  | ULOŽENÍ SYPANINY DO NÁSYPŮ A NA SKLÁDKY BEZ ZHUTNĚNÍ | M3 | 1388.76
výkop (pol. č. 12373) 1388,76=1 388.760 [A]
7 | 2019_OTSKP | 17180 | a | ULOŽENÍ SYPANINY DO NÁSYPŮ Z NAKUPOVANÝCH MATERIÁLŮ | M3 | 806.158
aktivní zóna (1834.37+274.28*(0.04+0.05+0.07+0.1+0.15+0.1+0.15))*0.4=806.158 [A]
8 | 2019_OTSKP | 17180 | b | ULOŽENÍ SYPANINY DO NÁSYPŮ Z NAKUPOVANÝCH MATERIÁLŮ | M3 | 165.346
dle planimetrie 165,346=165.346 [A]
9 | 2019_OTSKP | 17380 |  | ZEMNÍ KRAJNICE A DOSYPÁVKY Z NAKUPOVANÝCH MATERIÁLŮ | M3 | 46.774
0.12*275,5+0.05*(226,22+48,06)=46.774 [A]
10 | 2019_OTSKP | 17481 |  | ZÁSYP JAM A RÝH Z NAKUPOVANÝCH MATERIÁLŮ | M3 | 16.226
zásyp přípojek 11,590*(2-0.6)=16.226 [A]
11 | 2019_OTSKP | 17581 |  | OBSYP POTRUBÍ A OBJEKTŮ Z NAKUPOVANÝCH MATERIÁLŮ | M3 | 8.254
obsyp vpusti 1*1*1.3=1.300 [A] přípojka 11,59*(0.15+0.15+0.3)=6.954 [B] Celkem: A+B=8.254 [C]
12 | 2019_OTSKP | 18110 |  | ÚPRAVA PLÁNĚ SE ZHUTNĚNÍM V HORNINĚ TŘ. I | M2 | 4030.79
(1834.37+274.28*(0.04+0.05+0.07+0.1+0.15+0.1+0.15))*2=4 030.790 [A]
13 | 2019_OTSKP | 18232 |  | ROZPROSTŘENÍ ORNICE V ROVINĚ V TL DO 0,15M | M2 | 1883.4
1883,4=1 883.400 [A]
14 | 2019_OTSKP | 18241 |  | ZALOŽENÍ TRÁVNÍKU RUČNÍM VÝSEVEM | M2 | 1883.4
1883,4=1 883.400 [A]
15 | 2019_OTSKP | 18247 |  | OŠETŘOVÁNÍ TRÁVNÍKU | M2 | 1883.4
1883,4=1 883.400 [A]
|  | 1 |  | Zemní práce
|  | 2 |  | Základy
16 | 2019_OTSKP | 21461 |  | SEPARAČNÍ GEOTEXTILIE | M2 | 2015.395
4030,790/2=2 015.395 [A]
17 | 2019_OTSKP | 27231A |  | ZÁKLADY Z PROSTÉHO BETONU DO C20/25 | M3 | 0.6
betonový pas pro skluz 0,4*1,0*1,5=0.600 [A]
|  | 2 |  | Základy
|  | 4 |  | Vodorovné konstrukce
18 | 2019_OTSKP | 45131A |  | PODKLADNÍ A VÝPLŇOVÉ VRSTVY Z PROSTÉHO BETONU C20/25 C20/25nXF3 | M3 | 3.053
podklad pod drobnou kostku 0,15*23,64*0,75=2.660 [A] podklad pro skluz z LK 2,62*0,15=0.393 [B] Celkem: A+B=3.053 [C]
19 | 2019_OTSKP | 45152 |  | PODKLADNÍ A VÝPLŇOVÉ VRSTVY Z KAMENIVA DRCENÉHO | M3 | 0.393
lože pod skluz z LK 2,62*0,15=0.393 [A]
20 | 2019_OTSKP | 465512 |  | DLAŽBY Z LOMOVÉHO KAMENE NA MC | M3 | 0.786
skluz 2,62*0,3=0.786 [A]
|  | 4 |  | Vodorovné konstrukce
|  | 5 |  | Komunikace
21 | 2019_OTSKP | 56333 |  | VOZOVKOVÉ VRSTVY ZE ŠTĚRKODRTI TL. DO 150MM | M2 | 1926.254
1834.37+274.28*(0.04+0.05+0.07+0.1+0.075)=1 926.254 [A]
22 | 2019_OTSKP | 56334 |  | VOZOVKOVÉ VRSTVY ZE ŠTĚRKODRTI TL. DO 200MM tl. min 150mm | M2 | 2159.861
1834.37+274.28*(0.04+0.05+0.07+0.1+0.15+0.1+0.075)+275,25*0.15+275*0.45=2 159.861 [A]
23 | 2019_OTSKP | 56933 |  | ZPEVNĚNÍ KRAJNIC ZE ŠTĚRKODRTI TL. DO 150MM | M2 | 193.695
226,22*0,75+48,06*0,5=193.695 [A]
24 | 2019_OTSKP | 572123 |  | INFILTRAČNÍ POSTŘIK Z EMULZE DO 1,0KG/M2 0,6kg/m2 | M2 | 1905.683
1834.37+274.28*(0.04+0.05+0.07+0,1)=1 905.683 [A]
25 | 2019_OTSKP | 572214 |  | SPOJOVACÍ POSTŘIK Z MODIFIK EMULZE DO 0,5KG/M2 0,35kg/m2 | M2 | 1859.055
1834.37+274.28*(0.04+0,05)=1 859.055 [A]
26 | 2019_OTSKP | 574B34 |  | ASFALTOVÝ BETON PRO OBRUSNÉ VRSTVY MODIFIK ACO 11+, 11S TL. 40MM | M2 | 1839.856
1834.37+274.28*0.02=1 839.856 [A]
27 | 2019_OTSKP | 574E68 |  | ASFALTOVÝ BETON PRO PODKLADNÍ VRSTVY ACP 22+, 22S TL. 70MM | M2 | 1868.655
1834.37+274.28*(0.04+0.05+0.035)=1 868.655 [A]
|  | 5 |  | Komunikace
|  | 8 |  | Potrubí
28 | 2019_OTSKP | 87433 |  | POTRUBÍ Z TRUB PLASTOVÝCH ODPADNÍCH DN DO 150MM | M | 11.59
11,59=11.590 [A]
29 | 2019_OTSKP | 89712 |  | VPUSŤ KANALIZAČNÍ ULIČNÍ KOMPLETNÍ Z BETONOVÝCH DÍLCŮ | KUS | 1
1=1.000 [A]
|  | 8 |  | Potrubí
|  | 9 |  | Ostatní konstrukce a práce
30 | 2019_OTSKP | 917224 |  | SILNIČNÍ A CHODNÍKOVÉ OBRUBY Z BETONOVÝCH OBRUBNÍKŮ ŠÍŘ 150MM | M | 275.5
23.64+249.56+2.3=275.500 [A]
31 | 2019_OTSKP | 931323 |  | TĚSNĚNÍ DILATAČ SPAR ASF ZÁLIVKOU MODIFIK PRŮŘ DO 300MM2 25x12 | M | 15.78
9.66+6.12=15.780 [A]
32 | 2019_OTSKP | 931325 |  | TĚSNĚNÍ DILATAČ SPAR ASF ZÁLIVKOU MODIFIK PRŮŘ DO 600MM2 40x12 | M | 279.27
275,5=275.500 [A] šachta 3.77=3.770 [B] Celkem: A+B=279.270 [C]
33 | 2019_OTSKP | 935812 |  | ŽLABY A RIGOLY DLÁŽDĚNÉ Z KOSTEK DROBNÝCH DO BETONU TL 100MM | M2 | 11.82
23,64*0,5=11.820 [A]
|  | 9 |  | Ostatní konstrukce a práce
C e l k e m
Ostatní ve výkazu nespecifikované práce
Vícepráce
|  |  |  | Vícepráce celkem |  |  |  | 0 |  | 0
Méněpráce
|  |  |  | Méněpráce celkem |  |  |  | 0 |  | 0
Celkem
Celkem

## SO 122a
Aspe |  | Firma: Pontex, spol. s r.o.
Příloha k formuláři pro ocenění nabídky
Stavba |  | 1617900 |  | Okružní křižovatka na sil. II/610 v ul. Boleslavská - Stará Boleslav
číslo a název SO |  | SO 122 |  | Účelová komunikace
číslo a název rozpočtu: |  | SO 122a |  | Stavební úprava kanalizace
Poř. č.pol. | cenová soustava | Kód položky | Varianta položky | Název položky | jednotka | Počet jednotek | CENA |  | Sazba | DPH
[7 empty] | jednotková | celkem | DPH
1 | 2 | 3 | 4 | 5 | 6 | 7 | 8 | 9
|  | 0 |  | Všeobecné konstrukce a práce
1 | 2019_OTSKP | 015111 |  | POPLATKY ZA LIKVIDACŮ ODPADŮ NEKONTAMINOVANÝCH - 17 05 04 VYTĚŽENÉ ZEMINY A HORNINY - I. TŘÍDA TĚŽITELNOSTI | T | 745.592
hloubení rýhy (pol. č. 13273) 2,0*372,796=745.592 [A]
2 | 2019_OTSKP | 015140 |  | POPLATKY ZA LIKVIDACŮ ODPADŮ NEKONTAMINOVANÝCH - 17 01 01 BETON Z DEMOLIC OBJEKTŮ, ZÁKLADŮ TV | T | 140.714
potrubí s obetonování 2,3*85,28*(1*1-(0.6*0.6)/4*3,14)=140.714 [A]
|  | 0 |  | Všeobecné konstrukce a práce
|  | 1 |  | Zemní práce
3 | 2019_OTSKP | 13273 |  | HLOUBENÍ RÝH ŠÍŘ DO 2M PAŽ I NEPAŽ TŘ. I vč. odvozu, uložení v pol. č. 17120, poplatek za skládku v pol. č. 015111 | M3 | 372.796
1.3*(80.28*(3.21+3.51)/2+5*(3.51+3.3)/2)=372.796 [A]
4 | 2019_OTSKP | 17120 |  | ULOŽENÍ SYPANINY DO NÁSYPŮ A NA SKLÁDKY BEZ ZHUTNĚNÍ | M3 | 372.796
hloubení rýhy (pol. č. 13273) 372,796=372.796 [A]
5 | 2019_OTSKP | 17481 |  | ZÁSYP JAM A RÝH Z NAKUPOVANÝCH MATERIÁLŮ | M3 | 256.389
372,796-11,086-105,321=256.389 [A]
6 | 2019_OTSKP | 17581 |  | OBSYP POTRUBÍ A OBJEKTŮ Z NAKUPOVANÝCH MATERIÁLŮ | M3 | 105.321
obsyp potrubí 85.28*(0.6+0.05+0.3)*1.3=105.321 [A]
|  | 1 |  | Zemní práce
|  | 4 |  | Vodorovné konstrukce
7 | 2019_OTSKP | 45157 |  | PODKLADNÍ A VÝPLŇOVÉ VRSTVY Z KAMENIVA TĚŽENÉHO | M3 | 11.086
lože pod potrubí 85.28*0.1*1.3=11.086 [A]
|  | 4 |  | Vodorovné konstrukce
|  | 8 |  | Potrubí
8 | 2019_OTSKP | 87458 |  | POTRUBÍ Z TRUB PLAST ODPAD DN DO 600MM vč. napojení | M | 85.28
85,28=85.280 [A]
9 | 2019_OTSKP | 894158 |  | ŠACHTY KANALIZAČNÍ Z BETON DÍLCŮ NA POTRUBÍ DN DO 600MM vč. poklopu min. D400 | KUS | 3
3=3.000 [A]
10 | 2019_OTSKP | 899672 |  | ZKOUŠKA VODOTĚSNOSTI POTRUBÍ DN DO 600MM | M | 85.28
85.28=85.280 [A]
11 | 2019_OTSKP | 89980 |  | TELEVIZNÍ PROHLÍDKA POTRUBÍ | M | 85.28
85,28=85.280 [A]
|  | 8 |  | Potrubí
|  | 9 |  | Ostatní konstrukce a práce
12 | 2019_OTSKP | 96688 |  | VYBOURÁNÍ KANALIZAČ ŠACHET KOMPLETNÍCH vč. poplatku za skládku | KUS | 2
2=2.000 [A]
13 | 2019_OTSKP | 969258 |  | VYBOURÁNÍ POTRUBÍ DN DO 600MM KANALIZAČ kompletní, vč. obetonování, poplatek za skládku v pol. č. 015140 | M | 85.28
85,28=85.280 [A]
|  | 9 |  | Ostatní konstrukce a práce
C e l k e m
Ostatní ve výkazu nespecifikované práce
Vícepráce
|  |  |  | Vícepráce celkem |  |  |  | 0 |  | 0
Méněpráce
|  |  |  | Méněpráce celkem |  |  |  | 0 |  | 0
Celkem
Celkem

## SO 131
Aspe |  | Firma: Pontex, spol. s r.o.
Příloha k formuláři pro ocenění nabídky
Stavba |  | 1617900 |  | Okružní křižovatka na sil. II/610 v ul. Boleslavská - Stará Boleslav
číslo a název SO |  | SO 131 |  | Chodníky
číslo a název rozpočtu: |  | SO 131 |  | Chodníky
Poř. č.pol. | cenová soustava | Kód položky | Varianta položky | Název položky | jednotka | Počet jednotek | CENA |  | Sazba | DPH
[7 empty] | jednotková | celkem | DPH
1 | 2 | 3 | 4 | 5 | 6 | 7 | 8 | 9
|  | 0 |  | Všeobecné konstrukce a práce
1 | 2019_OTSKP | 015111 |  | POPLATKY ZA LIKVIDACŮ ODPADŮ NEKONTAMINOVANÝCH - 17 05 04 VYTĚŽENÉ ZEMINY A HORNINY - I. TŘÍDA TĚŽITELNOSTI | T | 115.918
výkop (pol. č. 12373) 2,0*57,959=115.918 [A]
|  | 0 |  | Všeobecné konstrukce a práce
|  | 1 |  | Zemní práce
2 | 2019_OTSKP | 12373 |  | ODKOP PRO SPOD STAVBU SILNIC A ŽELEZNIC TŘ. I uložení v pol. č.17120, poplatek za skládku v pol. č. 015111 | M3 | 57.959
dle planimetrie 57,959=57.959 [A]
3 | 2019_OTSKP | 125734 |  | VYKOPÁVKY ZE ZEMNÍKŮ A SKLÁDEK TŘ. I, ODVOZ DO 5KM dovoz ornice z meziskládky, předpokládaná vzdálenost do 5km, rozprostření v pol. č. 18232 | M3 | 733.574
0,15*(4862.65+27.84)=733.574 [A]
4 | 2019_OTSKP | 17120 |  | ULOŽENÍ SYPANINY DO NÁSYPŮ A NA SKLÁDKY BEZ ZHUTNĚNÍ | M3 | 57.959
výkop (pol. č. 12373) 57,959=57.959 [A]
5 | 2019_OTSKP | 17180 |  | ULOŽENÍ SYPANINY DO NÁSYPŮ Z NAKUPOVANÝCH MATERIÁLŮ | M3 | 642.207
dle planimetrie 642,207=642.207 [A]
6 | 2019_OTSKP | 18110 |  | ÚPRAVA PLÁNĚ SE ZHUTNĚNÍM V HORNINĚ TŘ. I | M2 | 973.2
973,2=973.200 [A]
7 | 2019_OTSKP | 18232 |  | ROZPROSTŘENÍ ORNICE V ROVINĚ V TL DO 0,15M | M2 | 4890.49
4862.65+27.84=4 890.490 [A]
8 | 2019_OTSKP | 18241 |  | ZALOŽENÍ TRÁVNÍKU RUČNÍM VÝSEVEM | M2 | 4890.49
4862.65+27.84=4 890.490 [A]
9 | 2019_OTSKP | 18247 |  | OŠETŘOVÁNÍ TRÁVNÍKU | M2 | 4890.49
4862.65+27.84=4 890.490 [A]
|  | 1 |  | Zemní práce
|  | 5 |  | Komunikace
10 | 2019_OTSKP | 56335 |  | VOZOVKOVÉ VRSTVY ZE ŠTĚRKODRTI TL. DO 250MM tl. min. 200mm | M2 | 973.2
973,2=973.200 [A]
11 | 2019_OTSKP | 582611 |  | KRYTY Z BETON DLAŽDIC SE ZÁMKEM ŠEDÝCH TL 60MM DO LOŽE Z KAM | M2 | 894.17
973,2-63,03-16,0=894.170 [A]
12 | 2019_OTSKP | 582614 |  | KRYTY Z BETON DLAŽDIC SE ZÁMKEM BAREV TL 60MM DO LOŽE Z KAM | M2 | 16
16,0=16.000 [A]
13 | 2019_OTSKP | 58261A |  | KRYTY Z BETON DLAŽDIC SE ZÁMKEM BAREV RELIÉF TL 60MM DO LOŽE Z KAM | M2 | 63.03
63,03=63.030 [A]
|  | 5 |  | Komunikace
|  | 8 |  | Potrubí
14 | 2019_OTSKP | 89921 |  | VÝŠKOVÁ ÚPRAVA POKLOPŮ | KUS | 1
1=1.000 [A]
15 | 2019_OTSKP | 89923 |  | VÝŠKOVÁ ÚPRAVA KRYCÍCH HRNCŮ | KUS | 1
1=1.000 [A]
|  | 8 |  | Potrubí
|  | 9 |  | Ostatní konstrukce a práce
16 | 2019_OTSKP | 917212 |  | ZÁHONOVÉ OBRUBY Z BETONOVÝCH OBRUBNÍKŮ ŠÍŘ 80MM 80x250 | M | 843.25
12.5+10.82+6.1+6.85+78.86+46.9+98.94+83.11+39.5+63.02+28.76+41.83+40.46+8.72+5.97+16.65+19.1+5.3+5.65+14.4+16.54+69.16+124.11=843.250 [A]
|  | 9 |  | Ostatní konstrukce a práce
C e l k e m
Ostatní ve výkazu nespecifikované práce
Vícepráce
|  |  |  | Vícepráce celkem |  |  |  | 0 |  | 0
Méněpráce
|  |  |  | Méněpráce celkem |  |  |  | 0 |  | 0
Celkem
Celkem

## SO 433
Aspe |  | Firma: Pontex, spol. s r.o.
Příloha k formuláři pro ocenění nabídky
Stavba |  | 1617900 |  | Okružní křižovatka na sil. II/610 v ul. Boleslavská - Stará Boleslav
číslo a název SO |  | SO 433 |  | Veřejné osvětlení
číslo a název rozpočtu: |  | SO 433 |  | Veřejné osvětlení
Poř. č.pol. | cenová soustava | Kód položky | Varianta položky | Název položky | jednotka | Počet jednotek | CENA |  | Sazba | DPH
[7 empty] | jednotková | celkem | DPH
1 | 2 | 3 | 4 | 5 | 6 | 7 | 8 | 9
|  | 0 |  | Všeobecné konstrukce a práce
1 | 2019_OTSKP | 014101 |  | POPLATKY ZA SKLÁDKU přebytečná zemina | M3 | 106.027
1,0*1,0*1,5*22=33.000 [A] 0,6*0,6*1,1*2=0.792 [B] 0,8*0,8*1,2*4=3.072 [C] 0,5*0,25*(8+8+7,5+17,5+13,5+10+13+12+12+15)=14.563 [E] 0,35*0,2*(780)=54.600 [F] Celkem: A+B+C+E+F=106.027 [G]
2 | 2019_OTSKP | 029113 |  | OSTATNÍ POŽADAVKY - GEODETICKÉ ZAMĚŘENÍ - CELKY geodetické práce na objektu v průběhu stavby | KUS | 1
3 | 2019_OTSKP | 02944 |  | OSTAT POŽADAVKY - DOKUMENTACE SKUTEČ PROVEDENÍ V DIGIT FORMĚ v tištěné a digitální formě | KPL | 1
|  | 0 |  | Všeobecné konstrukce a práce
|  | 1 |  | Zemní práce
4 | 2019_OTSKP | 125738 |  | VYKOPÁVKY ZE ZEMNÍKŮ A SKLÁDEK TŘ. I, ODVOZ DO 20KM přebytečná zemina z výkopu | M3 | 106.027
1,0*1,0*1,5*22=33.000 [A] 0,6*0,6*1,1*2=0.792 [B] 0,8*0,8*1,2*4=3.072 [C] 0,5*0,25*(8+8+7,5+17,5+13,5+10+13+12+12+15)=14.563 [E] 0,35*0,2*(780)=54.600 [F] Celkem: A+B+C+E+F=106.027 [G]
5 | 2019_OTSKP | 13173 |  | HLOUBENÍ JAM ZAPAŽ I NEPAŽ TŘ. I základ stožáru pro rozvaděč VO | M3 | 37.264
1,0*1,0*1,5*22=33.000 [A] 0,6*0,6*1,1*2=0.792 [B] 0,8*0,8*1,2*4=3.072 [C] 0,8*1,0*0,5=0.400 [D] Celkem: A+B+C+D=37.264 [E]
6 | 2019_OTSKP | 13273 |  | HLOUBENÍ RÝH ŠÍŘ DO 2M PAŽ I NEPAŽ TŘ. I kabelová trasa a prostupy | M3 | 288.3
0,5*1,2*(8+8+7,5+17,5+13,5+10+13+12+12+15)=69.900 [A] 0,35*0,8*(780)=218.400 [B] Celkem: A+B=288.300 [C]
7 | 2019_OTSKP | 17120 |  | ULOŽENÍ SYPANINY DO NÁSYPŮ A NA SKLÁDKY BEZ ZHUTNĚNÍ přebytečná zemina | M3 | 106.027
1,0*1,0*1,5*22=33.000 [A] 0,6*0,6*1,1*2=0.792 [B] 0,8*0,8*1,2*4=3.072 [C] 0,5*0,25*(8+8+7,5+17,5+13,5+10+13+12+12+15)=14.563 [E] 0,35*0,2*(780)=54.600 [F] Celkem: A+B+C+E+F=106.027 [G]
8 | 2019_OTSKP | 17411 |  | ZÁSYP JAM A RÝH ZEMINOU SE ZHUTNĚNÍM | M3 | 219.538
0,5*(1,2-0,25)*(8+8+7,5+17,5+13,5+10+13+12+12+15)=55.338 [E] 0,35*(0,8-0,2)*(780)=163.800 [F] 0,8*1,0*0,5=0.400 [D] Celkem: E+F+D=219.538 [G]
9 | 2019_OTSKP | 17581 |  | OBSYP POTRUBÍ A OBJEKTŮ Z NAKUPOVANÝCH MATERIÁLŮ pískové lože | M3 | 54.6
0,35*0,2*780=54.600 [A]
|  | 1 |  | Zemní práce
|  | 2 |  | Základy
10 | 2019_OTSKP | 272315 |  | ZÁKLADY Z PROSTÉHO BETONU DO C30/37 základ stožáru XF4 | M3 | 36.864
1,0*1,0*1,5*22=33.000 [A] 0,6*0,6*1,1*2=0.792 [B] 0,8*0,8*1,2*4=3.072 [C] Celkem: A+B+C=36.864 [D]
|  | 2 |  | Základy
|  | 4 |  | Vodorovné konstrukce
11 | 2019_OTSKP | 451312 |  | PODKLADNÍ A VÝPLŇOVÉ VRSTVY Z PROSTÉHO BETONU C12/15 podkladní beton pro chráničky | M3 | 2.913
0,5*0,05*(8+8+7,5+17,5+13,5+10+13+12+12+15)=2.913 [A]
|  | 4 |  | Vodorovné konstrukce
|  | 7 |  | Přidružená stavební výroba
12 | 2019_OTSKP | 702311 |  | ZAKRYTÍ KABELŮ VÝSTRAŽNOU FÓLIÍ ŠÍŘKY DO 20 CM červená | M | 780
13 | 2019_OTSKP | 741811 |  | UZEMŇOVACÍ VODIČ NA POVRCHU FEZN DO 120 MM2 drát FeZn pr. 10 mm; propojení stožáru strojeného zemniče včetně svorek včetně PKO | M | 43.5
(22+4+2+1)*1,5=43.500 [A]
14 | 2019_OTSKP | 741911 |  | UZEMŇOVACÍ VODIČ V ZEMI FEZN DO 120 MM2 drát FeZn pr. 10 mm dodávka a montáž | M | 897
780+117=897.000 [B] Celkem: B=897.000 [C]
15 | 2019_OTSKP | 742G11 |  | KABEL NN DVOU- A TŘÍŽÍLOVÝ CU S PLASTOVOU IZOLACÍ DO 2,5 MM2 kabel CYKY 3-Jx1,5 mm do stožáru dodávka, montáž, ukončení | M | 320.25
18*(10+2)*1,05=226.800 [A] 4*(10+1,5)*1,05=48.300 [B] 2*5*1,05=10.500 [C] 3*(6+2)*1,05=25.200 [D] 1*(6+3)*1,05=9.450 [E] Celkem: A+B+C+D+E=320.250 [F]
16 | 2019_OTSKP | 742H12 |  | KABEL NN ČTYŘ- A PĚTIŽÍLOVÝ CU S PLASTOVOU IZOLACÍ OD 4 DO 16 MM2 kabel CYKY 4-Jx16 mm dodávka a montáž | M | 1205.4
(980+(22+4+2)*2*3)*1,05=1 205.400 [B]
17 | 2019_OTSKP | 742L12 |  | UKONČENÍ DVOU AŽ PĚTIŽÍLOVÉHO KABELU V ROZVADĚČI NEBO NA PŘÍSTROJI OD 4 DO 16 MM2 včetně označení kabelu | KUS | 62
2*(22+2+4)+6=62.000 [A]
18 | 2019_OTSKP | 743121 |  | OSVĚTLOVACÍ STOŽÁR PEVNÝ ŽÁROVĚ ZINKOVANÝ DÉLKY DO 6 M stožár výšky 5 m dodávka a montáž | KUS | 2
19 | 2019_OTSKP | 743122 |  | OSVĚTLOVACÍ STOŽÁR PEVNÝ ŽÁROVĚ ZINKOVANÝ DÉLKY PŘES 6,5 DO 12 M stožár výšky 10 m dodávka a montáž | KUS | 22
20 | 2019_OTSKP | 743141 |  | OSVĚTLOVACÍ STOŽÁR PŘECHODOVÝ DÉLKY DO 8 M stožár výšky 6 m dodávka a montáž | KUS | 4
21 | 2019_OTSKP | 743142 | a | OSVĚTLOVACÍ STOŽÁR PŘECHODOVÝ - VÝLOŽNÍK S DÉLKOU VYLOŽENÍ DO 3 M vyložení 2 m dodávka a montáž | KUS | 3
22 | 2019_OTSKP | 743142 | b | OSVĚTLOVACÍ STOŽÁR PŘECHODOVÝ - VÝLOŽNÍK S DÉLKOU VYLOŽENÍ DO 3 M vyložení 3 m dodávka a montáž | KUS | 1
23 | 2019_OTSKP | 743151 |  | OSVĚTLOVACÍ STOŽÁR - STOŽÁROVÁ ROZVODNICE S 1-2 JISTÍCÍMI PRVKY s řadovými svorkami a pojistkovým odpínačem, včetně vložky dodávka a montáž | KUS | 28
22+2+4=28.000 [A]
24 | 2019_OTSKP | 743312 |  | VÝLOŽNÍK PRO MONTÁŽ SVÍTIDLA NA STOŽÁR JEDNORAMENNÝ DÉLKA VYLOŽENÍ PŘES 1 DO 2 M vyložení 1,5 m dodávka a montáž | KUS | 4
25 | 2019_OTSKP | 743313 |  | VÝLOŽNÍK PRO MONTÁŽ SVÍTIDLA NA STOŽÁR JEDNORAMENNÝ DÉLKA VYLOŽENÍ PŘES 2 M vyložení 2,0 m dodávka a montáž | KUS | 18
26 | 2019_OTSKP | 743531 |  | SVÍTIDLO VENKOVNÍ VŠEOBECNÉ PRO OSVĚTLENÍ PŘECHODU PRO CHODCE DO 150 W svítidlo s LED zdrojem světla dodávka a montáž | KUS | 4
27 | 2019_OTSKP | 743553 |  | SVÍTIDLO VENKOVNÍ VŠEOBECNÉ LED, MIN. IP 44, PŘES 25 DO 45 W svítidlo pro chodník, LED dodávka a montáž | KUS | 2
28 | 2019_OTSKP | 743554 |  | SVÍTIDLO VENKOVNÍ VŠEOBECNÉ LED, MIN. IP 44, PŘES 45 W svítidlo LED pro osvětlení silnice dodávka a montáž | KUS | 22
29 | 2019_OTSKP | 743712 |  | ROZVADĚČ PRO VEŘEJNÉ OSVĚTLENÍ S MĚŘENÍM SPOTŘEBY EL. ENERGIE PŘES 4 KS TŘÍFÁZOVÝCH VĚTVÍ dodávka, montáž, výrobní dokumnetace, kusová zkouška | KUS | 1
30 | 2019_OTSKP | 747213 |  | CELKOVÁ PROHLÍDKA, ZKOUŠENÍ, MĚŘENÍ A VYHOTOVENÍ VÝCHOZÍ REVIZNÍ ZPRÁVY, PRO OBJEM IN PŘES 500 DO 1000 TIS. KČ | KUS | 1
31 | 2019_OTSKP | 747214 |  | CELKOVÁ PROHLÍDKA, ZKOUŠENÍ, MĚŘENÍ A VYHOTOVENÍ VÝCHOZÍ REVIZNÍ ZPRÁVY, PRO OBJEM IN - PŘÍPLATEK ZA KAŽDÝCH DALŠÍCH I ZAPOČATÝCH 500 TIS. KČ | KUS | 2
|  | 7 |  | Přidružená stavební výroba
|  | 8 |  | Potrubí
32 | 2019_OTSKP | 87614 |  | CHRÁNIČKY Z TRUB PLAST DN DO 40MM chránička 40/31 do základu | M | 184.8
(22+2+4)*2*3*1,1=184.800 [A]
33 | 2019_OTSKP | 87627 |  | CHRÁNIČKY Z TRUB PLASTOVÝCH DN DO 100MM chránička do prostupu dvouplášťová, tuhá, HDPE/HDPE 110/94 dodávka a montáž, utěsnění, protahovací lanko | M | 256.3
(8+8+7,5+17,5+13,5+10+13+12+12+15)*2*1,1=256.300 [A]
34 | 2019_OTSKP | 87645 |  | CHRÁNIČKY Z TRUB PLASTOVÝCH DN DO 300MM pouzdro do základu pro založení stožáru včetně vyžíznutí otvoru pro chráničky a zemnič | M | 32
1,2*22=26.400 [A] 0,8*2=1.600 [B] 1,0*4=4.000 [C] Celkem: A+B+C=32.000 [D]
35 | 2019_OTSKP | 899524 |  | OBETONOVÁNÍ POTRUBÍ Z PROSTÉHO BETONU DO C25/30 obetnování chrániček C25/30-XA1 | M3 | 11.65
0,5*0,2*(8+8+7,5+17,5+13,5+10+13+12+12+15)=11.650 [A]
|  | 8 |  | Potrubí
C e l k e m
Ostatní ve výkazu nespecifikované práce
Vícepráce
|  |  |  | Vícepráce celkem |  |  |  | 0 |  | 0
Méněpráce
|  |  |  | Méněpráce celkem |  |  |  | 0 |  | 0
Celkem
Celkem

## SO 501
Aspe |  | Firma: Pontex, spol. s r.o.
Příloha k formuláři pro ocenění nabídky
Stavba |  | 1617900 |  | Okružní křižovatka na sil. II/610 v ul. Boleslavská - Stará Boleslav
číslo a název SO |  | SO 501 |  | Přeložka STL plynovodu
číslo a název rozpočtu: |  | SO 501 |  | Přeložka STL plynovodu
Poř. č.pol. | cenová soustava | Kód položky | Varianta položky | Název položky | jednotka | Počet jednotek | CENA |  | Sazba | DPH
[7 empty] | jednotková | celkem | DPH
1 | 2 | 3 | 4 | 5 | 6 | 7 | 8 | 9
|  | 1 |  | Zemní práce
1 | CS ÚRS 2020 01 | 115101201 |  | Čerpání vody na dopravní výšku do 10 m s uvažovaným průměrným přítokem do 500 l/min Čerpání vody na dopravní výšku do 10 m s uvažovaným průměrným přítokem do 500 l/min | HOD | 40
2 | CS ÚRS 2020 01 | 115101301 |  | Pohotovost záložní čerpací soupravy pro dopravní výšku do 10 m s uvažovaným průměrným přítokem do 500 l/min Pohotovost záložní čerpací soupravy pro dopravní výšku do 10 m s uvažovaným průměrným přítokem do 500 l/min | DEN | 5
3 | CS ÚRS 2020 01 | 119003131 |  | Pomocné konstrukce při zabezpečení výkopu svislé výstražná páska zřízení Pomocné konstrukce při zabezpečení výkopu svislé výstražná páska zřízení | M | 140
4 | CS ÚRS 2020 01 | 119003132 |  | Pomocné konstrukce při zabezpečení výkopu svislé výstražná páska odstranění Pomocné konstrukce při zabezpečení výkopu svislé výstražná páska odstranění | M | 140
5 | CS ÚRS 2020 01 | 119003215 |  | Pomocné konstrukce při zabezpečení výkopu svislé ocelové mobilní oplocení, výšky do 1,5 m panely ze svařovaných trubek zřízení Pomocné konstrukce při zabezpečení výkopu svislé ocelové mobilní oplocení, výšky do 1,5 m panely ze svařovaných trubek zřízení | M | 140
6 | CS ÚRS 2020 01 | 119003216 |  | Pomocné konstrukce při zabezpečení výkopu svislé ocelové mobilní oplocení, výšky do 1,5 m panely ze svařovaných trubek odstranění Pomocné konstrukce při zabezpečení výkopu svislé ocelové mobilní oplocení, výšky do 1,5 m panely ze svařovaných trubek odstranění | M | 140
7 | CS ÚRS 2020 01 | 131213101 |  | Hloubení jam ručně zapažených i nezapažených s urovnáním dna do předepsaného profilu a spádu v hornině třídy těžitelnosti I skupiny 3 soudržných Hloubení jam ručně zapažených i nezapažených s urovnáním dna do předepsaného profilu a spádu v hornině třídy těžitelnosti I skupiny 3 soudržných | M3 | 7.2
propojovací jámy3*2*2*2=24.000 [A] 24*0.3 Přepočtené koeficientem množství=7.200 [B]
8 | CS ÚRS 2020 01 | 131251201 |  | Hloubení zapažených jam a zářezů strojně s urovnáním dna do předepsaného profilu a spádu v hornině třídy těžitelnosti I skupiny 3 do 20 m3 Hloubení zapažených jam a zářezů strojně s urovnáním dna do předepsaného profilu a spádu v hornině třídy těžitelnosti I skupiny 3 do 20 m3 | M3 | 16.8
propojovací jámy3*2*2*2=24.000 [A] 24*0.7 Přepočtené koeficientem množství=16.800 [B]
9 | CS ÚRS 2020 01 | 132212111 |  | Hloubení rýh šířky do 800 mm ručně zapažených i nezapažených, s urovnáním dna do předepsaného profilu a spádu v hornině třídy těžitelnosti I skupiny 3 soudržnýc Hloubení rýh šířky do 800 mm ručně zapažených i nezapažených, s urovnáním dna do předepsaného profilu a spádu v hornině třídy těžitelnosti I skupiny 3 soudržných | M3 | 18.72
demontáž rušeného potrubí30*0.8*1.1=26.400 [A] trasa nového potrubí30*0.8*1.5=36.000 [B] Celkem: A+B=62.400 [C] 62.4*0.3 Přepočtené koeficientem množství=18.720 [D]
10 | CS ÚRS 2020 01 | 132251102 |  | Hloubení nezapažených rýh šířky do 800 mm strojně s urovnáním dna do předepsaného profilu a spádu v hornině třídy těžitelnosti I skupiny 3 přes 20 do 50 m3 Hloubení nezapažených rýh šířky do 800 mm strojně s urovnáním dna do předepsaného profilu a spádu v hornině třídy těžitelnosti I skupiny 3 přes 20 do 50 m3 | M3 | 43.68
demontáž rušeného potrubí30*0.8*1.1=26.400 [A] trasa nového potrubí30*0.8*1.5=36.000 [B] Celkem: A+B=62.400 [C] 62.4*0.7 Přepočtené koeficientem množství=43.680 [D]
11 | CS ÚRS 2020 01 | 139001101 |  | Příplatek k cenám hloubených vykopávek za ztížení vykopávky v blízkosti podzemního vedení nebo výbušnin pro jakoukoliv třídu horniny Příplatek k cenám hloubených vykopávek za ztížení vykopávky v blízkosti podzemního vedení nebo výbušnin pro jakoukoliv třídu horniny | M3 | 25.92
propojovací jámy3*2*2*2=24.000 [A] demontáž rušeného potrubí30*0.8*1.1=26.400 [B] trasa nového potrubí30*0.8*1.5=36.000 [C] Celkem: A+B+C=86.400 [D] 86.4*0.3 Přepočtené koeficientem množství=25.920 [E]
12 | CS ÚRS 2020 01 | 151101101 |  | Zřízení pažení a rozepření stěn rýh pro podzemní vedení příložné pro jakoukoliv mezerovitost, hloubky do 2 m Zřízení pažení a rozepření stěn rýh pro podzemní vedení příložné pro jakoukoliv mezerovitost, hloubky do 2 m | M2 | 40
propojovací jámy(3+2)*2*2*2=40.000 [A]
13 | CS ÚRS 2020 01 | 151101111 |  | Odstranění pažení a rozepření stěn rýh pro podzemní vedení s uložením materiálu na vzdálenost do 3 m od kraje výkopu příložné, hloubky do 2 m Odstranění pažení a rozepření stěn rýh pro podzemní vedení s uložením materiálu na vzdálenost do 3 m od kraje výkopu příložné, hloubky do 2 m | M2 | 40
14 | CS ÚRS 2020 01 | 162651112 |  | Vodorovné přemístění výkopku nebo sypaniny po suchu na obvyklém dopravním prostředku, bez naložení výkopku, avšak se složením bez rozhrnutí z horniny třídy těži Vodorovné přemístění výkopku nebo sypaniny po suchu na obvyklém dopravním prostředku, bez naložení výkopku, avšak se složením bez rozhrnutí z horniny třídy těžitelnosti I skupiny 1 až 3 na vzdálenost přes 4 000 do 5 000 m | M3 | 16.717
38*0.8*0.1=3.040 [A] (23*0.45+15*0.5)*0.8=14.280 [B] mínus objem demontovaného potrubí-0.08*0.08*3.14*30=-0.603 [C] Celkem: A+B+C=16.717 [D]
15 | CS ÚRS 2020 01 | 171201221 |  | Poplatek za uložení stavebního odpadu na skládce (skládkovné) zeminy a kamení zatříděného do Katalogu odpadů pod kódem 17 05 04 Poplatek za uložení stavebního odpadu na skládce (skládkovné) zeminy a kamení zatříděného do Katalogu odpadů pod kódem 17 05 04 | T | 33.434
16.717*2 Přepočtené koeficientem množství=33.434 [A]
16 | CS ÚRS 2020 01 | 171251201 |  | Uložení sypaniny na skládky nebo meziskládky bez hutnění s upravením uložené sypaniny do předepsaného tvaru Uložení sypaniny na skládky nebo meziskládky bez hutnění s upravením uložené sypaniny do předepsaného tvaru | M3 | 16.717
17 | CS ÚRS 2020 01 | 174151101 |  | Zásyp sypaninou z jakékoliv horniny strojně s uložením výkopku ve vrstvách se zhutněním jam, šachet, rýh nebo kolem objektů v těchto vykopávkách Zásyp sypaninou z jakékoliv horniny strojně s uložením výkopku ve vrstvách se zhutněním jam, šachet, rýh nebo kolem objektů v těchto vykopávkách | M3 | 69.683
propojovací jámy3*2*2*2=24.000 [A] demontáž rušeného potrubí30*0.8*1.1=26.400 [B] trasa nového potrubí30*0.8*1.5=36.000 [C] plus objem demontovaného potrubí0.08*0.08*3.14*30=0.603 [D] -38*0.8*0.1=-3.040 [E] -(23*0.45+15*0.5)*0.8=-14.280 [F] Celkem: A+B+C+D+E+F=69.683 [G]
18 | CS ÚRS 2020 01 | 175151101 |  | Obsypání potrubí strojně sypaninou z vhodných třídy těžitelnosti I a II, skupiny 1 až 4 nebo materiálem připraveným podél výkopu ve vzdálenosti do 3 m od jeho k Obsypání potrubí strojně sypaninou z vhodných třídy těžitelnosti I a II, skupiny 1 až 4 nebo materiálem připraveným podél výkopu ve vzdálenosti do 3 m od jeho kraje, pro jakoukoliv hloubku výkopu a míru zhutnění bez prohození sypaniny | M3 | 13.455
(23*0.45+15*0.5)*0.8-17.6*0.08*0.08*3.14-15*0.1*0.1*3.14=13.455 [A]
19 | CS ÚRS 2020 01 | 181951112 |  | Úprava pláně vyrovnáním výškových rozdílů strojně v hornině třídy těžitelnosti I, skupiny 1 až 3 se zhutněním Úprava pláně vyrovnáním výškových rozdílů strojně v hornině třídy těžitelnosti I, skupiny 1 až 3 se zhutněním | M2 | 38.08
3*2*2+32.6*0.8=38.080 [A]
47 | CS ÚRS 2020 01 | 58337331 |  | štěrkopísek frakce 0/22 štěrkopísek frakce 0/22 | T | 26.91
13.455*2 Přepočtené koeficientem množství=26.910 [A]
|  | 1 |  | Zemní práce
|  | 21-M |  | Elektromontáže
20 | CS ÚRS 2020 01 | 210100171 |  | Ukončení kabelů smršťovací záklopkou nebo páskou se zapojením bez letování počtu a průřezu žil do 2 x 1,5 až 4 mm2 Ukončení kabelů smršťovací záklopkou nebo páskou se zapojením bez letování počtu a průřezu žil do 2 x 1,5 až 4 mm2 | KUS | 2
41 | CS ÚRS 2020 01 | 34382001 |  | páska elektroizolační PVC š 19mm páska elektroizolační PVC š 19mm | M | 3.6
2*1.8 Přepočtené koeficientem množství=3.600 [A]
|  | 21-M |  | Elektromontáže
|  | 23-M |  | Montáže potrubí
21 | CS ÚRS 2020 01 | 230086143 |  | Demontáž plastového potrubí dn přes 110 do 225 mm Demontáž plastového potrubí dn přes 110 do 225 mm | M | 30
22 | CS ÚRS 2020 01 | 230120048 |  | Čištění potrubí profukováním nebo proplachováním DN 150 Čištění potrubí profukováním nebo proplachováním DN 150 | M | 30
23 | CS ÚRS 2020 01 | 230170004 |  | Příprava pro zkoušku těsnosti potrubí DN přes 125 do 200 Příprava pro zkoušku těsnosti potrubí DN přes 125 do 200 | SADA | 1
24 | CS ÚRS 2020 01 | 230170014 |  | Zkouška těsnosti potrubí DN přes 125 do 200 Zkouška těsnosti potrubí DN přes 125 do 200 | M | 32.6
25 | CS ÚRS 2020 01 | 230200322 |  | Přerušení průtoku plynu balony vloženými pomocí zaváděcích komor jednostranné v plastovém potrubí dn do 225 mm Přerušení průtoku plynu balony vloženými pomocí zaváděcích komor jednostranné v plastovém potrubí dn do 225 mm | KUS | 2
26 | CS ÚRS 2020 01 | 230200342 |  | Přerušení průtoku plynu balony vloženými pomocí zaváděcích komor - opětovné vložení jednostranné v plastovém potrubí dn do 225 mm Přerušení průtoku plynu balony vloženými pomocí zaváděcích komor - opětovné vložení jednostranné v plastovém potrubí dn do 225 mm | KUS | 2
27 | CS ÚRS 2020 01 | 230205125 |  | Montáž potrubí PE průměru přes 110 mm O 160, tl. stěny 9,1 mm Montáž potrubí PE průměru přes 110 mm O 160, tl. stěny 9,1 mm | M | 32.6
28 | CS ÚRS 2020 01 | 230205141 |  | Montáž potrubí PE průměru přes 110 mm O 225, tl. stěny 8,6 mm Montáž potrubí PE průměru přes 110 mm O 225, tl. stěny 8,6 mm | M | 15
chránička15=15.000 [A]
29 | CS ÚRS 2020 01 | 230205411 |  | Montáž trubních dílů PE průměru přes 110 mm svařované na tupo nebo elektrospojkou O 160, tl. stěny 9,1 mm Montáž trubních dílů PE průměru přes 110 mm svařované na tupo nebo elektrospojkou O 160, tl. stěny 9,1 mm | KUS | 4
30 | CS ÚRS 2020 01 | 230220006 |  | Montáž příslušenství plynovodů poklopu litinového Montáž příslušenství plynovodů poklopu litinového | KUS | 2
31 | CS ÚRS 2020 01 | 230220031 |  | Montáž příslušenství plynovodů čichačky na chráničku plynovodu Montáž příslušenství plynovodů čichačky na chráničku plynovodu | KUS | 2
32 | CS ÚRS 2020 01 | 230230020 |  | Tlakové zkoušky hlavní vzduchem 0,6 MPa DN 150 Tlakové zkoušky hlavní vzduchem 0,6 MPa DN 150 | M | 32.6
33 | CS ÚRS 2020 01 | 230230076 |  | Čištění potrubí DN 200 Čištění potrubí DN 200 | M | 32.6
34 |  | 28600R01 |  | tvarovka sedlová balonovací d160 tvarovka sedlová balonovací d160 | KUS | 4
36 |  | 28600R10 |  | čichačka na chráníčku v zemním provedení čichačka na chráníčku v zemním provedení | KUS | 2
37 | CS ÚRS 2020 01 | 28613904 |  | potrubí plynovodní PE 100RC SDR 17,6 PN 0,1MPa tyče 12m 160x9,1mm potrubí plynovodní PE 100RC SDR 17,6 PN 0,1MPa tyče 12m 160x9,1mm | M | 33.089
32.6*1.015 Přepočtené koeficientem množství=33.089 [A]
38 | CS ÚRS 2020 01 | 28613972 |  | trubka ochranná pro plyn PEHD 225x8,6mm trubka ochranná pro plyn PEHD 225x8,6mm | M | 15.225
15*1.015 Přepočtené koeficientem množství=15.225 [A]
39 | CS ÚRS 2020 01 | 28614939 |  | elektrokoleno 90° PE 100 PN16 D 160mm elektrokoleno 90° PE 100 PN16 D 160mm | KUS | 4
40 | CS ÚRS 2020 01 | 28615978 |  | elektrospojka SDR11 PE 100 PN16 D 160mm elektrospojka SDR11 PE 100 PN16 D 160mm | KUS | 3
43 | CS ÚRS 2020 01 | 42291352 |  | poklop litinový šoupátkový pro zemní soupravy osazení do terénu a do vozovky poklop litinový šoupátkový pro zemní soupravy osazení do terénu a do vozovky | KUS | 2
|  | 23-M |  | Montáže potrubí
|  | 3 |  | Svislé a kompletní konstrukce
42 | CS ÚRS 2020 01 | 360365131 |  | Svařované nosné spoje výztuže pro železobetonové konstrukce tupé aluminotermické, pruty průměru do 22 mm Svařované nosné spoje výztuže pro železobetonové konstrukce tupé aluminotermické, pruty průměru do 22 mm | KUS | 2
|  | 3 |  | Svislé a kompletní konstrukce
|  | 4 |  | Vodorovné konstrukce
44 | CS ÚRS 2020 01 | 451573111 |  | Lože pod potrubí, stoky a drobné objekty v otevřeném výkopu z písku a štěrkopísku do 63 mm Lože pod potrubí, stoky a drobné objekty v otevřeném výkopu z písku a štěrkopísku do 63 mm | M3 | 3.04
38*0.8*0.1=3.040 [A]
45 | CS ÚRS 2020 01 | 452112111 |  | Osazení betonových dílců prstenců nebo rámů pod poklopy a mříže, výšky do 100 mm Osazení betonových dílců prstenců nebo rámů pod poklopy a mříže, výšky do 100 mm | KUS | 2
46 | CS ÚRS 2020 01 | 56230636 |  | deska podkladová uličního poklopu plastového ventilkového a šoupatového deska podkladová uličního poklopu plastového ventilkového a šoupatového | KUS | 2
|  | 4 |  | Vodorovné konstrukce
|  | 8 |  | Trubní vedení
48 | CS ÚRS 2020 01 | 899721111 |  | Signalizační vodič na potrubí DN do 150 mm Signalizační vodič na potrubí DN do 150 mm | M | 33
49 | CS ÚRS 2020 01 | 899722114 |  | Krytí potrubí z plastů výstražnou fólií z PVC šířky 40 cm Krytí potrubí z plastů výstražnou fólií z PVC šířky 40 cm | M | 33
50 | CS ÚRS 2020 01 | 899911101 |  | Kluzné objímky (pojízdná sedla) pro zasunutí potrubí do chráničky výšky 25 mm vnějšího průměru potrubí do 183 mm Kluzné objímky (pojízdná sedla) pro zasunutí potrubí do chráničky výšky 25 mm vnějšího průměru potrubí do 183 mm | KUS | 12
15/1.5+2=12.000 [A]
51 | CS ÚRS 2020 01 | 899913151 |  | Koncové uzavírací manžety chrániček DN potrubí x DN chráničky DN 150 x 200 Koncové uzavírací manžety chrániček DN potrubí x DN chráničky DN 150 x 200 | KUS | 2
|  | 8 |  | Trubní vedení
|  | HZS |  | Hodinové zúčtovací sazby
35 |  | 28600R02 |  | bypass - materiál bypass - materiál | KPL | 1
52 | CS ÚRS 2020 01 | HZS3112 |  | Hodinové zúčtovací sazby montáží technologických zařízení při externích montážích montér potrubí odborný Hodinové zúčtovací sazby montáží technologických zařízení při externích montážích montér potrubí odborný | HOD | 48
požární dozor při propojování STL plynovodu8*2=16.000 [A] montáž a demontáž bypassu8*2*2=32.000 [B] Celkem: A+B=48.000 [C]
53 | CS ÚRS 2020 01 | HZS4212 |  | Hodinové zúčtovací sazby ostatních profesí revizní a kontrolní činnost revizní technik specialista Hodinové zúčtovací sazby ostatních profesí revizní a kontrolní činnost revizní technik specialista | HOD | 24
revize8*3=24.000 [A]
54 | CS ÚRS 2020 01 | HZS4232 |  | Hodinové zúčtovací sazby ostatních profesí revizní a kontrolní činnost technik odborný Hodinové zúčtovací sazby ostatních profesí revizní a kontrolní činnost technik odborný | HOD | 40
vypracování technologického postupu propojování STL plynovodu8*3=24.000 [A] dozor při propojovaní STL plynovodu8*2=16.000 [B] Celkem: A+B=40.000 [C]
|  | HZS |  | Hodinové zúčtovací sazby
C e l k e m
Ostatní ve výkazu nespecifikované práce
Vícepráce
|  |  |  | Vícepráce celkem |  |  |  | 0 |  | 0
Méněpráce
|  |  |  | Méněpráce celkem |  |  |  | 0 |  | 0
Celkem
Celkem

## SO 701
Aspe |  | Firma: Pontex, spol. s r.o.
Příloha k formuláři pro ocenění nabídky
Stavba |  | 1617900 |  | Okružní křižovatka na sil. II/610 v ul. Boleslavská - Stará Boleslav
číslo a název SO |  | SO 701 |  | Úprava pomníku
číslo a název rozpočtu: |  | SO 701 |  | Úprava pomníku
Poř. č.pol. | cenová soustava | Kód položky | Varianta položky | Název položky | jednotka | Počet jednotek | CENA |  | Sazba | DPH
[7 empty] | jednotková | celkem | DPH
1 | 2 | 3 | 4 | 5 | 6 | 7 | 8 | 9
|  | 0 |  | Všeobecné konstrukce a práce
1 | 2019_OTSKP | 015111 |  | POPLATKY ZA LIKVIDACŮ ODPADŮ NEKONTAMINOVANÝCH - 17 05 04 VYTĚŽENÉ ZEMINY A HORNINY - I. TŘÍDA TĚŽITELNOSTI zemina | T | 23.944
pol.131738 11,972*2,0=23.944 [A]
2 | 2019_OTSKP | 029113 |  | OSTATNÍ POŽADAVKY - GEODETICKÉ ZAMĚŘENÍ - CELKY Ověření roztečí kotvení a změření stávajících rozměrů kotev.přípravků | KUS | 1
3 | 2019_OTSKP | 03620 |  | DOPRAVNÍ ZAŘÍZENÍ - JEŘÁBY STAVEBNÍ pronájem k manipulaci odmontování, zvednutí a přesunutí na plochu záboru, zpětné přenesení a osazení do nového kotvení | KPL | 2
1+1=2.000 [A]
4 |  | 03999R |  | PŘÍPLATEK ZA PRÁCE MALÉHO ROZSAHU Odhad Zahrnuje zvýšené náklady spojené s provedením prací, u nichž vlivem malého rozsahu náklady na dopravu, zajištění stroj.vybavení a pod. neobvykle navyšují jednotkovou cenu | KPL | 1
|  | 0 |  | Všeobecné konstrukce a práce
|  | 1 |  | Zemní práce
5 | 2019_OTSKP | 125731 |  | VYKOPÁVKY ZE ZEMNÍKŮ A SKLÁDEK TŘ. I, ODVOZ DO 1KM pro zásyp | M3 | 7.712
7,712=7.712 [A]
6 | 2019_OTSKP | 131731 |  | HLOUBENÍ JAM ZAPAŽ I NEPAŽ TŘ. I, ODVOZ DO 1KM vč.odvozu na meziskládku - zemina pro zpětný zásyp | M3 | 7.712
1,0*0,8*3,7*2+0,4*0,8*5,6=7.712 [A]
7 | 2019_OTSKP | 131738 |  | HLOUBENÍ JAM ZAPAŽ I NEPAŽ TŘ. I, ODVOZ DO 20KM | M3 | 11.972
5,6*3,7*0,95=19.684 [A] odpočet na zásyp -7,712=-7.712 [B] Celkem: A+B=11.972 [C]
8 | 2019_OTSKP | 17120 |  | ULOŽENÍ SYPANINY DO NÁSYPŮ A NA SKLÁDKY BEZ ZHUTNĚNÍ | M3 | 19.684
19,684=19.684 [A]
9 | 2019_OTSKP | 17411 |  | ZÁSYP JAM A RÝH ZEMINOU SE ZHUTNĚNÍM z meziskládky | M3 | 7.712
7,712=7.712 [A]
10 | 2019_OTSKP | 18243 |  | ZALOŽENÍ TRÁVNÍKU HYDROOSEVEM NA HLUŠINU | M2 | 18.9
1,5*(4,5*2+3,6)=18.900 [A]
|  | 1 |  | Zemní práce
|  | 2 |  | Základy
11 | 2019_OTSKP | 272213 | A | OBKLAD ZÁKLADŮ Z LOM KAMENE Nový kamenný obklad vč.cementové malty Kámen co nejvíce podobný stávajícímu | M3 | 3.276
2,1*2,6*0,3*2=3.276 [A]
12 | 2019_OTSKP | 272213 | B | OBKLAD ZÁKLADŮ Z LOM KAMENE Oprava poškozeného obkladu vč.cementové malty Kámen co nejvíce podobný stávajícímu | M3 | 0.328
2,1*2,6*0,3*2*0,1=0.328 [A]
13 | 2019_OTSKP | 272325 |  | ZÁKLADY ZE ŽELEZOBETONU DO C30/37 C30/37 XF2 vč.bednění, nátěru zasypaných ploch proti zemní vlhkosti | M3 | 18.156
2,6*2,32*3,0=18.096 [A] kapsa pro kotvení předního kola 0,6*0,5*0,2=0.060 [B] Celkem: A+B=18.156 [C]
14 | 2019_OTSKP | 272365 |  | VÝZTUŽ ZÁKLADŮ Z OCELI 10505, B500B Odhad 100 kg/m3 vč.kotvení obkladu | T | 1.816
18,156*0,100=1.816 [A]
15 | 2019_OTSKP | 285392 |  | DODATEČNÉ KOTVENÍ VLEPENÍM BETONÁŘSKÉ VÝZTUŽE D DO 16MM DO VRTŮ dodání výztuže, provedení vrtu, vsunutí výztuže do vyvrtaného profilu a její zalepení předepsaným pojivem | KUS | 88
zadní plocha, rastr 300x300 11*8=88.000 [B]
|  | 2 |  | Základy
|  | 4 |  | Vodorovné konstrukce
16 | 2019_OTSKP | 451311 |  | PODKL A VÝPLŇ VRSTVY Z PROST BET DO C8/10 C8/10 X0 - podkladní beton | M3 | 1.851
2,7*4,57*0,15=1.851 [A]
|  | 4 |  | Vodorovné konstrukce
|  | 6 |  | Úpravy povrchů, podlahy, výplně otvorů
17 | 2019_OTSKP | 626211 |  | REPROFILACE VODOROVNÝCH PLOCH SHORA SANAČNÍ MALTOU JEDNOVRST TL 10MM sanace horního povrchu bloku | M2 | 4
odhad 4,0=4.000 [A]
18 | 2019_OTSKP | 626212 |  | REPROFILACE VODOROVNÝCH PLOCH SHORA SANAČNÍ MALTOU JEDNOVRST TL 20MM sanace horního povrchu bloku | M2 | 2
odhad 2,0=2.000 [A]
19 | 2019_OTSKP | 626213 |  | REPROFILACE VODOROVNÝCH PLOCH SHORA SANAČNÍ MALTOU JEDNOVRST TL 30MM | M2 | 1.92
sanace po kotevních deskách 0,8*0,8*3=1.920 [A]
|  | 6 |  | Úpravy povrchů, podlahy, výplně otvorů
|  | 7 |  | Přidružená stavební výroba
20 | 2019_OTSKP | 78272 | A | OBKLADY STĚN Z PŘÍROD KAMENE TVRDÉHO Nový obklad - dlažba horního povrchu obložených stěn Kámen co nejvíce podobný stávajícímu | M2 | 1.56
2,6*0,3*2=1.560 [A]
21 | 2019_OTSKP | 78272 | B | OBKLADY STĚN Z PŘÍROD KAMENE TVRDÉHO Oprava poškozeného obkladu - dlažba horního povrchu obložených stěn Kámen co nejvíce podobný stávajícímu | M2 | 0.468
2,6*0,3*2*0,3=0.468 [A]
22 | 2019_OTSKP | 78381 |  | NÁTĚRY BETON KONSTR TYP S1 (OS-A) sjednocující nátěr | M2 | 38.714
8,9*3,0+8,9*0,23*2+3,6*2,2=38.714 [A]
|  | 7 |  | Přidružená stavební výroba
|  | 9 |  | Ostatní konstrukce a práce
23 | 2019_OTSKP | 919173 |  | ŘEZÁNÍ OCELOVÝCH KONSTRUKCÍ TL. DO 20MM odříznutí stávajícího kotvení, vč.odvozu | M | 1.5
odříznutí stávajícího kotvení přední (0,15+0,15)*2=0.600 [A] zadní (0,25+0,2)*2=0.900 [B] Celkem: A+B=1.500 [C]
24 | 2019_OTSKP | 93650 |  | DROBNÉ DOPLŇK KONSTR KOVOVÉ kompletní vč.osazení, dodání a PKO a zpracování potřebné dokumentace | KG | 296
kotvení kol 296,0=296.000 [A]
25 | 2019_OTSKP | 938441 |  | OČIŠTĚNÍ ZDIVA OTRYSKÁNÍM TLAKOVOU VODOU DO 200 BARŮ | M2 | 43.116
stávající obklad 2,46*6,3*2+3,0*3,6+(0,6+0,5)*2*0,3*2=43.116 [A]
26 | 2019_OTSKP | 938543 |  | OČIŠTĚNÍ BETON KONSTR OTRYSKÁNÍM TLAK VODOU DO 1000 BARŮ | M2 | 29.762
horní povrch a boky 2,9*6,3+0,23*(2,9+6,3)*2=22.502 [A] zadní plocha 2,42*3,0=7.260 [B] Celkem: A+B=29.762 [C]
27 | 2019_OTSKP | 96815 |  | VYSEKÁNÍ OTVORŮ, KAPES, RÝH V ŽELEZOBETONOVÉ KONSTRUKCI vč.odvozu na skládku a poplatku za uložení | M3 | 0.06
kapsa pro kotvení předního kola 0,6*0,5*0,2=0.060 [A]
28 | 2019_OTSKP | 97617 |  | VYBOURÁNÍ DROBNÝCH PŘEDMĚTŮ KOVOVÝCH vč.odvozu | KUS | 3
kotevní desky 3=3.000 [A]
|  | 9 |  | Ostatní konstrukce a práce
C e l k e m
Ostatní ve výkazu nespecifikované práce
Vícepráce
|  |  |  | Vícepráce celkem |  |  |  | 0 |  | 0
Méněpráce
|  |  |  | Méněpráce celkem |  |  |  | 0 |  | 0
Celkem
Celkem

## SO 801.1
Aspe |  | Firma: Pontex, spol. s r.o.
Příloha k formuláři pro ocenění nabídky
Stavba |  | 1617900 |  | Okružní křižovatka na sil. II/610 v ul. Boleslavská - Stará Boleslav
číslo a název SO |  | SO 801.1 |  | Sadové úpravy
číslo a název rozpočtu: |  | SO 801.1 |  | Sadové úpravy
Poř. č.pol. | cenová soustava | Kód položky | Varianta položky | Název položky | jednotka | Počet jednotek | CENA |  | Sazba | DPH
[7 empty] | jednotková | celkem | DPH
1 | 2 | 3 | 4 | 5 | 6 | 7 | 8 | 9
|  | 1 |  | Zemní práce
1 | 2019_OTSKP | 18311 |  | ZALOŽENÍ ZÁHONU PRO VÝSADBU | M2 | 120
Keře v záhonech – živý plot 42=42.000 [A] Keře v záhonech – půdopokryvný porost 23=23.000 [B] Stromy – výsadbové mísy 55=55.000 [C] Celkem: A+B+C=120.000 [D]
2 | 2019_OTSKP | 18331 |  | SADOVNICKÉ OBDĚLÁNÍ PŮDY rovina | M2 | 120
Záhony – keře 65=65.000 [A] Stromy – výsadbové mísy 55=55.000 [B] Celkem: A+B=120.000 [C]
3 | 2019_OTSKP | 18351 |  | CHEMICKÉ ODPLEVELENÍ V záhonech 1,5x | M2 | 180
120,0*1,5=180.000 [A]
4 | 2019_OTSKP | 18461 |  | MULČOVÁNÍ rovina Mulčování výsadeb mulčovací kůrou v tl. 20Cm | M2 | 120
120,0=120.000 [A]
5 | 2019_OTSKP | 18471 |  | OŠETŘENÍ DŘEVIN VE SKUPINÁCH rovina 3X – keře v záhonech | M2 | 360
3*120=360.000 [A]
6 | 2019_OTSKP | 18472 |  | OŠETŘENÍ DŘEVIN SOLITERNÍCH rovina 3X – samostatné stromy a keře | KUS | 165
3*55=165.000 [A]
7 | 2019_OTSKP | 184A1 |  | VYSAZOVÁNÍ KEŘŮ LISTNATÝCH S BALEM VČETNĚ VÝKOPU JAMKY rovina 30*30*30cm, vč.hnojení komp. 2Kg/ks a 2ks tab. Silvamixu, zalití | KUS | 220
220=220.000 [A]
8 | 2019_OTSKP | 184B15 |  | VYSAZOVÁNÍ STROMŮ LISTNATÝCH S BALEM OBVOD KMENE DO 16CM, PODCHOZÍ VÝŠ MIN 2,4M rovina 50*50*50cm, vč.hnojení komp. 5Kg/ks a 5ks tab. Silvamixu, zalití, kůly, chráničky | KUS | 55
55=55.000 [A]
9 | 2019_OTSKP | 18600 |  | ZALÉVÁNÍ VODOU 3X,100l/alejovýstrom, 5l/keř | M3 | 20
20=20.000 [A]
|  | 1 |  | Zemní práce
C e l k e m
Ostatní ve výkazu nespecifikované práce
Vícepráce
|  |  |  | Vícepráce celkem |  |  |  | 0 |  | 0
Méněpráce
|  |  |  | Méněpráce celkem |  |  |  | 0 |  | 0
Celkem
Celkem

## SO 901.1
Aspe |  | Firma: Pontex, spol. s r.o.
Příloha k formuláři pro ocenění nabídky
Stavba |  | 1617900 |  | Okružní křižovatka na sil. II/610 v ul. Boleslavská - Stará Boleslav
číslo a název SO |  | SO 901.1 |  | Dopravně-inženýrská opatření
číslo a název rozpočtu: |  | SO 901.1 |  | Dopravně-inženýrská opatření
Poř. č.pol. | cenová soustava | Kód položky | Varianta položky | Název položky | jednotka | Počet jednotek | CENA |  | Sazba | DPH
[7 empty] | jednotková | celkem | DPH
1 | 2 | 3 | 4 | 5 | 6 | 7 | 8 | 9
|  | 0 |  | Všeobecné konstrukce a práce
1 | 2019_OTSKP | 02720 |  | POMOC PRÁCE ZŘÍZ NEBO ZAJIŠŤ REGULACI A OCHRANU DOPRAVY dopravní značení kompletní - SDZ montáž s přesunem, nájem, demontáž, VDZ pokládka, odstranění | KPL | 1
|  | 0 |  | Všeobecné konstrukce a práce
C e l k e m
Ostatní ve výkazu nespecifikované práce
Vícepráce
|  |  |  | Vícepráce celkem |  |  |  | 0 |  | 0
Méněpráce
|  |  |  | Méněpráce celkem |  |  |  | 0 |  | 0
Celkem
Celkem