## Rekapitulace stavby
Export Komplet | [25 empty] | VZ | 2.0 | ZAMOK |  |  |  |  | False | False | {dc29d856-78f5-46b7-b4d7-44d0c44d231c}
[32 empty] | 0,01 | 21
[32 empty] | 0,01 | 15
|  | REKAPITULACE STAVBY | [16 empty] | v --- níže se nacházejí doplnkové a pomocné údaje k sestavám --- v | [11 empty] | Návod na vyplnění | 0,001
|  | Kód: |  |  |  |  | 22-20-06-VZ-03-KDOII | [23 empty] | Měnit lze pouze buňky se žlutým podbarvením! 1) v Rekapitulaci stavby vyplňte údaje o Uchazeči (přenesou se do ostatních sestav i v jiných listech) 2) na vybraných listech vyplňte v sestavě Soupis prací ceny u položek | 0,01
|  | Stavba: |  |  |  |  | KRÁLŮV DVŮR - OBCHVAT - II. část - PDPS | [24 empty] | 0,01
|  | KSO: | [12 empty] | CC-CZ: | [16 empty] | 0,01
|  | Místo: |  |  |  |  | Králův Dvůr | [7 empty] | Datum: |  | 2021-03-12 | [14 empty] | 0,01
0,01
|  | Zadavatel: | [12 empty] | IČ: | [16 empty] | 0,01
|  |  | Město Králův Dvůr,Nám.Míru 139,26701 Králův Dvůr | [11 empty] | DIČ: | [16 empty] | 0,01
0,01
|  | Uchazeč: | [12 empty] | IČ: |  | Vyplň údaj | [14 empty] | 0,01
|  |  | Vyplň údaj | [11 empty] | DIČ: |  | Vyplň údaj | [14 empty] | 0,01
False
|  | Projektant: | [12 empty] | IČ: |  | 09486429 | [14 empty] | False
|  |  | SPEKTRA PRO s.r.o.,V Hlinkách 1548,26601 Beroun | [11 empty] | DIČ: |  | 09486429 | [14 empty] | True
0,01
|  | Zpracovatel: | [12 empty] | IČ: | [16 empty] | 0,01
|  |  | p. Lenka Dejdarová | [11 empty] | DIČ: | [16 empty] | False
Poznámka:
Soupis prací je sestaven s využitím Cenové soustavy ÚRS. Položky, které pochází z této cenové soustavy, jsou ve sloupci 'Cenová soustava' označeny popisem 'CS ÚRS' a úrovní příslušného kalendářního pololetí. Veškeré další informace vymezující popis a podmínky použití těchto položek z Cenové soustavy, které nejsou uvedeny přímo v soupisu prací, jsou neomezeně dálkově k dispozici na https://podminky.urs.cz.
|  | Cena bez DPH | [12 empty] | 0
[8 empty] | Sazba daně |  |  | Základ daně |  |  |  | Výše daně
|  | DPH |  | základní |  |  |  | 21% |  |  | 0 |  |  |  | 0
|  |  |  | snížená |  |  |  | 15% |  |  | 0 |  |  |  | 0
|  |  |  | zákl. přenesená |  |  |  | 21% |  |  | 0 |  |  |  | 0
|  |  |  | sníž. přenesená |  |  |  | 15% |  |  | 0 |  |  |  | 0
|  |  |  | nulová |  |  |  | 0% |  |  | 0 |  |  |  | 0
|  | Cena s DPH | [7 empty] | v |  | CZK |  |  | 0
REKAPITULACE OBJEKTŮ STAVBY A SOUPISŮ PRACÍ
| Kód: | [6 empty] | 22-20-06-VZ-03-KDOII
| Stavba: | [6 empty] | KRÁLŮV DVŮR - OBCHVAT - II. část - PDPS
| Místo: | [6 empty] | Králův Dvůr | [5 empty] | Datum: |  | 2021-03-12
| Zadavatel: | [6 empty] | Město Králův Dvůr,Nám.Míru 139,26701 Králův Dvůr | [5 empty] | Projektant: |  | SPEKTRA PRO s.r.o.,V Hlinkách 1548,26601 Beroun |  |  | Informatívní údaje z listů zakázek
| Uchazeč: | [12 empty] | Zpracovatel: |  | p. Lenka Dejdarová
| Kód |  |  |  | Popis | [7 empty] | Cena bez DPH [CZK] |  |  |  | Cena s DPH [CZK] | Typ | z toho Ostat. náklady [CZK] | DPH [CZK] | Normohodiny [h] | DPH základní [CZK] | DPH snížená [CZK] | DPH základní přenesená [CZK] | DPH snížená přenesená [CZK] | Základna DPH základní | Základna DPH snížená | Základna DPH zákl. přenesená | Základna DPH sníž. přenesená | Základna DPH nulová
| Náklady stavby celkem | [11 empty] | 0 |  |  |  | 0 |  | 0 | 0 | 0 | 0 | 0 | 0 | 0 | 0 | 0 | 0 | 0 | 0 |  | D | 0 | ###NOIMPORT### | IMPORT | {dc29d856-78f5-46b7-b4d7-44d0c44d231c} | {00000000-0000-0000-0000-000000000000}
|  | SO 000 |  |  |  | OBJEKTY PŘÍPRAVY STAVENIŠTĚ | [6 empty] | 0 |  |  |  | 0 | STA | 0 | 0 | 0 | 0 | 0 | 0 | 0 | 0 | 0 | 0 | 0 | 0 |  | D | 1 | ###NOIMPORT### | IMPORT | {f3db3ede-9b60-4e03-8537-1e97163aab7e} | {dc29d856-78f5-46b7-b4d7-44d0c44d231c} | 2
/ |  |  | SO 001 |  |  |  | Přípravy staveniště | [5 empty] | 0 |  |  |  | 0 | Soupis | 0 | 0 | 0 | 0 | 0 | 0 | 0 | 0 | 0 | 0 | 0 | 0 |  |  | 2 |  | IMPORT | {952a5300-6862-4d79-be88-7f503d9afd22} | {f3db3ede-9b60-4e03-8537-1e97163aab7e}
/ |  |  | SO 002 |  |  |  | Odstranění venkovního osvětlení | [5 empty] | 0 |  |  |  | 0 | Soupis | 0 | 0 | 0 | 0 | 0 | 0 | 0 | 0 | 0 | 0 | 0 | 0 |  |  | 2 |  | IMPORT | {897602b0-9def-430c-9736-4f9d9cacbd26} | {f3db3ede-9b60-4e03-8537-1e97163aab7e}
/ |  |  | SO 003 |  |  |  | Demolice hal | [5 empty] | 0 |  |  |  | 0 | Soupis | 0 | 0 | 0 | 0 | 0 | 0 | 0 | 0 | 0 | 0 | 0 | 0 |  |  | 2 |  | IMPORT | {434a06ec-80ca-4e07-856f-d0ee7e4aa10f} | {f3db3ede-9b60-4e03-8537-1e97163aab7e}
|  | SO 100 |  |  |  | OBJEKTY POZEMNÍCH KOMUNIKACÍ | [6 empty] | 0 |  |  |  | 0 | STA | 0 | 0 | 0 | 0 | 0 | 0 | 0 | 0 | 0 | 0 | 0 | 0 |  | D | 1 | ###NOIMPORT### | IMPORT | {1f891678-cd9d-4d2d-ac88-2c65cccc0534} | {dc29d856-78f5-46b7-b4d7-44d0c44d231c} | 2
/ |  |  | SO 101a |  |  |  | Větev A - komunikace | [5 empty] | 0 |  |  |  | 0 | Soupis | 0 | 0 | 0 | 0 | 0 | 0 | 0 | 0 | 0 | 0 | 0 | 0 |  |  | 2 |  | IMPORT | {cc48d0f0-9ab2-4009-a0f3-b3e48a35cc11} | {1f891678-cd9d-4d2d-ac88-2c65cccc0534}
/ |  |  | SO 101b |  |  |  | Větev A - skladba chodníku vč. obrubníku bez zemního tělesa | [5 empty] | 0 |  |  |  | 0 | Soupis | 0 | 0 | 0 | 0 | 0 | 0 | 0 | 0 | 0 | 0 | 0 | 0 |  |  | 2 |  | IMPORT | {99a6c204-3e52-4be9-a9f2-51cfa5c1a8de} | {1f891678-cd9d-4d2d-ac88-2c65cccc0534}
/ |  |  | SO 102 |  |  |  | Dopravně inženýrské opatření | [5 empty] | 0 |  |  |  | 0 | Soupis | 0 | 0 | 0 | 0 | 0 | 0 | 0 | 0 | 0 | 0 | 0 | 0 |  |  | 2 |  | IMPORT | {e09fa4e8-f517-4b30-9829-dd267491e2a0} | {1f891678-cd9d-4d2d-ac88-2c65cccc0534}
|  | SO 200 |  |  |  | OPĚRNÉ ZDI | [6 empty] | 0 |  |  |  | 0 | STA | 0 | 0 | 0 | 0 | 0 | 0 | 0 | 0 | 0 | 0 | 0 | 0 |  | D | 1 | ###NOIMPORT### | IMPORT | {92985d43-7243-465a-bc38-2e0865e90822} | {dc29d856-78f5-46b7-b4d7-44d0c44d231c} | 2
/ |  |  | SO 201 |  |  |  | Úhlová zeď | [5 empty] | 0 |  |  |  | 0 | Soupis | 0 | 0 | 0 | 0 | 0 | 0 | 0 | 0 | 0 | 0 | 0 | 0 |  |  | 2 |  | IMPORT | {2d5632c3-b93a-4ced-a9dd-6bc9270883f1} | {92985d43-7243-465a-bc38-2e0865e90822}
/ |  |  | SO 202 |  |  |  | Gabionová zeď | [5 empty] | 0 |  |  |  | 0 | Soupis | 0 | 0 | 0 | 0 | 0 | 0 | 0 | 0 | 0 | 0 | 0 | 0 |  |  | 2 |  | IMPORT | {1483c310-8750-4327-bbc5-976db16d600f} | {92985d43-7243-465a-bc38-2e0865e90822}
|  | SO 300 |  |  |  | VODOHOSPODÁŘSKÉ OBJEKTY | [6 empty] | 0 |  |  |  | 0 | STA | 0 | 0 | 0 | 0 | 0 | 0 | 0 | 0 | 0 | 0 | 0 | 0 |  | D | 1 | ###NOIMPORT### | IMPORT | {b7f50fe9-e311-4ba1-be4d-2a7b103ab9d8} | {dc29d856-78f5-46b7-b4d7-44d0c44d231c} | 2
/ |  |  | SO 301 |  |  |  | Dešťová kanalizace | [5 empty] | 0 |  |  |  | 0 | Soupis | 0 | 0 | 0 | 0 | 0 | 0 | 0 | 0 | 0 | 0 | 0 | 0 |  |  | 2 |  | IMPORT | {e70839d5-08ac-4170-86d1-e96d321f5f2b} | {b7f50fe9-e311-4ba1-be4d-2a7b103ab9d8}
[9 empty] | Podíl Města Králův Dvůr |  |  |  | 0 |  |  |  | 0 | Rozdělení
[9 empty] | Podíl Středočeský Kraj (KSUS) |  |  |  | 0 |  |  |  | 0 | Rozděleni
|  | SO 400 |  |  |  | ELEKTRO A SDĚLOVACÍ OBJEKTY | [6 empty] | 0 |  |  |  | 0 | STA | 0 | 0 | 0 | 0 | 0 | 0 | 0 | 0 | 0 | 0 | 0 | 0 |  | D | 1 | ###NOIMPORT### | IMPORT | {15e603a2-9d11-4071-9a32-eedfff3989ec} | {dc29d856-78f5-46b7-b4d7-44d0c44d231c} | 2
/ |  |  | SO 401 |  |  |  | Veřejné osvětlení | [5 empty] | 0 |  |  |  | 0 | Soupis | 0 | 0 | 0 | 0 | 0 | 0 | 0 | 0 | 0 | 0 | 0 | 0 |  |  | 2 |  | IMPORT | {8155f2d6-0b67-4cb9-a4a4-c0639a90d0fd} | {15e603a2-9d11-4071-9a32-eedfff3989ec}
|  | SO 800 |  |  |  | OBJEKTY ÚPRAV ÚZEMÍ | [6 empty] | 0 |  |  |  | 0 | STA | 0 | 0 | 0 | 0 | 0 | 0 | 0 | 0 | 0 | 0 | 0 | 0 |  | D | 1 | ###NOIMPORT### | IMPORT | {37ae84c6-a95d-4ae0-b273-9c68efefebf0} | {dc29d856-78f5-46b7-b4d7-44d0c44d231c} | 2
/ |  |  | SO 801 |  |  |  | Vegetační úpravy | [5 empty] | 0 |  |  |  | 0 | Soupis | 0 | 0 | 0 | 0 | 0 | 0 | 0 | 0 | 0 | 0 | 0 | 0 |  |  | 2 |  | IMPORT | {8490a7d4-d26e-43a8-b71c-332df3877bce} | {37ae84c6-a95d-4ae0-b273-9c68efefebf0}
/ |  |  | SO 802 |  |  |  | Úprava stávajícího oplocení | [5 empty] | 0 |  |  |  | 0 | Soupis | 0 | 0 | 0 | 0 | 0 | 0 | 0 | 0 | 0 | 0 | 0 | 0 |  |  | 2 |  | IMPORT | {94eb1979-e899-4153-8e13-fcca82349ff1} | {37ae84c6-a95d-4ae0-b273-9c68efefebf0}
/ |  | VRN |  |  |  | Vedlejší a ostatní náklady stavby | [6 empty] | 0 |  |  |  | 0 | STA | 0 | 0 | 0 | 0 | 0 | 0 | 0 | 0 | 0 | 0 | 0 | 0 |  |  | 1 |  | IMPORT | {82c6da89-c2e0-4f1d-8684-14721504e61f} | {dc29d856-78f5-46b7-b4d7-44d0c44d231c} | 2

## SO 001 - Přípravy staveniště
{952a5300-6862-4d79-be88-7f503d9afd22}
2
| KRYCÍ LIST SOUPISU PRACÍ | [7 empty] | v --- níže se nacházejí doplnkové a pomocné údaje k sestavám --- v | [8 empty] | False
Stavba:
KRÁLŮV DVŮR - OBCHVAT - II. část - PDPS
Objekt:
SO 000 - OBJEKTY PŘÍPRAVY STAVENIŠTĚ
Soupis:
SO 001 - Přípravy staveniště
| KSO: |  |  |  |  | CC-CZ:
| Místo: |  | Králův Dvůr |  |  | Datum: | 2021-03-12
| Zadavatel: |  |  |  |  | IČ:
|  | Město Králův Dvůr,Nám.Míru 139,26701 Králův Dvůr |  |  |  | DIČ:
| Uchazeč: |  |  |  |  | IČ: | Vyplň údaj
|  | Vyplň údaj |  |  |  | DIČ: | Vyplň údaj
| Projektant: |  |  |  |  | IČ: | 09486429
|  | SPEKTRA PRO s.r.o.,V Hlinkách 1548,26601 Beroun |  |  |  | DIČ: | 09486429
| Zpracovatel: |  |  |  |  | IČ:
|  | p. Lenka Dejdarová |  |  |  | DIČ:
Poznámka:
Soupis prací je sestaven s využitím Cenové soustavy ÚRS. Položky, které pochází z této cenové soustavy, jsou ve sloupci 'Cenová soustava' označeny popisem 'CS ÚRS' a úrovní příslušného kalendářního pololetí. Veškeré další informace vymezující popis a podmínky použití těchto položek z Cenové soustavy, které nejsou uvedeny přímo v soupisu prací, jsou neomezeně dálkově k dispozici na www.cs-urs.cz, sekce Cenové a technické podmínky.
| Cena bez DPH | [5 empty] | 0
|  |  | Základ daně |  |  | Sazba daně | Výše daně
| DPH | základní | 0 |  |  | 21% | 0
|  | snížená | 0 |  |  | 15% | 0
|  | zákl. přenesená | 0 |  |  | 21% | 0
|  | sníž. přenesená | 0 |  |  | 15% | 0
|  | nulová | 0 |  |  | 0% | 0
| Cena s DPH |  |  | v | CZK |  | 0
REKAPITULACE ČLENĚNÍ SOUPISU PRACÍ
Stavba:
KRÁLŮV DVŮR - OBCHVAT - II. část - PDPS
Objekt:
SO 000 - OBJEKTY PŘÍPRAVY STAVENIŠTĚ
Soupis:
SO 001 - Přípravy staveniště
Místo: |  |  | Králův Dvůr |  |  | Datum: | 2021-03-12
Zadavatel: |  |  | Město Králův Dvůr,Nám.Míru 139,26701 Králův Dvůr |  |  | Projektant: | SPEKTRA PRO s.r.o.,V Hlinkách 1548,26601 Beroun
Uchazeč: |  |  | Vyplň údaj |  |  | Zpracovatel: | p. Lenka Dejdarová
Kód dílu - Popis | [6 empty] | Cena celkem [CZK]
Náklady stavby celkem | [6 empty] | 0 | [11 empty] | -1
| HSV - Práce a dodávky HSV | [5 empty] | 0
| 1 - Zemní práce | [5 empty] | 0
| 9 - Ostatní konstrukce a práce, bourání | [5 empty] | 0
| 99 - Přesun hmot | [5 empty] | 0
| 997 - Přesun sutě | [5 empty] | 0
SOUPIS PRACÍ
Stavba:
KRÁLŮV DVŮR - OBCHVAT - II. část - PDPS
Objekt:
SO 000 - OBJEKTY PŘÍPRAVY STAVENIŠTĚ
Soupis:
SO 001 - Přípravy staveniště
Místo: |  |  | Králův Dvůr |  |  | Datum: | 2021-03-12
Zadavatel: |  |  | Město Králův Dvůr,Nám.Míru 139,26701 Králův Dvůr |  |  | Projektant: | SPEKTRA PRO s.r.o.,V Hlinkách 1548,26601 Beroun
Uchazeč: |  |  | Vyplň údaj |  |  | Zpracovatel: | p. Lenka Dejdarová
PČ | Typ | Kód | Popis | MJ | Množství | J.cena [CZK] | Cena celkem [CZK] | Cenová soustava |  | DPH | J. Nh [h] | Nh celkem [h] | J. hmotnost [t] | Hmotnost celkem [t] | J. suť [t] | Suť Celkem [t]
Náklady soupisu celkem | [6 empty] | 0 |  |  |  |  | 0 |  | 0.12288 |  | 262.144 |  | D | -1 | [10 empty] | 0
| D | HSV | Práce a dodávky HSV |  |  |  | 0 |  |  |  |  | 0 |  | 0.12288 |  | 262.144 | 1 | D | 0 |  |  |  | ROZPOCET | [6 empty] | 0
| D | 1 | Zemní práce |  |  |  | 0 |  |  |  |  | 0 |  | 0.12288 |  | 262.144 | 1 | D | 1 |  |  |  | ROZPOCET | [6 empty] | 0
1 | K | 111111331 | Odstranění ruderálního porostu z plochy přes 500 m2 v rovině nebo na svahu do 1:5 - náletové a nežádoucí dřeviny, porost plevelné vegetace | m2 | 1152.35 |  | 0 | CS ÚRS 2020 01 |  | základní |  | 0 | 0 | 0 | 0 | 0 | 4 | K | 2 |  |  |  | ROZPOCET | 0 | 0 | 0 | 0 | 0 | 1 | 0 | 4 | 476812617
| VV |  | dle SO 001 Příprava staveniště - Technické zprávy 001.1 a výkresu Situace přípravy staveniště 001.2 | [14 empty] | VV | 2 | 1 | True | 0 | ROZPOCET
| VV |  | (8390+830+48)/10*2,5"vymýcení keřových a náletových porostů na celém území dotčeného stavbou" |  | 2317 | [12 empty] | VV | 2 | 2 | True | 0 | ROZPOCET
| VV |  | -512"stávající asfalt plocha" |  | -512 | [12 empty] | VV | 2 | 2 | True | 0 | ROZPOCET
| VV |  | -68,7*9,5"demolice halových objektů" |  | -652.65 | [12 empty] | VV | 2 | 2 | True | 0 | ROZPOCET
| VV |  | Součet |  | 1152.35 | [12 empty] | VV | 2 | 4 | True | 1 | ROZPOCET
2 | K | 112151358 | Pokácení stromu postupné se spouštěním částí kmene a koruny o průměru na řezné ploše pařezu přes 800 do 900 mm | kus | 1 |  | 0 | CS ÚRS 2020 01 |  | základní |  | 0 | 0 | 0 | 0 | 0 | 4 | K | 2 |  |  |  | ROZPOCET | 0 | 0 | 0 | 0 | 0 | 1 | 0 | 4 | -63252455
| VV |  | dle SO 001 Příprava staveniště - Technické zprávy 001.1 a výkresu Situace přípravy staveniště 001.2 | [14 empty] | VV | 2 | 1 | True | 0 | ROZPOCET
| VV |  | 1"bříza bělokorá" |  | 1 | [12 empty] | VV | 2 | 2 | True | 1 | ROZPOCET
3 | K | 112201117 | Odstranění pařezu v rovině nebo na svahu do 1:5 o průměru pařezu na řezné ploše přes 700 do 800 mm | kus | 1 |  | 0 | CS ÚRS 2020 01 |  | základní |  | 0 | 0 | 0 | 0 | 0 | 4 | K | 2 |  |  |  | ROZPOCET | 0 | 0 | 0 | 0 | 0 | 1 | 0 | 4 | -554179131
4 | K | 162201404 | Vodorovné přemístění větví, kmenů nebo pařezů s naložením, složením a dopravou do 1000 m větví stromů listnatých, průměru kmene přes 700 do 900 mm | kus | 1 |  | 0 | CS ÚRS 2020 01 |  | základní |  | 0 | 0 | 0 | 0 | 0 | 4 | K | 2 |  |  |  | ROZPOCET | 0 | 0 | 0 | 0 | 0 | 1 | 0 | 4 | 224626721
5 | K | 162201414 | Vodorovné přemístění větví, kmenů nebo pařezů s naložením, složením a dopravou do 1000 m kmenů stromů listnatých, průměru přes 700 do 900 mm | kus | 1 |  | 0 | CS ÚRS 2020 01 |  | základní |  | 0 | 0 | 0 | 0 | 0 | 4 | K | 2 |  |  |  | ROZPOCET | 0 | 0 | 0 | 0 | 0 | 1 | 0 | 4 | 998689750
6 | K | 162302111 | Vodorovné přemístění drnu na suchu na vzdálenost přes 100 do 1000 m | m2 | 1152.35 |  | 0 | CS ÚRS 2020 01 |  | základní |  | 0 | 0 | 0 | 0 | 0 | 4 | K | 2 |  |  |  | ROZPOCET | 0 | 0 | 0 | 0 | 0 | 1 | 0 | 4 | -837384969
| VV |  | dle SO 001 Příprava staveniště - Technické zprávy 001.1 a výkresu Situace přípravy staveniště 001.2 | [14 empty] | VV | 2 | 1 | True | 0 | ROZPOCET
| VV |  | (8390+830+48)/10*2,5"vymýcení keřových a náletových porostů na celém území dotčeného stavbou" |  | 2317 | [12 empty] | VV | 2 | 2 | True | 0 | ROZPOCET
| VV |  | -512"stávající asfalt plocha" |  | -512 | [12 empty] | VV | 2 | 2 | True | 0 | ROZPOCET
| VV |  | -68,7*9,5"demolice halových objektů" |  | -652.65 | [12 empty] | VV | 2 | 2 | True | 0 | ROZPOCET
| VV |  | Součet |  | 1152.35 | [12 empty] | VV | 2 | 4 | True | 1 | ROZPOCET
7 | K | 111251111 | Drcení ořezaných větví strojně - (štěpkování) s naložením na dopravní prostředek a odvozem drtě do 20 km a se složením o průměru větví do 100 mm | m3 | 57.618 |  | 0 | CS ÚRS 2020 01 |  | základní |  | 0 | 0 | 0 | 0 | 0 | 4 | K | 2 |  |  |  | ROZPOCET | 0 | 0 | 0 | 0 | 0 | 1 | 0 | 4 | 426575228
| VV |  | 1152,35*0,05"předpoklad křovin ke štěpkování" |  | 57.618 | [12 empty] | VV | 2 | 2 | True | 1 | ROZPOCET
8 | K | 121103111.1 | Skrývka stávajících vrstev zemin a štěrků v rovině a ve sklonu do 1:5 | m3 | 1649 |  | 0 |  |  | základní |  | 0 | 0 | 0 | 0 | 0 | 4 | K | 2 |  |  |  | ROZPOCET | 0 | 0 | 0 | 0 | 0 | 1 | 0 | 4 | 970021617
| VV |  | dle SO 001 Příprava staveniště - Technické zprávy 001.1 a výkresu Situace přípravy staveniště 001.2 | [14 empty] | VV | 2 | 1 | True | 0 | ROZPOCET
| VV |  | a dle bilace zemních prací A.4 | [14 empty] | VV | 2 | 1 | True | 0 | ROZPOCET
| VV |  | 1649 |  | 1649 | [12 empty] | VV | 2 | 2 | True | 1 | ROZPOCET
9 | K | 162306111 | Vodorovné přemístění výkopku bez naložení, avšak se složením zemin schopných zúrodnění, na vzdálenost přes 100 do 500 m - na mezideponii na pozemku | m3 | 824.5 |  | 0 | CS ÚRS 2020 01 |  | základní |  | 0 | 0 | 0 | 0 | 0 | 4 | K | 2 |  |  |  | ROZPOCET | 0 | 0 | 0 | 0 | 0 | 1 | 0 | 4 | 88844308
| VV |  | počítáno odhadem 1/2 ke zpětnému použití jako zemina vhodná k zúrodnění | [14 empty] | VV | 2 | 1 | True | 0 | ROZPOCET
| VV |  | 1649/2 |  | 824.5 | [12 empty] | VV | 2 | 2 | True | 1 | ROZPOCET
10 | K | 162706211 | Vodorovné přemístění výkopku bez naložení, avšak se složením na vzdálenost přes 5000 do 6000 m | m3 | 824.5 |  | 0 | CS ÚRS 2020 01 |  | základní |  | 0 | 0 | 0 | 0 | 0 | 4 | K | 2 |  |  |  | ROZPOCET | 0 | 0 | 0 | 0 | 0 | 1 | 0 | 4 | -1516669143
| VV |  | počítáno zaskládkování zeminy neshopné zúrodnění - odhadem 1/2 | [14 empty] | VV | 2 | 1 | True | 0 | ROZPOCET
| VV |  | 1649/2 |  | 824.5 | [12 empty] | VV | 2 | 2 | True | 1 | ROZPOCET
16 | K | 167103201 | Nakládání neulehlého výkopku | m3 | 824.5 |  | 0 | CS ÚRS 2020 01 |  | základní |  | 0 | 0 | 0 | 0 | 0 | 4 | K | 2 |  |  |  | ROZPOCET | 0 | 0 | 0 | 0 | 0 | 1 | 0 | 4 | 1498213515
11 | K | 171201231 | Poplatek za uložení stavebního odpadu na recyklační skládce (skládkovné) zeminy a kamení zatříděného do Katalogu odpadů pod kódem 17 05 04 | t | 1484.1 |  | 0 | CS ÚRS 2020 01 |  | základní |  | 0 | 0 | 0 | 0 | 0 | 4 | K | 2 |  |  |  | ROZPOCET | 0 | 0 | 0 | 0 | 0 | 1 | 0 | 4 | -853523722
| VV |  | počítáno zaskládkování zeminy neshopné zúrodnění - odhadem 1/2 | [14 empty] | VV | 2 | 1 | True | 0 | ROZPOCET
| VV |  | 1649/2 |  | 824.5 | [12 empty] | VV | 2 | 2 | True | 1 | ROZPOCET
| VV |  | 824,5*1,8 'Přepočtené koeficientem množství |  | 1484.1 | [12 empty] | VV | 2 | 2 | False | 1 | ROZPOCET
12 | K | 113154235 | Frézování živičného podkladu nebo krytu s naložením na dopravní prostředek plochy přes 500 do 1 000 m2 bez překážek v trase pruhu šířky přes 1 m do 2 m, tloušťky vrstvy 200 mm | m2 | 512 |  | 0 | CS ÚRS 2020 01 |  | základní |  | 0 | 0.00024 | 0.12288 | 0.512 | 262.144 | 4 | K | 2 |  |  |  | ROZPOCET | 0 | 0 | 0 | 0 | 0 | 1 | 0 | 4 | -970808699
| VV |  | dle SO 001 Příprava staveniště - Technické zprávy 001.1 a výkresu Situace přípravy staveniště 001.2 | [14 empty] | VV | 2 | 1 | True | 0 | ROZPOCET
| VV |  | a dle bilace zemních prací A.4 | [14 empty] | VV | 2 | 1 | True | 0 | ROZPOCET
| VV |  | 512 |  | 512 | [12 empty] | VV | 2 | 2 | True | 1 | ROZPOCET
| D | 9 | Ostatní konstrukce a práce, bourání |  |  |  | 0 |  |  |  |  | 0 |  | 0 |  | 0 | 1 | D | 1 |  |  |  | ROZPOCET | [6 empty] | 0
| D | 99 | Přesun hmot |  |  |  | 0 |  |  |  |  | 0 |  | 0 |  | 0 | 1 | D | 2 |  |  |  | ROZPOCET | [6 empty] | 0
| D | 997 | Přesun sutě |  |  |  | 0 |  |  |  |  | 0 |  | 0 |  | 0 | 1 | D | 3 |  |  |  | ROZPOCET | [6 empty] | 0
13 | K | 997013501 | Odvoz suti a vybouraných hmot na skládku nebo meziskládku se složením, na vzdálenost do 1 km | t | 262.144 |  | 0 | CS ÚRS 2020 01 |  | základní |  | 0 | 0 | 0 | 0 | 0 | 4 | K | 4 |  |  |  | ROZPOCET | 0 | 0 | 0 | 0 | 0 | 1 | 0 | 4 | 1246290684
14 | K | 997013509 | Odvoz suti a vybouraných hmot na skládku nebo meziskládku se složením, na vzdálenost Příplatek k ceně za každý další i započatý 1 km přes 1 km | t | 2359.296 |  | 0 | CS ÚRS 2020 01 |  | základní |  | 0 | 0 | 0 | 0 | 0 | 4 | K | 4 |  |  |  | ROZPOCET | 0 | 0 | 0 | 0 | 0 | 1 | 0 | 4 | 771381083
| VV |  | 262,144*9 'Přepočtené koeficientem množství |  | 2359.296 | [12 empty] | VV | 4 | 2 | False | 1 | ROZPOCET
15 | K | 997013875 | Poplatek za uložení stavebního odpadu na recyklační skládce (skládkovné) asfaltového bez obsahu dehtu zatříděného do Katalogu odpadů pod kódem 17 03 02 | t | 262.144 |  | 0 | CS ÚRS 2020 01 |  | základní |  | 0 | 0 | 0 | 0 | 0 | 4 | K | 4 |  |  |  | ROZPOCET | 0 | 0 | 0 | 0 | 0 | 1 | 0 | 4 | -569683160

## SO 002 - Odstranění venko...
{897602b0-9def-430c-9736-4f9d9cacbd26}
2
| KRYCÍ LIST SOUPISU PRACÍ | [7 empty] | v --- níže se nacházejí doplnkové a pomocné údaje k sestavám --- v | [8 empty] | False
Stavba:
KRÁLŮV DVŮR - OBCHVAT - II. část - PDPS
Objekt:
SO 000 - OBJEKTY PŘÍPRAVY STAVENIŠTĚ
Soupis:
SO 002 - Odstranění venkovního osvětlení
| KSO: |  |  |  |  | CC-CZ:
| Místo: |  | Králův Dvůr |  |  | Datum: | 2021-03-12
| Zadavatel: |  |  |  |  | IČ:
|  | Město Králův Dvůr,Nám.Míru 139,26701 Králův Dvůr |  |  |  | DIČ:
| Uchazeč: |  |  |  |  | IČ: | Vyplň údaj
|  | Vyplň údaj |  |  |  | DIČ: | Vyplň údaj
| Projektant: |  |  |  |  | IČ: | 09486429
|  | SPEKTRA PRO s.r.o.,V Hlinkách 1548,26601 Beroun |  |  |  | DIČ: | 09486429
| Zpracovatel: |  |  |  |  | IČ:
|  | p. Lenka Dejdarová |  |  |  | DIČ:
Poznámka:
Soupis prací je sestaven s využitím Cenové soustavy ÚRS. Položky, které pochází z této cenové soustavy, jsou ve sloupci 'Cenová soustava' označeny popisem 'CS ÚRS' a úrovní příslušného kalendářního pololetí. Veškeré další informace vymezující popis a podmínky použití těchto položek z Cenové soustavy, které nejsou uvedeny přímo v soupisu prací, jsou neomezeně dálkově k dispozici na www.cs-urs.cz, sekce Cenové a technické podmínky.
| Cena bez DPH | [5 empty] | 0
|  |  | Základ daně |  |  | Sazba daně | Výše daně
| DPH | základní | 0 |  |  | 21% | 0
|  | snížená | 0 |  |  | 15% | 0
|  | zákl. přenesená | 0 |  |  | 21% | 0
|  | sníž. přenesená | 0 |  |  | 15% | 0
|  | nulová | 0 |  |  | 0% | 0
| Cena s DPH |  |  | v | CZK |  | 0
REKAPITULACE ČLENĚNÍ SOUPISU PRACÍ
Stavba:
KRÁLŮV DVŮR - OBCHVAT - II. část - PDPS
Objekt:
SO 000 - OBJEKTY PŘÍPRAVY STAVENIŠTĚ
Soupis:
SO 002 - Odstranění venkovního osvětlení
Místo: |  |  | Králův Dvůr |  |  | Datum: | 2021-03-12
Zadavatel: |  |  | Město Králův Dvůr,Nám.Míru 139,26701 Králův Dvůr |  |  | Projektant: | SPEKTRA PRO s.r.o.,V Hlinkách 1548,26601 Beroun
Uchazeč: |  |  | Vyplň údaj |  |  | Zpracovatel: | p. Lenka Dejdarová
Kód dílu - Popis | [6 empty] | Cena celkem [CZK]
Náklady stavby celkem | [6 empty] | 0 | [11 empty] | -1
| PSV - Práce a dodávky PSV | [5 empty] | 0
| 741 - Elektroinstalace - silnoproud | [5 empty] | 0
| D03 - Ostatní náklady | [5 empty] | 0
SOUPIS PRACÍ
Stavba:
KRÁLŮV DVŮR - OBCHVAT - II. část - PDPS
Objekt:
SO 000 - OBJEKTY PŘÍPRAVY STAVENIŠTĚ
Soupis:
SO 002 - Odstranění venkovního osvětlení
Místo: |  |  | Králův Dvůr |  |  | Datum: | 2021-03-12
Zadavatel: |  |  | Město Králův Dvůr,Nám.Míru 139,26701 Králův Dvůr |  |  | Projektant: | SPEKTRA PRO s.r.o.,V Hlinkách 1548,26601 Beroun
Uchazeč: |  |  | Vyplň údaj |  |  | Zpracovatel: | p. Lenka Dejdarová
PČ | Typ | Kód | Popis | MJ | Množství | J.cena [CZK] | Cena celkem [CZK] | Cenová soustava |  | DPH | J. Nh [h] | Nh celkem [h] | J. hmotnost [t] | Hmotnost celkem [t] | J. suť [t] | Suť Celkem [t]
Náklady soupisu celkem | [6 empty] | 0 |  |  |  |  | 0 |  | 0 |  | 0.135 |  | D | -1 | [10 empty] | 0
| D | PSV | Práce a dodávky PSV |  |  |  | 0 |  |  |  |  | 0 |  | 0 |  | 0.135 | 2 | D | 0 |  |  |  | ROZPOCET | [6 empty] | 0
| D | 741 | Elektroinstalace - silnoproud |  |  |  | 0 |  |  |  |  | 0 |  | 0 |  | 0.135 | 2 | D | 1 |  |  |  | ROZPOCET | [6 empty] | 0
1 | K | 741372833 | Demontáž svítidel bez zachování funkčnosti (do suti) průmyslových výbojkových venkovních na stožáru přes 3 m | kus | 18 |  | 0 | CS ÚRS 2020 01 |  | základní |  | 0 | 0 | 0 | 0.0075 | 0.135 | 16 | K | 2 |  |  |  | ROZPOCET | 0 | 0 | 0 | 0 | 0 | 1 | 0 | 16 | 595878402
| VV |  | dle objektu 002 - Odstranění venk.osvětlení, technické zprávy 002.1, výkresu Situace odstranění venkovní, č. 002.3 Venkovní osvětlení - fotodokumetace | [14 empty] | VV | 2 | 1 | True | 0 | ROZPOCET
| VV |  | 8"stožár typu L1-o v.cca 8m s výbojkovým svítidlem" |  | 8 | [12 empty] | VV | 2 | 2 | True | 0 | ROZPOCET
| VV |  | 10"stožár typu L2-o v. cca 6m s ocel. nástavcem s výbojkovým svítidlem" |  | 10 | [12 empty] | VV | 2 | 2 | True | 0 | ROZPOCET
| VV |  | Součet |  | 18 | [12 empty] | VV | 2 | 4 | True | 1 | ROZPOCET
2 | K | 741372900.1 | Ostatní demontážní a bourací práce při odstranění stávajících stožárů VO , včetně vybourání základu a uzemnění + odvoz a lividace přebytečného materiálu | ks | 18 |  | 0 |  |  | základní |  | 0 | 0 | 0 | 0 | 0 | 64 | K | 2 |  |  |  | ROZPOCET | 0 | 0 | 0 | 0 | 0 | 1 | 0 | 64 | -1225701609
3 | K | 741372900.2 | Odstranění stáv. rozvodů VO v celé rušené trase vč. potřebných zemních prací, odvozu a likvidace demont.odpadu | bm | 630 |  | 0 |  |  | základní |  | 0 | 0 | 0 | 0 | 0 | 64 | K | 2 |  |  |  | ROZPOCET | 0 | 0 | 0 | 0 | 0 | 1 | 0 | 64 | -1160297253
4 | K | 741372903 | Odvoz sutí a demontovaných prvků včetně nakládání a likvidace | kpl | 1 |  | 0 |  |  | základní |  | 0 | 0 | 0 | 0 | 0 | 64 | K | 2 |  |  |  | ROZPOCET | 0 | 0 | 0 | 0 | 0 | 1 | 0 | 64 | 934510948
| D | D03 | Ostatní náklady |  |  |  | 0 |  |  |  |  | 0 |  | 0 |  | 0 | 3 | D | 2 |  |  |  | ROZPOCET | [6 empty] | 0
5 | K | Pol43 | Vytyčení stávajících rozvodů VO | km | 0.63 |  | 0 |  |  | základní |  | 0 | 0 | 0 | 0 | 0 | 64 | K | 3 |  |  |  | ROZPOCET | 0 | 0 | 0 | 0 | 0 | 1 | 0 | 64 | -1223110928
6 | K | Pol44 | Součinnost se správcem VO | hod | 8 |  | 0 |  |  | základní |  | 0 | 0 | 0 | 0 | 0 | 64 | K | 3 |  |  |  | ROZPOCET | 0 | 0 | 0 | 0 | 0 | 1 | 0 | 64 | 196801396

## SO 003 - Demolice hal
{434a06ec-80ca-4e07-856f-d0ee7e4aa10f}
2
| KRYCÍ LIST SOUPISU PRACÍ | [7 empty] | v --- níže se nacházejí doplnkové a pomocné údaje k sestavám --- v | [8 empty] | False
Stavba:
KRÁLŮV DVŮR - OBCHVAT - II. část - PDPS
Objekt:
SO 000 - OBJEKTY PŘÍPRAVY STAVENIŠTĚ
Soupis:
SO 003 - Demolice hal
| KSO: |  |  |  |  | CC-CZ:
| Místo: |  | Králův Dvůr |  |  | Datum: | 2021-03-12
| Zadavatel: |  |  |  |  | IČ:
|  | Město Králův Dvůr,Nám.Míru 139,26701 Králův Dvůr |  |  |  | DIČ:
| Uchazeč: |  |  |  |  | IČ: | Vyplň údaj
|  | Vyplň údaj |  |  |  | DIČ: | Vyplň údaj
| Projektant: |  |  |  |  | IČ: | 09486429
|  | SPEKTRA PRO s.r.o.,V Hlinkách 1548,26601 Beroun |  |  |  | DIČ: | 09486429
| Zpracovatel: |  |  |  |  | IČ:
|  | p. Lenka Dejdarová |  |  |  | DIČ:
Poznámka:
Soupis prací je sestaven s využitím Cenové soustavy ÚRS. Položky, které pochází z této cenové soustavy, jsou ve sloupci 'Cenová soustava' označeny popisem 'CS ÚRS' a úrovní příslušného kalendářního pololetí. Veškeré další informace vymezující popis a podmínky použití těchto položek z Cenové soustavy, které nejsou uvedeny přímo v soupisu prací, jsou neomezeně dálkově k dispozici na www.cs-urs.cz, sekce Cenové a technické podmínky.
| Cena bez DPH | [5 empty] | 0
|  |  | Základ daně |  |  | Sazba daně | Výše daně
| DPH | základní | 0 |  |  | 21% | 0
|  | snížená | 0 |  |  | 15% | 0
|  | zákl. přenesená | 0 |  |  | 21% | 0
|  | sníž. přenesená | 0 |  |  | 15% | 0
|  | nulová | 0 |  |  | 0% | 0
| Cena s DPH |  |  | v | CZK |  | 0
REKAPITULACE ČLENĚNÍ SOUPISU PRACÍ
Stavba:
KRÁLŮV DVŮR - OBCHVAT - II. část - PDPS
Objekt:
SO 000 - OBJEKTY PŘÍPRAVY STAVENIŠTĚ
Soupis:
SO 003 - Demolice hal
Místo: |  |  | Králův Dvůr |  |  | Datum: | 2021-03-12
Zadavatel: |  |  | Město Králův Dvůr,Nám.Míru 139,26701 Králův Dvůr |  |  | Projektant: | SPEKTRA PRO s.r.o.,V Hlinkách 1548,26601 Beroun
Uchazeč: |  |  | Vyplň údaj |  |  | Zpracovatel: | p. Lenka Dejdarová
Kód dílu - Popis | [6 empty] | Cena celkem [CZK]
Náklady stavby celkem | [6 empty] | 0 | [11 empty] | -1
| HSV - Práce a dodávky HSV | [5 empty] | 0
| 1 - Zemní práce | [5 empty] | 0
| 9 - Ostatní konstrukce a práce, bourání | [5 empty] | 0
| 997 - Přesun sutě | [5 empty] | 0
| PSV - Práce a dodávky PSV | [5 empty] | 0
| 712 - Povlakové krytiny | [5 empty] | 0
| 751 - Vzduchotechnika | [5 empty] | 0
| 764 - Konstrukce klempířské | [5 empty] | 0
| 765 - Krytina skládaná | [5 empty] | 0
| 766 - Konstrukce truhlářské | [5 empty] | 0
| 767 - Konstrukce zámečnické | [5 empty] | 0
SOUPIS PRACÍ
Stavba:
KRÁLŮV DVŮR - OBCHVAT - II. část - PDPS
Objekt:
SO 000 - OBJEKTY PŘÍPRAVY STAVENIŠTĚ
Soupis:
SO 003 - Demolice hal
Místo: |  |  | Králův Dvůr |  |  | Datum: | 2021-03-12
Zadavatel: |  |  | Město Králův Dvůr,Nám.Míru 139,26701 Králův Dvůr |  |  | Projektant: | SPEKTRA PRO s.r.o.,V Hlinkách 1548,26601 Beroun
Uchazeč: |  |  | Vyplň údaj |  |  | Zpracovatel: | p. Lenka Dejdarová
PČ | Typ | Kód | Popis | MJ | Množství | J.cena [CZK] | Cena celkem [CZK] | Cenová soustava |  | DPH | J. Nh [h] | Nh celkem [h] | J. hmotnost [t] | Hmotnost celkem [t] | J. suť [t] | Suť Celkem [t]
Náklady soupisu celkem | [6 empty] | 0 |  |  |  |  | 0 |  | 0 |  | 2133.2241 |  | D | -1 | [10 empty] | 0
| D | HSV | Práce a dodávky HSV |  |  |  | 0 |  |  |  |  | 0 |  | 0 |  | 2126.4048 | 1 | D | 0 |  |  |  | ROZPOCET | [6 empty] | 0
| D | 1 | Zemní práce |  |  |  | 0 |  |  |  |  | 0 |  | 0 |  | 244.5435 | 1 | D | 1 |  |  |  | ROZPOCET | [6 empty] | 0
1 | K | 113151111 | Rozebírání zpevněných ploch s přemístěním na skládku na vzdálenost do 20 m nebo s naložením na dopravní prostředek ze silničních panelů - pro ocenění je zároveň nutná prohlídka staveniště | m2 | 688.855 |  | 0 | CS ÚRS 2020 01 |  | základní |  | 0 | 0 | 0 | 0.355 | 244.5435 | 4 | K | 2 |  |  |  | ROZPOCET | 0 | 0 | 0 | 0 | 0 | 1 | 0 | 4 | 1286029355
| VV |  | 7,1*(16,35+68,75+4,95)+4,95*10 |  | 688.855 | [12 empty] | VV | 2 | 2 | True | 1 | ROZPOCET
2 | K | 122702111 | Odkopávky a prokopávky výsypek v množství do 10 000 m3 - uložená zemina nezjištěné kvality hutnitelnosti či úrodnosti - - pro ocenění je zároveň nutná prohlídka staveniště | m3 | 240 |  | 0 | CS ÚRS 2020 01 |  | základní |  | 0 | 0 | 0 | 0 | 0 | 4 | K | 2 |  |  |  | ROZPOCET | 0 | 0 | 0 | 0 | 0 | 1 | 0 | 4 | -1769863251
| VV |  | 50*4*1,2"dle fotodokumentace - uložená zemina nezjištěné kvality hutnitelnosti či úrodnosti" |  | 240 | [12 empty] | VV | 2 | 2 | True | 1 | ROZPOCET
3 | K | 162206213 | Vodorovné přemístění výkopku bez naložení, avšak se složením výsypkových materiálů, na vzdálenost přes 50 do 100 m | m3 | 240 |  | 0 | CS ÚRS 2020 01 |  | základní |  | 0 | 0 | 0 | 0 | 0 | 4 | K | 2 |  |  |  | ROZPOCET | 0 | 0 | 0 | 0 | 0 | 1 | 0 | 4 | -2116104971
4 | K | 167103201 | Nakládání neulehlého výkopku z hromad | m3 | 240 |  | 0 | CS ÚRS 2020 01 |  | základní |  | 0 | 0 | 0 | 0 | 0 | 4 | K | 2 |  |  |  | ROZPOCET | 0 | 0 | 0 | 0 | 0 | 1 | 0 | 4 | -1311238178
5 | K | 171203111 | Uložení výkopku bez zhutnění s hrubým rozhrnutím v rovině nebo na svahu do 1:5 - do plochy | m3 | 240 |  | 0 | CS ÚRS 2020 01 |  | základní |  | 0 | 0 | 0 | 0 | 0 | 4 | K | 2 |  |  |  | ROZPOCET | 0 | 0 | 0 | 0 | 0 | 1 | 0 | 4 | 976372552
6 | K | 174151101 | Zásyp sypaninou z jakékoliv horniny strojně s uložením výkopku ve vrstvách se zhutněním jam, šachet, rýh nebo kolem objektů v těchto vykopávkách - s využitím zrecyklovaného betonu | m3 | 653.596 |  | 0 | CS ÚRS 2020 01 |  | základní |  | 0 | 0 | 0 | 0 | 0 | 4 | K | 2 |  |  |  | ROZPOCET | 0 | 0 | 0 | 0 | 0 | 1 | 0 | 4 | -1277145994
| VV |  | výkres D.12 - Hala - Půdorysy /stávající stav/, výkres č. D.13 - Příčný řez konstrukcí D-D /stávající stav/ a pořízená fotodokumentace staveniště | [14 empty] | VV | 2 | 1 | True | 0 | ROZPOCET
| VV |  | 2,05*3,5*2,5"zavezení vybourané jímky" |  | 17.938 | [12 empty] | VV | 2 | 2 | True | 0 | ROZPOCET
| VV |  | 0,5*1,5*3,55+(0,8+0,5)/2*1,5*20+0,5*(0,8*0,75+1,25*3,9+1*2,2)+0,8*(1,25*19,5+1,25*6+1,25*8,2)+0,25*(0,25*16,8) |  | 60.75 | [12 empty] | VV | 2 | 2 | True | 0 | ROZPOCET
| VV |  | 0,3*9,32*24"plošně úroveň 0,000" |  | 67.104 | [12 empty] | VV | 2 | 2 | True | 0 | ROZPOCET
| VV |  | Mezisoučet hala |  | 145.792 | [12 empty] | VV | 2 | 3 | True | 0 | ROZPOCET
| VV |  | výkres D.10 - Otevřený - Půdorysy, /stávající stav/, výkres č. D.13 - Příčný řez konstrukcí D-D /stávající stav/ a pořízená fotodokumentace staveniště | [14 empty] | VV | 2 | 1 | True | 0 | ROZPOCET
| VV |  | Přístřešek I | [14 empty] | VV | 2 | 1 | True | 0 | ROZPOCET
| VV |  | 3,2*(5,4*18,45)"zavezení jímy" |  | 318.816 | [12 empty] | VV | 2 | 2 | True | 0 | ROZPOCET
| VV |  | 0,3*(1*9,45+1,4*1,5)+0,25*(0,7*10)"zavezení kanálků" |  | 5.215 | [12 empty] | VV | 2 | 2 | True | 0 | ROZPOCET
| VV |  | 0,45*23,6*9"plošně úroveň 0,000" |  | 95.58 | [12 empty] | VV | 2 | 2 | True | 0 | ROZPOCET
| VV |  | Mezisoučet přístřešek I |  | 419.611 | [12 empty] | VV | 2 | 3 | True | 0 | ROZPOCET
| VV |  | Přístřešek II | [14 empty] | VV | 2 | 1 | True | 0 | ROZPOCET
| VV |  | 0,6*2,75*2,95*2"zavezení jímek" |  | 9.735 | [12 empty] | VV | 2 | 2 | True | 0 | ROZPOCET
| VV |  | 0,4*18,6*9+0,35*3,65*9"plošně úroveň 0,000" |  | 78.458 | [12 empty] | VV | 2 | 2 | True | 0 | ROZPOCET
| VV |  | Mezisoučet přístřešek II |  | 88.193 | [12 empty] | VV | 2 | 3 | True | 0 | ROZPOCET
| VV |  | Součet |  | 653.596 | [12 empty] | VV | 2 | 4 | True | 1 | ROZPOCET
| D | 9 | Ostatní konstrukce a práce, bourání |  |  |  | 0 |  |  |  |  | 0 |  | 0 |  | 1881.8613 | 1 | D | 1 |  |  |  | ROZPOCET | [6 empty] | 0
7 | K | 961044111 | Bourání základů z betonu prostého - strojně - pro ocenění je zároveň nutná prohlídka staveniště | m3 | 155.16 |  | 0 | CS ÚRS 2020 01 |  | základní |  | 0 | 0 | 0 | 2 | 310.32 | 4 | K | 2 |  |  |  | ROZPOCET | 0 | 0 | 0 | 0 | 0 | 1 | 0 | 4 | 1287664090
| VV |  | výkres D.12 - Hala - Půdorysy /stávající stav/, výkres č. D.13 - Příčný řez konstrukcí D-D /stávající stav/ a pořízená fotodokumentace staveniště | [14 empty] | VV | 2 | 1 | True | 0 | ROZPOCET
| VV |  | 24*9*0,1"podkladní betony a přizdívky podlah, dna kanálů a jímky" |  | 21.6 | [12 empty] | VV | 2 | 2 | True | 0 | ROZPOCET
| VV |  | 0,1*2*(3+2,5)*2,05+0,1*(0,75*2+19,45+20+9,15+705+18,8+19,6+16,4*2+0,45+3,75*2+4,1+3,15+2,4*2+0,5+6,4+7,9)*0,65"zbylá kce jímky a kanálů" |  | 58.227 | [12 empty] | VV | 2 | 2 | True | 0 | ROZPOCET
| VV |  | Mezisoučet hala |  | 79.827 | [12 empty] | VV | 2 | 3 | True | 0 | ROZPOCET
| VV |  | výkres D.10 - Otevřený - Půdorysy, /stávající stav/, výkres č. D.13 - Příčný řez konstrukcí D-D /stávající stav/ a pořízená fotodokumentace staveniště | [14 empty] | VV | 2 | 1 | True | 0 | ROZPOCET
| VV |  | Přístřešek I | [14 empty] | VV | 2 | 1 | True | 0 | ROZPOCET
| VV |  | 23,6*9,8*0,15"podkladní betony a přizdívky podlah, dna kanálů a jímky" |  | 34.692 | [12 empty] | VV | 2 | 2 | True | 0 | ROZPOCET
| VV |  | 3,2*(4*2+18,4*2)*0,15+0,3*(1,5+2+0,5+8,4+8,9)*0,1"přizdívky" |  | 22.143 | [12 empty] | VV | 2 | 2 | True | 0 | ROZPOCET
| VV |  | Mezisoučet přístřešek I |  | 56.835 | [12 empty] | VV | 2 | 3 | True | 0 | ROZPOCET
| VV |  | Přístřešek II | [14 empty] | VV | 2 | 1 | True | 0 | ROZPOCET
| VV |  | 18,6*9,4*0,1"podkladní betony a přizdívky podlah, dna kanálů a jímky" |  | 17.484 | [12 empty] | VV | 2 | 2 | True | 0 | ROZPOCET
| VV |  | 0,6*(2,75*2+2,95)*2*0,1"přizdívky" |  | 1.014 | [12 empty] | VV | 2 | 2 | True | 0 | ROZPOCET
| VV |  | Mezisoučet přístřešek II |  | 18.498 | [12 empty] | VV | 2 | 3 | True | 0 | ROZPOCET
| VV |  | Součet |  | 155.16 | [12 empty] | VV | 2 | 4 | True | 1 | ROZPOCET
8 | K | 961055111 | Bourání základů z betonu železového Bourání základů z betonu železového - strojně - pro ocenění je zároveň nutná prohlídka staveniště | m3 | 371.695 |  | 0 | CS ÚRS 2020 01 |  | základní |  | 0 | 0 | 0 | 2.4 | 892.068 | 4 | K | 2 |  |  |  | ROZPOCET | 0 | 0 | 0 | 0 | 0 | 1 | 0 | 4 | 157917753
| VV |  | výkres D.12 - Hala - Půdorysy /stávající stav/, výkres č. D.13 - Příčný řez konstrukcí D-D /stávající stav/ a pořízená fotodokumentace staveniště | [14 empty] | VV | 2 | 1 | True | 0 | ROZPOCET
| VV |  | 24*9*0,2"podlaha + dna kanálů a jímky" |  | 43.2 | [12 empty] | VV | 2 | 2 | True | 0 | ROZPOCET
| VV |  | 0,05*(3*2)+0,25*2*(3+2,5)*2,05+0,2*(0,75*2+19,45+20+9,15+705+18,8+19,6+16,4*2+0,45+3,75*2+4,1+3,15+2,4*2+0,5+6,4+7,9)*0,65"zbylá kce jímky a kanálů" |  | 117.881 | [12 empty] | VV | 2 | 2 | True | 0 | ROZPOCET
| VV |  | Mezisoučet hala |  | 161.081 | [12 empty] | VV | 2 | 3 | True | 0 | ROZPOCET
| VV |  | výkres D.10 - Otevřený - Půdorysy, /stávající stav/, výkres č. D.13 - Příčný řez konstrukcí D-D /stávající stav/ a pořízená fotodokumentace staveniště | [14 empty] | VV | 2 | 1 | True | 0 | ROZPOCET
| VV |  | Přístřešek I | [14 empty] | VV | 2 | 1 | True | 0 | ROZPOCET
| VV |  | 0,5*0,5*1,2*3*2"předpoklad-patky sloupů" |  | 1.8 | [12 empty] | VV | 2 | 2 | True | 0 | ROZPOCET
| VV |  | 9,9*23,6*0,3"podlaha + dna kanálů a jímky" |  | 70.092 | [12 empty] | VV | 2 | 2 | True | 0 | ROZPOCET
| VV |  | 3,2*(4,3*2+18*2)*0,3"stěny jímky" |  | 42.816 | [12 empty] | VV | 2 | 2 | True | 0 | ROZPOCET
| VV |  | 0,3*(0,5*2+8,9+8,2+1,1+1,7)*0,25"stěny kanálu" |  | 1.568 | [12 empty] | VV | 2 | 2 | True | 0 | ROZPOCET
| VV |  | Mezisoučet přístřešek I |  | 116.276 | [12 empty] | VV | 2 | 3 | True | 0 | ROZPOCET
| VV |  | Přístřešek II | [14 empty] | VV | 2 | 1 | True | 0 | ROZPOCET
| VV |  | 9,9*9,25*0,3"podlaha dna jímky" |  | 27.473 | [12 empty] | VV | 2 | 2 | True | 0 | ROZPOCET
| VV |  | (2,75*2,95*2)*0,25"podlaha den malých jímek" |  | 4.056 | [12 empty] | VV | 2 | 2 | True | 0 | ROZPOCET
| VV |  | 0,6*(2,75*2+2,95)*2*0,25+1,1*(3,55*2+3,6*2+7,45)*2*0,3+0,55*(3,55*2+3,6*2+1,85)*2"stěny jímek" |  | 34.655 | [12 empty] | VV | 2 | 2 | True | 0 | ROZPOCET
| VV |  | 3,5*9,4*0,2+9,4*15,15*0,2-(9,9*9,25*0,2+2,75*2,95*2)*0,2"zbylé podlahy" |  | 28.154 | [12 empty] | VV | 2 | 2 | True | 0 | ROZPOCET
| VV |  | Mezisoučet přístřešek II |  | 94.338 | [12 empty] | VV | 2 | 3 | True | 0 | ROZPOCET
| VV |  | Součet |  | 371.695 | [12 empty] | VV | 2 | 4 | True | 1 | ROZPOCET
9 | K | 962031132 | Bourání příček z cihel, tvárnic nebo příčkovek z cihel pálených, plných nebo dutých na maltu vápennou nebo vápenocementovou, tl. do 100 mm - pro ocenění je zároveň nutná prohlídka staveniště | m2 | 24.67 |  | 0 | CS ÚRS 2020 01 |  | základní |  | 0 | 0 | 0 | 0.131 | 3.2318 | 4 | K | 2 |  |  |  | ROZPOCET | 0 | 0 | 0 | 0 | 0 | 1 | 0 | 4 | 1163699063
| VV |  | výkres D.12 - Hala - Půdorysy /stávající stav/, výkres č. D.13 - Příčný řez konstrukcí D-D /stávající stav/ a pořízená fotodokumentace staveniště | [14 empty] | VV | 2 | 1 | True | 0 | ROZPOCET
| VV |  | 3,7*(1,65+1,25+1,2)-(0,6*2*2)"vnitřní příčky sociál.zař" |  | 12.77 | [12 empty] | VV | 2 | 2 | True | 0 | ROZPOCET
| VV |  | výkres D.10 - Otevřený - Půdorysy, /stávající stav/, výkres č. D.13 - Příčný řez konstrukcí D-D /stávající stav/ a pořízená fotodokumentace staveniště | [14 empty] | VV | 2 | 1 | True | 0 | ROZPOCET
| VV |  | Přístřešek I | [14 empty] | VV | 2 | 1 | True | 0 | ROZPOCET
| VV |  | 2,5*5,4-(0,8*2)"M1.01" |  | 11.9 | [12 empty] | VV | 2 | 2 | True | 0 | ROZPOCET
| VV |  | Součet |  | 24.67 | [12 empty] | VV | 2 | 4 | True | 1 | ROZPOCET
10 | K | 962031133 | Bourání příček z cihel, tvárnic nebo příčkovek z cihel pálených, plných nebo dutých na maltu vápennou nebo vápenocementovou, tl. do 150 mm - pro ocenění je zároveň nutná prohlídka staveniště | m2 | 113.718 |  | 0 | CS ÚRS 2020 01 |  | základní |  | 0 | 0 | 0 | 0.261 | 29.6804 | 4 | K | 2 |  |  |  | ROZPOCET | 0 | 0 | 0 | 0 | 0 | 1 | 0 | 4 | -696322442
| VV |  | výkres D.12 - Hala - Půdorysy /stávající stav/, výkres č. D.13 - Příčný řez konstrukcí D-D /stávající stav/ a pořízená fotodokumentace staveniště | [14 empty] | VV | 2 | 1 | True | 0 | ROZPOCET
| VV |  | 2,15*(8,6+12,3)+2,15*16,95+0,25*18+1,2*12,3"obvod stěny" |  | 100.638 | [12 empty] | VV | 2 | 2 | True | 0 | ROZPOCET
| VV |  | 3,7*(2,2*2)-(0,8*2*2)"vnitřní příčky sociál.zař" |  | 13.08 | [12 empty] | VV | 2 | 2 | True | 0 | ROZPOCET
| VV |  | Součet |  | 113.718 | [12 empty] | VV | 2 | 4 | True | 1 | ROZPOCET
11 | K | 962032231 | Bourání zdiva nadzákladového z cihel nebo tvárnic z cihel pálených nebo vápenopískových, na maltu vápennou nebo vápenocementovou, objemu přes 1 m3 - pro ocenění je zároveň nutná prohlídka staveniště | m3 | 156.192 |  | 0 | CS ÚRS 2020 01 |  | základní |  | 0 | 0 | 0 | 1.8 | 281.1456 | 4 | K | 2 |  |  |  | ROZPOCET | 0 | 0 | 0 | 0 | 0 | 1 | 0 | 4 | 418519851
| VV |  | výkres D.12 - Hala - Půdorysy /stávající stav/, výkres č. D.13 - Příčný řez konstrukcí D-D /stávající stav/ a pořízená fotodokumentace staveniště | [14 empty] | VV | 2 | 1 | True | 0 | ROZPOCET
| VV |  | 2,7*0,3*(1,55*4)+2,7*0,4*8,6"přístavek" |  | 14.31 | [12 empty] | VV | 2 | 2 | True | 0 | ROZPOCET
| VV |  | 8,75*0,35*9,6*2-0,4*0,75*2,1+8,2*0,35*(5,95+2,8)"hala vnější stěny - štíty + volný prostor" |  | 83.283 | [12 empty] | VV | 2 | 2 | True | 0 | ROZPOCET
| VV |  | Mezisoučet hala |  | 97.593 | [12 empty] | VV | 2 | 3 | True | 0 | ROZPOCET
| VV |  | výkres D.10 - Otevřený - Půdorysy, /stávající stav/, výkres č. D.13 - Příčný řez konstrukcí D-D /stávající stav/ a pořízená fotodokumentace staveniště | [14 empty] | VV | 2 | 1 | True | 0 | ROZPOCET
| VV |  | Přístřešek I | [14 empty] | VV | 2 | 1 | True | 0 | ROZPOCET
| VV |  | 2,7*0,3*(2,5*2-0,8*0,9)"přístavek" |  | 3.467 | [12 empty] | VV | 2 | 2 | True | 0 | ROZPOCET
| VV |  | (5,44+5,84)/2*0,3*8,3"stěna ke stropu" |  | 14.044 | [12 empty] | VV | 2 | 2 | True | 0 | ROZPOCET
| VV |  | Mezisoučet přístřešek I |  | 17.511 | [12 empty] | VV | 2 | 3 | True | 0 | ROZPOCET
| VV |  | Přístřešek II | [14 empty] | VV | 2 | 1 | True | 0 | ROZPOCET
| VV |  | (5,44+5,84)/2*0,5*8,7"stěna ke stropu" |  | 24.534 | [12 empty] | VV | 2 | 2 | True | 0 | ROZPOCET
| VV |  | 3,1*17,8*0,3"zděná stěna do úrovně +3,1" |  | 16.554 | [12 empty] | VV | 2 | 2 | True | 0 | ROZPOCET
| VV |  | Mezisoučet přístřešek II |  | 41.088 | [12 empty] | VV | 2 | 3 | True | 0 | ROZPOCET
| VV |  | Součet |  | 156.192 | [12 empty] | VV | 2 | 4 | True | 1 | ROZPOCET
12 | K | 962052211 | Bourání zdiva železobetonového nadzákladového, objemu přes 1 m3 - pro ocenění je zároveň nutná prohlídka staveniště | m3 | 25.442 |  | 0 | CS ÚRS 2020 01 |  | základní |  | 0 | 0 | 0 | 2.4 | 61.0608 | 4 | K | 2 |  |  |  | ROZPOCET | 0 | 0 | 0 | 0 | 0 | 1 | 0 | 4 | 401335309
| VV |  | výkres D.10 - Otevřený - Půdorysy, /stávající stav/, výkres č. D.13 - Příčný řez konstrukcí D-D /stávající stav/ a pořízená fotodokumentace staveniště | [14 empty] | VV | 2 | 1 | True | 0 | ROZPOCET
| VV |  | Přístřešek I | [14 empty] | VV | 2 | 1 | True | 0 | ROZPOCET
| VV |  | 1,3*0,3*(18,15*2)+1,3*0,25*8,2"obvod.stěny - jímky" |  | 16.822 | [12 empty] | VV | 2 | 2 | True | 0 | ROZPOCET
| VV |  | (0,7*1*2,8+(0,65+(1,4+0,3)/2*1*2))*2"betonový sokl-podpěra pro nádrž" |  | 8.62 | [12 empty] | VV | 2 | 2 | True | 0 | ROZPOCET
| VV |  | Mezisoučet přístřešek I |  | 25.442 | [12 empty] | VV | 2 | 3 | True | 0 | ROZPOCET
| VV |  | Přístřešek II | [14 empty] | VV | 2 | 1 | True | 0 | ROZPOCET
| VV |  | Mezisoučet přístřešek II |  | 0 | [12 empty] | VV | 2 | 3 | True | 0 | ROZPOCET
| VV |  | Součet |  | 25.442 | [12 empty] | VV | 2 | 4 | True | 1 | ROZPOCET
13 | K | 963051113 | Bourání železobetonových stropů deskových, tl. přes 80 mm | m3 | 4.32 |  | 0 | CS ÚRS 2020 01 |  | základní |  | 0 | 0 | 0 | 2.4 | 10.368 | 4 | K | 2 |  |  |  | ROZPOCET | 0 | 0 | 0 | 0 | 0 | 1 | 0 | 4 | -1660711948
| VV |  | výkres D.12 - Hala - Půdorysy /stávající stav/, Výkres č. D.13 - Hala příčný řez konstrukcí D-D, Technická zpráva D.01 a pořízená fotodokumentace | [14 empty] | VV | 2 | 1 | True | 0 | ROZPOCET
| VV |  | 9*2,5*0,12"vestavba soc.- 1,6+1,7+1,8+1,9" |  | 2.7 | [12 empty] | VV | 2 | 2 | True | 0 | ROZPOCET
| VV |  | Mezisoučet hala |  | 2.7 | [12 empty] | VV | 2 | 3 | True | 0 | ROZPOCET
| VV |  | výkres D.10 - Otevřený - Půdorysy, /stávající stav/, výkres č. D.13 - Příčný řez konstrukcí D-D /stávající stav/ a pořízená fotodokumentace staveniště | [14 empty] | VV | 2 | 1 | True | 0 | ROZPOCET
| VV |  | Přístřešek I | [14 empty] | VV | 2 | 1 | True | 0 | ROZPOCET
| VV |  | 5,4*2,5*0,12"vestavba 101" |  | 1.62 | [12 empty] | VV | 2 | 2 | True | 0 | ROZPOCET
| VV |  | Mezisoučet přístřešek I |  | 1.62 | [12 empty] | VV | 2 | 3 | True | 0 | ROZPOCET
| VV |  | Přístřešek II | [14 empty] | VV | 2 | 1 | True | 0 | ROZPOCET
| VV |  | Mezisoučet přístřešek II |  | 0 | [12 empty] | VV | 2 | 3 | True | 0 | ROZPOCET
| VV |  | Součet |  | 4.32 | [12 empty] | VV | 2 | 4 | True | 1 | ROZPOCET
14 | K | 963051213 | Bourání železobetonových stropů žebrových s viditelnými trámy - pro ocenění je zároveň nutná prohlídka staveniště | m3 | 105.609 |  | 0 | CS ÚRS 2020 01 |  | základní |  | 0 | 0 | 0 | 2.4 | 253.4616 | 4 | K | 2 |  |  |  | ROZPOCET | 0 | 0 | 0 | 0 | 0 | 1 | 0 | 4 | 1335971915
| VV |  | výkres D.12 - Hala - Půdorysy /stávající stav/, Výkres č. D.13 - Hala příčný řez konstrukcí D-D, Technická zpráva D.01 a pořízená fotodokumentace | [14 empty] | VV | 2 | 1 | True | 0 | ROZPOCET
| VV |  | 24*9,32*(0,15+0,2)/2 |  | 39.144 | [12 empty] | VV | 2 | 2 | True | 0 | ROZPOCET
| VV |  | Mezisoučet hala |  | 39.144 | [12 empty] | VV | 2 | 3 | True | 0 | ROZPOCET
| VV |  | výkres D.10 - Otevřený - Půdorysy, /stávající stav/, výkres č. D.13 - Příčný řez konstrukcí D-D /stávající stav/ a pořízená fotodokumentace staveniště | [14 empty] | VV | 2 | 1 | True | 0 | ROZPOCET
| VV |  | Přístřešek I | [14 empty] | VV | 2 | 1 | True | 0 | ROZPOCET
| VV |  | 23,6*9*(0,15+0,2)/2 |  | 37.17 | [12 empty] | VV | 2 | 2 | True | 0 | ROZPOCET
| VV |  | Mezisoučet přístřešek I |  | 37.17 | [12 empty] | VV | 2 | 3 | True | 0 | ROZPOCET
| VV |  | Přístřešek II | [14 empty] | VV | 2 | 1 | True | 0 | ROZPOCET
| VV |  | 18,6*9*(0,15+0,2)/2 |  | 29.295 | [12 empty] | VV | 2 | 2 | True | 0 | ROZPOCET
| VV |  | Mezisoučet přístřešek II |  | 29.295 | [12 empty] | VV | 2 | 3 | True | 0 | ROZPOCET
| VV |  | Součet |  | 105.609 | [12 empty] | VV | 2 | 4 | True | 1 | ROZPOCET
15 | K | 966071122 | Demontáž ocelových konstrukcí profilů hmotnosti přes 13 do 30 kg/m, hmotnosti konstrukce přes 5 do 10 t - pro ocenění je zároveň nutná prohlídka staveniště | t | 18.911 |  | 0 | CS ÚRS 2020 01 |  | základní |  | 0 | 0 | 0 | 1 | 18.911 | 4 | K | 2 |  |  |  | ROZPOCET | 0 | 0 | 0 | 0 | 0 | 1 | 0 | 4 | 239660488
| VV |  | výkres D.12 - Hala - Půdorysy /stávající stav/, výkres č. D.13 - Příčný řez konstrukcí D-D /stávající stav/ a pořízená fotodokumentace staveniště | [14 empty] | VV | 2 | 1 | True | 0 | ROZPOCET
| VV |  | 17,9/1000*(4*5,4+4*24+4*18)"I160-paždíky" |  | 3.394 | [12 empty] | VV | 2 | 2 | True | 0 | ROZPOCET
| VV |  | 18,8/1000*(24+18)"U160-jeřábová dráha" |  | 0.79 | [12 empty] | VV | 2 | 2 | True | 0 | ROZPOCET
| VV |  | 26,3/1000*(24+18)"I200-jeřábová dráha" |  | 1.105 | [12 empty] | VV | 2 | 2 | True | 0 | ROZPOCET
| VV |  | 25,3/1000*(2*24,8+1*18)"U200-vaznice" |  | 1.71 | [12 empty] | VV | 2 | 2 | True | 0 | ROZPOCET
| VV |  | 26,3/1000*(2*24,8)"I200-vaznice" |  | 1.304 | [12 empty] | VV | 2 | 2 | True | 0 | ROZPOCET
| VV |  | 9,63/1000*(4,25*16+6*2)*2"L80*80*8-předpoklad - ztužidlo" |  | 1.541 | [12 empty] | VV | 2 | 2 | True | 0 | ROZPOCET
| VV |  | Mezisoučet hala |  | 9.844 | [12 empty] | VV | 2 | 3 | True | 0 | ROZPOCET
| VV |  | výkres D.10 - Otevřený - Půdorysy, /stávající stav/, výkres č. D.13 - Příčný řez konstrukcí D-D /stávající stav/ a pořízená fotodokumentace staveniště | [14 empty] | VV | 2 | 1 | True | 0 | ROZPOCET
| VV |  | Přístřešek I | [14 empty] | VV | 2 | 1 | True | 0 | ROZPOCET
| VV |  | 25,3/1000*(20,6*2)"U200-vaznice" |  | 1.042 | [12 empty] | VV | 2 | 2 | True | 0 | ROZPOCET
| VV |  | 26,3/1000*(20,6*2)"I200-vaznice" |  | 1.084 | [12 empty] | VV | 2 | 2 | True | 0 | ROZPOCET
| VV |  | 9,63/1000*(4,2*9*2+3*2*2)"L80*80*8-předpoklad - ztužidlo střecha" |  | 0.844 | [12 empty] | VV | 2 | 2 | True | 0 | ROZPOCET
| VV |  | 15,04/1000*(21*2+23,6*2)"L100*100*10-předpoklad - příhradový průvlak" |  | 1.342 | [12 empty] | VV | 2 | 2 | True | 0 | ROZPOCET
| VV |  | 9,63/1000*(2,05*7*2+2,08*8*2)"L80*80*8-předpoklad- příhradový průvlak" |  | 0.597 | [12 empty] | VV | 2 | 2 | True | 0 | ROZPOCET
| VV |  | Mezisoučet přístřešek I |  | 4.909 | [12 empty] | VV | 2 | 3 | True | 0 | ROZPOCET
| VV |  | Přístřešek II | [14 empty] | VV | 2 | 1 | True | 0 | ROZPOCET
| VV |  | 25,3/1000*(18,6*2)"U200-vaznice" |  | 0.941 | [12 empty] | VV | 2 | 2 | True | 0 | ROZPOCET
| VV |  | 26,3/1000*(18,6*2)"I200-vaznice" |  | 0.978 | [12 empty] | VV | 2 | 2 | True | 0 | ROZPOCET
| VV |  | 9,63/1000*(4,2*7*2+3*2*2)"L80*80*8-předpoklad - ztužidlo střecha" |  | 0.682 | [12 empty] | VV | 2 | 2 | True | 0 | ROZPOCET
| VV |  | 15,04/1000*(18*2*2)"L100*100*10-předpoklad - příhradový průvlak" |  | 1.083 | [12 empty] | VV | 2 | 2 | True | 0 | ROZPOCET
| VV |  | 9,63/1000*(2,05*6*2*2)"L80*80*8-předpoklad- příhradový průvlak" |  | 0.474 | [12 empty] | VV | 2 | 2 | True | 0 | ROZPOCET
| VV |  | Mezisoučet přístřešek II |  | 4.158 | [12 empty] | VV | 2 | 3 | True | 0 | ROZPOCET
| VV |  | Součet |  | 18.911 | [12 empty] | VV | 2 | 4 | True | 1 | ROZPOCET
16 | K | 966071132 | Demontáž ocelových konstrukcí profilů hmotnosti přes 30 kg/m, hmotnosti konstrukce přes 5 do 10 t - pro ocenění je zároveň nutná prohlídka staveniště | t | 19.45 |  | 0 | CS ÚRS 2020 01 |  | základní |  | 0 | 0 | 0 | 1 | 19.45 | 4 | K | 2 |  |  |  | ROZPOCET | 0 | 0 | 0 | 0 | 0 | 1 | 0 | 4 | -1721659591
| VV |  | výkres D.12 - Hala - Půdorysy /stávající stav/, výkres č. D.13 - Příčný řez konstrukcí D-D /stávající stav/ a pořízená fotodokumentace staveniště | [14 empty] | VV | 2 | 1 | True | 0 | ROZPOCET
| VV |  | 92,4/1000*(5*7,6+5*8)"I400-sloupy" |  | 7.207 | [12 empty] | VV | 2 | 2 | True | 0 | ROZPOCET
| VV |  | Mezisoučet hala |  | 7.207 | [12 empty] | VV | 2 | 3 | True | 0 | ROZPOCET
| VV |  | výkres D.10 - Otevřený - Půdorysy, /stávající stav/, výkres č. D.13 - Příčný řez konstrukcí D-D /stávající stav/ a pořízená fotodokumentace staveniště | [14 empty] | VV | 2 | 1 | True | 0 | ROZPOCET
| VV |  | Přístřešek I | [14 empty] | VV | 2 | 1 | True | 0 | ROZPOCET
| VV |  | 92,4/1000*(8,938*2)"I400-jeřábová dráha" |  | 1.652 | [12 empty] | VV | 2 | 2 | True | 0 | ROZPOCET
| VV |  | 68/1000*(9*5)"I340-trámec" |  | 3.06 | [12 empty] | VV | 2 | 2 | True | 0 | ROZPOCET
| VV |  | 47/1000*(5,1*3*2+5,65*3*2)"U300-2x sloup" |  | 3.032 | [12 empty] | VV | 2 | 2 | True | 0 | ROZPOCET
| VV |  | Mezisoučet přístřešek I |  | 7.744 | [12 empty] | VV | 2 | 3 | True | 0 | ROZPOCET
| VV |  | Přístřešek II | [14 empty] | VV | 2 | 1 | True | 0 | ROZPOCET
| VV |  | 92,4/1000*(8,938*2)"I400-jeřábová dráha" |  | 1.652 | [12 empty] | VV | 2 | 2 | True | 0 | ROZPOCET
| VV |  | 68/1000*(9*3)"I340-trámec" |  | 1.836 | [12 empty] | VV | 2 | 2 | True | 0 | ROZPOCET
| VV |  | 47/1000*(5,1*1*2+5,65*1*2)"U300-2x sloup" |  | 1.011 | [12 empty] | VV | 2 | 2 | True | 0 | ROZPOCET
| VV |  | Mezisoučet přístřešek II |  | 4.499 | [12 empty] | VV | 2 | 3 | True | 0 | ROZPOCET
| VV |  | Součet |  | 19.45 | [12 empty] | VV | 2 | 4 | True | 1 | ROZPOCET
17 | K | 966073811 | Rozebrání vrat a vrátek k oplocení plochy jednotlivě přes 2 do 6 m2 - pro ocenění je zároveň nutná prohlídka staveniště | kus | 2 |  | 0 | CS ÚRS 2020 01 |  | základní |  | 0 | 0 | 0 | 0.21 | 0.42 | 4 | K | 2 |  |  |  | ROZPOCET | 0 | 0 | 0 | 0 | 0 | 1 | 0 | 4 | -309686683
| VV |  | výkres D.10 - Otevřený - Půdorysy, /stávající stav/, výkres č. D.13 - Příčný řez konstrukcí D-D /stávající stav/ a pořízená fotodokumentace staveniště | [14 empty] | VV | 2 | 1 | True | 0 | ROZPOCET
| VV |  | Přístřešek I | [14 empty] | VV | 2 | 1 | True | 0 | ROZPOCET
| VV |  | 2"tyčová vrátka" |  | 2 | [12 empty] | VV | 2 | 2 | True | 1 | ROZPOCET
18 | K | 968072455 | Vybourání kovových rámů oken s křídly, dveřních zárubní, vrat, stěn, ostění nebo obkladů dveřních zárubní, plochy do 2 m2 | m2 | 12.632 |  | 0 | CS ÚRS 2020 01 |  | základní |  | 0 | 0 | 0 | 0.076 | 0.96003 | 4 | K | 2 |  |  |  | ROZPOCET | 0 | 0 | 0 | 0 | 0 | 1 | 0 | 4 | 1520436662
| VV |  | výkres D.12 - Hala - Půdorysy /stávající stav/, výkres č. D.13 - Příčný řez konstrukcí D-D /stávající stav/ a pořízená fotodokumentace staveniště | [14 empty] | VV | 2 | 1 | True | 0 | ROZPOCET
| VV |  | 0,8*1,97*3+0,6*1,97*2*2"sociál.zař" |  | 9.456 | [12 empty] | VV | 2 | 2 | True | 0 | ROZPOCET
| VV |  | 0,8*2"ocel vně dveře" |  | 1.6 | [12 empty] | VV | 2 | 2 | True | 0 | ROZPOCET
| VV |  | výkres D.10 - Otevřený - Půdorysy, /stávající stav/, výkres č. D.13 - Příčný řez konstrukcí D-D /stávající stav/ a pořízená fotodokumentace staveniště | [14 empty] | VV | 2 | 1 | True | 0 | ROZPOCET
| VV |  | Přístřešek I | [14 empty] | VV | 2 | 1 | True | 0 | ROZPOCET
| VV |  | 0,8*1,97"M1.01" |  | 1.576 | [12 empty] | VV | 2 | 2 | True | 0 | ROZPOCET
| VV |  | Součet |  | 12.632 | [12 empty] | VV | 2 | 4 | True | 1 | ROZPOCET
19 | K | 968072559 | Vybourání kovových rámů oken s křídly, dveřních zárubní, vrat, stěn, ostění nebo obkladů vrat, mimo posuvných a skládacích, plochy přes 5 m2 - pro ocenění je zároveň nutná prohlídka staveniště | m2 | 11.88 |  | 0 | CS ÚRS 2020 01 |  | základní |  | 0 | 0 | 0 | 0.066 | 0.78408 | 4 | K | 2 |  |  |  | ROZPOCET | 0 | 0 | 0 | 0 | 0 | 1 | 0 | 4 | -1821919158
| VV |  | výkres D.12 - Hala - Půdorysy /stávající stav/ a pořízená fotodokumentace staveniště | [14 empty] | VV | 2 | 1 | True | 0 | ROZPOCET
| VV |  | 3,3*3,6"hala" |  | 11.88 | [12 empty] | VV | 2 | 2 | True | 1 | ROZPOCET
20 | K | 999 9001 | Demontáž-vyřezání, odvoz a zaskládkování potrubního mostu - viz. PD a fotodokumentace - pro ocenění je zároveň nutná prohlídka staveniště | m | 11.65 |  | 0 |  |  | základní |  | 0 | 0 | 0 | 0 | 0 | 4 | K | 2 |  |  |  | ROZPOCET | 0 | 0 | 0 | 0 | 0 | 1 | 0 | 4 | -829114739
21 | K | 999 9002 | Demontáž-vyřezání a odvoz se zakládkováním veškerých rozvodů, prvků a zařízení - viz. PD a fotodokumentace - pro ocenění je zároveň nutná prohlídka staveniště | kpl | 1 |  | 0 |  |  | základní |  | 0 | 0 | 0 | 0 | 0 | 4 | K | 2 |  |  |  | ROZPOCET | 0 | 0 | 0 | 0 | 0 | 1 | 0 | 4 | 91269148
22 | K | 999 9003 | Demontáž-vyřezání a odvoz veškerých doplňkových kcí (sloupky,kabelové žlaby,vyplechování apod.)- viz. fotodokumentace - pro ocenění je zároveň nutná prohlídka staveniště | kpl | 1 |  | 0 |  |  | základní |  | 0 | 0 | 0 | 0 | 0 | 4 | K | 2 |  |  |  | ROZPOCET | 0 | 0 | 0 | 0 | 0 | 1 | 0 | 4 | 1167078468
| D | 997 | Přesun sutě |  |  |  | 0 |  |  |  |  | 0 |  | 0 |  | 0 | 1 | D | 1 |  |  |  | ROZPOCET | [6 empty] | 0
23 | K | 997006006 | Drcení stavebního odpadu z demolic s dopravou na vzdálenost do 100 m a naložením do drtícího zařízení ze zdiva betonového vč. pronájmu drtiče a jeho dopravného nebo odvozu sutí k recyklaci nebo ke zpětnému použití | t | 310.32 |  | 0 | CS ÚRS 2019 01 |  | základní |  | 0 | 0 | 0 | 0 | 0 | 4 | K | 2 |  |  |  | ROZPOCET | 0 | 0 | 0 | 0 | 0 | 1 | 0 | 4 | -722052517
| VV |  | 310,32 |  | 310.32 | [12 empty] | VV | 2 | 2 | True | 1 | ROZPOCET
24 | K | 997006007 | Drcení stavebního odpadu z demolic s dopravou na vzdálenost do 100 m a naložením do drtícího zařízení ze zdiva železobetonového vč. pronájmu drtiče a jeho dopravného nebo odvozu sutí k recyklaci nebo ke zpětnému použití a vč. vystříhání výztuže | t | 1216.959 |  | 0 | CS ÚRS 2019 01 |  | základní |  | 0 | 0 | 0 | 0 | 0 | 4 | K | 2 |  |  |  | ROZPOCET | 0 | 0 | 0 | 0 | 0 | 1 | 0 | 4 | 214503482
| VV |  | 892,068+61,061+10,368+253,462 |  | 1216.959 | [12 empty] | VV | 2 | 2 | True | 1 | ROZPOCET
25 | K | 997013501 | Odvoz suti a vybouraných hmot na skládku nebo meziskládku se složením, na vzdálenost do 1 km | t | 838.029 |  | 0 | CS ÚRS 2020 01 |  | základní |  | 0 | 0 | 0 | 0 | 0 | 4 | K | 2 |  |  |  | ROZPOCET | 0 | 0 | 0 | 0 | 0 | 1 | 0 | 4 | -968736806
| VV |  | 310,32"prostý beton" |  | 310.32 | [12 empty] | VV | 2 | 2 | True | 0 | ROZPOCET
| VV |  | 892,068+61,061+10,368+253,462"žb beton" |  | 1216.959 | [12 empty] | VV | 2 | 2 | True | 0 | ROZPOCET
| VV |  | 3,232+29,68+281,146"cihly" |  | 314.058 | [12 empty] | VV | 2 | 2 | True | 0 | ROZPOCET
| VV |  | odpočet využití recyklátu | [14 empty] | VV | 2 | 1 | True | 0 | ROZPOCET
| VV |  | -653,596*2 |  | -1307.192 | [12 empty] | VV | 2 | 2 | True | 0 | ROZPOCET
| VV |  | odvoz silničních panelů | [14 empty] | VV | 2 | 1 | True | 0 | ROZPOCET
| VV |  | 244,544 |  | 244.544 | [12 empty] | VV | 2 | 2 | True | 0 | ROZPOCET
| VV |  | odvoz oceli | [14 empty] | VV | 2 | 1 | True | 0 | ROZPOCET
| VV |  | 18,911+19,45+0,42+0,96+4,865 |  | 44.606 | [12 empty] | VV | 2 | 2 | True | 0 | ROZPOCET
| VV |  | asfalt- | [14 empty] | VV | 2 | 1 | True | 0 | ROZPOCET
| VV |  | 1,207 |  | 1.207 | [12 empty] | VV | 2 | 2 | True | 0 | ROZPOCET
| VV |  | azbest | [14 empty] | VV | 2 | 1 | True | 0 | ROZPOCET
| VV |  | 0,287 |  | 0.287 | [12 empty] | VV | 2 | 2 | True | 0 | ROZPOCET
| VV |  | ostatní drobné - směsný | [14 empty] | VV | 2 | 1 | True | 0 | ROZPOCET
| VV |  | 1,24 |  | 1.24 | [12 empty] | VV | 2 | 2 | True | 0 | ROZPOCET
| VV |  | komunální odpad - odhad | [14 empty] | VV | 2 | 1 | True | 0 | ROZPOCET
| VV |  | 12 |  | 12 | [12 empty] | VV | 2 | 2 | True | 0 | ROZPOCET
| VV |  | Součet |  | 838.029 | [12 empty] | VV | 2 | 4 | True | 1 | ROZPOCET
26 | K | 997013509 | Odvoz suti a vybouraných hmot na skládku nebo meziskládku se složením, na vzdálenost Příplatek k ceně za každý další i započatý 1 km přes 1 km | t | 838.029 |  | 0 | CS ÚRS 2020 01 |  | základní |  | 0 | 0 | 0 | 0 | 0 | 4 | K | 2 |  |  |  | ROZPOCET | 0 | 0 | 0 | 0 | 0 | 1 | 0 | 4 | -1635690251
27 | K | 997013603 | Poplatek za uložení stavebního odpadu na skládce (skládkovné) cihelného zatříděného do Katalogu odpadů pod kódem 17 01 02 | t | 314.058 |  | 0 | CS ÚRS 2020 01 |  | základní |  | 0 | 0 | 0 | 0 | 0 | 4 | K | 2 |  |  |  | ROZPOCET | 0 | 0 | 0 | 0 | 0 | 1 | 0 | 4 | -1320892772
| VV |  | 3,232+29,68+281,146"cihly" |  | 314.058 | [12 empty] | VV | 2 | 2 | True | 1 | ROZPOCET
28 | K | 997013631 | Poplatek za uložení stavebního odpadu na skládce (skládkovné) směsného stavebního a demoličního zatříděného do Katalogu odpadů pod kódem 17 09 04 | t | 1.24 |  | 0 | CS ÚRS 2020 01 |  | základní |  | 0 | 0 | 0 | 0 | 0 | 4 | K | 2 |  |  |  | ROZPOCET | 0 | 0 | 0 | 0 | 0 | 1 | 0 | 4 | -662001575
| VV |  | ostatní drobné - směsný | [14 empty] | VV | 2 | 1 | True | 0 | ROZPOCET
| VV |  | 1,24 |  | 1.24 | [12 empty] | VV | 2 | 2 | True | 1 | ROZPOCET
29 | K | 997013645 | Poplatek za uložení stavebního odpadu na skládce (skládkovné) asfaltového bez obsahu dehtu zatříděného do Katalogu odpadů pod kódem 17 03 02 | t | 1.207 |  | 0 | CS ÚRS 2020 01 |  | základní |  | 0 | 0 | 0 | 0 | 0 | 4 | K | 2 |  |  |  | ROZPOCET | 0 | 0 | 0 | 0 | 0 | 1 | 0 | 4 | -1928177261
| VV |  | asfalt- | [14 empty] | VV | 2 | 1 | True | 0 | ROZPOCET
| VV |  | 1,207 |  | 1.207 | [12 empty] | VV | 2 | 2 | True | 1 | ROZPOCET
30 | K | 997013821 | Poplatek za uložení stavebního odpadu na skládce (skládkovné) ze stavebních materiálů obsahujících azbest zatříděných do Katalogu odpadů pod kódem 17 06 05 | t | 0.287 |  | 0 | CS ÚRS 2020 01 |  | základní |  | 0 | 0 | 0 | 0 | 0 | 4 | K | 2 |  |  |  | ROZPOCET | 0 | 0 | 0 | 0 | 0 | 1 | 0 | 4 | 216186060
| VV |  | azbest | [14 empty] | VV | 2 | 1 | True | 0 | ROZPOCET
| VV |  | 0,287 |  | 0.287 | [12 empty] | VV | 2 | 2 | True | 1 | ROZPOCET
31 | K | 997013862 | Poplatek za uložení stavebního odpadu na recyklační skládce (skládkovné) z armovaného betonu zatříděného do Katalogu odpadů pod kódem 17 01 01 | t | 220.087 |  | 0 | CS ÚRS 2020 01 |  | základní |  | 0 | 0 | 0 | 0 | 0 | 4 | K | 2 |  |  |  | ROZPOCET | 0 | 0 | 0 | 0 | 0 | 1 | 0 | 4 | -1879703350
| VV |  | 310,32"prostý beton" |  | 310.32 | [12 empty] | VV | 2 | 2 | True | 0 | ROZPOCET
| VV |  | 892,068+61,061+10,368+253,462"žb beton" |  | 1216.959 | [12 empty] | VV | 2 | 2 | True | 0 | ROZPOCET
| VV |  | -653,596*2"zpětný zásyp" |  | -1307.192 | [12 empty] | VV | 2 | 2 | True | 0 | ROZPOCET
| VV |  | Součet |  | 220.087 | [12 empty] | VV | 2 | 4 | True | 1 | ROZPOCET
32 | K | 997 9001 | Výkup druhotných surovin - železo | t | 44.606 |  | 0 |  |  | základní |  | 0 | 0 | 0 | 0 | 0 | 4 | K | 2 |  |  |  | ROZPOCET | 0 | 0 | 0 | 0 | 0 | 1 | 0 | 4 | 98806670
| VV |  | oceli | [14 empty] | VV | 2 | 1 | True | 0 | ROZPOCET
| VV |  | 18,911+19,45+0,42+0,96+4,865 |  | 44.606 | [12 empty] | VV | 2 | 2 | True | 1 | ROZPOCET
33 | K | 997013819.9 | Poplatek za uložení na skládce (skládkovné) směsného netříděného ( zbytky organického původu, stav. suť, oblečení, krabice, láhve, plechovky .... | t-odhad | 12 |  | 0 |  |  | základní |  | 0 | 0 | 0 | 0 | 0 | 4 | K | 2 |  |  |  | ROZPOCET | 0 | 0 | 0 | 0 | 0 | 1 | 0 | 4 | 1967334666
| VV |  | viz-fotodokumentace | [14 empty] | VV | 2 | 1 | True | 0 | ROZPOCET
| VV |  | 12 |  | 12 | [12 empty] | VV | 2 | 2 | True | 1 | ROZPOCET
| D | PSV | Práce a dodávky PSV |  |  |  | 0 |  |  |  |  | 0 |  | 0 |  | 6.8193 | 2 | D | 0 |  |  |  | ROZPOCET | [6 empty] | 0
| D | 712 | Povlakové krytiny |  |  |  | 0 |  |  |  |  | 0 |  | 0 |  | 1.207 | 2 | D | 1 |  |  |  | ROZPOCET | [6 empty] | 0
34 | K | 712300843 | Odstranění ze střech plochých do 10° zbytkového asfaltového pásu odsekáním - značně zdegradovaná - pro ocenění je zároveň nutná prohlídka staveniště | m2 | 603.48 |  | 0 | CS ÚRS 2020 01 |  | základní |  | 0 | 0 | 0 | 0.002 | 1.207 | 16 | K | 2 |  |  |  | ROZPOCET | 0 | 0 | 0 | 0 | 0 | 1 | 0 | 16 | -1422754273
| VV |  | výkres D.12 - Hala - Půdorysy /stávající stav/, Technická zpráva D.01 a pořízená fotodokumentace staveniště | [14 empty] | VV | 2 | 1 | True | 0 | ROZPOCET
| VV |  | 24*9,32 |  | 223.68 | [12 empty] | VV | 2 | 2 | True | 0 | ROZPOCET
| VV |  | Mezisoučet hala |  | 223.68 | [12 empty] | VV | 2 | 3 | True | 0 | ROZPOCET
| VV |  | výkres D.10 - Otevřený - Půdorysy, /stávající stav/, výkres č. D.13 - Příčný řez konstrukcí D-D /stávající stav/ a pořízená fotodokumentace staveniště | [14 empty] | VV | 2 | 1 | True | 0 | ROZPOCET
| VV |  | Přístřešek I | [14 empty] | VV | 2 | 1 | True | 0 | ROZPOCET
| VV |  | 23,6*9 |  | 212.4 | [12 empty] | VV | 2 | 2 | True | 0 | ROZPOCET
| VV |  | Mezisoučet přístřešek I |  | 212.4 | [12 empty] | VV | 2 | 3 | True | 0 | ROZPOCET
| VV |  | Přístřešek II | [14 empty] | VV | 2 | 1 | True | 0 | ROZPOCET
| VV |  | 18,6*9 |  | 167.4 | [12 empty] | VV | 2 | 2 | True | 0 | ROZPOCET
| VV |  | Mezisoučet přístřešek II |  | 167.4 | [12 empty] | VV | 2 | 3 | True | 0 | ROZPOCET
| VV |  | Součet |  | 603.48 | [12 empty] | VV | 2 | 4 | True | 1 | ROZPOCET
| D | 751 | Vzduchotechnika |  |  |  | 0 |  |  |  |  | 0 |  | 0 |  | 0.063 | 2 | D | 1 |  |  |  | ROZPOCET | [6 empty] | 0
35 | K | 751398856 | Demontáž ostatních zařízení protidešťové žaluzie nebo žaluziové klapky z čtyřhranného potrubí, průřezu přes 0,750 m2 - pro ocenění je zároveň nutná prohlídka staveniště | kus | 18 |  | 0 | CS ÚRS 2020 01 |  | základní |  | 0 | 0 | 0 | 0.0035 | 0.063 | 16 | K | 2 |  |  |  | ROZPOCET | 0 | 0 | 0 | 0 | 0 | 1 | 0 | 16 | 1512095394
| VV |  | výkres D.12 - Hala - Půdorysy /stávající stav/ a pořízená fotodokumentace staveniště | [14 empty] | VV | 2 | 1 | True | 0 | ROZPOCET
| VV |  | hala - ve stěnách s pevným jednoduchým beztmeleným prosklením | [14 empty] | VV | 2 | 1 | True | 0 | ROZPOCET
| VV |  | 8+10 |  | 18 | [12 empty] | VV | 2 | 2 | True | 1 | ROZPOCET
| D | 764 | Konstrukce klempířské |  |  |  | 0 |  |  |  |  | 0 |  | 0 |  | 0.27784 | 2 | D | 1 |  |  |  | ROZPOCET | [6 empty] | 0
36 | K | 764002841 | Demontáž klempířských konstrukcí oplechování horních ploch zdí a nadezdívek do suti - pro ocenění je zároveň nutná prohlídka staveniště | m | 43.54 |  | 0 | CS ÚRS 2020 01 |  | základní |  | 0 | 0 | 0 | 0.00191 | 0.083161 | 16 | K | 2 |  |  |  | ROZPOCET | 0 | 0 | 0 | 0 | 0 | 1 | 0 | 16 | 932453453
| VV |  | výkres D.12 - Hala - Půdorysy /stávající stav/, Technická zpráva D.01 a pořízená fotodokumentace staveniště | [14 empty] | VV | 2 | 1 | True | 0 | ROZPOCET
| VV |  | 24,9+9,32*2 |  | 43.54 | [12 empty] | VV | 2 | 2 | True | 1 | ROZPOCET
37 | K | 764004801 | Demontáž klempířských konstrukcí žlabu podokapního do suti - pro ocenění je zároveň nutná prohlídka staveniště | m | 47.6 |  | 0 | CS ÚRS 2020 01 |  | základní |  | 0 | 0 | 0 | 0.0026 | 0.12376 | 16 | K | 2 |  |  |  | ROZPOCET | 0 | 0 | 0 | 0 | 0 | 1 | 0 | 16 | 1458125125
| VV |  | výkres D.12 - Hala - Půdorysy /stávající stav/, Technická zpráva D.01 a pořízená fotodokumentace staveniště | [14 empty] | VV | 2 | 1 | True | 0 | ROZPOCET
| VV |  | 24 |  | 24 | [12 empty] | VV | 2 | 2 | True | 0 | ROZPOCET
| VV |  | Mezisoučet hala |  | 24 | [12 empty] | VV | 2 | 3 | True | 0 | ROZPOCET
| VV |  | výkres D.10 - Otevřený - Půdorysy, /stávající stav/, výkres č. D.13 - Příčný řez konstrukcí D-D /stávající stav/ a pořízená fotodokumentace staveniště | [14 empty] | VV | 2 | 1 | True | 0 | ROZPOCET
| VV |  | 23,6 |  | 23.6 | [12 empty] | VV | 2 | 2 | True | 0 | ROZPOCET
| VV |  | Přístřešek I | [14 empty] | VV | 2 | 1 | True | 0 | ROZPOCET
| VV |  | Mezisoučet přístřešek I |  | 23.6 | [12 empty] | VV | 2 | 3 | True | 0 | ROZPOCET
| VV |  | Přístřešek II | [14 empty] | VV | 2 | 1 | True | 0 | ROZPOCET
| VV |  | Mezisoučet přístřešek II |  | 0 | [12 empty] | VV | 2 | 3 | True | 0 | ROZPOCET
| VV |  | Součet |  | 47.6 | [12 empty] | VV | 2 | 4 | True | 1 | ROZPOCET
38 | K | 764004861 | Demontáž klempířských konstrukcí svodu do suti - pro ocenění je zároveň nutná prohlídka staveniště | m | 18 |  | 0 | CS ÚRS 2020 01 |  | základní |  | 0 | 0 | 0 | 0.00394 | 0.07092 | 16 | K | 2 |  |  |  | ROZPOCET | 0 | 0 | 0 | 0 | 0 | 1 | 0 | 16 | 1752798672
| VV |  | výkres D.12 - Hala - Půdorysy /stávající stav/, Technická zpráva D.01 a pořízená fotodokumentace staveniště | [14 empty] | VV | 2 | 1 | True | 0 | ROZPOCET
| VV |  | 6 |  | 6 | [12 empty] | VV | 2 | 2 | True | 0 | ROZPOCET
| VV |  | Mezisoučet hala |  | 6 | [12 empty] | VV | 2 | 3 | True | 0 | ROZPOCET
| VV |  | výkres D.10 - Otevřený - Půdorysy, /stávající stav/, výkres č. D.13 - Příčný řez konstrukcí D-D /stávající stav/ a pořízená fotodokumentace staveniště | [14 empty] | VV | 2 | 1 | True | 0 | ROZPOCET
| VV |  | 6*2 |  | 12 | [12 empty] | VV | 2 | 2 | True | 0 | ROZPOCET
| VV |  | Přístřešek I | [14 empty] | VV | 2 | 1 | True | 0 | ROZPOCET
| VV |  | Mezisoučet přístřešek I |  | 12 | [12 empty] | VV | 2 | 3 | True | 0 | ROZPOCET
| VV |  | Přístřešek II | [14 empty] | VV | 2 | 1 | True | 0 | ROZPOCET
| VV |  | Mezisoučet přístřešek II |  | 0 | [12 empty] | VV | 2 | 3 | True | 0 | ROZPOCET
| VV |  | Součet |  | 18 | [12 empty] | VV | 2 | 4 | True | 1 | ROZPOCET
| D | 765 | Krytina skládaná |  |  |  | 0 |  |  |  |  | 0 |  | 0 |  | 0.28698 | 2 | D | 1 |  |  |  | ROZPOCET | [6 empty] | 0
39 | K | 765131851 | Demontáž vláknocementové krytiny vlnité sklonu do 30° do suti - azbest - pro ocenění je zároveň nutná prohlídka staveniště | m2 | 18.72 |  | 0 | CS ÚRS 2020 01 |  | základní |  | 0 | 0 | 0 | 0.01533 | 0.28698 | 16 | K | 2 |  |  |  | ROZPOCET | 0 | 0 | 0 | 0 | 0 | 1 | 0 | 16 | 985419891
| VV |  | přístavba u haly | [14 empty] | VV | 2 | 1 | True | 0 | ROZPOCET
| VV |  | 1,95*9,6 |  | 18.72 | [12 empty] | VV | 2 | 2 | True | 1 | ROZPOCET
| D | 766 | Konstrukce truhlářské |  |  |  | 0 |  |  |  |  | 0 |  | 0 |  | 0.12 | 2 | D | 1 |  |  |  | ROZPOCET | [6 empty] | 0
40 | K | 766691914 | Ostatní práce vyvěšení nebo zavěšení křídel, plochy do 2 m2 | kus | 5 |  | 0 | CS ÚRS 2020 01 |  | základní |  | 0 | 0 | 0 | 0.024 | 0.12 | 16 | K | 2 |  |  |  | ROZPOCET | 0 | 0 | 0 | 0 | 0 | 1 | 0 | 16 | -1946643875
| VV |  | výkres D.12 - Hala - Půdorysy /stávající stav/, výkres č. D.13 - Příčný řez konstrukcí D-D /stávající stav/ a pořízená fotodokumentace staveniště | [14 empty] | VV | 2 | 1 | True | 0 | ROZPOCET
| VV |  | 4+1"sociál.zař" |  | 5 | [12 empty] | VV | 2 | 2 | True | 1 | ROZPOCET
| D | 767 | Konstrukce zámečnické |  |  |  | 0 |  |  |  |  | 0 |  | 0 |  | 4.8645 | 2 | D | 1 |  |  |  | ROZPOCET | [6 empty] | 0
41 | K | 767141800 | Demontáž konstrukcí pro beztmelé zasklení se zasklením - pro ocenění je zároveň nutná prohlídka staveniště | m2 | 212.025 |  | 0 | CS ÚRS 2020 01 |  | základní |  | 0 | 0 | 0 | 0.02 | 4.2405 | 16 | K | 2 |  |  |  | ROZPOCET | 0 | 0 | 0 | 0 | 0 | 1 | 0 | 16 | -1693092768
| VV |  | výkres D.12 - Hala - Půdorysy /stávající stav/ a pořízená fotodokumentace staveniště | [14 empty] | VV | 2 | 1 | True | 0 | ROZPOCET
| VV |  | hala - stěny s pevným jednoduchým beztmeleným prosklením s drátěnou vložkou | [14 empty] | VV | 2 | 1 | True | 0 | ROZPOCET
| VV |  | 1,5*(8,6+12,3)-(1,5*1,5*2)+1,5*18-(1,5*1,5*2) |  | 49.35 | [12 empty] | VV | 2 | 2 | True | 0 | ROZPOCET
| VV |  | 2,4*24+2,4*18 |  | 100.8 | [12 empty] | VV | 2 | 2 | True | 0 | ROZPOCET
| VV |  | 1,5*24-(5,25*1,5)+1,5*1,5*18-(2,25*1,5*2) |  | 61.875 | [12 empty] | VV | 2 | 2 | True | 0 | ROZPOCET
| VV |  | Součet |  | 212.025 | [12 empty] | VV | 2 | 4 | True | 1 | ROZPOCET
42 | K | 767161813 | Demontáž zábradlí do suti rovného nerozebíratelný spoj hmotnosti 1 m zábradlí do 20 kg - pro ocenění je zároveň nutná prohlídka staveniště | m | 4 |  | 0 | CS ÚRS 2020 01 |  | základní |  | 0 | 0 | 0 | 0.016 | 0.064 | 16 | K | 2 |  |  |  | ROZPOCET | 0 | 0 | 0 | 0 | 0 | 1 | 0 | 16 | -1568139245
| VV |  | Výkres č. D.10 - Otevřený přístřešek - Půdorysy, řezy /stávající stav/ | [14 empty] | VV | 2 | 1 | True | 0 | ROZPOCET
| VV |  | Přístřešek I | [14 empty] | VV | 2 | 1 | True | 0 | ROZPOCET
| VV |  | výkres D.10 - Otevřený - Půdorysy, /stávající stav/, výkres č. D.13 - Příčný řez konstrukcí D-D /stávající stav/ a pořízená fotodokumentace staveniště | [14 empty] | VV | 2 | 1 | True | 0 | ROZPOCET
| VV |  | Přístřešek I | [14 empty] | VV | 2 | 1 | True | 0 | ROZPOCET
| VV |  | 4"uvnitř" |  | 4 | [12 empty] | VV | 2 | 2 | True | 0 | ROZPOCET
| VV |  | Mezisoučet přístřešek I |  | 4 | [12 empty] | VV | 2 | 3 | True | 1 | ROZPOCET
43 | K | 767691822 | Ostatní práce - vyvěšení kovových křídel plochy do 2 m2 | kus | 1 |  | 0 | CS ÚRS 2020 01 |  | základní |  | 0 | 0 | 0 | 0 | 0 | 16 | K | 2 |  |  |  | ROZPOCET | 0 | 0 | 0 | 0 | 0 | 1 | 0 | 16 | 374420455
| VV |  | výkres D.12 - Hala - Půdorysy /stávající stav/, výkres č. D.13 - Příčný řez konstrukcí D-D /stávající stav/ a pořízená fotodokumentace staveniště | [14 empty] | VV | 2 | 1 | True | 0 | ROZPOCET
| VV |  | 1"ocel vně dveře" |  | 1 | [12 empty] | VV | 2 | 2 | True | 1 | ROZPOCET
44 | K | 767832801 | Demontáž venkovních požárních žebříků s ochranným košem | m | 11.2 |  | 0 | CS ÚRS 2020 01 |  | základní |  | 0 | 0 | 0 | 0.05 | 0.56 | 16 | K | 2 |  |  |  | ROZPOCET | 0 | 0 | 0 | 0 | 0 | 1 | 0 | 16 | -31426908
| VV |  | Výkres č. D.10 - Otevřený přístřešek - Půdorysy, řezy /stávající stav/ | [14 empty] | VV | 2 | 1 | True | 0 | ROZPOCET
| VV |  | Přístřešek I | [14 empty] | VV | 2 | 1 | True | 0 | ROZPOCET
| VV |  | výkres D.10 - Otevřený - Půdorysy, /stávající stav/, výkres č. D.13 - Příčný řez konstrukcí D-D /stávající stav/ a pořízená fotodokumentace staveniště | [14 empty] | VV | 2 | 1 | True | 0 | ROZPOCET
| VV |  | Přístřešek I | [14 empty] | VV | 2 | 1 | True | 0 | ROZPOCET
| VV |  | 7"vně" |  | 7 | [12 empty] | VV | 2 | 2 | True | 0 | ROZPOCET
| VV |  | 4,2"uvnitř" |  | 4.2 | [12 empty] | VV | 2 | 2 | True | 0 | ROZPOCET
| VV |  | Mezisoučet přístřešek I |  | 11.2 | [12 empty] | VV | 2 | 3 | True | 1 | ROZPOCET

## SO 101a - Větev A - komun...
{cc48d0f0-9ab2-4009-a0f3-b3e48a35cc11}
2
| KRYCÍ LIST SOUPISU PRACÍ | [7 empty] | v --- níže se nacházejí doplnkové a pomocné údaje k sestavám --- v | [8 empty] | False
Stavba:
KRÁLŮV DVŮR - OBCHVAT - II. část - PDPS
Objekt:
SO 100 - OBJEKTY POZEMNÍCH KOMUNIKACÍ
Soupis:
SO 101a - Větev A - komunikace
| KSO: |  |  |  |  | CC-CZ:
| Místo: |  | Králův Dvůr |  |  | Datum: | 2021-03-12
| Zadavatel: |  |  |  |  | IČ:
|  | Město Králův Dvůr,Nám.Míru 139,26701 Králův Dvůr |  |  |  | DIČ:
| Uchazeč: |  |  |  |  | IČ: | Vyplň údaj
|  | Vyplň údaj |  |  |  | DIČ: | Vyplň údaj
| Projektant: |  |  |  |  | IČ: | 09486429
|  | SPEKTRA PRO s.r.o.,V Hlinkách 1548,26601 Beroun |  |  |  | DIČ: | 09486429
| Zpracovatel: |  |  |  |  | IČ:
|  | p. Lenka Dejdarová |  |  |  | DIČ:
Poznámka:
Soupis prací je sestaven s využitím Cenové soustavy ÚRS. Položky, které pochází z této cenové soustavy, jsou ve sloupci 'Cenová soustava' označeny popisem 'CS ÚRS' a úrovní příslušného kalendářního pololetí. Veškeré další informace vymezující popis a podmínky použití těchto položek z Cenové soustavy, které nejsou uvedeny přímo v soupisu prací, jsou neomezeně dálkově k dispozici na www.cs-urs.cz, sekce Cenové a technické podmínky.
| Cena bez DPH | [5 empty] | 0
|  |  | Základ daně |  |  | Sazba daně | Výše daně
| DPH | základní | 0 |  |  | 21% | 0
|  | snížená | 0 |  |  | 15% | 0
|  | zákl. přenesená | 0 |  |  | 21% | 0
|  | sníž. přenesená | 0 |  |  | 15% | 0
|  | nulová | 0 |  |  | 0% | 0
| Cena s DPH |  |  | v | CZK |  | 0
REKAPITULACE ČLENĚNÍ SOUPISU PRACÍ
Stavba:
KRÁLŮV DVŮR - OBCHVAT - II. část - PDPS
Objekt:
SO 100 - OBJEKTY POZEMNÍCH KOMUNIKACÍ
Soupis:
SO 101a - Větev A - komunikace
Místo: |  |  | Králův Dvůr |  |  | Datum: | 2021-03-12
Zadavatel: |  |  | Město Králův Dvůr,Nám.Míru 139,26701 Králův Dvůr |  |  | Projektant: | SPEKTRA PRO s.r.o.,V Hlinkách 1548,26601 Beroun
Uchazeč: |  |  | Vyplň údaj |  |  | Zpracovatel: | p. Lenka Dejdarová
Kód dílu - Popis | [6 empty] | Cena celkem [CZK]
Náklady stavby celkem | [6 empty] | 0 | [11 empty] | -1
| HSV - Práce a dodávky HSV | [5 empty] | 0
| 1 - Zemní práce | [5 empty] | 0
| 2 - Zakládání | [5 empty] | 0
| 3 - Svislé a kompletní konstrukce | [5 empty] | 0
| 5 - Komunikace pozemní | [5 empty] | 0
| 9 - Ostatní konstrukce a práce, bourání | [5 empty] | 0
| 997 - Přesun sutě | [5 empty] | 0
| 998 - Přesun hmot | [5 empty] | 0
| PSV - Práce a dodávky PSV | [5 empty] | 0
| 711 - Izolace proti vodě, vlhkosti a plynům | [5 empty] | 0
| 743 - Elektromontáže - hrubá montáž | [5 empty] | 0
SOUPIS PRACÍ
Stavba:
KRÁLŮV DVŮR - OBCHVAT - II. část - PDPS
Objekt:
SO 100 - OBJEKTY POZEMNÍCH KOMUNIKACÍ
Soupis:
SO 101a - Větev A - komunikace
Místo: |  |  | Králův Dvůr |  |  | Datum: | 2021-03-12
Zadavatel: |  |  | Město Králův Dvůr,Nám.Míru 139,26701 Králův Dvůr |  |  | Projektant: | SPEKTRA PRO s.r.o.,V Hlinkách 1548,26601 Beroun
Uchazeč: |  |  | Vyplň údaj |  |  | Zpracovatel: | p. Lenka Dejdarová
PČ | Typ | Kód | Popis | MJ | Množství | J.cena [CZK] | Cena celkem [CZK] | Cenová soustava |  | DPH | J. Nh [h] | Nh celkem [h] | J. hmotnost [t] | Hmotnost celkem [t] | J. suť [t] | Suť Celkem [t]
Náklady soupisu celkem | [6 empty] | 0 |  |  |  |  | 0 |  | 8674.6315 |  | 99.61 |  | D | -1 | [10 empty] | 0
| D | HSV | Práce a dodávky HSV |  |  |  | 0 |  |  |  |  | 0 |  | 8674.5991 |  | 99.61 | 1 | D | 0 |  |  |  | ROZPOCET | [6 empty] | 0
| D | 1 | Zemní práce |  |  |  | 0 |  |  |  |  | 0 |  | 6428.75 |  | 75.98 | 1 | D | 1 |  |  |  | ROZPOCET | [6 empty] | 0
1 | K | 113107122 | Odstranění podkladů nebo krytů ručně s přemístěním hmot na skládku na vzdálenost do 3 m nebo s naložením na dopravní prostředek z kameniva hrubého drceného, o tl. vrstvy přes 100 do 200 mm | m2 | 185 |  | 0 | CS ÚRS 2020 01 |  | základní |  | 0 | 0 | 0 | 0.29 | 53.65 | 4 | K | 2 |  |  |  | ROZPOCET | 0 | 0 | 0 | 0 | 0 | 1 | 0 | 4 | 1034611138
| VV |  | pro chodník v křižovatce před KŽ | [14 empty] | VV | 2 | 1 | True | 0 | ROZPOCET
| VV |  | 185 |  | 185 | [12 empty] | VV | 2 | 2 | True | 1 | ROZPOCET
2 | K | 113201112 | Vytrhání obrub s vybouráním lože, s přemístěním hmot na skládku na vzdálenost do 3 m nebo s naložením na dopravní prostředek silničních ležatých | m | 77 |  | 0 | CS ÚRS 2020 01 |  | základní |  | 0 | 0 | 0 | 0.29 | 22.33 | 4 | K | 2 |  |  |  | ROZPOCET | 0 | 0 | 0 | 0 | 0 | 1 | 0 | 4 | 931366799
3 | K | 122252206 | Odkopávky a prokopávky nezapažené pro silnice a dálnice strojně v hornině třídy těžitelnosti I přes 1 000 do 5 000 m3 | m3 | 5092.375 |  | 0 | CS ÚRS 2020 01 |  | základní |  | 0 | 0 | 0 | 0 | 0 | 4 | K | 2 |  |  |  | ROZPOCET | 0 | 0 | 0 | 0 | 0 | 1 | 0 | 4 | 380220813
| VV |  | dle výpočtu bilance zemních prací (od staničení 0,080) | [14 empty] | VV | 2 | 1 | True | 0 | ROZPOCET
| VV |  | 1878 |  | 1878 | [12 empty] | VV | 2 | 2 | True | 0 | ROZPOCET
| VV |  | výměna AZ vozovky s rozšířením | [14 empty] | VV | 2 | 1 | True | 0 | ROZPOCET
| VV |  | 5650*0,5*1,25 |  | 3531.25 | [12 empty] | VV | 2 | 2 | True | 0 | ROZPOCET
| VV |  | odpočet křižovatky u KŽ | [14 empty] | VV | 2 | 1 | True | 0 | ROZPOCET
| VV |  | -(507*0,5*1,25) |  | -316.875 | [12 empty] | VV | 2 | 2 | True | 0 | ROZPOCET
| VV |  | Součet |  | 5092.375 | [12 empty] | VV | 2 | 4 | True | 1 | ROZPOCET
4 | K | 162351103 | Vodorovné přemístění výkopku nebo sypaniny po suchu na obvyklém dopravním prostředku, bez naložení výkopku, avšak se složením bez rozhrnutí z horniny třídy těžitelnosti I skupiny 1 až 3 na vzdálenost přes 50 do 500 m | m3 | 931.6 |  | 0 | CS ÚRS 2020 01 |  | základní |  | 0 | 0 | 0 | 0 | 0 | 4 | K | 2 |  |  |  | ROZPOCET | 0 | 0 | 0 | 0 | 0 | 1 | 0 | 4 | 1025160462
| VV |  | 790+141,6 |  | 931.6 | [12 empty] | VV | 2 | 2 | True | 1 | ROZPOCET
5 | K | 162751117 | Vodorovné přemístění výkopku nebo sypaniny po suchu na obvyklém dopravním prostředku, bez naložení výkopku, avšak se složením bez rozhrnutí z horniny třídy těžitelnosti I skupiny 1 až 3 na vzdálenost přes 9 000 do 10 000 m | m3 | 4160.775 |  | 0 | CS ÚRS 2020 01 |  | základní |  | 0 | 0 | 0 | 0 | 0 | 4 | K | 2 |  |  |  | ROZPOCET | 0 | 0 | 0 | 0 | 0 | 1 | 0 | 4 | -473095032
| VV |  | odvoz do 10km | [14 empty] | VV | 2 | 1 | True | 0 | ROZPOCET
| VV |  | 5092,375-790-141,6 |  | 4160.775 | [12 empty] | VV | 2 | 2 | True | 1 | ROZPOCET
6 | K | 167151111 | Nakládání, skládání a překládání neulehlého výkopku nebo sypaniny strojně nakládání, množství přes 100 m3, z hornin třídy těžitelnosti I, skupiny 1 až 3 | m3 | 931.6 |  | 0 | CS ÚRS 2020 01 |  | základní |  | 0 | 0 | 0 | 0 | 0 | 4 | K | 2 |  |  |  | ROZPOCET | 0 | 0 | 0 | 0 | 0 | 1 | 0 | 4 | -1643379183
| VV |  | 790+141,6 |  | 931.6 | [12 empty] | VV | 2 | 2 | True | 1 | ROZPOCET
7 | K | 171152111 | Uložení sypaniny do zhutněných násypů pro silnice, dálnice a letiště s rozprostřením sypaniny ve vrstvách, s hrubým urovnáním a uzavřením povrchu násypu z hornin nesoudržných sypkých v aktivní zóně | m3 | 3355.975 |  | 0 | CS ÚRS 2020 01 |  | základní |  | 0 | 0 | 0 | 0 | 0 | 4 | K | 2 |  |  |  | ROZPOCET | 0 | 0 | 0 | 0 | 0 | 1 | 0 | 4 | 877120308
| VV |  | "vozovka;tl. AZ 0,5m"5650*0,5*1,25 |  | 3531.25 | [12 empty] | VV | 2 | 2 | True | 0 | ROZPOCET
| VV |  | "odpočet plochy stáv. vozovky-křižovatka KŽ"-507*0,5*1,25 |  | -316.875 | [12 empty] | VV | 2 | 2 | True | 0 | ROZPOCET
| VV |  | "zemní krajnice"141,6 |  | 141.6 | [12 empty] | VV | 2 | 2 | True | 0 | ROZPOCET
| VV |  | Součet |  | 3355.975 | [12 empty] | VV | 2 | 4 | True | 1 | ROZPOCET
8 | M | 58344197r | nákup materiálu vhodného do aktivní zóny dle ČSN 736133 | t | 6428.75 |  | 0 |  |  | základní |  | 0 | 1 | 6428.75 | 0 | 0 | 8 | M | 2 |  |  |  | ROZPOCET | 0 | 0 | 0 | 0 | 0 | 1 | 0 | 4 | -1027642857
| VV |  | nákup materiálu do aktivní zóny o tl.50 cm | [14 empty] | VV | 2 | 1 | True | 0 | ROZPOCET
| VV |  | (3531,25-316,875)*2 |  | 6428.75 | [12 empty] | VV | 2 | 2 | True | 1 | ROZPOCET
9 | K | 171152112 | Uložení sypaniny do zhutněných násypů pro silnice, dálnice a letiště s rozprostřením sypaniny ve vrstvách, s hrubým urovnáním a uzavřením povrchu násypu z hornin nesoudržných sypkých mimo aktivní zónu | m3 | 790 |  | 0 | CS ÚRS 2020 01 |  | základní |  | 0 | 0 | 0 | 0 | 0 | 4 | K | 2 |  |  |  | ROZPOCET | 0 | 0 | 0 | 0 | 0 | 1 | 0 | 4 | -1997537634
| VV |  | dle výpočtu bilance zemních prací od staničení 0,080 00; odečten objem výměny AZ | [14 empty] | VV | 2 | 1 | True | 0 | ROZPOCET
| VV |  | 790 |  | 790 | [12 empty] | VV | 2 | 2 | True | 1 | ROZPOCET
10 | K | 171201221 | Poplatek za uložení stavebního odpadu na skládce (skládkovné) zeminy a kamení zatříděného do Katalogu odpadů pod kódem 17 05 04 | t | 7489.395 |  | 0 | CS ÚRS 2020 01 |  | základní |  | 0 | 0 | 0 | 0 | 0 | 4 | K | 2 |  |  |  | ROZPOCET | 0 | 0 | 0 | 0 | 0 | 1 | 0 | 4 | -1404254213
| VV |  | (5092,375-790-141,6)*1,8 |  | 7489.395 | [12 empty] | VV | 2 | 2 | True | 1 | ROZPOCET
11 | K | 181152302 | Úprava pláně na stavbách silnic a dálnic strojně v zářezech mimo skalních se zhutněním | m2 | 8834.2 |  | 0 | CS ÚRS 2020 01 |  | základní |  | 0 | 0 | 0 | 0 | 0 | 4 | K | 2 |  |  |  | ROZPOCET | 0 | 0 | 0 | 0 | 0 | 1 | 0 | 4 | 542397023
| VV |  | převzato dle výměr od projektanta | [14 empty] | VV | 2 | 1 | True | 0 | ROZPOCET
| VV |  | "vozovka + rozšíření"5640*1,25 |  | 7050 | [12 empty] | VV | 2 | 2 | True | 0 | ROZPOCET
| VV |  | "chodník+vjezdy+rozšíření"(1497+125)*1,1 |  | 1784.2 | [12 empty] | VV | 2 | 2 | True | 0 | ROZPOCET
| VV |  | Součet |  | 8834.2 | [12 empty] | VV | 2 | 4 | True | 1 | ROZPOCET
12 | K | 182151111 | Svahování trvalých svahů do projektovaných profilů strojně s potřebným přemístěním výkopku při svahování v zářezech v hornině třídy těžitelnosti I, skupiny 1 až 3 | m2 | 360 |  | 0 | CS ÚRS 2020 01 |  | základní |  | 0 | 0 | 0 | 0 | 0 | 4 | K | 2 |  |  |  | ROZPOCET | 0 | 0 | 0 | 0 | 0 | 1 | 0 | 4 | -2095847259
13 | K | 182251101 | Svahování trvalých svahů do projektovaných profilů strojně s potřebným přemístěním výkopku při svahování násypů v jakékoliv hornině | m2 | 1750 |  | 0 | CS ÚRS 2020 01 |  | základní |  | 0 | 0 | 0 | 0 | 0 | 4 | K | 2 |  |  |  | ROZPOCET | 0 | 0 | 0 | 0 | 0 | 1 | 0 | 4 | -2102355094
14 | K | 132254101 | Hloubení zapažených rýh šířky do 800 mm strojně s urovnáním dna do předepsaného profilu a spádu v hornině třídy těžitelnosti I skupiny 3 do 20 m3 | m3 | 208.17 |  | 0 | CS ÚRS 2020 01 |  | základní |  | 0 | 0 | 0 | 0 | 0 | 4 | K | 2 |  |  |  | ROZPOCET | 0 | 0 | 0 | 0 | 0 | 1 | 0 | 4 | -177368208
| VV |  | dle SO 101 - Větev A, Technická zpráva 101.1-str.4, 5, výkres Situace komunikace -č.101.2.1 | [14 empty] | VV | 2 | 1 | True | 0 | ROZPOCET
| VV |  | 35*0,4*0,6"palisáda mezi řezy P9-P11 - za navážkou patřící fi Kešner, pokud tam zůstane" |  | 8.4 | [12 empty] | VV | 2 | 2 | True | 0 | ROZPOCET
| VV |  | 19*0,6*0,8"základová část opěrné zídky před objektem KŽ" |  | 9.12 | [12 empty] | VV | 2 | 2 | True | 0 | ROZPOCET
| VV |  | 675*0,45*0,6"výkop pro trativod v komunikaci" |  | 182.25 | [12 empty] | VV | 2 | 2 | True | 0 | ROZPOCET
| VV |  | 35*0,4*0,6"výkop pro trativod za palisádou" |  | 8.4 | [12 empty] | VV | 2 | 2 | True | 0 | ROZPOCET
| VV |  | Součet |  | 208.17 | [12 empty] | VV | 2 | 4 | True | 1 | ROZPOCET
15 | K | 162351104 | Vodorovné přemístění výkopku nebo sypaniny po suchu na obvyklém dopravním prostředku, bez naložení výkopku, avšak se složením bez rozhrnutí z horniny třídy těžitelnosti I skupiny 1 až 3 na vzdálenost přes 500 do 1 000 m - pro zpětné využití zeminy | m3 | 210.27 |  | 0 | CS ÚRS 2020 01 |  | základní |  | 0 | 0 | 0 | 0 | 0 | 4 | K | 2 |  |  |  | ROZPOCET | 0 | 0 | 0 | 0 | 0 | 1 | 0 | 4 | 1363733460
| D | 2 | Zakládání |  |  |  | 0 |  |  |  |  | 0 |  | 212.7091 |  | 0 | 1 | D | 1 |  |  |  | ROZPOCET | [6 empty] | 0
16 | K | 212752102 | Trativody z drenážních trubek pro liniové stavby a komunikace se zřízením štěrkového lože pod trubky a s jejich obsypem v otevřeném výkopu trubka korugovaná sendvičová PE-HD SN 4 celoperforovaná 360° DN 150 | m | 712 |  | 0 | CS ÚRS 2020 01 |  | základní |  | 0 | 0.27378 | 194.9314 | 0 | 0 | 4 | K | 2 |  |  |  | ROZPOCET | 0 | 0 | 0 | 0 | 0 | 1 | 0 | 4 | 1608387513
| VV |  | dle SO 101 - Větev A, Technická zpráva 101.1-str.7, výkres Situace komunikace -č.101.2.1 | [14 empty] | VV | 2 | 1 | True | 0 | ROZPOCET
| VV |  | 37"palisáda mezi řezy P9-P11 - za navážkou patřící fi Kešner, pokud tam zůstane" |  | 37 | [12 empty] | VV | 2 | 2 | True | 0 | ROZPOCET
| VV |  | "vozovka"675 |  | 675 | [12 empty] | VV | 2 | 2 | True | 0 | ROZPOCET
| VV |  | Součet |  | 712 | [12 empty] | VV | 2 | 4 | True | 1 | ROZPOCET
88 | K | 213141111 | Zřízení vrstvy z geotextilie filtrační, separační, odvodňovací, ochranné, výztužné nebo protierozní v rovině nebo ve sklonu do 1:5, šířky do 3 m | m2 | 1409.76 |  | 0 | CS ÚRS 2020 01 |  | základní |  | 0 | 0.0001 | 0.14098 | 0 | 0 | 4 | K | 2 |  |  |  | ROZPOCET | 0 | 0 | 0 | 0 | 0 | 1 | 0 | 4 | -1984069649
| VV |  | dle SO 101 - Větev A, Technická zpráva 101.1-str.7, výkres Situace komunikace -č.101.2.1 | [14 empty] | VV | 2 | 1 | True | 0 | ROZPOCET
| VV |  | 37*(0,3+0,6)*2*1,1"palisáda mezi řezy P9-P11 - za navážkou patřící fi Kešner, pokud tam zůstane" |  | 73.26 | [12 empty] | VV | 2 | 2 | True | 0 | ROZPOCET
| VV |  | "vozovka"675*(0,3+0,6)*2*1,1 |  | 1336.5 | [12 empty] | VV | 2 | 2 | True | 0 | ROZPOCET
| VV |  | Součet |  | 1409.76 | [12 empty] | VV | 2 | 4 | True | 1 | ROZPOCET
89 | M | 69311033 | geotextilie tkaná separační, filtrační, výztužná PP pevnost v tahu 20kN/m | m2 | 1621.224 |  | 0 | CS ÚRS 2020 01 |  | základní |  | 0 | 0.00013 | 0.21076 | 0 | 0 | 8 | M | 2 |  |  |  | ROZPOCET | 0 | 0 | 0 | 0 | 0 | 1 | 0 | 4 | 1355548314
| VV |  | 1409,76*1,15 'Přepočtené koeficientem množství |  | 1621.224 | [12 empty] | VV | 2 | 2 | False | 1 | ROZPOCET
17 | K | 271532213 | Podsyp pod základové konstrukce se zhutněním a urovnáním povrchu z kameniva hrubého, frakce 8 - 16 mm | m3 | 1.14 |  | 0 | CS ÚRS 2020 01 |  | základní |  | 0 | 2.16 | 2.4624 | 0 | 0 | 4 | K | 2 |  |  |  | ROZPOCET | 0 | 0 | 0 | 0 | 0 | 1 | 0 | 4 | 2002215503
| VV |  | dle SO 101 - Větev A, Technická zpráva 101.1-str.5, výkres Situace komunikace -č.101.2.1 | [14 empty] | VV | 2 | 1 | True | 0 | ROZPOCET
| VV |  | 19*0,6*0,1"polštář pod základová část opěrné zídky před objektem KŽ" |  | 1.14 | [12 empty] | VV | 2 | 2 | True | 1 | ROZPOCET
18 | K | 274321311 | Základy z betonu železového (bez výztuže) pasy z betonu bez zvláštních nároků na prostředí tř. C 16/20 | m3 | 6.27 |  | 0 | CS ÚRS 2020 01 |  | základní |  | 0 | 2.2563 | 14.1473 | 0 | 0 | 4 | K | 2 |  |  |  | ROZPOCET | 0 | 0 | 0 | 0 | 0 | 1 | 0 | 4 | -550650445
| VV |  | dle SO 101 - Komunikace větev A | [14 empty] | VV | 2 | 1 | True | 0 | ROZPOCET
| VV |  | dle Technické zprávy 101.1 a výkresu Situace komunikace č. 101.2.1 a Charakteristických příčných řezů P36 a P37 | [14 empty] | VV | 2 | 1 | True | 0 | ROZPOCET
| VV |  | 0,5*0,6*19*1,1"základ opěrné zídky nahrazující obrubník - podzemní část - ztratné do výkopu" |  | 6.27 | [12 empty] | VV | 2 | 2 | True | 1 | ROZPOCET
19 | K | 275361821 | Výztuž základů patek z betonářské oceli 10 505 (R) | t | 0.77 |  | 0 | CS ÚRS 2020 01 |  | základní |  | 0 | 1.0602 | 0.81633 | 0 | 0 | 4 | K | 2 |  |  |  | ROZPOCET | 0 | 0 | 0 | 0 | 0 | 1 | 0 | 4 | 2000467652
| VV |  | dle SO 101 - Komunikace větev A | [14 empty] | VV | 2 | 1 | True | 0 | ROZPOCET
| VV |  | dle Technické zprávy 101.1 a výkresu Situace komunikace č. 101.2.1 a Charakteristických příčných řezů P36 a P37 | [14 empty] | VV | 2 | 1 | True | 0 | ROZPOCET
| VV |  | 0,5*0,6*19*0,135"základ opěrné zídky nahrazující obrubník - podzemní část - 135kg/m3" |  | 0.77 | [12 empty] | VV | 2 | 2 | True | 1 | ROZPOCET
| D | 3 | Svislé a kompletní konstrukce |  |  |  | 0 |  |  |  |  | 0 |  | 46.4599 |  | 0 | 1 | D | 1 |  |  |  | ROZPOCET | [6 empty] | 0
20 | K | 311322611 | Nadzákladové zdi z betonu železového (bez výztuže) nosné odolného proti agresivnímu prostředí tř. C 30/37 | m3 | 3.8 |  | 0 | CS ÚRS 2020 01 |  | základní |  | 0 | 2.4533 | 9.3225 | 0 | 0 | 4 | K | 2 |  |  |  | ROZPOCET | 0 | 0 | 0 | 0 | 0 | 1 | 0 | 4 | 1466689461
| VV |  | dle SO 101 - Komunikace větev A | [14 empty] | VV | 2 | 1 | True | 0 | ROZPOCET
| VV |  | dle Technické zprávy 101.1 a výkresu Situace komunikace č. 101.2.1 a Charakteristických příčných řezů P36 a P37 | [14 empty] | VV | 2 | 1 | True | 0 | ROZPOCET
| VV |  | 19*0,5*0,4"opěrná zídka nahrazující obrubník - část nad UT" |  | 3.8 | [12 empty] | VV | 2 | 2 | True | 1 | ROZPOCET
21 | K | 311351121 | Bednění nadzákladových zdí nosných rovné oboustranné za každou stranu zřízení | m2 | 15.6 |  | 0 | CS ÚRS 2020 01 |  | základní |  | 0 | 0.00275 | 0.0429 | 0 | 0 | 4 | K | 2 |  |  |  | ROZPOCET | 0 | 0 | 0 | 0 | 0 | 1 | 0 | 4 | 36706930
| VV |  | 2*(19+0,5)*0,4"opěrná zídka nahrazující obrubník - část nad UT" |  | 15.6 | [12 empty] | VV | 2 | 2 | True | 1 | ROZPOCET
22 | K | 311351122 | Bednění nadzákladových zdí nosných rovné oboustranné za každou stranu odstranění | m2 | 15.6 |  | 0 | CS ÚRS 2020 01 |  | základní |  | 0 | 0 | 0 | 0 | 0 | 4 | K | 2 |  |  |  | ROZPOCET | 0 | 0 | 0 | 0 | 0 | 1 | 0 | 4 | 1020699000
23 | K | 311361821 | Výztuž nadzákladových zdí nosných svislých nebo odkloněných od svislice, rovných nebo oblých z betonářské oceli 10 505 (R) nebo BSt 500 | t | 0.554 |  | 0 | CS ÚRS 2020 01 |  | základní |  | 0 | 1.0488 | 0.58104 | 0 | 0 | 4 | K | 2 |  |  |  | ROZPOCET | 0 | 0 | 0 | 0 | 0 | 1 | 0 | 4 | -1613468586
| VV |  | výztuž zídky;135kg/m3 | [14 empty] | VV | 2 | 1 | True | 0 | ROZPOCET
| VV |  | 3,8*0,135 |  | 0.513 | [12 empty] | VV | 2 | 2 | True | 1 | ROZPOCET
| VV |  | 0,513*1,08 'Přepočtené koeficientem množství |  | 0.554 | [12 empty] | VV | 2 | 2 | False | 1 | ROZPOCET
24 | K | 339921134 | Osazování palisád betonových v řadě se zabetonováním výšky palisády přes 1500 mm | m | 35 |  | 0 | CS ÚRS 2020 01 |  | základní |  | 0 | 0.3217 | 11.2595 | 0 | 0 | 4 | K | 2 |  |  |  | ROZPOCET | 0 | 0 | 0 | 0 | 0 | 1 | 0 | 4 | 1270069832
| VV |  | dle SO 101 - Větev A, Technická zpráva 101.1-str.4, výkres Situace komunikace -č.101.2.1 | [14 empty] | VV | 2 | 1 | True | 0 | ROZPOCET
| VV |  | 35"palisáda mezi řezy P9-P11 - za navážkou patřící fi Kešner, pokud tam zůstane" |  | 35 | [12 empty] | VV | 2 | 2 | True | 1 | ROZPOCET
25 | M | 59228417 | palisáda tyčová půlkulatá armovaná 175x200x2000mm | kus | 207 |  | 0 | CS ÚRS 2020 01 |  | základní |  | 0 | 0.122 | 25.254 | 0 | 0 | 8 | M | 2 |  |  |  | ROZPOCET | 0 | 0 | 0 | 0 | 0 | 1 | 0 | 4 | -1254801413
| VV |  | 35,0847457627119*5,9 'Přepočtené koeficientem množství |  | 207 | [12 empty] | VV | 2 | 2 | False | 1 | ROZPOCET
| D | 5 | Komunikace pozemní |  |  |  | 0 |  |  |  |  | 0 |  | 1616.0444 |  | 0 | 1 | D | 1 |  |  |  | ROZPOCET | [6 empty] | 0
26 | K | 561121111 | Zřízení podkladu nebo ochranné vrstvy vozovky z mechanicky zpevněné zeminy MZ bez přidání pojiva nebo vylepšovacího materiálu, s rozprostřením, vlhčením, promísením a zhutněním, tloušťka po zhutnění 150 mm | m2 | 112.2 |  | 0 | CS ÚRS 2020 01 |  | základní |  | 0 | 0 | 0 | 0 | 0 | 4 | K | 2 |  |  |  | ROZPOCET | 0 | 0 | 0 | 0 | 0 | 1 | 0 | 4 | -690458454
| VV |  | viz. výkres Vzorových příčných řezů | [14 empty] | VV | 2 | 1 | True | 0 | ROZPOCET
| VV |  | dle podkladu ploch projektanta | [14 empty] | VV | 2 | 1 | True | 0 | ROZPOCET
| VV |  | skladba konstrukce chodníku vč. rozšíření | [14 empty] | VV | 2 | 1 | True | 0 | ROZPOCET
| VV |  | 102*1,1 |  | 112.2 | [12 empty] | VV | 2 | 2 | True | 1 | ROZPOCET
27 | K | 561121113 | Zřízení podkladu nebo ochranné vrstvy vozovky z mechanicky zpevněné zeminy MZ bez přidání pojiva nebo vylepšovacího materiálu, s rozprostřením, vlhčením, promísením a zhutněním, tloušťka po zhutnění 250 mm | m2 | 6204 |  | 0 | CS ÚRS 2020 01 |  | základní |  | 0 | 0 | 0 | 0 | 0 | 4 | K | 2 |  |  |  | ROZPOCET | 0 | 0 | 0 | 0 | 0 | 1 | 0 | 4 | -584465825
| VV |  | viz. výkres Vzorových příčných řezů | [14 empty] | VV | 2 | 1 | True | 0 | ROZPOCET
| VV |  | dle podkladu ploch projektanta | [14 empty] | VV | 2 | 1 | True | 0 | ROZPOCET
| VV |  | skladba konstrukce vozovky vč. rozšíření | [14 empty] | VV | 2 | 1 | True | 0 | ROZPOCET
| VV |  | 5640*1,1 |  | 6204 | [12 empty] | VV | 2 | 2 | True | 1 | ROZPOCET
28 | M | 58331200 | štěrk nebo štěrkopísek netříděný zásypový/vhodný zásyp | t | 1584.66 |  | 0 | CS ÚRS 2020 01 |  | základní |  | 0 | 1 | 1584.66 | 0 | 0 | 8 | M | 2 |  |  |  | ROZPOCET | 0 | 0 | 0 | 0 | 0 | 1 | 0 | 4 | 1340743954
| VV |  | viz. výkres Vzorových příčných řezů | [14 empty] | VV | 2 | 1 | True | 0 | ROZPOCET
| VV |  | dle podkladu ploch projektanta | [14 empty] | VV | 2 | 1 | True | 0 | ROZPOCET
| VV |  | skladba konstrukce vjezdu vč. rozšíření (pro kompletní štěrk nebo štěrkopísek netříděný zásypový/vhodný zásyp | [14 empty] | VV | 2 | 1 | True | 0 | ROZPOCET
| VV |  | 102*0,15*1,1*2 |  | 33.66 | [12 empty] | VV | 2 | 2 | True | 0 | ROZPOCET
| VV |  | skladba konstrukce vozovky vč. rozšíření | [14 empty] | VV | 2 | 1 | True | 0 | ROZPOCET
| VV |  | 5640/2*0,25*1,1*2 |  | 1551 | [12 empty] | VV | 2 | 2 | True | 0 | ROZPOCET
| VV |  | Součet |  | 1584.66 | [12 empty] | VV | 2 | 4 | True | 1 | ROZPOCET
29 | K | 565135121 | Asfaltový beton vrstva podkladní ACP 16 (obalované kamenivo střednězrnné - OKS) s rozprostřením a zhutněním v pruhu šířky přes 3 m, po zhutnění tl. 50 mm | m2 | 5640 |  | 0 | CS ÚRS 2020 01 |  | základní |  | 0 | 0 | 0 | 0 | 0 | 4 | K | 2 |  |  |  | ROZPOCET | 0 | 0 | 0 | 0 | 0 | 1 | 0 | 4 | -2144753124
| VV |  | viz. výkres Vzorových příčných řezů | [14 empty] | VV | 2 | 1 | True | 0 | ROZPOCET
| VV |  | dle podkladu ploch projektanta | [14 empty] | VV | 2 | 1 | True | 0 | ROZPOCET
| VV |  | ACP 22+ (50/70) - skladba konstrukce vozovky | [14 empty] | VV | 2 | 1 | True | 0 | ROZPOCET
| VV |  | 5640 |  | 5640 | [12 empty] | VV | 2 | 2 | True | 1 | ROZPOCET
30 | K | 567122111 | Podklad ze směsi stmelené cementem SC bez dilatačních spár, s rozprostřením a zhutněním SC C 8/10 (KSC I), po zhutnění tl. 120 mm | m2 | 112.2 |  | 0 | CS ÚRS 2020 01 |  | základní |  | 0 | 0 | 0 | 0 | 0 | 4 | K | 2 |  |  |  | ROZPOCET | 0 | 0 | 0 | 0 | 0 | 1 | 0 | 4 | -1906221991
| VV |  | viz. výkres Vzorových příčných řezů | [14 empty] | VV | 2 | 1 | True | 0 | ROZPOCET
| VV |  | dle podkladu ploch projektanta | [14 empty] | VV | 2 | 1 | True | 0 | ROZPOCET
| VV |  | skladba konstrukce vjezdu vč. rozšíření | [14 empty] | VV | 2 | 1 | True | 0 | ROZPOCET
| VV |  | 102*1,1 |  | 112.2 | [12 empty] | VV | 2 | 2 | True | 1 | ROZPOCET
31 | K | 567132111 | Podklad ze směsi stmelené cementem SC bez dilatačních spár, s rozprostřením a zhutněním SC C 8/10 (KSC I), po zhutnění tl. 160 mm | m2 | 6204 |  | 0 | CS ÚRS 2020 01 |  | základní |  | 0 | 0 | 0 | 0 | 0 | 4 | K | 2 |  |  |  | ROZPOCET | 0 | 0 | 0 | 0 | 0 | 1 | 0 | 4 | 947272807
| VV |  | viz. výkres Vzorových příčných řezů | [14 empty] | VV | 2 | 1 | True | 0 | ROZPOCET
| VV |  | dle podkladu ploch projektanta | [14 empty] | VV | 2 | 1 | True | 0 | ROZPOCET
| VV |  | skladba konstrukce vozovky vč. rozšíření | [14 empty] | VV | 2 | 1 | True | 0 | ROZPOCET
| VV |  | 5640*1,1 |  | 6204 | [12 empty] | VV | 2 | 2 | True | 1 | ROZPOCET
32 | K | 573191111 | Postřik infiltrační kationaktivní emulzí v množství do 1,00 kg/m2 - dle PD 0,6 kg/m2 | m2 | 5640 |  | 0 | CS ÚRS 2020 01 |  | základní |  | 0 | 0 | 0 | 0 | 0 | 4 | K | 2 |  |  |  | ROZPOCET | 0 | 0 | 0 | 0 | 0 | 1 | 0 | 4 | -1581234434
| VV |  | viz. výkres Vzorových příčných řezů | [14 empty] | VV | 2 | 1 | True | 0 | ROZPOCET
| VV |  | dle podkladu ploch projektanta | [14 empty] | VV | 2 | 1 | True | 0 | ROZPOCET
| VV |  | skladba konstrukce vozovky | [14 empty] | VV | 2 | 1 | True | 0 | ROZPOCET
| VV |  | PI-E (C60 B3) | [14 empty] | VV | 2 | 1 | True | 0 | ROZPOCET
| VV |  | 5640 |  | 5640 | [12 empty] | VV | 2 | 2 | True | 1 | ROZPOCET
33 | K | 573231107 | Postřik spojovací PS bez posypu kamenivem ze silniční emulze, v množství do 0,40 kg/m2 | m2 | 11280 |  | 0 | CS ÚRS 2020 01 |  | základní |  | 0 | 0 | 0 | 0 | 0 | 4 | K | 2 |  |  |  | ROZPOCET | 0 | 0 | 0 | 0 | 0 | 1 | 0 | 4 | -2083890706
| VV |  | viz. výkres Vzorových příčných řezů | [14 empty] | VV | 2 | 1 | True | 0 | ROZPOCET
| VV |  | dle podkladu ploch projektanta | [14 empty] | VV | 2 | 1 | True | 0 | ROZPOCET
| VV |  | skladba konstrukce vozovky | [14 empty] | VV | 2 | 1 | True | 0 | ROZPOCET
| VV |  | PS-E (C60 B3) | [14 empty] | VV | 2 | 1 | True | 0 | ROZPOCET
| VV |  | 5640*2 |  | 11280 | [12 empty] | VV | 2 | 2 | True | 1 | ROZPOCET
34 | K | 576133221 | Asfaltový koberec mastixový SMA 11 (AKMS) s rozprostřením a se zhutněním v pruhu šířky přes 3 m, po zhutnění tl. 40 mm | m2 | 5640 |  | 0 | CS ÚRS 2020 01 |  | základní |  | 0 | 0 | 0 | 0 | 0 | 4 | K | 2 |  |  |  | ROZPOCET | 0 | 0 | 0 | 0 | 0 | 1 | 0 | 4 | 1056808244
| VV |  | viz. výkres Vzorových příčných řezů | [14 empty] | VV | 2 | 1 | True | 0 | ROZPOCET
| VV |  | dle podkladu ploch projektanta | [14 empty] | VV | 2 | 1 | True | 0 | ROZPOCET
| VV |  | skladba konstrukce vozovky | [14 empty] | VV | 2 | 1 | True | 0 | ROZPOCET
| VV |  | SMA 11+ (PMB 45/80-65 | [14 empty] | VV | 2 | 1 | True | 0 | ROZPOCET
| VV |  | 5640 |  | 5640 | [12 empty] | VV | 2 | 2 | True | 1 | ROZPOCET
35 | K | 577155142 | Asfaltový beton vrstva ložní ACL 16 (ABH) s rozprostřením a zhutněním z modifikovaného asfaltu v pruhu šířky přes 3 m, po zhutnění tl. 60 mm | m2 | 5640 |  | 0 | CS ÚRS 2020 01 |  | základní |  | 0 | 0 | 0 | 0 | 0 | 4 | K | 2 |  |  |  | ROZPOCET | 0 | 0 | 0 | 0 | 0 | 1 | 0 | 4 | -723345960
| VV |  | viz. výkres Vzorových příčných řezů | [14 empty] | VV | 2 | 1 | True | 0 | ROZPOCET
| VV |  | dle podkladu ploch projektanta | [14 empty] | VV | 2 | 1 | True | 0 | ROZPOCET
| VV |  | skladba konstrukce vozovky | [14 empty] | VV | 2 | 1 | True | 0 | ROZPOCET
| VV |  | ACL 16+ (PMB 25/55-65) | [14 empty] | VV | 2 | 1 | True | 0 | ROZPOCET
| VV |  | 5640 |  | 5640 | [12 empty] | VV | 2 | 2 | True | 1 | ROZPOCET
36 | K | 596211212 | Kladení dlažby z betonových zámkových dlaždic komunikací pro pěší s ložem z kameniva těženého nebo drceného tl. do 40 mm, s vyplněním spár s dvojitým hutněním, vibrováním a se smetením přebytečného materiálu na krajnici tl. 80 mm skupiny A, pro plochy přes 100 do 300 m2 | m2 | 116.1 |  | 0 | CS ÚRS 2020 01 |  | základní |  | 0 | 0.08565 | 9.944 | 0 | 0 | 4 | K | 2 |  |  |  | ROZPOCET | 0 | 0 | 0 | 0 | 0 | 1 | 0 | 4 | 921090782
37 | M | 59245020 | dlažba tvar obdélník betonová 200x100x80mm přírodní | m2 | 107.1 |  | 0 | CS ÚRS 2020 01 |  | základní |  | 0 | 0.176 | 18.8496 | 0 | 0 | 8 | M | 2 |  |  |  | ROZPOCET | 0 | 0 | 0 | 0 | 0 | 1 | 0 | 4 | 1796098321
| VV |  | viz. výkres Vzorových příčných řezů | [14 empty] | VV | 2 | 1 | True | 0 | ROZPOCET
| VV |  | dle podkladu ploch projektanta | [14 empty] | VV | 2 | 1 | True | 0 | ROZPOCET
| VV |  | skladba konstrukce vjezdu | [14 empty] | VV | 2 | 1 | True | 0 | ROZPOCET
| VV |  | 102 |  | 102 | [12 empty] | VV | 2 | 2 | True | 1 | ROZPOCET
| VV |  | 102*1,05 'Přepočtené koeficientem množství |  | 107.1 | [12 empty] | VV | 2 | 2 | False | 1 | ROZPOCET
38 | M | 59245226 | dlažba tvar obdélník betonová pro nevidomé 200x100x80mm barevná | m2 | 14.805 |  | 0 | CS ÚRS 2020 01 |  | základní |  | 0 | 0.175 | 2.5909 | 0 | 0 | 8 | M | 2 |  |  |  | ROZPOCET | 0 | 0 | 0 | 0 | 0 | 1 | 0 | 4 | 1304622808
| VV |  | 14,1 |  | 14.1 | [12 empty] | VV | 2 | 2 | True | 1 | ROZPOCET
| VV |  | 14,1*1,05 'Přepočtené koeficientem množství |  | 14.805 | [12 empty] | VV | 2 | 2 | False | 1 | ROZPOCET
39 | K | 569903311 | Zřízení zemních krajnic z hornin jakékoliv třídy se zhutněním | m3 | 141.6 |  | 0 | CS ÚRS 2020 01 |  | základní |  | 0 | 0 | 0 | 0 | 0 | 4 | K | 2 |  |  |  | ROZPOCET | 0 | 0 | 0 | 0 | 0 | 1 | 0 | 4 | 1327499295
| VV |  | viz. VPR | [14 empty] | VV | 2 | 1 | True | 0 | ROZPOCET
| VV |  | 0,12*590*2 |  | 141.6 | [12 empty] | VV | 2 | 2 | True | 1 | ROZPOCET
| D | 9 | Ostatní konstrukce a práce, bourání |  |  |  | 0 |  |  |  |  | 0 |  | 370.6356 |  | 23.63 | 1 | D | 1 |  |  |  | ROZPOCET | [6 empty] | 0
40 | K | 911111111 | Montáž zábradlí ocelového zabetonovaného | m | 21 |  | 0 | CS ÚRS 2020 01 |  | základní |  | 0 | 0.04008 | 0.84168 | 0 | 0 | 4 | K | 2 |  |  |  | ROZPOCET | 0 | 0 | 0 | 0 | 0 | 1 | 0 | 4 | 2082539403
| VV |  | dle SO 101 - Větev A, Technická zpráva 101.1-str.5, výkres Situace komunikace -č.101.2.1 | [14 empty] | VV | 2 | 1 | True | 0 | ROZPOCET
| VV |  | 21 |  | 21 | [12 empty] | VV | 2 | 2 | True | 1 | ROZPOCET
41 | M | 74910606 | zábradlí městské obloukové bezpečnostní lakovaný povrch 2000x1000mm | kus | 21 |  | 0 | CS ÚRS 2020 01 |  | základní |  | 0 | 0.045 | 0.945 | 0 | 0 | 8 | M | 2 |  |  |  | ROZPOCET | 0 | 0 | 0 | 0 | 0 | 1 | 0 | 4 | -2123769754
42 | K | 911121111 | Montáž zábradlí ocelového přichyceného vruty do betonového podkladu | m | 106 |  | 0 | CS ÚRS 2020 01 |  | základní |  | 0 | 0.00074 | 0.07844 | 0 | 0 | 4 | K | 2 |  |  |  | ROZPOCET | 0 | 0 | 0 | 0 | 0 | 1 | 0 | 4 | 1007298336
| VV |  | dle SO 101 - Větev A, Technická zpráva 101.1-str.8, výkres Situace komunikace -č.101.2.1 a dle výkresu Podélný profil - větev A 101.3.1. | [14 empty] | VV | 2 | 1 | True | 0 | ROZPOCET
| VV |  | 106 |  | 106 | [12 empty] | VV | 2 | 2 | True | 1 | ROZPOCET
43 | M | 55391488 | dodání zábradlí silničního a mostního v.1300mm se svislou výplní včetně předepsané povrchové úpravy osazení sloupků zaberaněním nebo osazením do betonu | m | 106 |  | 0 |  |  | základní |  | 0 | 0.0775 | 8.215 | 0 | 0 | 8 | M | 2 |  |  |  | ROZPOCET | 0 | 0 | 0 | 0 | 0 | 1 | 0 | 4 | 1896720000
44 | K | 911331131 | Silniční svodidlo s osazením sloupků zaberaněním ocelové úroveň zádržnosti H1 vzdálenosti sloupků do 2 m jednostranné | m | 60 |  | 0 | CS ÚRS 2020 01 |  | základní |  | 0 | 0.01517 | 0.9102 | 0 | 0 | 4 | K | 2 |  |  |  | ROZPOCET | 0 | 0 | 0 | 0 | 0 | 1 | 0 | 4 | 1613848735
| VV |  | dle Technické zprávy 101.1 - str.5 a Výkres podélný profil - větev A č. 101.3.1, č.101.4d | [14 empty] | VV | 2 | 1 | True | 0 | ROZPOCET
| VV |  | 60 |  | 60 | [12 empty] | VV | 2 | 2 | True | 1 | ROZPOCET
45 | M | 55391599.R | svodidlový systém - jednostranné ocelové svodidlo, úroveň zadržení H1, v. 750mm, v souladu s TP 114 | m | 60 |  | 0 |  |  | základní |  | 0 | 0.0283 | 1.698 | 0 | 0 | 8 | M | 2 |  |  |  | ROZPOCET | 0 | 0 | 0 | 0 | 0 | 1 | 0 | 4 | -558523359
47 | K | 914111111 | Montáž svislé dopravní značky základní velikosti do 1 m2 objímkami na sloupky nebo konzoly | kus | 22 |  | 0 | CS ÚRS 2020 01 |  | základní |  | 0 | 0.0007 | 0.0154 | 0 | 0 | 4 | K | 2 |  |  |  | ROZPOCET | 0 | 0 | 0 | 0 | 0 | 1 | 0 | 4 | 1657321580
48 | M | 40445608 | značky upravující přednost P1, P4 700mm | kus | 2 |  | 0 | CS ÚRS 2020 01 |  | základní |  | 0 | 0.004 | 0.008 | 0 | 0 | 8 | M | 2 |  |  |  | ROZPOCET | 0 | 0 | 0 | 0 | 0 | 1 | 0 | 4 | 1219075293
49 | M | 40445647 | dodatkové tabulky E | kus | 6 |  | 0 | CS ÚRS 2020 01 |  | základní |  | 0 | 0.0025 | 0.015 | 0 | 0 | 8 | M | 2 |  |  |  | ROZPOCET | 0 | 0 | 0 | 0 | 0 | 1 | 0 | 4 | -1479727636
50 | M | 40445621 | informativní značky provozní IP | kus | 4 |  | 0 | CS ÚRS 2020 01 |  | základní |  | 0 | 0.0026 | 0.0104 | 0 | 0 | 8 | M | 2 |  |  |  | ROZPOCET | 0 | 0 | 0 | 0 | 0 | 1 | 0 | 4 | 1055101278
51 | M | 40445621r | informativní značky provozní IP6+R | kus | 6 |  | 0 |  |  | základní |  | 0 | 0.0026 | 0.0156 | 0 | 0 | 8 | M | 2 |  |  |  | ROZPOCET | 0 | 0 | 0 | 0 | 0 | 1 | 0 | 4 | -1531886249
52 | M | 40445611 | značky upravující přednost P2, P3, P8 | kus | 4 |  | 0 | CS ÚRS 2020 01 |  | základní |  | 0 | 0.0025 | 0.01 | 0 | 0 | 8 | M | 2 |  |  |  | ROZPOCET | 0 | 0 | 0 | 0 | 0 | 1 | 0 | 4 | -1664686256
55 | M | 40445256 | svorka upínací na sloupek dopravní značky D 60mm | kus | 44 |  | 0 | CS ÚRS 2020 01 |  | základní |  | 0 | 0.00035 | 0.0154 | 0 | 0 | 8 | M | 2 |  |  |  | ROZPOCET | 0 | 0 | 0 | 0 | 0 | 1 | 0 | 4 | -785567746
| VV |  | (2+6+4+6+4)*2 |  | 44 | [12 empty] | VV | 2 | 2 | True | 1 | ROZPOCET
90 | K | 914511111 | Montáž sloupku dopravních značek délky do 3,5 m do betonového základu | kus | 16 |  | 0 | CS ÚRS 2021 01 |  | základní |  | 0 | 0.10941 | 1.7506 | 0 | 0 | 4 | K | 2 |  |  |  | ROZPOCET | 0 | 0 | 0 | 0 | 0 | 1 | 0 | 4 | -1938287084
53 | M | 40445225 | sloupek pro dopravní značku Zn D 60mm v 3,5m | kus | 16 |  | 0 | CS ÚRS 2020 01 |  | základní |  | 0 | 0.0061 | 0.0976 | 0 | 0 | 8 | M | 2 |  |  |  | ROZPOCET | 0 | 0 | 0 | 0 | 0 | 1 | 0 | 4 | -1460022550
| VV |  | 2+4+6+4 |  | 16 | [12 empty] | VV | 2 | 2 | True | 1 | ROZPOCET
54 | M | 40445253 | víčko plastové na sloupek D 60mm | kus | 16 |  | 0 | CS ÚRS 2020 01 |  | základní |  | 0 | 0.0001 | 0.0016 | 0 | 0 | 8 | M | 2 |  |  |  | ROZPOCET | 0 | 0 | 0 | 0 | 0 | 1 | 0 | 4 | -1069609462
56 | K | 915111111 | Vodorovné dopravní značení stříkané barvou dělící čára šířky 125 mm souvislá bílá základní - V1a | m | 1448 |  | 0 | CS ÚRS 2020 01 |  | základní |  | 0 | 8e-05 | 0.11584 | 0 | 0 | 4 | K | 2 |  |  |  | ROZPOCET | 0 | 0 | 0 | 0 | 0 | 1 | 0 | 4 | 1334990558
| VV |  | dle Výkresu Dopravní značení č. 101.2.2 | [14 empty] | VV | 2 | 1 | True | 0 | ROZPOCET
| VV |  | 724*2"V1a" |  | 1448 | [12 empty] | VV | 2 | 2 | True | 1 | ROZPOCET
57 | K | 915111121 | Vodorovné dopravní značení stříkané barvou dělící čára šířky 125 mm přerušovaná bílá základní | m | 793.2 |  | 0 | CS ÚRS 2020 01 |  | základní |  | 0 | 3e-05 | 0.023796 | 0 | 0 | 4 | K | 2 |  |  |  | ROZPOCET | 0 | 0 | 0 | 0 | 0 | 1 | 0 | 4 | -1189067844
| VV |  | dle Výkresu Dopravní značení č. 101.2.2 | [14 empty] | VV | 2 | 1 | True | 0 | ROZPOCET
| VV |  | 724"V2a" |  | 724 | [12 empty] | VV | 2 | 2 | True | 0 | ROZPOCET
| VV |  | 34,6*2"V2b" |  | 69.2 | [12 empty] | VV | 2 | 2 | True | 0 | ROZPOCET
| VV |  | Součet |  | 793.2 | [12 empty] | VV | 2 | 4 | True | 1 | ROZPOCET
58 | K | 915121121 | Vodorovné dopravní značení stříkané barvou vodící čára bílá šířky 250 mm přerušovaná základní | m | 73 |  | 0 | CS ÚRS 2020 01 |  | základní |  | 0 | 5e-05 | 0.00365 | 0 | 0 | 4 | K | 2 |  |  |  | ROZPOCET | 0 | 0 | 0 | 0 | 0 | 1 | 0 | 4 | 420367392
| VV |  | dle Výkresu Dopravní značení č. 101.2.2 | [14 empty] | VV | 2 | 1 | True | 0 | ROZPOCET
| VV |  | 23+(6+6+8+30)"V2b" |  | 73 | [12 empty] | VV | 2 | 2 | True | 1 | ROZPOCET
59 | K | 915131112 | Vodorovné dopravní značení stříkané barvou přechody pro chodce, šipky, symboly bílé retroreflexní | m2 | 15 |  | 0 | CS ÚRS 2020 01 |  | základní |  | 0 | 0.00085 | 0.01275 | 0 | 0 | 4 | K | 2 |  |  |  | ROZPOCET | 0 | 0 | 0 | 0 | 0 | 1 | 0 | 4 | -952429302
| VV |  | dle Výkresu Dopravní značení č. 101.2.2 | [14 empty] | VV | 2 | 1 | True | 0 | ROZPOCET
| VV |  | (3*7)/2+3,5*0,5+2,75"V7" |  | 15 | [12 empty] | VV | 2 | 2 | True | 1 | ROZPOCET
60 | K | 915211112 | Vodorovné dopravní značení stříkaným plastem dělící čára šířky 125 mm souvislá bílá retroreflexní | m | 1448 |  | 0 | CS ÚRS 2020 01 |  | základní |  | 0 | 0.00033 | 0.47784 | 0 | 0 | 4 | K | 2 |  |  |  | ROZPOCET | 0 | 0 | 0 | 0 | 0 | 1 | 0 | 4 | 1148177437
| VV |  | dle Výkresu Dopravní značení č. 101.2.2 | [14 empty] | VV | 2 | 1 | True | 0 | ROZPOCET
| VV |  | 724*2"V4" |  | 1448 | [12 empty] | VV | 2 | 2 | True | 1 | ROZPOCET
61 | K | 915211122 | Vodorovné dopravní značení stříkaným plastem dělící čára šířky 125 mm přerušovaná bílá retroreflexní | m | 793.2 |  | 0 | CS ÚRS 2020 01 |  | základní |  | 0 | 0.00011 | 0.087252 | 0 | 0 | 4 | K | 2 |  |  |  | ROZPOCET | 0 | 0 | 0 | 0 | 0 | 1 | 0 | 4 | -933973394
62 | K | 915221122 | Vodorovné dopravní značení stříkaným plastem vodící čára bílá šířky 250 mm přerušovaná retroreflexní | m | 73 |  | 0 | CS ÚRS 2020 01 |  | základní |  | 0 | 0.00038 | 0.02774 | 0 | 0 | 4 | K | 2 |  |  |  | ROZPOCET | 0 | 0 | 0 | 0 | 0 | 1 | 0 | 4 | -984427261
63 | K | 915231112 | Vodorovné dopravní značení stříkaným plastem přechody pro chodce, šipky, symboly nápisy bílé retroreflexní | m2 | 15 |  | 0 | CS ÚRS 2020 01 |  | základní |  | 0 | 0.0026 | 0.039 | 0 | 0 | 4 | K | 2 |  |  |  | ROZPOCET | 0 | 0 | 0 | 0 | 0 | 1 | 0 | 4 | 875419268
| VV |  | dle Výkresu Dopravní značení č. 101.2.2 | [14 empty] | VV | 2 | 1 | True | 0 | ROZPOCET
| VV |  | 15"V6a - symbol dej přednost v jízdě" |  | 15 | [12 empty] | VV | 2 | 2 | True | 1 | ROZPOCET
64 | K | 915611111 | Předznačení pro vodorovné značení stříkané barvou nebo prováděné z nátěrových hmot liniové dělicí čáry, vodicí proužky | m | 2314.2 |  | 0 | CS ÚRS 2020 01 |  | základní |  | 0 | 0 | 0 | 0 | 0 | 4 | K | 2 |  |  |  | ROZPOCET | 0 | 0 | 0 | 0 | 0 | 1 | 0 | 4 | 510145508
| VV |  | 1448+793,2+73 |  | 2314.2 | [12 empty] | VV | 2 | 2 | True | 1 | ROZPOCET
65 | K | 915621111 | Předznačení pro vodorovné značení stříkané barvou nebo prováděné z nátěrových hmot plošné šipky, symboly, nápisy | m2 | 15 |  | 0 | CS ÚRS 2020 01 |  | základní |  | 0 | 1e-05 | 0.00015 | 0 | 0 | 4 | K | 2 |  |  |  | ROZPOCET | 0 | 0 | 0 | 0 | 0 | 1 | 0 | 4 | 68899767
66 | K | 916131213 | Osazení silničního obrubníku betonového se zřízením lože, s vyplněním a zatřením spár cementovou maltou stojatého s boční opěrou z betonu prostého, do lože z betonu prostého | m | 1511 |  | 0 | CS ÚRS 2020 01 |  | základní |  | 0 | 0.1554 | 234.8094 | 0 | 0 | 4 | K | 2 |  |  |  | ROZPOCET | 0 | 0 | 0 | 0 | 0 | 1 | 0 | 4 | -1707333613
| VV |  | dle výkresů SO 101 | [14 empty] | VV | 2 | 1 | True | 0 | ROZPOCET
| VV |  | dle podkladu ploch projektanta | [14 empty] | VV | 2 | 1 | True | 0 | ROZPOCET
| VV |  | 1451"silniční rovný" |  | 1451 | [12 empty] | VV | 2 | 2 | True | 0 | ROZPOCET
| VV |  | 18"silniční přechodový" |  | 18 | [12 empty] | VV | 2 | 2 | True | 0 | ROZPOCET
| VV |  | 42"silniční nájezdový" |  | 42 | [12 empty] | VV | 2 | 2 | True | 0 | ROZPOCET
| VV |  | Součet |  | 1511 | [12 empty] | VV | 2 | 4 | True | 1 | ROZPOCET
67 | M | 59217031 | obrubník betonový silniční 1000x150x250mm | m | 1481 |  | 0 | CS ÚRS 2020 01 |  | základní |  | 0 | 0.08 | 118.48 | 0 | 0 | 8 | M | 2 |  |  |  | ROZPOCET | 0 | 0 | 0 | 0 | 0 | 1 | 0 | 4 | 786694367
| VV |  | 1451,96078431373*1,02 'Přepočtené koeficientem množství |  | 1481 | [12 empty] | VV | 2 | 2 | False | 1 | ROZPOCET
68 | M | 59217029 | obrubník betonový silniční nájezdový 1000x150x150mm | m | 13 |  | 0 | CS ÚRS 2020 01 |  | základní |  | 0 | 0.0483 | 0.6279 | 0 | 0 | 8 | M | 2 |  |  |  | ROZPOCET | 0 | 0 | 0 | 0 | 0 | 1 | 0 | 4 | 1382174939
| VV |  | 12,7450980392157*1,02 'Přepočtené koeficientem množství |  | 13 | [12 empty] | VV | 2 | 2 | False | 1 | ROZPOCET
69 | M | 59217030 | obrubník betonový silniční přechodový 1000x150x150-250mm | m | 19 |  | 0 | CS ÚRS 2020 01 |  | základní |  | 0 | 0.06567 | 1.2477 | 0 | 0 | 8 | M | 2 |  |  |  | ROZPOCET | 0 | 0 | 0 | 0 | 0 | 1 | 0 | 4 | 1446909953
| VV |  | 18,6274509803922*1,02 'Přepočtené koeficientem množství |  | 19 | [12 empty] | VV | 2 | 2 | False | 1 | ROZPOCET
70 | K | 919721282 | Vyztužení stávajícího asfaltového povrchu geomříží z polypropylénu s geotextilií | m2 | 21 |  | 0 | CS ÚRS 2020 01 |  | základní |  | 0 | 0.00195 | 0.04095 | 0 | 0 | 4 | K | 2 |  |  |  | ROZPOCET | 0 | 0 | 0 | 0 | 0 | 1 | 0 | 4 | -244676535
| VV |  | napojení stáv. asf. vrstev | [14 empty] | VV | 2 | 1 | True | 0 | ROZPOCET
| VV |  | 21*1 |  | 21 | [12 empty] | VV | 2 | 2 | True | 1 | ROZPOCET
71 | K | 919731123 | Zarovnání styčné plochy podkladu nebo krytu podél vybourané části komunikace nebo zpevněné plochy živičné tl. přes 100 do 200 mm | m | 98 |  | 0 | CS ÚRS 2020 01 |  | základní |  | 0 | 0 | 0 | 0 | 0 | 4 | K | 2 |  |  |  | ROZPOCET | 0 | 0 | 0 | 0 | 0 | 1 | 0 | 4 | 1938695721
72 | K | 919732211 | Styčná pracovní spára při napojení nového živičného povrchu na stávající se zalitím za tepla modifikovanou asfaltovou hmotou s posypem vápenným hydrátem šířky do 15 mm, hloubky do 25 mm včetně prořezání spáry | m | 21 |  | 0 | CS ÚRS 2020 01 |  | základní |  | 0 | 0.00061 | 0.01281 | 0 | 0 | 4 | K | 2 |  |  |  | ROZPOCET | 0 | 0 | 0 | 0 | 0 | 1 | 0 | 4 | -2013425317
| VV |  | 7*3 |  | 21 | [12 empty] | VV | 2 | 2 | True | 1 | ROZPOCET
73 | K | 919735114 | Řezání stávajícího živičného krytu nebo podkladu hloubky přes 150 do 200 mm | m | 98 |  | 0 | CS ÚRS 2020 01 |  | základní |  | 0 | 0 | 0 | 0 | 0 | 4 | K | 2 |  |  |  | ROZPOCET | 0 | 0 | 0 | 0 | 0 | 1 | 0 | 4 | -1203065538
74 | K | 966005111 | Rozebrání a odstranění silničního zábradlí a ocelových svodidel s přemístěním hmot na skládku na vzdálenost do 10 m nebo s naložením na dopravní prostředek, se zásypem jam po odstraněných sloupcích a s jeho zhutněním silničního zábradlí se sloupky osazenými s betonovými patkami | m | 21 |  | 0 | CS ÚRS 2020 01 |  | základní |  | 0 | 0 | 0 | 0.035 | 0.735 | 4 | K | 2 |  |  |  | ROZPOCET | 0 | 0 | 0 | 0 | 0 | 1 | 0 | 4 | 1933508355
| VV |  | dle SO 101 - Větev A, Technická zpráva 101.1-str.5, výkres Situace komunikace -č.101.2.1 | [14 empty] | VV | 2 | 1 | True | 0 | ROZPOCET
| VV |  | 21 |  | 21 | [12 empty] | VV | 2 | 2 | True | 1 | ROZPOCET
75 | K | 981511114 | Demolice konstrukcí objektů postupným rozebíráním konstrukcí ze železobetonu | m3 | 9.5 |  | 0 | CS ÚRS 2020 01 |  | základní |  | 0 | 0.0001 | 0.00095 | 2.41 | 22.895 | 4 | K | 2 |  |  |  | ROZPOCET | 0 | 0 | 0 | 0 | 0 | 1 | 0 | 4 | 683815725
| VV |  | dle SO 101 - Komunikace větev A | [14 empty] | VV | 2 | 1 | True | 0 | ROZPOCET
| VV |  | dle Technické zprávy 101.1 | [14 empty] | VV | 2 | 1 | True | 0 | ROZPOCET
| VV |  | demolice stáv. ŽB zídky | [14 empty] | VV | 2 | 1 | True | 0 | ROZPOCET
| VV |  | 0,5*19*1 |  | 9.5 | [12 empty] | VV | 2 | 2 | True | 1 | ROZPOCET
| D | 997 | Přesun sutě |  |  |  | 0 |  |  |  |  | 0 |  | 0 |  | 0 | 1 | D | 1 |  |  |  | ROZPOCET | [6 empty] | 0
76 | K | 997221551 | Vodorovná doprava suti bez naložení, ale se složením a s hrubým urovnáním ze sypkých materiálů, na vzdálenost do 1 km | t | 53.65 |  | 0 | CS ÚRS 2020 01 |  | základní |  | 0 | 0 | 0 | 0 | 0 | 4 | K | 2 |  |  |  | ROZPOCET | 0 | 0 | 0 | 0 | 0 | 1 | 0 | 4 | 1671959356
| VV |  | 53,65 |  | 53.65 | [12 empty] | VV | 2 | 2 | True | 1 | ROZPOCET
77 | K | 997221559 | Vodorovná doprava suti bez naložení, ale se složením a s hrubým urovnáním Příplatek k ceně za každý další i započatý 1 km přes 1 km | t | 482.85 |  | 0 | CS ÚRS 2020 01 |  | základní |  | 0 | 0 | 0 | 0 | 0 | 4 | K | 2 |  |  |  | ROZPOCET | 0 | 0 | 0 | 0 | 0 | 1 | 0 | 4 | -2042111154
| VV |  | odvoz do 10km | [14 empty] | VV | 2 | 1 | True | 0 | ROZPOCET
| VV |  | 53,65*9 |  | 482.85 | [12 empty] | VV | 2 | 2 | True | 1 | ROZPOCET
78 | K | 997221561 | Vodorovná doprava suti bez naložení, ale se složením a s hrubým urovnáním z kusových materiálů, na vzdálenost do 1 km | t | 49.125 |  | 0 | CS ÚRS 2020 01 |  | základní |  | 0 | 0 | 0 | 0 | 0 | 4 | K | 2 |  |  |  | ROZPOCET | 0 | 0 | 0 | 0 | 0 | 1 | 0 | 4 | -713698052
| VV |  | 3,9+22,33+22,895 |  | 49.125 | [12 empty] | VV | 2 | 2 | True | 1 | ROZPOCET
79 | K | 997221569 | Vodorovná doprava suti bez naložení, ale se složením a s hrubým urovnáním Příplatek k ceně za každý další i započatý 1 km přes 1 km | t | 442.125 |  | 0 | CS ÚRS 2020 01 |  | základní |  | 0 | 0 | 0 | 0 | 0 | 4 | K | 2 |  |  |  | ROZPOCET | 0 | 0 | 0 | 0 | 0 | 1 | 0 | 4 | -343857746
| VV |  | odvoz do 10km | [14 empty] | VV | 2 | 1 | True | 0 | ROZPOCET
| VV |  | 49,125*9 |  | 442.125 | [12 empty] | VV | 2 | 2 | True | 1 | ROZPOCET
80 | K | 997221611 | Nakládání na dopravní prostředky pro vodorovnou dopravu suti | t | 49.125 |  | 0 | CS ÚRS 2020 01 |  | základní |  | 0 | 0 | 0 | 0 | 0 | 4 | K | 2 |  |  |  | ROZPOCET | 0 | 0 | 0 | 0 | 0 | 1 | 0 | 4 | 517287302
| VV |  | 49,125 |  | 49.125 | [12 empty] | VV | 2 | 2 | True | 1 | ROZPOCET
81 | K | 997221615 | Poplatek za uložení stavebního odpadu na skládce (skládkovné) z prostého betonu zatříděného do Katalogu odpadů pod kódem 17 01 01 | t | 26.23 |  | 0 | CS ÚRS 2020 01 |  | základní |  | 0 | 0 | 0 | 0 | 0 | 4 | K | 2 |  |  |  | ROZPOCET | 0 | 0 | 0 | 0 | 0 | 1 | 0 | 4 | -1333514338
| VV |  | 3,9+22,33 |  | 26.23 | [12 empty] | VV | 2 | 2 | True | 1 | ROZPOCET
82 | K | 997221625 | Poplatek za uložení stavebního odpadu na skládce (skládkovné) z armovaného betonu zatříděného do Katalogu odpadů pod kódem 17 01 01 | t | 22.895 |  | 0 | CS ÚRS 2020 01 |  | základní |  | 0 | 0 | 0 | 0 | 0 | 4 | K | 2 |  |  |  | ROZPOCET | 0 | 0 | 0 | 0 | 0 | 1 | 0 | 4 | 2002619044
| VV |  | 22,895 |  | 22.895 | [12 empty] | VV | 2 | 2 | True | 1 | ROZPOCET
| D | 998 | Přesun hmot |  |  |  | 0 |  |  |  |  | 0 |  | 0 |  | 0 | 1 | D | 1 |  |  |  | ROZPOCET | [6 empty] | 0
83 | K | 998225111 | Přesun hmot pro komunikace s krytem z kameniva, monolitickým betonovým nebo živičným dopravní vzdálenost do 200 m jakékoliv délky objektu | t | 8674.599 |  | 0 | CS ÚRS 2020 01 |  | základní |  | 0 | 0 | 0 | 0 | 0 | 4 | K | 2 |  |  |  | ROZPOCET | 0 | 0 | 0 | 0 | 0 | 1 | 0 | 4 | -1711038244
| D | PSV | Práce a dodávky PSV |  |  |  | 0 |  |  |  |  | 0 |  | 0.032375 |  | 0 | 2 | D | 0 |  |  |  | ROZPOCET | [6 empty] | 0
| D | 711 | Izolace proti vodě, vlhkosti a plynům |  |  |  | 0 |  |  |  |  | 0 |  | 0.032375 |  | 0 | 2 | D | 1 |  |  |  | ROZPOCET | [6 empty] | 0
84 | K | 711491273 | Provedení izolace proti povrchové a podpovrchové tlakové vodě ostatní na ploše svislé S z nopové fólie | m2 | 87.5 |  | 0 | CS ÚRS 2020 01 |  | základní |  | 0 | 4e-05 | 0.0035 | 0 | 0 | 16 | K | 2 |  |  |  | ROZPOCET | 0 | 0 | 0 | 0 | 0 | 1 | 0 | 16 | -1001293216
| VV |  | dle SO 101 - Větev A, Technická zpráva 101.1-str.4, výkres Situace komunikace -č.101.2.1 | [14 empty] | VV | 2 | 1 | True | 0 | ROZPOCET
| VV |  | za palisádou | [14 empty] | VV | 2 | 1 | True | 0 | ROZPOCET
| VV |  | 2,5*35"mezi řezy P9-P11" |  | 87.5 | [12 empty] | VV | 2 | 2 | True | 1 | ROZPOCET
85 | M | 28323005 | fólie profilovaná (nopová) drenážní HDPE s výškou nopů 8mm | m2 | 96.25 |  | 0 | CS ÚRS 2020 01 |  | základní |  | 0 | 0.0003 | 0.028875 | 0 | 0 | 32 | M | 2 |  |  |  | ROZPOCET | 0 | 0 | 0 | 0 | 0 | 1 | 0 | 16 | 1516455412
| VV |  | 87,5*1,1 'Přepočtené koeficientem množství |  | 96.25 | [12 empty] | VV | 2 | 2 | False | 1 | ROZPOCET
86 | K | 998711201 | Přesun hmot pro izolace proti vodě, vlhkosti a plynům stanovený procentní sazbou (%) z ceny vodorovná dopravní vzdálenost do 50 m v objektech výšky do 6 m | % |  |  | 0 | CS ÚRS 2020 01 |  | základní |  | 0 | 0 | 0 | 0 | 0 | 16 | K | 2 |  |  |  | ROZPOCET | 0 | 0 | 0 | 0 | 0 | 1 | 0 | 16 | 1096363331
| D | 743 | Elektromontáže - hrubá montáž |  |  |  | 0 |  |  |  |  | 0 |  | 0 |  | 0 | 2 | D | 1 |  |  |  | ROZPOCET | [6 empty] | 0
87 | K | 7435511r | Kabelové chráničky DN 125 plastové, včetně pískového obsypu a zásypu, zemních prací, hutnění a dodávky | m | 54 |  | 0 |  |  | základní |  | 0 | 0 | 0 | 0 | 0 | 16 | K | 2 |  |  |  | ROZPOCET | 0 | 0 | 0 | 0 | 0 | 1 | 0 | 16 | 1210138001
| VV |  | dle SO 101 - Větev A, Technická zpráva 101.1-str.7, výkres Situace komunikace -č.101.2.1 | [14 empty] | VV | 2 | 1 | True | 0 | ROZPOCET
| VV |  | 4*13,5"mezi řezy P7-P8" |  | 54 | [12 empty] | VV | 2 | 2 | True | 1 | ROZPOCET

## SO 101b - Větev A - sklad...
{99a6c204-3e52-4be9-a9f2-51cfa5c1a8de}
2
| KRYCÍ LIST SOUPISU PRACÍ | [7 empty] | v --- níže se nacházejí doplnkové a pomocné údaje k sestavám --- v | [8 empty] | False
Stavba:
KRÁLŮV DVŮR - OBCHVAT - II. část - PDPS
Objekt:
SO 100 - OBJEKTY POZEMNÍCH KOMUNIKACÍ
Soupis:
SO 101b - Větev A - skladba chodníku vč. obrubníku bez zemního tělesa
| KSO: |  |  |  |  | CC-CZ:
| Místo: |  | Králův Dvůr |  |  | Datum: | 2021-03-12
| Zadavatel: |  |  |  |  | IČ:
|  | Město Králův Dvůr,Nám.Míru 139,26701 Králův Dvůr |  |  |  | DIČ:
| Uchazeč: |  |  |  |  | IČ: | Vyplň údaj
|  | Vyplň údaj |  |  |  | DIČ: | Vyplň údaj
| Projektant: |  |  |  |  | IČ: | 09486429
|  | SPEKTRA PRO s.r.o.,V Hlinkách 1548,26601 Beroun |  |  |  | DIČ: | 09486429
| Zpracovatel: |  |  |  |  | IČ:
|  | p. Lenka Dejdarová |  |  |  | DIČ:
Poznámka:
Soupis prací je sestaven s využitím Cenové soustavy ÚRS. Položky, které pochází z této cenové soustavy, jsou ve sloupci 'Cenová soustava' označeny popisem 'CS ÚRS' a úrovní příslušného kalendářního pololetí. Veškeré další informace vymezující popis a podmínky použití těchto položek z Cenové soustavy, které nejsou uvedeny přímo v soupisu prací, jsou neomezeně dálkově k dispozici na www.cs-urs.cz, sekce Cenové a technické podmínky.
| Cena bez DPH | [5 empty] | 0
|  |  | Základ daně |  |  | Sazba daně | Výše daně
| DPH | základní | 0 |  |  | 21% | 0
|  | snížená | 0 |  |  | 15% | 0
|  | zákl. přenesená | 0 |  |  | 21% | 0
|  | sníž. přenesená | 0 |  |  | 15% | 0
|  | nulová | 0 |  |  | 0% | 0
| Cena s DPH |  |  | v | CZK |  | 0
REKAPITULACE ČLENĚNÍ SOUPISU PRACÍ
Stavba:
KRÁLŮV DVŮR - OBCHVAT - II. část - PDPS
Objekt:
SO 100 - OBJEKTY POZEMNÍCH KOMUNIKACÍ
Soupis:
SO 101b - Větev A - skladba chodníku vč. obrubníku bez zemního tělesa
Místo: |  |  | Králův Dvůr |  |  | Datum: | 2021-03-12
Zadavatel: |  |  | Město Králův Dvůr,Nám.Míru 139,26701 Králův Dvůr |  |  | Projektant: | SPEKTRA PRO s.r.o.,V Hlinkách 1548,26601 Beroun
Uchazeč: |  |  | Vyplň údaj |  |  | Zpracovatel: | p. Lenka Dejdarová
Kód dílu - Popis | [6 empty] | Cena celkem [CZK]
Náklady stavby celkem | [6 empty] | 0 | [11 empty] | -1
| HSV - Práce a dodávky HSV | [5 empty] | 0
| 1 - Zemní práce | [5 empty] | 0
| 5 - Komunikace pozemní | [5 empty] | 0
| 9 - Ostatní konstrukce a práce, bourání | [5 empty] | 0
| 998 - Přesun hmot | [5 empty] | 0
SOUPIS PRACÍ
Stavba:
KRÁLŮV DVŮR - OBCHVAT - II. část - PDPS
Objekt:
SO 100 - OBJEKTY POZEMNÍCH KOMUNIKACÍ
Soupis:
SO 101b - Větev A - skladba chodníku vč. obrubníku bez zemního tělesa
Místo: |  |  | Králův Dvůr |  |  | Datum: | 2021-03-12
Zadavatel: |  |  | Město Králův Dvůr,Nám.Míru 139,26701 Králův Dvůr |  |  | Projektant: | SPEKTRA PRO s.r.o.,V Hlinkách 1548,26601 Beroun
Uchazeč: |  |  | Vyplň údaj |  |  | Zpracovatel: | p. Lenka Dejdarová
PČ | Typ | Kód | Popis | MJ | Množství | J.cena [CZK] | Cena celkem [CZK] | Cenová soustava |  | DPH | J. Nh [h] | Nh celkem [h] | J. hmotnost [t] | Hmotnost celkem [t] | J. suť [t] | Suť Celkem [t]
Náklady soupisu celkem | [6 empty] | 0 |  |  |  |  | 0 |  | 437.6174 |  | 3.9 |  | D | -1 | [10 empty] | 0
| D | HSV | Práce a dodávky HSV |  |  |  | 0 |  |  |  |  | 0 |  | 437.6174 |  | 3.9 | 1 | D | 0 |  |  |  | ROZPOCET | [6 empty] | 0
| D | 1 | Zemní práce |  |  |  | 0 |  |  |  |  | 0 |  | 0 |  | 3.9 | 1 | D | 1 |  |  |  | ROZPOCET | [6 empty] | 0
1 | K | 113106123 | Rozebrání dlažeb komunikací pro pěší s přemístěním hmot na skládku na vzdálenost do 3 m nebo s naložením na dopravní prostředek s ložem z kameniva nebo živice a s jakoukoliv výplní spár ručně ze zámkové dlažby | m2 | 15 |  | 0 | CS ÚRS 2020 01 |  | základní |  | 0 | 0 | 0 | 0.26 | 3.9 | 4 | K | 2 |  |  |  | ROZPOCET | 0 | 0 | 0 | 0 | 0 | 1 | 0 | 4 | -1066919073
| VV |  | dle SO 101 - Výkres č. 101.2.1 - Situace komunikace | [14 empty] | VV | 2 | 1 | True | 0 | ROZPOCET
| VV |  | 15"rozebrání a oprava stáv.chodníku" |  | 15 | [12 empty] | VV | 2 | 2 | True | 1 | ROZPOCET
| D | 5 | Komunikace pozemní |  |  |  | 0 |  |  |  |  | 0 |  | 313.4304 |  | 0 | 1 | D | 1 |  |  |  | ROZPOCET | [6 empty] | 0
2 | K | 564851111 | Podklad ze štěrkodrti ŠD s rozprostřením a zhutněním, po zhutnění tl. 150 mm | m2 | 1482.4 |  | 0 | CS ÚRS 2020 01 |  | základní |  | 0 | 0 | 0 | 0 | 0 | 4 | K | 2 |  |  |  | ROZPOCET | 0 | 0 | 0 | 0 | 0 | 1 | 0 | 4 | 2066770936
| VV |  | viz. výkres Vzorových příčných řezů | [14 empty] | VV | 2 | 1 | True | 0 | ROZPOCET
| VV |  | dle podkladu ploch projektanta | [14 empty] | VV | 2 | 1 | True | 0 | ROZPOCET
| VV |  | skladba konstrukce chodníku vč. rozšíření | [14 empty] | VV | 2 | 1 | True | 0 | ROZPOCET
| VV |  | (1300+34)*1,1 |  | 1467.4 | [12 empty] | VV | 2 | 2 | True | 0 | ROZPOCET
| VV |  | 15"oprava stáv. chodníku" |  | 15 | [12 empty] | VV | 2 | 2 | True | 0 | ROZPOCET
| VV |  | Součet |  | 1482.4 | [12 empty] | VV | 2 | 4 | True | 1 | ROZPOCET
3 | K | 596211113 | Kladení dlažby z betonových zámkových dlaždic komunikací pro pěší s ložem z kameniva těženého nebo drceného tl. do 40 mm, s vyplněním spár s dvojitým hutněním, vibrováním a se smetením přebytečného materiálu na krajnici tl. 60 mm skupiny A, pro plochy přes 300 m2 | m2 | 1430.3 |  | 0 | CS ÚRS 2020 01 |  | základní |  | 0 | 0.08425 | 120.5028 | 0 | 0 | 4 | K | 2 |  |  |  | ROZPOCET | 0 | 0 | 0 | 0 | 0 | 1 | 0 | 4 | -238118924
| VV |  | viz. výkres Vzorových příčných řezů | [14 empty] | VV | 2 | 1 | True | 0 | ROZPOCET
| VV |  | dle podkladu ploch projektanta | [14 empty] | VV | 2 | 1 | True | 0 | ROZPOCET
| VV |  | skladba konstrukce chodníku | [14 empty] | VV | 2 | 1 | True | 0 | ROZPOCET
| VV |  | 1300 |  | 1300 | [12 empty] | VV | 2 | 2 | True | 0 | ROZPOCET
| VV |  | skladba konstrukce chodníku - hmatná pro nevidomé | [14 empty] | VV | 2 | 1 | True | 0 | ROZPOCET
| VV |  | 34 |  | 34 | [12 empty] | VV | 2 | 2 | True | 0 | ROZPOCET
| VV |  | oprava stáv. chodníku - předpoklad výměry - bez dodání nové dlažby | [14 empty] | VV | 2 | 1 | True | 0 | ROZPOCET
| VV |  | 15 |  | 15 | [12 empty] | VV | 2 | 2 | True | 0 | ROZPOCET
| VV |  | upravení stáv.plochy před KŽ - položení nové dlažby | [14 empty] | VV | 2 | 1 | True | 0 | ROZPOCET
| VV |  | (8,1+19)*(2,5+3,5)/2 |  | 81.3 | [12 empty] | VV | 2 | 2 | True | 0 | ROZPOCET
| VV |  | Součet |  | 1430.3 | [12 empty] | VV | 2 | 4 | True | 1 | ROZPOCET
4 | M | 59245018 | dlažba tvar obdélník betonová 200x100x60mm přírodní | m2 | 1450.365 |  | 0 | CS ÚRS 2020 01 |  | základní |  | 0 | 0.131 | 189.9978 | 0 | 0 | 8 | M | 2 |  |  |  | ROZPOCET | 0 | 0 | 0 | 0 | 0 | 1 | 0 | 4 | -660773343
| VV |  | viz. výkres Vzorových příčných řezů | [14 empty] | VV | 2 | 1 | True | 0 | ROZPOCET
| VV |  | dle podkladu ploch projektanta | [14 empty] | VV | 2 | 1 | True | 0 | ROZPOCET
| VV |  | skladba konstrukce chodníku | [14 empty] | VV | 2 | 1 | True | 0 | ROZPOCET
| VV |  | 1300 |  | 1300 | [12 empty] | VV | 2 | 2 | True | 0 | ROZPOCET
| VV |  | upravení stáv.plochy před KŽ - položení nové dlažby | [14 empty] | VV | 2 | 1 | True | 0 | ROZPOCET
| VV |  | (8,1+19)*(2,5+3,5)/2 |  | 81.3 | [12 empty] | VV | 2 | 2 | True | 0 | ROZPOCET
| VV |  | Součet |  | 1381.3 | [12 empty] | VV | 2 | 4 | True | 1 | ROZPOCET
| VV |  | 1381,3*1,05 'Přepočtené koeficientem množství |  | 1450.365 | [12 empty] | VV | 2 | 2 | False | 1 | ROZPOCET
5 | M | 59245006 | dlažba tvar obdélník betonová pro nevidomé 200x100x60mm barevná | m2 | 22.365 |  | 0 | CS ÚRS 2020 01 |  | základní |  | 0 | 0.131 | 2.9298 | 0 | 0 | 8 | M | 2 |  |  |  | ROZPOCET | 0 | 0 | 0 | 0 | 0 | 1 | 0 | 4 | 1244205843
| VV |  | viz. výkres Vzorových příčných řezů | [14 empty] | VV | 2 | 1 | True | 0 | ROZPOCET
| VV |  | dle podkladu ploch projektanta | [14 empty] | VV | 2 | 1 | True | 0 | ROZPOCET
| VV |  | skladba konstrukce chodníku - hmatná pro nevidomé | [14 empty] | VV | 2 | 1 | True | 0 | ROZPOCET
| VV |  | 21,3 |  | 21.3 | [12 empty] | VV | 2 | 2 | True | 1 | ROZPOCET
| VV |  | 21,3*1,05 'Přepočtené koeficientem množství |  | 22.365 | [12 empty] | VV | 2 | 2 | False | 1 | ROZPOCET
| D | 9 | Ostatní konstrukce a práce, bourání |  |  |  | 0 |  |  |  |  | 0 |  | 124.187 |  | 0 | 1 | D | 1 |  |  |  | ROZPOCET | [6 empty] | 0
6 | K | 916231213 | Osazení chodníkového obrubníku betonového se zřízením lože, s vyplněním a zatřením spár cementovou maltou stojatého s boční opěrou z betonu prostého, do lože z betonu prostého | m | 706 |  | 0 | CS ÚRS 2020 01 |  | základní |  | 0 | 0.1295 | 91.427 | 0 | 0 | 4 | K | 2 |  |  |  | ROZPOCET | 0 | 0 | 0 | 0 | 0 | 1 | 0 | 4 | -1374895141
7 | M | 59217016 | obrubník betonový chodníkový 1000x80x250mm | m | 728 |  | 0 | CS ÚRS 2020 01 |  | základní |  | 0 | 0.045 | 32.76 | 0 | 0 | 8 | M | 2 |  |  |  | ROZPOCET | 0 | 0 | 0 | 0 | 0 | 1 | 0 | 4 | -449979798
| VV |  | 706,796116504854*1,03 'Přepočtené koeficientem množství |  | 728 | [12 empty] | VV | 2 | 2 | False | 1 | ROZPOCET
| D | 998 | Přesun hmot |  |  |  | 0 |  |  |  |  | 0 |  | 0 |  | 0 | 1 | D | 1 |  |  |  | ROZPOCET | [6 empty] | 0
8 | K | 998225111 | Přesun hmot pro komunikace s krytem z kameniva, monolitickým betonovým nebo živičným dopravní vzdálenost do 200 m jakékoliv délky objektu | t | 437.617 |  | 0 | CS ÚRS 2020 01 |  | základní |  | 0 | 0 | 0 | 0 | 0 | 4 | K | 2 |  |  |  | ROZPOCET | 0 | 0 | 0 | 0 | 0 | 1 | 0 | 4 | -1711038244

## SO 102 - Dopravně inženýr...
{e09fa4e8-f517-4b30-9829-dd267491e2a0}
2
| KRYCÍ LIST SOUPISU PRACÍ | [7 empty] | v --- níže se nacházejí doplnkové a pomocné údaje k sestavám --- v | [8 empty] | False
Stavba:
KRÁLŮV DVŮR - OBCHVAT - II. část - PDPS
Objekt:
SO 100 - OBJEKTY POZEMNÍCH KOMUNIKACÍ
Soupis:
SO 102 - Dopravně inženýrské opatření
| KSO: |  |  |  |  | CC-CZ:
| Místo: |  | Králův Dvůr |  |  | Datum: | 2021-03-12
| Zadavatel: |  |  |  |  | IČ:
|  | Město Králův Dvůr,Nám.Míru 139,26701 Králův Dvůr |  |  |  | DIČ:
| Uchazeč: |  |  |  |  | IČ: | Vyplň údaj
|  | Vyplň údaj |  |  |  | DIČ: | Vyplň údaj
| Projektant: |  |  |  |  | IČ: | 09486429
|  | SPEKTRA PRO s.r.o.,V Hlinkách 1548,26601 Beroun |  |  |  | DIČ: | 09486429
| Zpracovatel: |  |  |  |  | IČ:
|  | p. Lenka Dejdarová |  |  |  | DIČ:
Poznámka:
Soupis prací je sestaven s využitím Cenové soustavy ÚRS. Položky, které pochází z této cenové soustavy, jsou ve sloupci 'Cenová soustava' označeny popisem 'CS ÚRS' a úrovní příslušného kalendářního pololetí. Veškeré další informace vymezující popis a podmínky použití těchto položek z Cenové soustavy, které nejsou uvedeny přímo v soupisu prací, jsou neomezeně dálkově k dispozici na www.cs-urs.cz, sekce Cenové a technické podmínky.
| Cena bez DPH | [5 empty] | 0
|  |  | Základ daně |  |  | Sazba daně | Výše daně
| DPH | základní | 0 |  |  | 21% | 0
|  | snížená | 0 |  |  | 15% | 0
|  | zákl. přenesená | 0 |  |  | 21% | 0
|  | sníž. přenesená | 0 |  |  | 15% | 0
|  | nulová | 0 |  |  | 0% | 0
| Cena s DPH |  |  | v | CZK |  | 0
REKAPITULACE ČLENĚNÍ SOUPISU PRACÍ
Stavba:
KRÁLŮV DVŮR - OBCHVAT - II. část - PDPS
Objekt:
SO 100 - OBJEKTY POZEMNÍCH KOMUNIKACÍ
Soupis:
SO 102 - Dopravně inženýrské opatření
Místo: |  |  | Králův Dvůr |  |  | Datum: | 2021-03-12
Zadavatel: |  |  | Město Králův Dvůr,Nám.Míru 139,26701 Králův Dvůr |  |  | Projektant: | SPEKTRA PRO s.r.o.,V Hlinkách 1548,26601 Beroun
Uchazeč: |  |  | Vyplň údaj |  |  | Zpracovatel: | p. Lenka Dejdarová
Kód dílu - Popis | [6 empty] | Cena celkem [CZK]
Náklady stavby celkem | [6 empty] | 0 | [11 empty] | -1
| HSV - Práce a dodávky HSV | [5 empty] | 0
| 1 - Zemní práce | [5 empty] | 0
| 9 - Ostatní konstrukce a práce-bourání | [5 empty] | 0
| 99 - Přesun hmot | [5 empty] | 0
| 997 - Přesun sutě | [5 empty] | 0
SOUPIS PRACÍ
Stavba:
KRÁLŮV DVŮR - OBCHVAT - II. část - PDPS
Objekt:
SO 100 - OBJEKTY POZEMNÍCH KOMUNIKACÍ
Soupis:
SO 102 - Dopravně inženýrské opatření
Místo: |  |  | Králův Dvůr |  |  | Datum: | 2021-03-12
Zadavatel: |  |  | Město Králův Dvůr,Nám.Míru 139,26701 Králův Dvůr |  |  | Projektant: | SPEKTRA PRO s.r.o.,V Hlinkách 1548,26601 Beroun
Uchazeč: |  |  | Vyplň údaj |  |  | Zpracovatel: | p. Lenka Dejdarová
PČ | Typ | Kód | Popis | MJ | Množství | J.cena [CZK] | Cena celkem [CZK] | Cenová soustava |  | DPH | J. Nh [h] | Nh celkem [h] | J. hmotnost [t] | Hmotnost celkem [t] | J. suť [t] | Suť Celkem [t]
Náklady soupisu celkem | [6 empty] | 0 |  |  |  |  | 0 |  | 2.5803 |  | 14.456 |  | D | -1 | [10 empty] | 0
| D | HSV | Práce a dodávky HSV |  |  |  | 0 |  |  |  |  | 0 |  | 2.5803 |  | 14.456 | 1 | D | 0 |  |  |  | ROZPOCET | [6 empty] | 0
| D | 1 | Zemní práce |  |  |  | 0 |  |  |  |  | 0 |  | 0.02145 |  | 0 | 1 | D | 1 |  |  |  | ROZPOCET | [6 empty] | 0
1 | K | 119003223 | Pomocné konstrukce při realizaci díla svislé ocelové mobilní oplocení, výšky do 2,2 m panely vyplněné profilovaným plechem zřízení s možností průjezdupro stavbu a opětovného uzavření | m | 71.5 |  | 0 | CS ÚRS 2020 01 |  | základní |  | 0 | 0.0003 | 0.02145 | 0 | 0 | 4 | K | 2 |  |  |  | ROZPOCET | 0 | 0 | 0 | 0 | 0 | 1 | 0 | 4 | -1114177770
| VV |  | dle SO 102 DIO - Technické zprávy 102.1 a výkresu DIO - část I - most Alexandra Hesse 102.2.1 | [14 empty] | VV | 2 | 1 | True | 0 | ROZPOCET
| VV |  | 13,5"mobilní oplocení s možností průjezdu pro stavbu" |  | 13.5 | [12 empty] | VV | 2 | 2 | True | 0 | ROZPOCET
| VV |  | a dle výkresu DIO - část II - ul. Tovární 102.2.2 | [14 empty] | VV | 2 | 1 | True | 0 | ROZPOCET
| VV |  | 23,5+8,4+6,2+9,9+10"mobilní oplocení s možností průjezdu pro stavbu" |  | 58 | [12 empty] | VV | 2 | 2 | True | 0 | ROZPOCET
| VV |  | Součet |  | 71.5 | [12 empty] | VV | 2 | 4 | True | 1 | ROZPOCET
2 | K | 119003224 | Pomocné konstrukce přirealizaci díla svislé ocelové mobilní oplocení, výšky do 2,2 m panely vyplněné profilovaným plechem odstranění | m | 71.5 |  | 0 | CS ÚRS 2020 01 |  | základní |  | 0 | 0 | 0 | 0 | 0 | 4 | K | 2 |  |  |  | ROZPOCET | 0 | 0 | 0 | 0 | 0 | 1 | 0 | 4 | -2080728518
3 | K | 183101214.1 | Hloubení jamek pro osazení svislého sloupky pro dopravní značku v rovině nebo na svahu do 1:5, objemu přes 0,05 do 0,125 m3 vč. odvozu výkopku | kus | 25 |  | 0 |  |  | základní |  | 0 | 0 | 0 | 0 | 0 | 4 | K | 2 |  |  |  | ROZPOCET | 0 | 0 | 0 | 0 | 0 | 1 | 0 | 4 | -2004033305
| VV |  | dle SO 102 DIO - Technické zprávy 102.1 a výkresu DIO - část I - most Alexandra Hesse 102.2.1 | [14 empty] | VV | 2 | 1 | True | 0 | ROZPOCET
| VV |  | 1"B1 - zákaz vjezdu všech vozidel (v obou směrech)" |  | 1 | [12 empty] | VV | 2 | 2 | True | 0 | ROZPOCET
| VV |  | 1+1+1"E13 - dodatková tabulka - text - mimo vozidel stavby" |  | 3 | [12 empty] | VV | 2 | 2 | True | 0 | ROZPOCET
| VV |  | 1"B24a - zákaz odbočování vpravo" |  | 1 | [12 empty] | VV | 2 | 2 | True | 0 | ROZPOCET
| VV |  | 1"B24b - zákaz odbočování vlevo" |  | 1 | [12 empty] | VV | 2 | 2 | True | 0 | ROZPOCET
| VV |  | a dle výkresu DIO - část II - ul. Tovární 102.2.2 | [14 empty] | VV | 2 | 1 | True | 0 | ROZPOCET
| VV |  | 1"B1 - zákaz vjezdu všech vozidel (v obou směrech)" |  | 1 | [12 empty] | VV | 2 | 2 | True | 0 | ROZPOCET
| VV |  | 1+1+1"E13 - dodatková tabulka - text - mimo vozidel stavby" |  | 3 | [12 empty] | VV | 2 | 2 | True | 0 | ROZPOCET
| VV |  | 1"B24a - zákaz odbočování vpravo" |  | 1 | [12 empty] | VV | 2 | 2 | True | 0 | ROZPOCET
| VV |  | 1"B24b - zákaz odbočování vlevo" |  | 1 | [12 empty] | VV | 2 | 2 | True | 0 | ROZPOCET
| VV |  | a dle výkresu DIO - část II - objízdná trasa 102.2.3 | [14 empty] | VV | 2 | 1 | True | 0 | ROZPOCET
| VV |  | 1+1"B1 - zákaz vjezdu všech vozidel (v obou směrech)" |  | 2 | [12 empty] | VV | 2 | 2 | True | 0 | ROZPOCET
| VV |  | 8"IS11c - směrová tabule pro vyznačení objížďky" |  | 8 | [12 empty] | VV | 2 | 2 | True | 0 | ROZPOCET
| VV |  | 1+1"IP10a - slepá pozemní komunikace" |  | 2 | [12 empty] | VV | 2 | 2 | True | 0 | ROZPOCET
| VV |  | 1"dodatková tabulka - text - 800m" |  | 1 | [12 empty] | VV | 2 | 2 | True | 0 | ROZPOCET
| VV |  | Součet |  | 25 | [12 empty] | VV | 2 | 4 | True | 1 | ROZPOCET
| D | 9 | Ostatní konstrukce a práce-bourání |  |  |  | 0 |  |  |  |  | 0 |  | 2.5589 |  | 14.456 | 1 | D | 1 |  |  |  | ROZPOCET | [6 empty] | 0
4 | K | 911381812 | Odstranění silničního betonového svodidla s naložením na dopravní prostředek délky 2 m, výšky 0,8 m | m | 26 |  | 0 | CS ÚRS 2020 01 |  | základní |  | 0 | 0 | 0 | 0.556 | 14.456 | 4 | K | 2 |  |  |  | ROZPOCET | 0 | 0 | 0 | 0 | 0 | 1 | 0 | 4 | 577814959
| VV |  | dle SO 102 DIO - Technické zprávy 102.1 | [14 empty] | VV | 2 | 1 | True | 0 | ROZPOCET
| VV |  | 2*2"náběhové svodidlo v oblouku" |  | 4 | [12 empty] | VV | 2 | 2 | True | 0 | ROZPOCET
| VV |  | 8*2"rovné svodidlo v oblouku" |  | 16 | [12 empty] | VV | 2 | 2 | True | 0 | ROZPOCET
| VV |  | 3*2"rovné svodidla v komunikaci" |  | 6 | [12 empty] | VV | 2 | 2 | True | 0 | ROZPOCET
| VV |  | Součet |  | 26 | [12 empty] | VV | 2 | 4 | True | 1 | ROZPOCET
5 | K | 914531113 | Montáž konzol nebo nástavců pro osazení dopravních značek velikosti do 1 m2 na zeď - na mobilní oplocení | kus | 4 |  | 0 |  |  | základní |  | 0 | 0.00025 | 0.001 | 0 | 0 | 4 | K | 2 |  |  |  | ROZPOCET | 0 | 0 | 0 | 0 | 0 | 1 | 0 | 4 | -145854491
| VV |  | dle SO 102 DIO - Technické zprávy 102.1 a výkresu DIO - část I - most Alexandra Hesse 102.2.1 | [14 empty] | VV | 2 | 1 | True | 0 | ROZPOCET
| VV |  | 1+1"konzoly pro uchycení DZ umístěné na mobilním oplocení" |  | 2 | [12 empty] | VV | 2 | 2 | True | 0 | ROZPOCET
| VV |  | a dle výkresu DIO - část II - ul. Tovární 102.2.2 | [14 empty] | VV | 2 | 1 | True | 0 | ROZPOCET
| VV |  | 1+1"konzoly pro uchycení DZ umístěné na mobilním oplocení" |  | 2 | [12 empty] | VV | 2 | 2 | True | 0 | ROZPOCET
| VV |  | Součet |  | 4 | [12 empty] | VV | 2 | 4 | True | 1 | ROZPOCET
6 | M | 40445220 | držák dopravní značky na stěnu D 60mm | kus | 4 |  | 0 | CS ÚRS 2020 01 |  | základní |  | 0 | 0.005 | 0.02 | 0 | 0 | 8 | M | 2 |  |  |  | ROZPOCET | 0 | 0 | 0 | 0 | 0 | 1 | 0 | 4 | -1128502560
7 | M | 40445256 | svorka upínací na sloupek dopravní značky D 60mm | kus | 8 |  | 0 | CS ÚRS 2020 01 |  | základní |  | 0 | 0.00035 | 0.0028 | 0 | 0 | 8 | M | 2 |  |  |  | ROZPOCET | 0 | 0 | 0 | 0 | 0 | 1 | 0 | 4 | 875188051
8 | K | 914111111 | Montáž svislé dopravní značky základní velikosti do 1 m2 objímkami na sloupky nebo konzoly | kus | 25 |  | 0 | CS ÚRS 2020 01 |  | základní |  | 0 | 0.0007 | 0.0175 | 0 | 0 | 4 | K | 2 |  |  |  | ROZPOCET | 0 | 0 | 0 | 0 | 0 | 1 | 0 | 4 | 433441690
| VV |  | dle SO 102 DIO - Technické zprávy 102.1 a výkresu DIO - část I - most Alexandra Hesse 102.2.1 | [14 empty] | VV | 2 | 1 | True | 0 | ROZPOCET
| VV |  | 1"B1 - zákaz vjezdu všech vozidel (v obou směrech)" |  | 1 | [12 empty] | VV | 2 | 2 | True | 0 | ROZPOCET
| VV |  | 1+1+1"E13 - dodatková tabulka - text - mimo vozidel stavby" |  | 3 | [12 empty] | VV | 2 | 2 | True | 0 | ROZPOCET
| VV |  | 1"B24a - zákaz odbočování vpravo" |  | 1 | [12 empty] | VV | 2 | 2 | True | 0 | ROZPOCET
| VV |  | 1"B24b - zákaz odbočování vlevo" |  | 1 | [12 empty] | VV | 2 | 2 | True | 0 | ROZPOCET
| VV |  | a dle výkresu DIO - část II - ul. Tovární 102.2.2 | [14 empty] | VV | 2 | 1 | True | 0 | ROZPOCET
| VV |  | 1"B1 - zákaz vjezdu všech vozidel (v obou směrech)" |  | 1 | [12 empty] | VV | 2 | 2 | True | 0 | ROZPOCET
| VV |  | 1+1+1"E13 - dodatková tabulka - text - mimo vozidel stavby" |  | 3 | [12 empty] | VV | 2 | 2 | True | 0 | ROZPOCET
| VV |  | 1"B24a - zákaz odbočování vpravo" |  | 1 | [12 empty] | VV | 2 | 2 | True | 0 | ROZPOCET
| VV |  | 1"B24b - zákaz odbočování vlevo" |  | 1 | [12 empty] | VV | 2 | 2 | True | 0 | ROZPOCET
| VV |  | a dle výkresu DIO - část II - objízdná trasa 102.2.3 | [14 empty] | VV | 2 | 1 | True | 0 | ROZPOCET
| VV |  | 1+1"B1 - zákaz vjezdu všech vozidel (v obou směrech)" |  | 2 | [12 empty] | VV | 2 | 2 | True | 0 | ROZPOCET
| VV |  | 8"IS11c - směrová tabule pro vyznačení objížďky" |  | 8 | [12 empty] | VV | 2 | 2 | True | 0 | ROZPOCET
| VV |  | 1+1"IP10a - slepá pozemní komunikace" |  | 2 | [12 empty] | VV | 2 | 2 | True | 0 | ROZPOCET
| VV |  | 1"dodatková tabulka - text - 800m" |  | 1 | [12 empty] | VV | 2 | 2 | True | 0 | ROZPOCET
| VV |  | Součet |  | 25 | [12 empty] | VV | 2 | 4 | True | 1 | ROZPOCET
9 | M | 40445619_B1 | zákazové, příkazové dopravní značky B1 500mm | kus | 4 |  | 0 |  |  | základní |  | 0 | 0.0013 | 0.0052 | 0 | 0 | 8 | M | 2 |  |  |  | ROZPOCET | 0 | 0 | 0 | 0 | 0 | 1 | 0 | 4 | 1428375260
| VV |  | dle SO 102 DIO - Technické zprávy 102.1 a výkresu DIO - část I - most Alexandra Hesse 102.2.1 | [14 empty] | VV | 2 | 1 | True | 0 | ROZPOCET
| VV |  | 1"B1 - zákaz vjezdu všech vozidel (v obou směrech)" |  | 1 | [12 empty] | VV | 2 | 2 | True | 0 | ROZPOCET
| VV |  | a dle výkresu DIO - část II - ul. Tovární 102.2.2 | [14 empty] | VV | 2 | 1 | True | 0 | ROZPOCET
| VV |  | 1"B1 - zákaz vjezdu všech vozidel (v obou směrech)" |  | 1 | [12 empty] | VV | 2 | 2 | True | 0 | ROZPOCET
| VV |  | a dle výkresu DIO - část II - objízdná trasa 102.2.3 | [14 empty] | VV | 2 | 1 | True | 0 | ROZPOCET
| VV |  | 1+1"B1 - zákaz vjezdu všech vozidel (v obou směrech)" |  | 2 | [12 empty] | VV | 2 | 2 | True | 0 | ROZPOCET
| VV |  | Součet |  | 4 | [12 empty] | VV | 2 | 4 | True | 1 | ROZPOCET
10 | M | 40445619_B24a,b | zákazové, příkazové dopravní značky B24a nebo B24b 500mm | kus | 4 |  | 0 |  |  | základní |  | 0 | 0.0013 | 0.0052 | 0 | 0 | 8 | M | 2 |  |  |  | ROZPOCET | 0 | 0 | 0 | 0 | 0 | 1 | 0 | 4 | 727855054
| VV |  | dle SO 102 DIO - Technické zprávy 102.1 a výkresu DIO - část I - most Alexandra Hesse 102.2.1 | [14 empty] | VV | 2 | 1 | True | 0 | ROZPOCET
| VV |  | 1"B24a - zákaz odbočování vpravo" |  | 1 | [12 empty] | VV | 2 | 2 | True | 0 | ROZPOCET
| VV |  | 1"B24b - zákaz odbočování vlevo" |  | 1 | [12 empty] | VV | 2 | 2 | True | 0 | ROZPOCET
| VV |  | a dle výkresu DIO - část II - ul. Tovární 102.2.2 | [14 empty] | VV | 2 | 1 | True | 0 | ROZPOCET
| VV |  | 1"B24a - zákaz odbočování vpravo" |  | 1 | [12 empty] | VV | 2 | 2 | True | 0 | ROZPOCET
| VV |  | 1"B24b - zákaz odbočování vlevo" |  | 1 | [12 empty] | VV | 2 | 2 | True | 0 | ROZPOCET
| VV |  | Součet |  | 4 | [12 empty] | VV | 2 | 4 | True | 1 | ROZPOCET
11 | M | 40445650_E13 | dodatkové tabulky E13 500x300mm | kus | 7 |  | 0 |  |  | základní |  | 0 | 0.0017 | 0.0119 | 0 | 0 | 8 | M | 2 |  |  |  | ROZPOCET | 0 | 0 | 0 | 0 | 0 | 1 | 0 | 4 | 825327999
| VV |  | dle SO 102 DIO - Technické zprávy 102.1 a výkresu DIO - část I - most Alexandra Hesse 102.2.1 | [14 empty] | VV | 2 | 1 | True | 0 | ROZPOCET
| VV |  | 1+1+1"E13 - dodatková tabulka - text - mimo vozidel stavby" |  | 3 | [12 empty] | VV | 2 | 2 | True | 0 | ROZPOCET
| VV |  | a dle výkresu DIO - část II - ul. Tovární 102.2.2 | [14 empty] | VV | 2 | 1 | True | 0 | ROZPOCET
| VV |  | 1+1+1"E13 - dodatková tabulka - text - mimo vozidel stavby" |  | 3 | [12 empty] | VV | 2 | 2 | True | 0 | ROZPOCET
| VV |  | a dle výkresu DIO - část II - objízdná trasa 102.2.3 | [14 empty] | VV | 2 | 1 | True | 0 | ROZPOCET
| VV |  | 1"E13 - dodatková tabulka - text - 800m" |  | 1 | [12 empty] | VV | 2 | 2 | True | 0 | ROZPOCET
| VV |  | Součet |  | 7 | [12 empty] | VV | 2 | 4 | True | 1 | ROZPOCET
12 | M | 40445631_IS11c | informativní značky směrové IS11c - do 1350x330mm | kus | 8 |  | 0 |  |  | základní |  | 0 | 0.0045 | 0.036 | 0 | 0 | 8 | M | 2 |  |  |  | ROZPOCET | 0 | 0 | 0 | 0 | 0 | 1 | 0 | 4 | 1924404901
| VV |  | a dle výkresu DIO - část II - objízdná trasa 102.2.3 | [14 empty] | VV | 2 | 1 | True | 0 | ROZPOCET
| VV |  | 8"IS11c - směrová tabule pro vyznačení objížďky" |  | 8 | [12 empty] | VV | 2 | 2 | True | 1 | ROZPOCET
13 | M | 40445621_IP10a | informativní značky provozní IP10a 500x500mm | kus | 2 |  | 0 |  |  | základní |  | 0 | 0.0026 | 0.0052 | 0 | 0 | 8 | M | 2 |  |  |  | ROZPOCET | 0 | 0 | 0 | 0 | 0 | 1 | 0 | 4 | -1133869047
| VV |  | dle SO 102 DIO - Technické zprávy 102.1 | [14 empty] | VV | 2 | 1 | True | 0 | ROZPOCET
| VV |  | a dle výkresu DIO - část II - objízdná trasa 102.2.3 | [14 empty] | VV | 2 | 1 | True | 0 | ROZPOCET
| VV |  | 1+1"IP10a - slepá pozemní komunikace" |  | 2 | [12 empty] | VV | 2 | 2 | True | 1 | ROZPOCET
14 | K | 914511111 | Montáž sloupku dopravních značek délky do 3,5 m do betonového základu | kus | 21 |  | 0 | CS ÚRS 2020 01 |  | základní |  | 0 | 0.10941 | 2.2976 | 0 | 0 | 4 | K | 2 |  |  |  | ROZPOCET | 0 | 0 | 0 | 0 | 0 | 1 | 0 | 4 | 1859982249
| VV |  | dle SO 102 DIO - Technické zprávy 102.1 a výkresu DIO - část I - most Alexandra Hesse 102.2.1 | [14 empty] | VV | 2 | 1 | True | 0 | ROZPOCET
| VV |  | 1+1"E13 - dodatková tabulka - text - mimo vozidel stavby" |  | 2 | [12 empty] | VV | 2 | 2 | True | 0 | ROZPOCET
| VV |  | 1"B24a - zákaz odbočování vpravo" |  | 1 | [12 empty] | VV | 2 | 2 | True | 0 | ROZPOCET
| VV |  | 1"B24b - zákaz odbočování vlevo" |  | 1 | [12 empty] | VV | 2 | 2 | True | 0 | ROZPOCET
| VV |  | a dle výkresu DIO - část II - ul. Tovární 102.2.2 | [14 empty] | VV | 2 | 1 | True | 0 | ROZPOCET
| VV |  | 1+1"E13 - dodatková tabulka - text - mimo vozidel stavby" |  | 2 | [12 empty] | VV | 2 | 2 | True | 0 | ROZPOCET
| VV |  | 1"B24a - zákaz odbočování vpravo" |  | 1 | [12 empty] | VV | 2 | 2 | True | 0 | ROZPOCET
| VV |  | 1"B24b - zákaz odbočování vlevo" |  | 1 | [12 empty] | VV | 2 | 2 | True | 0 | ROZPOCET
| VV |  | a dle výkresu DIO - část II - objízdná trasa 102.2.3 | [14 empty] | VV | 2 | 1 | True | 0 | ROZPOCET
| VV |  | 1+1"B1 - zákaz vjezdu všech vozidel (v obou směrech)" |  | 2 | [12 empty] | VV | 2 | 2 | True | 0 | ROZPOCET
| VV |  | 8"IS11c - směrová tabule pro vyznačení objížďky" |  | 8 | [12 empty] | VV | 2 | 2 | True | 0 | ROZPOCET
| VV |  | 1+1"IP10a - slepá pozemní komunikace" |  | 2 | [12 empty] | VV | 2 | 2 | True | 0 | ROZPOCET
| VV |  | 1"dodatková tabulka - text - 800m" |  | 1 | [12 empty] | VV | 2 | 2 | True | 0 | ROZPOCET
| VV |  | Součet |  | 21 | [12 empty] | VV | 2 | 4 | True | 1 | ROZPOCET
15 | M | 40445230 | sloupek pro dopravní značku Zn D 70mm v 3,5m | kus | 21 |  | 0 | CS ÚRS 2020 01 |  | základní |  | 0 | 0.0065 | 0.1365 | 0 | 0 | 8 | M | 2 |  |  |  | ROZPOCET | 0 | 0 | 0 | 0 | 0 | 1 | 0 | 4 | -1189093991
16 | M | 40445254 | víčko plastové na sloupek D 70mm | kus | 21 |  | 0 | CS ÚRS 2020 01 |  | základní |  | 0 | 0.00015 | 0.00315 | 0 | 0 | 8 | M | 2 |  |  |  | ROZPOCET | 0 | 0 | 0 | 0 | 0 | 1 | 0 | 4 | 1924628328
17 | M | 40445257 | svorka upínací na sloupek D 70mm | kus | 42 |  | 0 | CS ÚRS 2020 01 |  | základní |  | 0 | 0.0004 | 0.0168 | 0 | 0 | 8 | M | 2 |  |  |  | ROZPOCET | 0 | 0 | 0 | 0 | 0 | 1 | 0 | 4 | -1531009555
| VV |  | 21*2 'Přepočtené koeficientem množství |  | 42 | [12 empty] | VV | 2 | 2 | False | 1 | ROZPOCET
| D | 99 | Přesun hmot |  |  |  | 0 |  |  |  |  | 0 |  | 0 |  | 0 | 1 | D | 2 |  |  |  | ROZPOCET | [6 empty] | 0
18 | K | 998225111 | Přesun hmot pro komunikace s krytem z kameniva, monolitickým betonovým nebo živičným dopravní vzdálenost do 200 m jakékoliv délky objektu | t | 2.58 |  | 0 | CS ÚRS 2020 01 |  | základní |  | 0 | 0 | 0 | 0 | 0 | 4 | K | 3 |  |  |  | ROZPOCET | 0 | 0 | 0 | 0 | 0 | 1 | 0 | 4 | 1586725541
| D | 997 | Přesun sutě |  |  |  | 0 |  |  |  |  | 0 |  | 0 |  | 0 | 1 | D | 3 |  |  |  | ROZPOCET | [6 empty] | 0
19 | K | 997013501 | Odvoz suti a vybouraných hmot na skládku nebo meziskládku se složením, na vzdálenost do 1 km | t | 14.456 |  | 0 | CS ÚRS 2020 01 |  | základní |  | 0 | 0 | 0 | 0 | 0 | 4 | K | 4 |  |  |  | ROZPOCET | 0 | 0 | 0 | 0 | 0 | 1 | 0 | 4 | 1471799876
20 | K | 997013509 | Odvoz suti a vybouraných hmot na skládku nebo meziskládku se složením, na vzdálenost Příplatek k ceně za každý další i započatý 1 km přes 1 km | t | 130.104 |  | 0 | CS ÚRS 2020 01 |  | základní |  | 0 | 0 | 0 | 0 | 0 | 4 | K | 4 |  |  |  | ROZPOCET | 0 | 0 | 0 | 0 | 0 | 1 | 0 | 4 | 1129838916
| VV |  | 14,456*9 'Přepočtené koeficientem množství |  | 130.104 | [12 empty] | VV | 4 | 2 | False | 1 | ROZPOCET
21 | K | 997013602 | Poplatek za uložení stavebního odpadu na skládce (skládkovné) z armovaného betonu zatříděného do Katalogu odpadů pod kódem 17 01 01 | t | 14.456 |  | 0 | CS ÚRS 2020 01 |  | základní |  | 0 | 0 | 0 | 0 | 0 | 4 | K | 4 |  |  |  | ROZPOCET | 0 | 0 | 0 | 0 | 0 | 1 | 0 | 4 | -228517018

## SO 201 - Úhlová zeď
{2d5632c3-b93a-4ced-a9dd-6bc9270883f1}
2
| KRYCÍ LIST SOUPISU PRACÍ | [7 empty] | v --- níže se nacházejí doplnkové a pomocné údaje k sestavám --- v | [8 empty] | False
Stavba:
KRÁLŮV DVŮR - OBCHVAT - II. část - PDPS
Objekt:
SO 200 - OPĚRNÉ ZDI
Soupis:
SO 201 - Úhlová zeď
| KSO: |  |  |  |  | CC-CZ:
| Místo: |  | Králův Dvůr |  |  | Datum: | 2021-03-12
| Zadavatel: |  |  |  |  | IČ:
|  | Město Králův Dvůr,Nám.Míru 139,26701 Králův Dvůr |  |  |  | DIČ:
| Uchazeč: |  |  |  |  | IČ: | Vyplň údaj
|  | Vyplň údaj |  |  |  | DIČ: | Vyplň údaj
| Projektant: |  |  |  |  | IČ: | 09486429
|  | SPEKTRA PRO s.r.o.,V Hlinkách 1548,26601 Beroun |  |  |  | DIČ: | 09486429
| Zpracovatel: |  |  |  |  | IČ:
|  | p. Lenka Dejdarová |  |  |  | DIČ:
Poznámka:
Soupis prací je sestaven s využitím Cenové soustavy ÚRS. Položky, které pochází z této cenové soustavy, jsou ve sloupci 'Cenová soustava' označeny popisem 'CS ÚRS' a úrovní příslušného kalendářního pololetí. Veškeré další informace vymezující popis a podmínky použití těchto položek z Cenové soustavy, které nejsou uvedeny přímo v soupisu prací, jsou neomezeně dálkově k dispozici na www.cs-urs.cz, sekce Cenové a technické podmínky.
| Cena bez DPH | [5 empty] | 0
|  |  | Základ daně |  |  | Sazba daně | Výše daně
| DPH | základní | 0 |  |  | 21% | 0
|  | snížená | 0 |  |  | 15% | 0
|  | zákl. přenesená | 0 |  |  | 21% | 0
|  | sníž. přenesená | 0 |  |  | 15% | 0
|  | nulová | 0 |  |  | 0% | 0
| Cena s DPH |  |  | v | CZK |  | 0
REKAPITULACE ČLENĚNÍ SOUPISU PRACÍ
Stavba:
KRÁLŮV DVŮR - OBCHVAT - II. část - PDPS
Objekt:
SO 200 - OPĚRNÉ ZDI
Soupis:
SO 201 - Úhlová zeď
Místo: |  |  | Králův Dvůr |  |  | Datum: | 2021-03-12
Zadavatel: |  |  | Město Králův Dvůr,Nám.Míru 139,26701 Králův Dvůr |  |  | Projektant: | SPEKTRA PRO s.r.o.,V Hlinkách 1548,26601 Beroun
Uchazeč: |  |  | Vyplň údaj |  |  | Zpracovatel: | p. Lenka Dejdarová
Kód dílu - Popis | [6 empty] | Cena celkem [CZK]
Náklady stavby celkem | [6 empty] | 0 | [11 empty] | -1
| HSV - Práce a dodávky HSV | [5 empty] | 0
| 1 - Zemní práce | [5 empty] | 0
| 2 - Zakládání | [5 empty] | 0
| 3 - Svislé a kompletní konstrukce | [5 empty] | 0
| 4 - Vodorovné konstrukce | [5 empty] | 0
| 9 - Ostatní konstrukce a práce, bourání | [5 empty] | 0
| 998 - Přesun hmot | [5 empty] | 0
| PSV - Práce a dodávky PSV | [5 empty] | 0
| 711 - Izolace proti vodě, vlhkosti a plynům | [5 empty] | 0
SOUPIS PRACÍ
Stavba:
KRÁLŮV DVŮR - OBCHVAT - II. část - PDPS
Objekt:
SO 200 - OPĚRNÉ ZDI
Soupis:
SO 201 - Úhlová zeď
Místo: |  |  | Králův Dvůr |  |  | Datum: | 2021-03-12
Zadavatel: |  |  | Město Králův Dvůr,Nám.Míru 139,26701 Králův Dvůr |  |  | Projektant: | SPEKTRA PRO s.r.o.,V Hlinkách 1548,26601 Beroun
Uchazeč: |  |  | Vyplň údaj |  |  | Zpracovatel: | p. Lenka Dejdarová
PČ | Typ | Kód | Popis | MJ | Množství | J.cena [CZK] | Cena celkem [CZK] | Cenová soustava |  | DPH | J. Nh [h] | Nh celkem [h] | J. hmotnost [t] | Hmotnost celkem [t] | J. suť [t] | Suť Celkem [t]
Náklady soupisu celkem | [6 empty] | 0 |  |  |  |  | 0 |  | 990.1696 |  | 0 |  | D | -1 | [10 empty] | 0
| D | HSV | Práce a dodávky HSV |  |  |  | 0 |  |  |  |  | 0 |  | 989.8306 |  | 0 | 1 | D | 0 |  |  |  | ROZPOCET | [6 empty] | 0
| D | 1 | Zemní práce |  |  |  | 0 |  |  |  |  | 0 |  | 220.1765 |  | 0 | 1 | D | 1 |  |  |  | ROZPOCET | [6 empty] | 0
1 | K | 131251104 | Hloubení nezapažených jam a zářezů strojně s urovnáním dna do předepsaného profilu a spádu v hornině třídy těžitelnosti I skupiny 3 přes 100 do 500 m3 | m3 | 449.08 |  | 0 | CS ÚRS 2020 01 |  | základní |  | 0 | 0 | 0 | 0 | 0 | 4 | K | 2 |  |  |  | ROZPOCET | 0 | 0 | 0 | 0 | 0 | 1 | 0 | 4 | 1844585264
| VV |  | Výkres tvaru - č. 201.3 | [14 empty] | VV | 2 | 1 | True | 0 | ROZPOCET
| VV |  | (7,3+4,1)/2*((2,4+1,7)/2-0,2)*24"Řez +2m" |  | 253.08 | [12 empty] | VV | 2 | 2 | True | 0 | ROZPOCET
| VV |  | (6+3,5)/2*(1,8-0,2)*16"Řez +32,05m" |  | 121.6 | [12 empty] | VV | 2 | 2 | True | 0 | ROZPOCET
| VV |  | (5+3)/2*(1,7-0,2)*12,4"Řez +52,00m" |  | 74.4 | [12 empty] | VV | 2 | 2 | True | 0 | ROZPOCET
| VV |  | Součet |  | 449.08 | [12 empty] | VV | 2 | 4 | True | 1 | ROZPOCET
2 | K | 162351103.1 | Vodorovné přemístění výkopku nebo sypaniny po suchu na obvyklém dopravním prostředku, bez naložení výkopku, avšak se složením bez rozhrnutí z horniny třídy těžitelnosti I skupiny 1 až 3 na vzdálenost přes 50 do 500 m - pro zpětné využití zeminy na mezideponii | m3 | 449.08 |  | 0 |  |  | základní |  | 0 | 0 | 0 | 0 | 0 | 4 | K | 2 |  |  |  | ROZPOCET | 0 | 0 | 0 | 0 | 0 | 1 | 0 | 4 | -1428284359
3 | K | 162351103.2 | Vodorovné přemístění výkopku nebo sypaniny po suchu na obvyklém dopravním prostředku, bez naložení výkopku, avšak se složením bez rozhrnutí z horniny třídy těžitelnosti I skupiny 1 až 3 na vzdálenost přes 50 do 500 m - zpětné využití zeminy | m3 | 512.61 |  | 0 |  |  | základní |  | 0 | 0 | 0 | 0 | 0 | 4 | K | 2 |  |  |  | ROZPOCET | 0 | 0 | 0 | 0 | 0 | 1 | 0 | 4 | 506688891
| VV |  | dle výkresu č.201.3 Výkres tvaru (objekt SO 201) a dle výkresu č. 101.4 Vzorové příčné řezy (objekt SO 101) | [14 empty] | VV | 2 | 1 | True | 0 | ROZPOCET
| VV |  | doplnění pod těleso komunikace - násyp - polovina z komunikace - druhá polovina v opěrné stěně - z vytěžené zeminy | [14 empty] | VV | 2 | 1 | True | 0 | ROZPOCET
| VV |  | ((1,05+1,32)/2+0,5+3,5)*((2,7+2,8)/2-0,2/2)*24 |  | 329.766 | [12 empty] | VV | 2 | 2 | True | 0 | ROZPOCET
| VV |  | ((1,05+1,32)/2+0,5+3,5)*((2,7+2,4+2,2+1,9)/4-0,2/2)*16 |  | 182.512 | [12 empty] | VV | 2 | 2 | True | 0 | ROZPOCET
| VV |  | (1,5+3,5)*((1,9+1,2)/2-0,2/2)*12,4 |  | 89.9 | [12 empty] | VV | 2 | 2 | True | 0 | ROZPOCET
| VV |  | -(0,6*(3,6+3,5+3,2+3)/4*24+0,6*(3,2+2,7+2,4)/3*16+0,6*(2,4+2+1,7)/3*12,4)"ochranný zásyp za úhlovou stěnou dle čl..3 ČSN 736244" |  | -89.568 | [12 empty] | VV | 2 | 2 | True | 0 | ROZPOCET
| VV |  | Součet |  | 512.61 | [12 empty] | VV | 2 | 4 | True | 1 | ROZPOCET
4 | K | 167151111 | Nakládání, skládání a překládání neulehlého výkopku nebo sypaniny strojně nakládání, množství přes 100 m3, z hornin třídy těžitelnosti I, skupiny 1 až 3 - při zpětném použití zemin | m3 | 512.61 |  | 0 | CS ÚRS 2020 01 |  | základní |  | 0 | 0 | 0 | 0 | 0 | 4 | K | 2 |  |  |  | ROZPOCET | 0 | 0 | 0 | 0 | 0 | 1 | 0 | 4 | 539054880
| VV |  | dle výkresu č.201.3 Výkres tvaru (objekt SO 201) a dle výkresu č. 101.4 Vzorové příčné řezy (objekt SO 101) | [14 empty] | VV | 2 | 1 | True | 0 | ROZPOCET
| VV |  | doplnění pod těleso komunikace - násyp - polovina z komunikace - druhá polovina v opěrné stěně - | [14 empty] | VV | 2 | 1 | True | 0 | ROZPOCET
| VV |  | ((1,05+1,32)/2+0,5+3,5)*((2,7+2,8)/2-0,2/2)*24 |  | 329.766 | [12 empty] | VV | 2 | 2 | True | 0 | ROZPOCET
| VV |  | ((1,05+1,32)/2+0,5+3,5)*((2,7+2,4+2,2+1,9)/4-0,2/2)*16 |  | 182.512 | [12 empty] | VV | 2 | 2 | True | 0 | ROZPOCET
| VV |  | (1,5+3,5)*((1,9+1,2)/2-0,2/2)*12,4 |  | 89.9 | [12 empty] | VV | 2 | 2 | True | 0 | ROZPOCET
| VV |  | -(0,6*(3,6+3,5+3,2+3)/4*24+0,6*(3,2+2,7+2,4)/3*16+0,6*(2,4+2+1,7)/3*12,4)"ochranný zásyp za úhlovou stěnou dle čl..3 ČSN 736244" |  | -89.568 | [12 empty] | VV | 2 | 2 | True | 0 | ROZPOCET
| VV |  | Součet |  | 512.61 | [12 empty] | VV | 2 | 4 | True | 1 | ROZPOCET
5 | K | 181951112 | Úprava pláně vyrovnáním výškových rozdílů strojně v hornině třídy těžitelnosti I, skupiny 1 až 3 se zhutněním | m2 | 191.6 |  | 0 | CS ÚRS 2020 01 |  | základní |  | 0 | 0 | 0 | 0 | 0 | 4 | K | 2 |  |  |  | ROZPOCET | 0 | 0 | 0 | 0 | 0 | 1 | 0 | 4 | 1144564584
| VV |  | Výkres tvaru - č. 201.3 | [14 empty] | VV | 2 | 1 | True | 0 | ROZPOCET
| VV |  | 4,1*24"Řez +2m" |  | 98.4 | [12 empty] | VV | 2 | 2 | True | 0 | ROZPOCET
| VV |  | 3,5*16"Řez +32,05m" |  | 56 | [12 empty] | VV | 2 | 2 | True | 0 | ROZPOCET
| VV |  | 3*12,4"Řez +52,00m" |  | 37.2 | [12 empty] | VV | 2 | 2 | True | 0 | ROZPOCET
| VV |  | Součet |  | 191.6 | [12 empty] | VV | 2 | 4 | True | 1 | ROZPOCET
6 | K | 174151101 | Zásyp sypaninou z jakékoliv horniny strojně s uložením výkopku ve vrstvách se zhutněním jam, šachet, rýh nebo kolem objektů v těchto vykopávkách - zpětný zásyp do úrovně P.T. se zpětným použitím zemin | m3 | 210.93 |  | 0 | CS ÚRS 2020 01 |  | základní |  | 0 | 0 | 0 | 0 | 0 | 4 | K | 2 |  |  |  | ROZPOCET | 0 | 0 | 0 | 0 | 0 | 1 | 0 | 4 | 1939733578
| VV |  | Výkres tvaru - č. 201.3 - do úrovně P.T. | [14 empty] | VV | 2 | 1 | True | 0 | ROZPOCET
| VV |  | (7,3+4,1)/2*((2,4+1,7)/2-0,2/2)*24"Řez +2m" |  | 266.76 | [12 empty] | VV | 2 | 2 | True | 0 | ROZPOCET
| VV |  | -(4,1+5,1)/2*0,5*24"polštář pod úhlovou stěnou" |  | -55.2 | [12 empty] | VV | 2 | 2 | True | 0 | ROZPOCET
| VV |  | - 4,1*0,15*24"podkladní deska pod úhlovou stěnou" |  | -14.76 | [12 empty] | VV | 2 | 2 | True | 0 | ROZPOCET
| VV |  | -(3,6*0,68*24+0,7*1,1*24)"tvar úhlové stěny do úrovně P.T." |  | -77.232 | [12 empty] | VV | 2 | 2 | True | 0 | ROZPOCET
| VV |  | (6+3,5)/2*(1,8-0,2/2)*16"Řez +32,05m" |  | 129.2 | [12 empty] | VV | 2 | 2 | True | 0 | ROZPOCET
| VV |  | -(3,5+4,6)/2*0,5*16"polštář pod úhlovou stěnou" |  | -32.4 | [12 empty] | VV | 2 | 2 | True | 0 | ROZPOCET
| VV |  | -3,5*0,15*16"podkladní deska pod úhlovou stěnou" |  | -8.4 | [12 empty] | VV | 2 | 2 | True | 0 | ROZPOCET
| VV |  | -(3*0,53*16+0,45*0,8*16)"tvar úhlové stěny do úrovně P.T." |  | -31.2 | [12 empty] | VV | 2 | 2 | True | 0 | ROZPOCET
| VV |  | (5+3)/2*(1,7-0,2/2)*12,4"Řez +52,00m" |  | 79.36 | [12 empty] | VV | 2 | 2 | True | 0 | ROZPOCET
| VV |  | -((3+4,1)/2*0,5*12,4)"polštář pod úhlovou stěnou" |  | -22.01 | [12 empty] | VV | 2 | 2 | True | 0 | ROZPOCET
| VV |  | -3*0,15*12,4"podkladní deska pod úhlovou stěnou" |  | -5.58 | [12 empty] | VV | 2 | 2 | True | 0 | ROZPOCET
| VV |  | -(2*0,53*12,4+0,45*0,8*12,4)"tvar úhlové stěny do úrovně P.T." |  | -17.608 | [12 empty] | VV | 2 | 2 | True | 0 | ROZPOCET
| VV |  | Součet |  | 210.93 | [12 empty] | VV | 2 | 4 | True | 1 | ROZPOCET
7 | K | 171152501 | Zhutnění podloží z rostlé horniny třídy těžitelnosti I a II, skupiny 1 až 4 z hornin soudružných a nesoudržných | m2 | 210.93 |  | 0 | CS ÚRS 2020 01 |  | základní |  | 0 | 0 | 0 | 0 | 0 | 4 | K | 2 |  |  |  | ROZPOCET | 0 | 0 | 0 | 0 | 0 | 1 | 0 | 4 | 1207333907
8 | K | 155131311 | Zřízení protierozního zpevnění svahů geomříží nebo georohoží včetně plošného kotvení ocelovými skobami, ve sklonu do 1:2 | m2 | 870.64 |  | 0 | CS ÚRS 2020 01 |  | základní |  | 0 | 0.0001 | 0.087064 | 0 | 0 | 4 | K | 2 |  |  |  | ROZPOCET | 0 | 0 | 0 | 0 | 0 | 1 | 0 | 4 | -462162477
| VV |  | dle výkresu č.201.3 Výkres tvaru (objekt SO 201) a dle výkresu č. 101.4 Vzorové příčné řezy (objekt SO 101) a výkresu č. 202.3 Gabionová zeď | [14 empty] | VV | 2 | 1 | True | 0 | ROZPOCET
| VV |  | ((1,05+1,32)/2+0,5+3,5)*4*24 |  | 497.76 | [12 empty] | VV | 2 | 2 | True | 0 | ROZPOCET
| VV |  | ((1,05+1,32)/2+0,5+3,5)*3*16 |  | 248.88 | [12 empty] | VV | 2 | 2 | True | 0 | ROZPOCET
| VV |  | (1,5+3,5)*2*12,4 |  | 124 | [12 empty] | VV | 2 | 2 | True | 0 | ROZPOCET
| VV |  | Součet |  | 870.64 | [12 empty] | VV | 2 | 4 | True | 1 | ROZPOCET
9 | M | 69321026 | geomříž jednoosá HDPE s tahovou pevností 170kN/m | m2 | 957.704 |  | 0 | CS ÚRS 2020 01 |  | základní |  | 0 | 0.0011 | 1.0535 | 0 | 0 | 8 | M | 2 |  |  |  | ROZPOCET | 0 | 0 | 0 | 0 | 0 | 1 | 0 | 4 | -1107364004
| VV |  | dle výkresu č.201.3 Výkres tvaru (objekt SO 201) a dle výkresu č. 101.4 Vzorové příčné řezy (objekt SO 101) a výkresu č. 202.3 Gabionová zeď | [14 empty] | VV | 2 | 1 | True | 0 | ROZPOCET
| VV |  | ((1,05+1,32)/2+0,5+3,5)*4*24 |  | 497.76 | [12 empty] | VV | 2 | 2 | True | 0 | ROZPOCET
| VV |  | ((1,05+1,32)/2+0,5+3,5)*3*16 |  | 248.88 | [12 empty] | VV | 2 | 2 | True | 0 | ROZPOCET
| VV |  | (1,5+3,5)*2*12,4 |  | 124 | [12 empty] | VV | 2 | 2 | True | 0 | ROZPOCET
| VV |  | Součet |  | 870.64 | [12 empty] | VV | 2 | 4 | True | 1 | ROZPOCET
| VV |  | 870,64*1,1 'Přepočtené koeficientem množství |  | 957.704 | [12 empty] | VV | 2 | 2 | False | 1 | ROZPOCET
10 | K | 171101104 | Uložení sypaniny do násypů s rozprostřením sypaniny ve vrstvách a s hrubým urovnáním zhutněných s uzavřením povrchu násypu z hornin soudržných s předepsanou mírou zhutnění v procentech výsledků zkoušek Proctor-Standard (dále jen PS) přes 100 do 102 % PS - doplnění zeminy do násypů pro těleso komunikace - dle PD na min.95% PS | m3 | 420.91 |  | 0 | CS ÚRS 2017 01 |  | základní |  | 0 | 0 | 0 | 0 | 0 | 4 | K | 2 |  |  |  | ROZPOCET | 0 | 0 | 0 | 0 | 0 | 1 | 0 | 4 | 1074188558
| VV |  | dle výkresu č.201.3 Výkres tvaru (objekt SO 201) a dle výkresu č. 101.4 Vzorové příčné řezy (objekt SO 101) | [14 empty] | VV | 2 | 1 | True | 0 | ROZPOCET
| VV |  | doplnění pod těleso komunikace - násyp - polovina z komunikace - druhá polovina v opěrné stěně - | [14 empty] | VV | 2 | 1 | True | 0 | ROZPOCET
| VV |  | ((1,05+1,32)/2+0,5+3,5)*((2,7+2,8)/2-0,2/2)*24 |  | 329.766 | [12 empty] | VV | 2 | 2 | True | 0 | ROZPOCET
| VV |  | ((1,05+1,32)/2+0,5+3,5)*((2,7+2,4+2,2+1,9)/4-0,2/2)*16 |  | 182.512 | [12 empty] | VV | 2 | 2 | True | 0 | ROZPOCET
| VV |  | (1,5+3,5)*((1,9+1,2)/2-0,2/2)*12,4 |  | 89.9 | [12 empty] | VV | 2 | 2 | True | 0 | ROZPOCET
| VV |  | -(0,6*(3,6+3,5+3,2+3)/4*24+0,6*(3,2+2,7+2,4)/3*16+0,6*(2,4+2+1,7)/3*12,4)"ochranný zásyp za úhlovou stěnou dle čl..3 ČSN 736244" |  | -89.568 | [12 empty] | VV | 2 | 2 | True | 0 | ROZPOCET
| VV |  | 0"obsyp,zásyp,lože kanalizace - objekt SO 301 - započítáno vše v SO 202 opěrné gabionové stěně" |  | 0 | [12 empty] | VV | 2 | 2 | True | 0 | ROZPOCET
| VV |  | Mezisoučet |  | 512.61 | [12 empty] | VV | 2 | 3 | True | 0 | ROZPOCET
| VV |  | odpočet z SO 101, kde se předpokládá výměna zeminy za štěrkodrť nebo více hutnitelný zásypový materiál | [14 empty] | VV | 2 | 1 | True | 0 | ROZPOCET
| VV |  | -0,5*3,5*(24+16+12,4) |  | -91.7 | [12 empty] | VV | 2 | 2 | True | 0 | ROZPOCET
| VV |  | Mezisoučet |  | -91.7 | [12 empty] | VV | 2 | 3 | True | 0 | ROZPOCET
| VV |  | Součet |  | 420.91 | [12 empty] | VV | 2 | 4 | True | 1 | ROZPOCET
11 | K | 171101104.1 | Aktivní zóna - podklad podloží zhutněný do 102 % PS - zhutnění podloží v min. pož.hodnotě modulu přetvárnosti podloží zeminy Edef.2 - 45MPa | m3 | 483.516 |  | 0 |  |  | základní |  | 0 | 0 | 0 | 0 | 0 | 4 | K | 2 |  |  |  | ROZPOCET | 0 | 0 | 0 | 0 | 0 | 1 | 0 | 4 | 1873973139
| VV |  | dle výkresu č.201.3 Výkres tvaru (objekt SO 201) a dle výkresu č. 101.4 Vzorové příčné řezy (objekt SO 101) | [14 empty] | VV | 2 | 1 | True | 0 | ROZPOCET
| VV |  | doplnění pod těleso komunikace - násyp - polovina z komunikace - druhá polovina v opěrné stěně - | [14 empty] | VV | 2 | 1 | True | 0 | ROZPOCET
| VV |  | ((1,05+1,32)/2+0,5+3,5)*((2,7+2,8)/2-0,25)*24 |  | 311.1 | [12 empty] | VV | 2 | 2 | True | 0 | ROZPOCET
| VV |  | ((1,05+1,32)/2+0,5+3,5)*((2,7+2,4+2,2+1,9)/4-0,2)*16 |  | 174.216 | [12 empty] | VV | 2 | 2 | True | 0 | ROZPOCET
| VV |  | (1,5+3,5)*((1,9+1,2)/2-0,1)*12,4 |  | 89.9 | [12 empty] | VV | 2 | 2 | True | 0 | ROZPOCET
| VV |  | Mezisoučet |  | 575.216 | [12 empty] | VV | 2 | 3 | True | 0 | ROZPOCET
| VV |  | odpočet z SO 101, kde se předpokládá výměna zeminy za štěrkodrť nebo více hutnitelný zásypový materiál | [14 empty] | VV | 2 | 1 | True | 0 | ROZPOCET
| VV |  | -0,5*3,5*(24+16+12,4) |  | -91.7 | [12 empty] | VV | 2 | 2 | True | 0 | ROZPOCET
| VV |  | Mezisoučet |  | -91.7 | [12 empty] | VV | 2 | 3 | True | 0 | ROZPOCET
| VV |  | Součet |  | 483.516 | [12 empty] | VV | 2 | 4 | True | 1 | ROZPOCET
12 | K | 171151112 | Uložení sypanin do násypů s rozprostřením sypaniny ve vrstvách a s hrubým urovnáním zhutněných z hornin nesoudržných kamenitých | m3 | 109.518 |  | 0 | CS ÚRS 2020 01 |  | základní |  | 0 | 0 | 0 | 0 | 0 | 4 | K | 2 |  |  |  | ROZPOCET | 0 | 0 | 0 | 0 | 0 | 1 | 0 | 4 | -1203486722
| VV |  | dle výkresu č.201.3 Výkres tvaru (objekt SO 201) a dle výkresu č. 101.4 Vzorové příčné řezy (objekt SO 101) | [14 empty] | VV | 2 | 1 | True | 0 | ROZPOCET
| VV |  | 0,6*(3,6+3,5+3,2+3)/4*24+0,6*(3,2+2,7+2,4)/3*16+0,6*(2,4+2+1,7)/3*12,4"ochranný zásyp za úhlovou stěnou dle čl..3 ČSN 736244" |  | 89.568 | [12 empty] | VV | 2 | 2 | True | 0 | ROZPOCET
| VV |  | 0,25*(3,6+3,5+3,2+3)/4*24 |  | 19.95 | [12 empty] | VV | 2 | 2 | True | 0 | ROZPOCET
| VV |  | Součet |  | 109.518 | [12 empty] | VV | 2 | 4 | True | 1 | ROZPOCET
13 | M | 58333680 | kamenivo těžené hrubé frakce 22/63 | t | 219.036 |  | 0 | CS ÚRS 2020 01 |  | základní |  | 0 | 1 | 219.036 | 0 | 0 | 8 | M | 2 |  |  |  | ROZPOCET | 0 | 0 | 0 | 0 | 0 | 1 | 0 | 4 | 1823629345
| D | 2 | Zakládání |  |  |  | 0 |  |  |  |  | 0 |  | 506.4679 |  | 0 | 1 | D | 1 |  |  |  | ROZPOCET | [6 empty] | 0
14 | K | 211971121 | Zřízení opláštění výplně z geotextilie odvodňovacích žeber nebo trativodů v rýze nebo zářezu se stěnami svislými nebo šikmými o sklonu přes 1:2 při rozvinuté šířce opláštění do 2,5 m | m2 | 149.28 |  | 0 | CS ÚRS 2020 01 |  | základní |  | 0 | 0.00031 | 0.046277 | 0 | 0 | 4 | K | 2 |  |  |  | ROZPOCET | 0 | 0 | 0 | 0 | 0 | 1 | 0 | 4 | 130055154
| VV |  | dle výkresu č.201.3 Výkres tvaru (objekt SO 201) a dle výkresu č. 101.4 Vzorové příčné řezy (objekt SO 101) - ke svislému oddělení vrstev - | [14 empty] | VV | 2 | 1 | True | 0 | ROZPOCET
| VV |  | (3,6+3,5+3,2+3)/4*24+(3,2+2,7+2,4)/3*16+(2,4+2+1,7)/3*12,4"ochranný zásyp za úhlovou stěnou dle čl..3 ČSN 736244" |  | 149.28 | [12 empty] | VV | 2 | 2 | True | 1 | ROZPOCET
15 | M | 69311197 | geotextilie netkaná separační, ochranná, filtrační, drenážní PES(70%)+PP(30%) 200g/m2 | m2 | 164.208 |  | 0 | CS ÚRS 2020 01 |  | základní |  | 0 | 0.0002 | 0.032842 | 0 | 0 | 8 | M | 2 |  |  |  | ROZPOCET | 0 | 0 | 0 | 0 | 0 | 1 | 0 | 4 | -379179166
| VV |  | 149,28*1,1 'Přepočtené koeficientem množství |  | 164.208 | [12 empty] | VV | 2 | 2 | False | 1 | ROZPOCET
16 | K | 212752102 | Trativody z drenážních trubek pro liniové stavby a komunikace se zřízením štěrkového lože pod trubky a s jejich obsypem v otevřeném výkopu trubka korugovaná sendvičová PE-HD SN 4 celoperforovaná 360° DN 150 | m | 52.4 |  | 0 | CS ÚRS 2020 01 |  | základní |  | 0 | 0.27378 | 14.3461 | 0 | 0 | 4 | K | 2 |  |  |  | ROZPOCET | 0 | 0 | 0 | 0 | 0 | 1 | 0 | 4 | -1117241615
| VV |  | dle výkresu č.201.3 Výkres tvaru (objekt SO 201) a dle výkresu č. 101.4 Vzorové příčné řezy (objekt SO 101) | [14 empty] | VV | 2 | 1 | True | 0 | ROZPOCET
| VV |  | 52,4 |  | 52.4 | [12 empty] | VV | 2 | 2 | True | 1 | ROZPOCET
46 | K | 212341111 | Obetonování drenážních trub mezerovitým betonem | m3 | 5.346 |  | 0 | CS ÚRS 2020 01 |  | základní |  | 0 | 0 | 0 | 0 | 0 | 4 | K | 2 |  |  |  | ROZPOCET | 0 | 0 | 0 | 0 | 0 | 1 | 0 | 4 | -795588363
| VV |  | dle výkresu č.201.3 Výkres tvaru (objekt SO 201) a dle výkresu č. 101.4 Vzorové příčné řezy (objekt SO 101) | [14 empty] | VV | 2 | 1 | True | 0 | ROZPOCET
| VV |  | (52,4+7)*0,3*0,3 |  | 5.346 | [12 empty] | VV | 2 | 2 | True | 1 | ROZPOCET
17 | K | 212752103 | Trativody z drenážních trubek pro liniové stavby a komunikace se zřízením štěrkového lože pod trubky a s jejich obsypem v otevřeném výkopu trubka korugovaná sendvičová PE-HD SN 4 celoperforovaná 360° DN 200 | m | 7 |  | 0 | CS ÚRS 2020 01 |  | základní |  | 0 | 0.3153 | 2.2071 | 0 | 0 | 4 | K | 2 |  |  |  | ROZPOCET | 0 | 0 | 0 | 0 | 0 | 1 | 0 | 4 | -1814177580
| VV |  | dle výkresu č.201.3 Výkres tvaru (objekt SO 201) a dle výkresu č. 101.4 Vzorové příčné řezy (objekt SO 101) | [14 empty] | VV | 2 | 1 | True | 0 | ROZPOCET
| VV |  | 1*7 |  | 7 | [12 empty] | VV | 2 | 2 | True | 1 | ROZPOCET
18 | K | 213311141 | Polštáře zhutněné pod základy ze štěrkopísku tříděného | m3 | 109.61 |  | 0 | CS ÚRS 2020 01 |  | základní |  | 0 | 2.16 | 236.7576 | 0 | 0 | 4 | K | 2 |  |  |  | ROZPOCET | 0 | 0 | 0 | 0 | 0 | 1 | 0 | 4 | -1123239888
| VV |  | Výkres tvaru - č. 201.3 - do úrovně P.T. | [14 empty] | VV | 2 | 1 | True | 0 | ROZPOCET
| VV |  | (4,1+5,1)/2*0,5*24"polštář pod úhlovou stěnou" |  | 55.2 | [12 empty] | VV | 2 | 2 | True | 0 | ROZPOCET
| VV |  | (3,5+4,6)/2*0,5*16"polštář pod úhlovou stěnou" |  | 32.4 | [12 empty] | VV | 2 | 2 | True | 0 | ROZPOCET
| VV |  | ((3+4,1)/2*0,5*12,4)"polštář pod úhlovou stěnou" |  | 22.01 | [12 empty] | VV | 2 | 2 | True | 0 | ROZPOCET
| VV |  | Součet |  | 109.61 | [12 empty] | VV | 2 | 4 | True | 1 | ROZPOCET
19 | K | 273322611 | Základy z betonu železového (bez výztuže) desky z betonu se zvýšenými nároky na prostředí tř. C 30/37 XC2,XF1 | m3 | 97.336 |  | 0 | CS ÚRS 2020 01 |  | základní |  | 0 | 2.4533 | 238.7934 | 0 | 0 | 4 | K | 2 |  |  |  | ROZPOCET | 0 | 0 | 0 | 0 | 0 | 1 | 0 | 4 | 498649898
| VV |  | dle výkresu č.201.3 Výkres tvaru (objekt SO 201) a dle výkresu č. 101.4 Vzorové příčné řezy (objekt SO 101) | [14 empty] | VV | 2 | 1 | True | 0 | ROZPOCET
| VV |  | 3,6*0,68*24"tvar základové desky úhlové stěny" |  | 58.752 | [12 empty] | VV | 2 | 2 | True | 0 | ROZPOCET
| VV |  | 3*0,53*16"tvar základové desky úhlové stěny" |  | 25.44 | [12 empty] | VV | 2 | 2 | True | 0 | ROZPOCET
| VV |  | 2*0,53*12,4"tvar základové desky úhlové stěny" |  | 13.144 | [12 empty] | VV | 2 | 2 | True | 0 | ROZPOCET
| VV |  | Součet |  | 97.336 | [12 empty] | VV | 2 | 4 | True | 1 | ROZPOCET
20 | K | 273351121 | Bednění základů desek zřízení | m2 | 80.219 |  | 0 | CS ÚRS 2020 01 |  | základní |  | 0 | 0.00247 | 0.19814 | 0 | 0 | 4 | K | 2 |  |  |  | ROZPOCET | 0 | 0 | 0 | 0 | 0 | 1 | 0 | 4 | -1878972257
| VV |  | dle výkresu č.201.3 Výkres tvaru (objekt SO 201) a dle výkresu č. 101.4 Vzorové příčné řezy (objekt SO 101) | [14 empty] | VV | 2 | 1 | True | 0 | ROZPOCET
| VV |  | 0,15*(4,1+0,6)+2*0,15*24"podkladní deska pod úhlovou stěnou" |  | 7.905 | [12 empty] | VV | 2 | 2 | True | 0 | ROZPOCET
| VV |  | 0,15*(3,5+0,5)+2*0,15*16"podkladní deska pod úhlovou stěnou" |  | 5.4 | [12 empty] | VV | 2 | 2 | True | 0 | ROZPOCET
| VV |  | 0,15*3+2*0,15*12,4"podkladní deska pod úhlovou stěnou" |  | 4.17 | [12 empty] | VV | 2 | 2 | True | 0 | ROZPOCET
| VV |  | 2*0,68*24"tvar základové desky úhlové stěny" |  | 32.64 | [12 empty] | VV | 2 | 2 | True | 0 | ROZPOCET
| VV |  | 2*0,53*16"tvar základové desky úhlové stěny" |  | 16.96 | [12 empty] | VV | 2 | 2 | True | 0 | ROZPOCET
| VV |  | 2*0,53*12,4"tvar základové desky úhlové stěny" |  | 13.144 | [12 empty] | VV | 2 | 2 | True | 0 | ROZPOCET
| VV |  | Součet |  | 80.219 | [12 empty] | VV | 2 | 4 | True | 1 | ROZPOCET
21 | K | 273351122 | Bednění základů desek odstranění | m2 | 80.219 |  | 0 | CS ÚRS 2020 01 |  | základní |  | 0 | 0 | 0 | 0 | 0 | 4 | K | 2 |  |  |  | ROZPOCET | 0 | 0 | 0 | 0 | 0 | 1 | 0 | 4 | 1075171657
22 | K | 273361821 | Výztuž základů desek z betonářské oceli 10 505 (R) nebo BSt 500 | t | 13.287 |  | 0 | CS ÚRS 2020 01 |  | základní |  | 0 | 1.0602 | 14.0865 | 0 | 0 | 4 | K | 2 |  |  |  | ROZPOCET | 0 | 0 | 0 | 0 | 0 | 1 | 0 | 4 | 1181328243
| VV |  | 97,336*0,13"odhad vyztužení" |  | 12.654 | [12 empty] | VV | 2 | 2 | True | 1 | ROZPOCET
| VV |  | 12,654*1,05 'Přepočtené koeficientem množství |  | 13.287 | [12 empty] | VV | 2 | 2 | False | 1 | ROZPOCET
| D | 3 | Svislé a kompletní konstrukce |  |  |  | 0 |  |  |  |  | 0 |  | 253.2813 |  | 0 | 1 | D | 1 |  |  |  | ROZPOCET | [6 empty] | 0
23 | K | 311101212 | Vytvoření prostupů nebo suchých kanálků v betonových zdech nosných z monolitického betonu a železobetonu vodorovných, šikmých, obloukových, zalomených, svislých vložkami z trub, prefabrikovaných dílců, dutinových tvarovek, apod., bez jejich dodání trvale osazenými na sraz, včetně polohového zajištění v bednění při betonáži, vnější průřezové plochy přes 0,02 do 0,05 m2 | m | 3.9 |  | 0 | CS ÚRS 2020 01 |  | základní |  | 0 | 0 | 0 | 0 | 0 | 4 | K | 2 |  |  |  | ROZPOCET | 0 | 0 | 0 | 0 | 0 | 1 | 0 | 4 | 845974860
| VV |  | dle výkresu č.201.3 Výkres tvaru (objekt SO 201) a dle výkresu č. 101.4 Vzorové příčné řezy (objekt SO 101) | [14 empty] | VV | 2 | 1 | True | 0 | ROZPOCET
| VV |  | 0,7*3+0,45*4 |  | 3.9 | [12 empty] | VV | 2 | 2 | True | 1 | ROZPOCET
24 | M | 28611107 | trubka kanalizační PVC-U 200x6,9x6000mm SN12 | m | 4.29 |  | 0 | CS ÚRS 2020 01 |  | základní |  | 0 | 0.00673 | 0.028872 | 0 | 0 | 8 | M | 2 |  |  |  | ROZPOCET | 0 | 0 | 0 | 0 | 0 | 1 | 0 | 4 | 589947307
| VV |  | 3,9*1,1 'Přepočtené koeficientem množství |  | 4.29 | [12 empty] | VV | 2 | 2 | False | 1 | ROZPOCET
25 | K | 311322611 | Nadzákladové zdi z betonu železového (bez výztuže) nosné odolného proti agresivnímu prostředí tř. C 30/37 XC4, XD1, XF2 (F.1.2) - kamenivo podle ČSN EN 12620+A1 - dřík úhlové stěny - | m3 | 79.008 |  | 0 | CS ÚRS 2020 01 |  | základní |  | 0 | 2.4533 | 193.8295 | 0 | 0 | 4 | K | 2 |  |  |  | ROZPOCET | 0 | 0 | 0 | 0 | 0 | 1 | 0 | 4 | -287998626
| VV |  | dle výkresu č.201.3 Výkres tvaru (objekt SO 201) a dle výkresu č. 101.4 Vzorové příčné řezy (objekt SO 101) | [14 empty] | VV | 2 | 1 | True | 0 | ROZPOCET
| VV |  | ((0,7*3+0,45*1)+(0,7*2,48+0,45*1))/2*8+((0,7*2,48+0,45*1)+(0,7*2,23))/2*8+((0,7*2,23+0,45*1)+(0,7*1,96+0,45*1))/2*8 |  | 49.264 | [12 empty] | VV | 2 | 2 | True | 0 | ROZPOCET
| VV |  | 0,45*(3,065+2,39)/2*14,8 |  | 18.165 | [12 empty] | VV | 2 | 2 | True | 0 | ROZPOCET
| VV |  | 0,45*(2,39+1,76)/2*12,4 |  | 11.579 | [12 empty] | VV | 2 | 2 | True | 0 | ROZPOCET
| VV |  | Součet |  | 79.008 | [12 empty] | VV | 2 | 4 | True | 1 | ROZPOCET
26 | K | 311351121 | Bednění nadzákladových zdí nosných rovné oboustranné za každou stranu zřízení | m2 | 318.155 |  | 0 | CS ÚRS 2020 01 |  | základní |  | 0 | 0.00275 | 0.87493 | 0 | 0 | 4 | K | 2 |  |  |  | ROZPOCET | 0 | 0 | 0 | 0 | 0 | 1 | 0 | 4 | -27759520
| VV |  | dle výkresu č.201.3 Výkres tvaru (objekt SO 201) a dle výkresu č. 101.4 Vzorové příčné řezy (objekt SO 101) | [14 empty] | VV | 2 | 1 | True | 0 | ROZPOCET
| VV |  | (0,7*3+0,45*1)+(4+2,96)/2*24*2+(0,7*2,48+0,45*1)+(0,7*2,23+0,45*1)+(0,7*2+0,45*1) |  | 175.637 | [12 empty] | VV | 2 | 2 | True | 0 | ROZPOCET
| VV |  | 0,45*3,065+(3+2,39)/2*16*2+0,45*2,69+0,45*2,39 |  | 89.905 | [12 empty] | VV | 2 | 2 | True | 0 | ROZPOCET
| VV |  | 0,45*2,39+(2,39+1,76)/2*12*2+0,45*2,1+0,45*1,76 |  | 52.613 | [12 empty] | VV | 2 | 2 | True | 0 | ROZPOCET
| VV |  | Součet |  | 318.155 | [12 empty] | VV | 2 | 4 | True | 1 | ROZPOCET
27 | K | 311351122 | Bednění nadzákladových zdí nosných rovné oboustranné za každou stranu odstranění | m2 | 318.155 |  | 0 | CS ÚRS 2020 01 |  | základní |  | 0 | 0 | 0 | 0 | 0 | 4 | K | 2 |  |  |  | ROZPOCET | 0 | 0 | 0 | 0 | 0 | 1 | 0 | 4 | -60543222
28 | K | 311361821 | Výztuž nadzákladových zdí nosných svislých nebo odkloněných od svislice, rovných nebo oblých z betonářské oceli 10 505 (R) nebo BSt 500 | t | 10.785 |  | 0 | CS ÚRS 2020 01 |  | základní |  | 0 | 1.0488 | 11.3114 | 0 | 0 | 4 | K | 2 |  |  |  | ROZPOCET | 0 | 0 | 0 | 0 | 0 | 1 | 0 | 4 | -1850733922
| VV |  | 79,008*0,13"odhad vyztužení" |  | 10.271 | [12 empty] | VV | 2 | 2 | True | 1 | ROZPOCET
| VV |  | 10,271*1,05 'Přepočtené koeficientem množství |  | 10.785 | [12 empty] | VV | 2 | 2 | False | 1 | ROZPOCET
29 | K | 3173210181.1 | Římsy opěrných zdí a valů z betonu železového tř. C 30/37 - XC4,XD3,XF4 (F.1.2) - kamenivo dle ČSN EN 12620+A1 | m3 | 17.423 |  | 0 |  |  | základní |  | 0 | 2.4706 | 43.0447 | 0 | 0 | 4 | K | 2 |  |  |  | ROZPOCET | 0 | 0 | 0 | 0 | 0 | 1 | 0 | 4 | -1132384336
| VV |  | dle výkresu č.201.3 Výkres tvaru (objekt SO 201) a dle výkresu č. 101.4 Vzorové příčné řezy (objekt SO 101) | [14 empty] | VV | 2 | 1 | True | 0 | ROZPOCET
| VV |  | (0,3*0,65+0,275*0,5)*52,4 |  | 17.423 | [12 empty] | VV | 2 | 2 | True | 1 | ROZPOCET
30 | K | 317353111 | Bednění říms opěrných zdí a valů jakéhokoliv tvaru přímých, zalomených nebo jinak zakřivených zřízení | m2 | 67.558 |  | 0 | CS ÚRS 2020 01 |  | základní |  | 0 | 0.02519 | 1.7018 | 0 | 0 | 4 | K | 2 |  |  |  | ROZPOCET | 0 | 0 | 0 | 0 | 0 | 1 | 0 | 4 | 334887907
| VV |  | dle výkresu č.201.3 Výkres tvaru (objekt SO 201) a dle výkresu č. 101.4 Vzorové příčné řezy (objekt SO 101) | [14 empty] | VV | 2 | 1 | True | 0 | ROZPOCET
| VV |  | (0,3+0,65+0,05+0,275)*52,4+0,65*0,575*2 |  | 67.558 | [12 empty] | VV | 2 | 2 | True | 1 | ROZPOCET
31 | K | 317353112 | Bednění říms opěrných zdí a valů jakéhokoliv tvaru přímých, zalomených nebo jinak zakřivených odstranění | m2 | 67.558 |  | 0 | CS ÚRS 2020 01 |  | základní |  | 0 | 0 | 0 | 0 | 0 | 4 | K | 2 |  |  |  | ROZPOCET | 0 | 0 | 0 | 0 | 0 | 1 | 0 | 4 | -1132610078
32 | K | 317361016 | Výztuž říms opěrných zdí a valů z oceli 10 505 (R) nebo BSt 500 | t | 2.378 |  | 0 | CS ÚRS 2020 01 |  | základní |  | 0 | 1.0471 | 2.49 | 0 | 0 | 4 | K | 2 |  |  |  | ROZPOCET | 0 | 0 | 0 | 0 | 0 | 1 | 0 | 4 | -599743608
| VV |  | 17,423*0,13"odhad vyztužení" |  | 2.265 | [12 empty] | VV | 2 | 2 | True | 1 | ROZPOCET
| VV |  | 2,265*1,05 'Přepočtené koeficientem množství |  | 2.378 | [12 empty] | VV | 2 | 2 | False | 1 | ROZPOCET
| D | 4 | Vodorovné konstrukce |  |  |  | 0 |  |  |  |  | 0 |  | 9.8265 |  | 0 | 1 | D | 1 |  |  |  | ROZPOCET | [6 empty] | 0
33 | K | 451315124 | Podkladní a výplňové vrstvy z betonu prostého tloušťky do 150 mm, z betonu C 12/15 | m2 | 28.74 |  | 0 | CS ÚRS 2020 01 |  | základní |  | 0 | 0.34191 | 9.8265 | 0 | 0 | 4 | K | 2 |  |  |  | ROZPOCET | 0 | 0 | 0 | 0 | 0 | 1 | 0 | 4 | -169778327
| VV |  | dle výkresu č.201.3 Výkres tvaru (objekt SO 201) a dle výkresu č. 101.4 Vzorové příčné řezy (objekt SO 101) | [14 empty] | VV | 2 | 1 | True | 0 | ROZPOCET
| VV |  | Výkres tvaru - č. 201.3 - do úrovně P.T. | [14 empty] | VV | 2 | 1 | True | 0 | ROZPOCET
| VV |  | 4,1*0,15*24"podkladní deska pod úhlovou stěnou" |  | 14.76 | [12 empty] | VV | 2 | 2 | True | 0 | ROZPOCET
| VV |  | 3,5*0,15*16"podkladní deska pod úhlovou stěnou" |  | 8.4 | [12 empty] | VV | 2 | 2 | True | 0 | ROZPOCET
| VV |  | 3*0,15*12,4"podkladní deska pod úhlovou stěnou" |  | 5.58 | [12 empty] | VV | 2 | 2 | True | 0 | ROZPOCET
| VV |  | Součet |  | 28.74 | [12 empty] | VV | 2 | 4 | True | 1 | ROZPOCET
47 | K | 452311130.R | Podkladní a zajišťovací konstrukce z betonu prostého v otevřeném výkopu desky pod potrubí, stoky a drobné objekty z betonu tř. C 8/10 | m3 | 10.692 |  | 0 |  |  | základní |  | 0 | 0 | 0 | 0 | 0 | 4 | K | 2 |  |  |  | ROZPOCET | 0 | 0 | 0 | 0 | 0 | 1 | 0 | 4 | -1439923172
| VV |  | dle výkresu č.201.3 Výkres tvaru (objekt SO 201) a dle výkresu č. 101.4 Vzorové příčné řezy (objekt SO 101) | [14 empty] | VV | 2 | 1 | True | 0 | ROZPOCET
| VV |  | 52,4 |  | 52.4 | [12 empty] | VV | 2 | 2 | True | 0 | ROZPOCET
| VV |  | dle výkresu č.201.3 Výkres tvaru (objekt SO 201) a dle výkresu č. 101.4 Vzorové příčné řezy (objekt SO 101) | [14 empty] | VV | 2 | 1 | True | 0 | ROZPOCET
| VV |  | 1*7 |  | 7 | [12 empty] | VV | 2 | 2 | True | 0 | ROZPOCET
| VV |  | Součet |  | 59.4 | [12 empty] | VV | 2 | 4 | True | 0 | ROZPOCET
| VV |  | 59,4*0,3*0,6 |  | 10.692 | [12 empty] | VV | 2 | 2 | True | 1 | ROZPOCET
| D | 9 | Ostatní konstrukce a práce, bourání |  |  |  | 0 |  |  |  |  | 0 |  | 0.078343 |  | 0 | 1 | D | 1 |  |  |  | ROZPOCET | [6 empty] | 0
34 | K | 931994106 | Těsnění spáry betonové konstrukce pásy, profily, tmely těsnicím pásem vnitřním, spáry dilatační - těsnění spar š.20mm dle VL4-Mosty (208.1) | m | 23.62 |  | 0 | CS ÚRS 2020 01 |  | základní |  | 0 | 0.00208 | 0.04913 | 0 | 0 | 4 | K | 2 |  |  |  | ROZPOCET | 0 | 0 | 0 | 0 | 0 | 1 | 0 | 4 | -1743768712
| VV |  | dle výkresu č.201.3 Výkres tvaru (objekt SO 201) a dle výkresu č. 101.4 Vzorové příčné řezy (objekt SO 101) | [14 empty] | VV | 2 | 1 | True | 0 | ROZPOCET
| VV |  | 3,83+0,65*3+3,6+3,45+0,65*2+3,07+2,73+0,65*2+2,39 |  | 23.62 | [12 empty] | VV | 2 | 2 | True | 1 | ROZPOCET
35 | K | 953241214 | Osazení smykových trnů do dilatačních spár jednoduchých pro nižší zatížení z nerezové nebo pozinkované oceli s pouzdrem z nerezové oceli nebo plastu, průměr 30 mm | kus | 32 |  | 0 | CS ÚRS 2020 01 |  | základní |  | 0 | 0 | 0 | 0 | 0 | 4 | K | 2 |  |  |  | ROZPOCET | 0 | 0 | 0 | 0 | 0 | 1 | 0 | 4 | 716345747
| VV |  | dle výkresu č.201.3 Výkres tvaru (objekt SO 201) a dle výkresu č. 101.4 Vzorové příčné řezy (objekt SO 101) | [14 empty] | VV | 2 | 1 | True | 0 | ROZPOCET
| VV |  | Statický výpočet 201.2 | [14 empty] | VV | 2 | 1 | True | 0 | ROZPOCET
| VV |  | 5"v základové desce" |  | 5 | [12 empty] | VV | 2 | 2 | True | 0 | ROZPOCET
| VV |  | 5*3+4*3"ve stěně" |  | 27 | [12 empty] | VV | 2 | 2 | True | 0 | ROZPOCET
| VV |  | Součet |  | 32 | [12 empty] | VV | 2 | 4 | True | 1 | ROZPOCET
36 | M | 54879275 | trn pro přenos smykové síly u dilatačních spár pro nižší zatížení nerez s nerezovým kombinovaným pouzdrem D 30mm | kus | 32 |  | 0 | CS ÚRS 2020 01 |  | základní |  | 0 | 0.00025 | 0.008 | 0 | 0 | 8 | M | 2 |  |  |  | ROZPOCET | 0 | 0 | 0 | 0 | 0 | 1 | 0 | 4 | -1305923880
37 | K | 985321211 | Ochranný nátěr betonářské výztuže 1 vrstva tloušťky 1 mm na epoxidové bázi stěn, líce kleneb a podhledů | m2 | 21.428 |  | 0 | CS ÚRS 2020 01 |  | základní |  | 0 | 0.00099 | 0.021214 | 0 | 0 | 4 | K | 2 |  |  |  | ROZPOCET | 0 | 0 | 0 | 0 | 0 | 1 | 0 | 4 | -608933551
| VV |  | dle výkresu č.201.3 Výkres tvaru (objekt SO 201) a dle výkresu č. 101.4 Vzorové příčné řezy (objekt SO 101) | [14 empty] | VV | 2 | 1 | True | 0 | ROZPOCET
| VV |  | (0,7*3+0,45*1)+(0,7*2,48+0,45*1)*2+(0,7*2,23+0,45*1)*2+(0,7*2+0,45*1) |  | 12.794 | [12 empty] | VV | 2 | 2 | True | 0 | ROZPOCET
| VV |  | 0,45*3,065+0,45*2,69*2+0,45*2,39 |  | 4.876 | [12 empty] | VV | 2 | 2 | True | 0 | ROZPOCET
| VV |  | 0,45*2,39+0,45*2,1*2+0,45*1,76 |  | 3.758 | [12 empty] | VV | 2 | 2 | True | 0 | ROZPOCET
| VV |  | Součet |  | 21.428 | [12 empty] | VV | 2 | 4 | True | 1 | ROZPOCET
| D | 998 | Přesun hmot |  |  |  | 0 |  |  |  |  | 0 |  | 0 |  | 0 | 1 | D | 1 |  |  |  | ROZPOCET | [6 empty] | 0
38 | K | 998153131 | Přesun hmot pro zdi a valy samostatné se svislou nosnou konstrukcí zděnou nebo monolitickou betonovou tyčovou nebo plošnou vodorovná dopravní vzdálenost do 50 m, pro zdi výšky do 12 m | t | 989.831 |  | 0 | CS ÚRS 2020 01 |  | základní |  | 0 | 0 | 0 | 0 | 0 | 4 | K | 2 |  |  |  | ROZPOCET | 0 | 0 | 0 | 0 | 0 | 1 | 0 | 4 | 344689077
| D | PSV | Práce a dodávky PSV |  |  |  | 0 |  |  |  |  | 0 |  | 0.339 |  | 0 | 2 | D | 0 |  |  |  | ROZPOCET | [6 empty] | 0
| D | 711 | Izolace proti vodě, vlhkosti a plynům |  |  |  | 0 |  |  |  |  | 0 |  | 0.339 |  | 0 | 2 | D | 1 |  |  |  | ROZPOCET | [6 empty] | 0
39 | K | 711111001 | Provedení izolace proti zemní vlhkosti natěradly a tmely za studena na ploše vodorovné V nátěrem penetračním | m2 | 135.82 |  | 0 | CS ÚRS 2020 01 |  | základní |  | 0 | 0 | 0 | 0 | 0 | 16 | K | 2 |  |  |  | ROZPOCET | 0 | 0 | 0 | 0 | 0 | 1 | 0 | 16 | -731892571
| VV |  | dle výkresu č.201.3 Výkres tvaru (objekt SO 201) a dle výkresu č. 101.4 Vzorové příčné řezy (objekt SO 101) | [14 empty] | VV | 2 | 1 | True | 0 | ROZPOCET
| VV |  | (0,5+2,4)*24 |  | 69.6 | [12 empty] | VV | 2 | 2 | True | 0 | ROZPOCET
| VV |  | (0,5+2,05)*16 |  | 40.8 | [12 empty] | VV | 2 | 2 | True | 0 | ROZPOCET
| VV |  | (0,5+1,55)*12,4 |  | 25.42 | [12 empty] | VV | 2 | 2 | True | 0 | ROZPOCET
| VV |  | Součet |  | 135.82 | [12 empty] | VV | 2 | 4 | True | 1 | ROZPOCET
40 | K | 711112001 | Provedení izolace proti zemní vlhkosti natěradly a tmely za studena na ploše svislé S nátěrem penetračním | m2 | 240.631 |  | 0 | CS ÚRS 2020 01 |  | základní |  | 0 | 0 | 0 | 0 | 0 | 16 | K | 2 |  |  |  | ROZPOCET | 0 | 0 | 0 | 0 | 0 | 1 | 0 | 16 | -782663758
| VV |  | dle výkresu č.201.3 Výkres tvaru (objekt SO 201) a dle výkresu č. 101.4 Vzorové příčné řezy (objekt SO 101) | [14 empty] | VV | 2 | 1 | True | 0 | ROZPOCET
| VV |  | (0,68*2+(1+0,6+0,4+0,3)/4+(3,6+3,5+3,2+3)/4)*24 |  | 126.24 | [12 empty] | VV | 2 | 2 | True | 0 | ROZPOCET
| VV |  | (0,53*2+(0,5+0,7+0,5+0,4)/4+(3,2+2,7+2,4)/3)*16 |  | 69.627 | [12 empty] | VV | 2 | 2 | True | 0 | ROZPOCET
| VV |  | (0,53*2+(0,4+0,5)/2+(2,4+1,8)/2)*12,4 |  | 44.764 | [12 empty] | VV | 2 | 2 | True | 0 | ROZPOCET
| VV |  | Součet |  | 240.631 | [12 empty] | VV | 2 | 4 | True | 1 | ROZPOCET
41 | M | 11163150 | lak penetrační asfaltový | t | 0.113 |  | 0 | CS ÚRS 2020 01 |  | základní |  | 0 | 1 | 0.113 | 0 | 0 | 32 | M | 2 |  |  |  | ROZPOCET | 0 | 0 | 0 | 0 | 0 | 1 | 0 | 16 | -317503286
| VV |  | 135,82+240,631 |  | 376.451 | [12 empty] | VV | 2 | 2 | True | 1 | ROZPOCET
| VV |  | 376,451*0,0003 'Přepočtené koeficientem množství |  | 0.113 | [12 empty] | VV | 2 | 2 | False | 1 | ROZPOCET
42 | K | 711111002 | Provedení izolace proti zemní vlhkosti natěradly a tmely za studena na ploše vodorovné V nátěrem lakem asfaltovým | m2 | 271.64 |  | 0 | CS ÚRS 2020 01 |  | základní |  | 0 | 0 | 0 | 0 | 0 | 16 | K | 2 |  |  |  | ROZPOCET | 0 | 0 | 0 | 0 | 0 | 1 | 0 | 16 | -161824413
| VV |  | dle výkresu č.201.3 Výkres tvaru (objekt SO 201) a dle výkresu č. 101.4 Vzorové příčné řezy (objekt SO 101) | [14 empty] | VV | 2 | 1 | True | 0 | ROZPOCET
| VV |  | (0,5+2,4)*24*2 |  | 139.2 | [12 empty] | VV | 2 | 2 | True | 0 | ROZPOCET
| VV |  | (0,5+2,05)*16*2 |  | 81.6 | [12 empty] | VV | 2 | 2 | True | 0 | ROZPOCET
| VV |  | (0,5+1,55)*12,4*2 |  | 50.84 | [12 empty] | VV | 2 | 2 | True | 0 | ROZPOCET
| VV |  | Součet |  | 271.64 | [12 empty] | VV | 2 | 4 | True | 1 | ROZPOCET
43 | K | 711112002 | Provedení izolace proti zemní vlhkosti natěradly a tmely za studena na ploše svislé S nátěrem lakem asfaltovým | m2 | 481.261 |  | 0 | CS ÚRS 2020 01 |  | základní |  | 0 | 0 | 0 | 0 | 0 | 16 | K | 2 |  |  |  | ROZPOCET | 0 | 0 | 0 | 0 | 0 | 1 | 0 | 16 | -1198461629
| VV |  | dle výkresu č.201.3 Výkres tvaru (objekt SO 201) a dle výkresu č. 101.4 Vzorové příčné řezy (objekt SO 101) | [14 empty] | VV | 2 | 1 | True | 0 | ROZPOCET
| VV |  | (0,68*2+(1+0,6+0,4+0,3)/4+(3,6+3,5+3,2+3)/4)*24*2 |  | 252.48 | [12 empty] | VV | 2 | 2 | True | 0 | ROZPOCET
| VV |  | (0,53*2+(0,5+0,7+0,5+0,4)/4+(3,2+2,7+2,4)/3)*16*2 |  | 139.253 | [12 empty] | VV | 2 | 2 | True | 0 | ROZPOCET
| VV |  | (0,53*2+(0,4+0,5)/2+(2,4+1,8)/2)*12,4*2 |  | 89.528 | [12 empty] | VV | 2 | 2 | True | 0 | ROZPOCET
| VV |  | Součet |  | 481.261 | [12 empty] | VV | 2 | 4 | True | 1 | ROZPOCET
44 | M | 11163155 | lak hydroizolační z modifikovaného asfaltu | t | 0.226 |  | 0 | CS ÚRS 2020 01 |  | základní |  | 0 | 1 | 0.226 | 0 | 0 | 32 | M | 2 |  |  |  | ROZPOCET | 0 | 0 | 0 | 0 | 0 | 1 | 0 | 16 | 462340247
| VV |  | (271,64+481,261)*0,0003 |  | 0.226 | [12 empty] | VV | 2 | 2 | True | 1 | ROZPOCET
45 | K | 998711201 | Přesun hmot pro izolace proti vodě, vlhkosti a plynům stanovený procentní sazbou (%) z ceny vodorovná dopravní vzdálenost do 50 m v objektech výšky do 6 m | % |  |  | 0 | CS ÚRS 2020 01 |  | základní |  | 0 | 0 | 0 | 0 | 0 | 16 | K | 2 |  |  |  | ROZPOCET | 0 | 0 | 0 | 0 | 0 | 1 | 0 | 16 | -1927815638

## SO 202 - Gabionová zeď
{1483c310-8750-4327-bbc5-976db16d600f}
2
| KRYCÍ LIST SOUPISU PRACÍ | [7 empty] | v --- níže se nacházejí doplnkové a pomocné údaje k sestavám --- v | [8 empty] | False
Stavba:
KRÁLŮV DVŮR - OBCHVAT - II. část - PDPS
Objekt:
SO 200 - OPĚRNÉ ZDI
Soupis:
SO 202 - Gabionová zeď
| KSO: |  |  |  |  | CC-CZ:
| Místo: |  | Králův Dvůr |  |  | Datum: | 2021-03-12
| Zadavatel: |  |  |  |  | IČ:
|  | Město Králův Dvůr,Nám.Míru 139,26701 Králův Dvůr |  |  |  | DIČ:
| Uchazeč: |  |  |  |  | IČ: | Vyplň údaj
|  | Vyplň údaj |  |  |  | DIČ: | Vyplň údaj
| Projektant: |  |  |  |  | IČ: | 09486429
|  | SPEKTRA PRO s.r.o.,V Hlinkách 1548,26601 Beroun |  |  |  | DIČ: | 09486429
| Zpracovatel: |  |  |  |  | IČ:
|  | p. Lenka Dejdarová |  |  |  | DIČ:
Poznámka:
Soupis prací je sestaven s využitím Cenové soustavy ÚRS. Položky, které pochází z této cenové soustavy, jsou ve sloupci 'Cenová soustava' označeny popisem 'CS ÚRS' a úrovní příslušného kalendářního pololetí. Veškeré další informace vymezující popis a podmínky použití těchto položek z Cenové soustavy, které nejsou uvedeny přímo v soupisu prací, jsou neomezeně dálkově k dispozici na www.cs-urs.cz, sekce Cenové a technické podmínky.
| Cena bez DPH | [5 empty] | 0
|  |  | Základ daně |  |  | Sazba daně | Výše daně
| DPH | základní | 0 |  |  | 21% | 0
|  | snížená | 0 |  |  | 15% | 0
|  | zákl. přenesená | 0 |  |  | 21% | 0
|  | sníž. přenesená | 0 |  |  | 15% | 0
|  | nulová | 0 |  |  | 0% | 0
| Cena s DPH |  |  | v | CZK |  | 0
REKAPITULACE ČLENĚNÍ SOUPISU PRACÍ
Stavba:
KRÁLŮV DVŮR - OBCHVAT - II. část - PDPS
Objekt:
SO 200 - OPĚRNÉ ZDI
Soupis:
SO 202 - Gabionová zeď
Místo: |  |  | Králův Dvůr |  |  | Datum: | 2021-03-12
Zadavatel: |  |  | Město Králův Dvůr,Nám.Míru 139,26701 Králův Dvůr |  |  | Projektant: | SPEKTRA PRO s.r.o.,V Hlinkách 1548,26601 Beroun
Uchazeč: |  |  | Vyplň údaj |  |  | Zpracovatel: | p. Lenka Dejdarová
Kód dílu - Popis | [6 empty] | Cena celkem [CZK]
Náklady stavby celkem | [6 empty] | 0 | [11 empty] | -1
| HSV - Práce a dodávky HSV | [5 empty] | 0
| 1 - Zemní práce | [5 empty] | 0
| 2 - Zakládání | [5 empty] | 0
| 3 - Svislé a kompletní konstrukce | [5 empty] | 0
| 9 - Ostatní konstrukce a práce, bourání | [5 empty] | 0
| 998 - Přesun hmot | [5 empty] | 0
SOUPIS PRACÍ
Stavba:
KRÁLŮV DVŮR - OBCHVAT - II. část - PDPS
Objekt:
SO 200 - OPĚRNÉ ZDI
Soupis:
SO 202 - Gabionová zeď
Místo: |  |  | Králův Dvůr |  |  | Datum: | 2021-03-12
Zadavatel: |  |  | Město Králův Dvůr,Nám.Míru 139,26701 Králův Dvůr |  |  | Projektant: | SPEKTRA PRO s.r.o.,V Hlinkách 1548,26601 Beroun
Uchazeč: |  |  | Vyplň údaj |  |  | Zpracovatel: | p. Lenka Dejdarová
PČ | Typ | Kód | Popis | MJ | Množství | J.cena [CZK] | Cena celkem [CZK] | Cenová soustava |  | DPH | J. Nh [h] | Nh celkem [h] | J. hmotnost [t] | Hmotnost celkem [t] | J. suť [t] | Suť Celkem [t]
Náklady soupisu celkem | [6 empty] | 0 |  |  |  |  | 0 |  | 1595.9584 |  | 0 |  | D | -1 | [10 empty] | 0
| D | HSV | Práce a dodávky HSV |  |  |  | 0 |  |  |  |  | 0 |  | 1595.9584 |  | 0 | 1 | D | 0 |  |  |  | ROZPOCET | [6 empty] | 0
| D | 1 | Zemní práce |  |  |  | 0 |  |  |  |  | 0 |  | 287.112 |  | 0 | 1 | D | 1 |  |  |  | ROZPOCET | [6 empty] | 0
1 | K | 131251104 | Hloubení nezapažených jam a zářezů strojně s urovnáním dna do předepsaného profilu a spádu v hornině třídy těžitelnosti I skupiny 3 přes 100 do 500 m3 | m3 | 633.76 |  | 0 | CS ÚRS 2020 01 |  | základní |  | 0 | 0 | 0 | 0 | 0 | 4 | K | 2 |  |  |  | ROZPOCET | 0 | 0 | 0 | 0 | 0 | 1 | 0 | 4 | -529560469
| VV |  | Výkres č. 202.3 - Gabionová zeď | [14 empty] | VV | 2 | 1 | True | 0 | ROZPOCET
| VV |  | (7,5+2,4)/2*((5,552+2,35)/2-0,2)*8+(5,8+2,4)/2*((2,35+1,7)/2-0,2)*16 |  | 268.26 | [12 empty] | VV | 2 | 2 | True | 0 | ROZPOCET
| VV |  | (5,6+2,4)/2*((1,7+1,8)/2-0,2)*24 |  | 148.8 | [12 empty] | VV | 2 | 2 | True | 0 | ROZPOCET
| VV |  | (4+1,9)/2*(1,7-0,2)*24 |  | 106.2 | [12 empty] | VV | 2 | 2 | True | 0 | ROZPOCET
| VV |  | (3,6+1,6)/2*((1,7+1,2)/2-0,2)*34 |  | 110.5 | [12 empty] | VV | 2 | 2 | True | 0 | ROZPOCET
| VV |  | Součet |  | 633.76 | [12 empty] | VV | 2 | 4 | True | 1 | ROZPOCET
2 | K | 162351103.1 | Vodorovné přemístění výkopku nebo sypaniny po suchu na obvyklém dopravním prostředku, bez naložení výkopku, avšak se složením bez rozhrnutí z horniny třídy těžitelnosti I skupiny 1 až 3 na vzdálenost přes 50 do 500 m - pro zpětné využití zeminy na mezideponii | m3 | 633.76 |  | 0 |  |  | základní |  | 0 | 0 | 0 | 0 | 0 | 4 | K | 2 |  |  |  | ROZPOCET | 0 | 0 | 0 | 0 | 0 | 1 | 0 | 4 | 1368833904
3 | K | 162351103.2 | Vodorovné přemístění výkopku nebo sypaniny po suchu na obvyklém dopravním prostředku, bez naložení výkopku, avšak se složením bez rozhrnutí z horniny třídy těžitelnosti I skupiny 1 až 3 na vzdálenost přes 50 do 500 m - zpětné využití zeminy | m3 | 528.045 |  | 0 |  |  | základní |  | 0 | 0 | 0 | 0 | 0 | 4 | K | 2 |  |  |  | ROZPOCET | 0 | 0 | 0 | 0 | 0 | 1 | 0 | 4 | 843898326
| VV |  | dle výkresu č.202.3 Gabionová zeď (objekt SO 201) a dle výkresu č. 101.4 Vzorové příčné řezy (objekt SO 101) | [14 empty] | VV | 2 | 1 | True | 0 | ROZPOCET
| VV |  | doplnění pod těleso komunikace - násyp - polovina z komunikace - druhá polovina v opěrné stěně - | [14 empty] | VV | 2 | 1 | True | 0 | ROZPOCET
| VV |  | ((0+2,54)/2)*6*3,5+((2,54+2,74)/2)*18*3,5"Řez 10,00m - 24bm" |  | 192.99 | [12 empty] | VV | 2 | 2 | True | 0 | ROZPOCET
| VV |  | ((2,74+1,74)/2)*24*3,5"Řez 30,000m - 24bm" |  | 188.16 | [12 empty] | VV | 2 | 2 | True | 0 | ROZPOCET
| VV |  | ((1,74+0,74)/2)*24*3,5"Řez 60,000m - 24bm" |  | 104.16 | [12 empty] | VV | 2 | 2 | True | 0 | ROZPOCET
| VV |  | ((0,74+0)/2)*33*3,5"Řez80,000 - 33bm" |  | 42.735 | [12 empty] | VV | 2 | 2 | True | 0 | ROZPOCET
| VV |  | Součet |  | 528.045 | [12 empty] | VV | 2 | 4 | True | 1 | ROZPOCET
4 | K | 167151111 | Nakládání, skládání a překládání neulehlého výkopku nebo sypaniny strojně nakládání, množství přes 100 m3, z hornin třídy těžitelnosti I, skupiny 1 až 3 - při zpětném použití zemin | m3 | 528.045 |  | 0 | CS ÚRS 2020 01 |  | základní |  | 0 | 0 | 0 | 0 | 0 | 4 | K | 2 |  |  |  | ROZPOCET | 0 | 0 | 0 | 0 | 0 | 1 | 0 | 4 | -1033219734
5 | K | 181951112 | Úprava pláně vyrovnáním výškových rozdílů strojně v hornině třídy těžitelnosti I, skupiny 1 až 3 se zhutněním | m2 | 213.6 |  | 0 | CS ÚRS 2020 01 |  | základní |  | 0 | 0 | 0 | 0 | 0 | 4 | K | 2 |  |  |  | ROZPOCET | 0 | 0 | 0 | 0 | 0 | 1 | 0 | 4 | 392027368
| VV |  | Gabionová zeď - výkres č. 202.3 | [14 empty] | VV | 2 | 1 | True | 0 | ROZPOCET
| VV |  | 2,4*(24+24)"Řez 10m, řez 30m, do změny geometrie/odskoku zdi" |  | 115.2 | [12 empty] | VV | 2 | 2 | True | 0 | ROZPOCET
| VV |  | 1,9*24"Řez 60m, do změny geometrie zdi" |  | 45.6 | [12 empty] | VV | 2 | 2 | True | 0 | ROZPOCET
| VV |  | 1,6*33"Řez 80m, do změny geometrie zdi-konec" |  | 52.8 | [12 empty] | VV | 2 | 2 | True | 0 | ROZPOCET
| VV |  | Součet |  | 213.6 | [12 empty] | VV | 2 | 4 | True | 1 | ROZPOCET
6 | K | 174151101 | Zásyp sypaninou z jakékoliv horniny strojně s uložením výkopku ve vrstvách se zhutněním jam, šachet, rýh nebo kolem objektů v těchto vykopávkách - zpětný zásyp do úrovně P.T. se zpětným použitím zemin | m3 | 261.525 |  | 0 | CS ÚRS 2020 01 |  | základní |  | 0 | 0 | 0 | 0 | 0 | 4 | K | 2 |  |  |  | ROZPOCET | 0 | 0 | 0 | 0 | 0 | 1 | 0 | 4 | -1611628194
| VV |  | Gabionová zeď - Výkres č. 202.3 - do úrovně P.T. | [14 empty] | VV | 2 | 1 | True | 0 | ROZPOCET
| VV |  | (7,5+2,4)/2*((5,552+2,35)/2-0,2/2)*8+(5,8+2,4)/2*((2,35+1,7)/2-0,2/2)*16"Řez 10,000m - v dl. 24bm" |  | 278.78 | [12 empty] | VV | 2 | 2 | True | 0 | ROZPOCET
| VV |  | -(2,4+3,2)/2*0,4*24"polštář pod úhlovou stěnou" |  | -26.88 | [12 empty] | VV | 2 | 2 | True | 0 | ROZPOCET
| VV |  | -(2*1*24+1,8*1*8+1,8*(1+0,4)/2*16+1,8*1*5+1,8*(1+0)/2*3+1,2*1*3+1,2*(1+0)/2*2+0,7*(1+0)/2*2,5)"tvar opěrné stěny do úrovně P.T." |  | -99.935 | [12 empty] | VV | 2 | 2 | True | 0 | ROZPOCET
| VV |  | (5,6+2,4)/2*((1,7+1,8)/2-0,2/2)*24"Řez 30,000m - v dl. 24bm" |  | 158.4 | [12 empty] | VV | 2 | 2 | True | 0 | ROZPOCET
| VV |  | -(2,4+3,2)/2*0,4*24"polštář pod úhlovou stěnou" |  | -26.88 | [12 empty] | VV | 2 | 2 | True | 0 | ROZPOCET
| VV |  | -(2*1*24+1,5*0,4*24)"tvar opěrné stěny do úrovně P.T." |  | -62.4 | [12 empty] | VV | 2 | 2 | True | 0 | ROZPOCET
| VV |  | (4+1,9)/2*(1,8-0,2/2)*24"Řez 60,000m - v dl. 24bm" |  | 120.36 | [12 empty] | VV | 2 | 2 | True | 0 | ROZPOCET
| VV |  | -(2,7+1,9)/2*0,4*24"polštář pod úhlovou stěnou" |  | -22.08 | [12 empty] | VV | 2 | 2 | True | 0 | ROZPOCET
| VV |  | -(1,5*1*24+1,2*0,3*24)"tvar opěrné stěny do úrovně P.T." |  | -44.64 | [12 empty] | VV | 2 | 2 | True | 0 | ROZPOCET
| VV |  | (3,6+1,6)/2*(1,2/2-0,2/2)*33"Řez 80,000m - v dl. 33bm" |  | 42.9 | [12 empty] | VV | 2 | 2 | True | 0 | ROZPOCET
| VV |  | -(2,4+1,6)/2*0,4*33"polštář pod úhlovou stěnou" |  | -26.4 | [12 empty] | VV | 2 | 2 | True | 0 | ROZPOCET
| VV |  | -(1,2*0,5*33+1*0,3*33)"tvar opěrné stěny do úrovně P.T." |  | -29.7 | [12 empty] | VV | 2 | 2 | True | 0 | ROZPOCET
| VV |  | Součet |  | 261.525 | [12 empty] | VV | 2 | 4 | True | 1 | ROZPOCET
7 | K | 171152501 | Zhutnění podloží z rostlé horniny třídy těžitelnosti I a II, skupiny 1 až 4 z hornin soudružných a nesoudržných | m2 | 261.525 |  | 0 | CS ÚRS 2020 01 |  | základní |  | 0 | 0 | 0 | 0 | 0 | 4 | K | 2 |  |  |  | ROZPOCET | 0 | 0 | 0 | 0 | 0 | 1 | 0 | 4 | 1406933081
8 | K | 155131311 | Zřízení protierozního zpevnění svahů geomříží nebo georohoží včetně plošného kotvení ocelovými skobami, ve sklonu do 1:2 | m2 | 795.4 |  | 0 | CS ÚRS 2020 01 |  | základní |  | 0 | 0.0001 | 0.07954 | 0 | 0 | 4 | K | 2 |  |  |  | ROZPOCET | 0 | 0 | 0 | 0 | 0 | 1 | 0 | 4 | -2122539102
| VV |  | dle výkresu č. 101.4 Vzorové příčné řezy (objekt SO 101) a výkresu č. 202.3 Gabionová zeď | [14 empty] | VV | 2 | 1 | True | 0 | ROZPOCET
| VV |  | (3,5+0,6)*4*24"úsek 0,000-24,000" |  | 393.6 | [12 empty] | VV | 2 | 2 | True | 0 | ROZPOCET
| VV |  | (3,5+0,6)*3*16"úsek 24,000-40,000" |  | 196.8 | [12 empty] | VV | 2 | 2 | True | 0 | ROZPOCET
| VV |  | (3,5+0,6)*2*8"úsek 40,000-48,000" |  | 65.6 | [12 empty] | VV | 2 | 2 | True | 0 | ROZPOCET
| VV |  | (3,5+0,6)*1*34"úsek 48,000-72,000" |  | 139.4 | [12 empty] | VV | 2 | 2 | True | 0 | ROZPOCET
| VV |  | Součet |  | 795.4 | [12 empty] | VV | 2 | 4 | True | 1 | ROZPOCET
9 | M | 69321026 | geomříž jednoosá HDPE s tahovou pevností 170kN/m | m2 | 874.94 |  | 0 | CS ÚRS 2020 01 |  | základní |  | 0 | 0.0011 | 0.96243 | 0 | 0 | 8 | M | 2 |  |  |  | ROZPOCET | 0 | 0 | 0 | 0 | 0 | 1 | 0 | 4 | -1815800202
| VV |  | 795,4*1,1 'Přepočtené koeficientem množství |  | 874.94 | [12 empty] | VV | 2 | 2 | False | 1 | ROZPOCET
10 | K | 171101104 | Uložení sypaniny do násypů s rozprostřením sypaniny ve vrstvách a s hrubým urovnáním zhutněných s uzavřením povrchu násypu z hornin soudržných s předepsanou mírou zhutnění v procentech výsledků zkoušek Proctor-Standard (dále jen PS) přes 100 do 102 % PS - doplnění zeminy do násypů pro těleso komunikace - dle PD na min.95% PS | m3 | 344.295 |  | 0 | CS ÚRS 2017 01 |  | základní |  | 0 | 0 | 0 | 0 | 0 | 4 | K | 2 |  |  |  | ROZPOCET | 0 | 0 | 0 | 0 | 0 | 1 | 0 | 4 | 309983597
| VV |  | dle výkresu č.202.3 Gabionová zeď (objekt SO 201) a dle výkresu č. 101.4 Vzorové příčné řezy (objekt SO 101) | [14 empty] | VV | 2 | 1 | True | 0 | ROZPOCET
| VV |  | doplnění pod těleso komunikace - násyp - polovina z komunikace - druhá polovina v opěrné stěně - | [14 empty] | VV | 2 | 1 | True | 0 | ROZPOCET
| VV |  | ((0+2,54)/2)*6*3,5+((2,54+2,74)/2)*18*3,5"Řez 10,00m - 24bm" |  | 192.99 | [12 empty] | VV | 2 | 2 | True | 0 | ROZPOCET
| VV |  | ((2,74+1,74)/2)*24*3,5"Řez 30,000m - 24bm" |  | 188.16 | [12 empty] | VV | 2 | 2 | True | 0 | ROZPOCET
| VV |  | ((1,74+0,74)/2)*24*3,5"Řez 60,000m - 24bm" |  | 104.16 | [12 empty] | VV | 2 | 2 | True | 0 | ROZPOCET
| VV |  | ((0,74+0)/2)*33*3,5"Řez80,000 - 33bm" |  | 42.735 | [12 empty] | VV | 2 | 2 | True | 0 | ROZPOCET
| VV |  | Mezisoučet |  | 528.045 | [12 empty] | VV | 2 | 3 | True | 0 | ROZPOCET
| VV |  | odpočet z SO 101, kde se předpokládá výměna zeminy za štěrkodrť nebo více hutnitelný zásypový materiál | [14 empty] | VV | 2 | 1 | True | 0 | ROZPOCET
| VV |  | -0,5*3,5*(24*3+33) |  | -183.75 | [12 empty] | VV | 2 | 2 | True | 0 | ROZPOCET
| VV |  | Mezisoučet |  | -183.75 | [12 empty] | VV | 2 | 3 | True | 0 | ROZPOCET
| VV |  | Součet |  | 344.295 | [12 empty] | VV | 2 | 4 | True | 1 | ROZPOCET
11 | K | 171101104.1 | Aktivní zóna - podklad podloží zhutněný do 102 % PS - zhutnění podloží v min. pož.hodnotě modulu přetvárnosti podloží zeminy Edef.2 - 45MPa | m3 | 413.83 |  | 0 |  |  | základní |  | 0 | 0 | 0 | 0 | 0 | 4 | K | 2 |  |  |  | ROZPOCET | 0 | 0 | 0 | 0 | 0 | 1 | 0 | 4 | -617399118
| VV |  | dle výkresu č.202.3 Gabionová zeď (objekt SO 201) a dle výkresu č. 101.4 Vzorové příčné řezy (objekt SO 101) | [14 empty] | VV | 2 | 1 | True | 0 | ROZPOCET
| VV |  | doplnění pod těleso komunikace - násyp - polovina z komunikace - druhá polovina v opěrné stěně - | [14 empty] | VV | 2 | 1 | True | 0 | ROZPOCET
| VV |  | ((0+2,54)/2-0,2)*6*3,5+((2,54+2,74)/2-0,2)*18*3,5"Řez 10,00m - 24bm" |  | 176.19 | [12 empty] | VV | 2 | 2 | True | 0 | ROZPOCET
| VV |  | ((2,74+1,74)/2-0,2)*24*3,5"Řez 30,000m - 24bm" |  | 171.36 | [12 empty] | VV | 2 | 2 | True | 0 | ROZPOCET
| VV |  | ((1,74+0,74)/2-0,2)*24*3,5"Řez 60,000m - 24bm" |  | 87.36 | [12 empty] | VV | 2 | 2 | True | 0 | ROZPOCET
| VV |  | ((0,74+0)/2-0,2)*33*3,5"Řez80,000 - 33bm" |  | 19.635 | [12 empty] | VV | 2 | 2 | True | 0 | ROZPOCET
| VV |  | +ochranný zásyp za gabionovou stěnou dle čl..3 ČSN 736244 | [14 empty] | VV | 2 | 1 | True | 0 | ROZPOCET
| VV |  | 0,6*(3,717+3,592+3,528+3,448+3,452+3,24+3,112)/7*24+0,4*0,3025*24"tvar opěrné stěny - Řez 10,000-v dl. 24bm" |  | 52.459 | [12 empty] | VV | 2 | 2 | True | 0 | ROZPOCET
| VV |  | (0,6*2+(0,6+0,3)*1,072)*24+0,6*1*8,1"tvar opěrné stěny - řez 30,000 - v dl. 24 bm" |  | 56.815 | [12 empty] | VV | 2 | 2 | True | 0 | ROZPOCET
| VV |  | 0,6*1*24+0,6*1*6+(0,6+0,2)*0,1*4+(0,6+0,2)*0,428*20"tvar opěrné stěny - Řez 60,000 - v dl. 24 bm " |  | 25.168 | [12 empty] | VV | 2 | 2 | True | 0 | ROZPOCET
| VV |  | (0,6+0,1)*0,372*33"tvar opěrné stěny - řez 80,000 - v dl. 33 bm" |  | 8.593 | [12 empty] | VV | 2 | 2 | True | 0 | ROZPOCET
| VV |  | Mezisoučet |  | 597.58 | [12 empty] | VV | 2 | 3 | True | 0 | ROZPOCET
| VV |  | odpočet z SO 101, kde se předpokládá výměna zeminy za štěrkodrť nebo více hutnitelný zásypový materiál | [14 empty] | VV | 2 | 1 | True | 0 | ROZPOCET
| VV |  | -0,5*3,5*(24*3+33) |  | -183.75 | [12 empty] | VV | 2 | 2 | True | 0 | ROZPOCET
| VV |  | Mezisoučet |  | -183.75 | [12 empty] | VV | 2 | 3 | True | 0 | ROZPOCET
| VV |  | Součet |  | 413.83 | [12 empty] | VV | 2 | 4 | True | 1 | ROZPOCET
12 | K | 171151112 | Uložení sypanin do násypů s rozprostřením sypaniny ve vrstvách a s hrubým urovnáním zhutněných z hornin nesoudržných kamenitých | m3 | 143.035 |  | 0 | CS ÚRS 2020 01 |  | základní |  | 0 | 0 | 0 | 0 | 0 | 4 | K | 2 |  |  |  | ROZPOCET | 0 | 0 | 0 | 0 | 0 | 1 | 0 | 4 | 481169323
| VV |  | dle výkresu č.202.3 Gabionová zeď (objekt SO 201) a dle výkresu č. 101.4 Vzorové příčné řezy (objekt SO 101) | [14 empty] | VV | 2 | 1 | True | 0 | ROZPOCET
| VV |  | "ochranný zásyp za gabionovou stěnou dle čl..3 ČSN 736244" | [14 empty] | VV | 2 | 1 | True | 0 | ROZPOCET
| VV |  | 0,6*(3,717+3,592+3,528+3,448+3,452+3,24+3,112)/7*24+0,4*0,3025*24"tvar OS -Řez 10,000-v dl. 24bm" |  | 52.459 | [12 empty] | VV | 2 | 2 | True | 0 | ROZPOCET
| VV |  | (0,6*2+(0,6+0,3)*1,072)*24+0,6*1*8,1"tvar opěrné stěny - řez 30,000 - v dl. 24 bm" |  | 56.815 | [12 empty] | VV | 2 | 2 | True | 0 | ROZPOCET
| VV |  | 0,6*1*24+0,6*1*6+(0,6+0,2)*0,1*4+(0,6+0,2)*0,428*20"tvar opěrné stěny - Řez 60,000 - v dl. 24 bm " |  | 25.168 | [12 empty] | VV | 2 | 2 | True | 0 | ROZPOCET
| VV |  | (0,6+0,1)*0,372*33"tvar opěrné stěny - řez 80,000 - v dl. 33 bm" |  | 8.593 | [12 empty] | VV | 2 | 2 | True | 0 | ROZPOCET
| VV |  | Součet |  | 143.035 | [12 empty] | VV | 2 | 4 | True | 1 | ROZPOCET
13 | M | 58333680 | kamenivo těžené hrubé frakce 22/63 | t | 286.07 |  | 0 | CS ÚRS 2020 01 |  | základní |  | 0 | 1 | 286.07 | 0 | 0 | 8 | M | 2 |  |  |  | ROZPOCET | 0 | 0 | 0 | 0 | 0 | 1 | 0 | 4 | 967475531
| VV |  | 143,035*2 |  | 286.07 | [12 empty] | VV | 2 | 2 | True | 1 | ROZPOCET
| D | 2 | Zakládání |  |  |  | 0 |  |  |  |  | 0 |  | 220.9396 |  | 0 | 1 | D | 1 |  |  |  | ROZPOCET | [6 empty] | 0
14 | K | 213141132 | Zřízení vrstvy z geotextilie filtrační, separační, odvodňovací, ochranné, výztužné nebo protierozní ve sklonu přes 1:2 do 1:1, šířky přes 3 do 6 m | m2 | 202.364 |  | 0 | CS ÚRS 2020 01 |  | základní |  | 0 | 0.00014 | 0.028331 | 0 | 0 | 4 | K | 2 |  |  |  | ROZPOCET | 0 | 0 | 0 | 0 | 0 | 1 | 0 | 4 | 694097545
| VV |  | dle výkresu č.202.3 Gabionová zeď (objekt SO 201) a dle výkresu č. 101.4 Vzorové příčné řezy (objekt SO 101) - ke svislému oddělení vrstev - | [14 empty] | VV | 2 | 1 | True | 0 | ROZPOCET
| VV |  | "rub gabionové zdi opatřená filtr.geotextilií proti vplavování částic gabionů" | [14 empty] | VV | 2 | 1 | True | 0 | ROZPOCET
| VV |  | (3,717+3,592+3,528+3,448+3,352+3,24+3,112)/7*24"tvar opěrné stěny - Řez 10,000-v dl. 24bm" |  | 82.248 | [12 empty] | VV | 2 | 2 | True | 0 | ROZPOCET
| VV |  | (3,112+3,03+2,808+2,632+2,44+2,24+2,04)/7*24"tvar opěrné stěny - řez 30,000 - v dl. 24 bm" |  | 62.75 | [12 empty] | VV | 2 | 2 | True | 0 | ROZPOCET
| VV |  | (2,04+1,84+1,64+1,452+1,28+1,124+0,984)/7*24"tvar opěrné stěny - Řez 60,000 - v dl. 24 bm " |  | 35.52 | [12 empty] | VV | 2 | 2 | True | 0 | ROZPOCET
| VV |  | (0,984+0,34)/2*33"tvar opěrné stěny - řez 80,000 - v dl. 33 bm" |  | 21.846 | [12 empty] | VV | 2 | 2 | True | 0 | ROZPOCET
| VV |  | Součet |  | 202.364 | [12 empty] | VV | 2 | 4 | True | 1 | ROZPOCET
15 | M | 69311199 | geotextilie netkaná separační, ochranná, filtrační, drenážní PES(70%)+PP(30%) 300g/m2 | m2 | 242.837 |  | 0 | CS ÚRS 2020 01 |  | základní |  | 0 | 0.0003 | 0.072851 | 0 | 0 | 8 | M | 2 |  |  |  | ROZPOCET | 0 | 0 | 0 | 0 | 0 | 1 | 0 | 4 | -2006285003
| VV |  | 202,364*1,2 'Přepočtené koeficientem množství |  | 242.837 | [12 empty] | VV | 2 | 2 | False | 1 | ROZPOCET
16 | K | 213311141 | Polštáře zhutněné pod základy ze štěrkopísku tříděného | m3 | 102.24 |  | 0 | CS ÚRS 2020 01 |  | základní |  | 0 | 2.16 | 220.8384 | 0 | 0 | 4 | K | 2 |  |  |  | ROZPOCET | 0 | 0 | 0 | 0 | 0 | 1 | 0 | 4 | -718256487
| VV |  | Gabionová zeď - Výkres č. 202.3 - do úrovně P.T. | [14 empty] | VV | 2 | 1 | True | 0 | ROZPOCET
| VV |  | (2,4+3,2)/2*0,4*24"polštář pod úhlovou stěnou" |  | 26.88 | [12 empty] | VV | 2 | 2 | True | 0 | ROZPOCET
| VV |  | (2,4+3,2)/2*0,4*24"polštář pod úhlovou stěnou" |  | 26.88 | [12 empty] | VV | 2 | 2 | True | 0 | ROZPOCET
| VV |  | (2,7+1,9)/2*0,4*24"polštář pod úhlovou stěnou" |  | 22.08 | [12 empty] | VV | 2 | 2 | True | 0 | ROZPOCET
| VV |  | (2,4+1,6)/2*0,4*33"polštář pod úhlovou stěnou" |  | 26.4 | [12 empty] | VV | 2 | 2 | True | 0 | ROZPOCET
| VV |  | Součet |  | 102.24 | [12 empty] | VV | 2 | 4 | True | 1 | ROZPOCET
| D | 3 | Svislé a kompletní konstrukce |  |  |  | 0 |  |  |  |  | 0 |  | 1087.8671 |  | 0 | 1 | D | 1 |  |  |  | ROZPOCET | [6 empty] | 0
17 | K | 3173210181.1 | Římsy opěrných zdí a valů z betonu železového tř. C 30/37 - XC4,XD3,XF4 (F.1.2) - kamenivo dle ČSN EN 12620+A1 | m3 | 28.035 |  | 0 |  |  | základní |  | 0 | 2.4706 | 69.2624 | 0 | 0 | 4 | K | 2 |  |  |  | ROZPOCET | 0 | 0 | 0 | 0 | 0 | 1 | 0 | 4 | -2077419702
| VV |  | dle výkresu č.202.3 Gabionová zeď (objekt SO 201) a dle výkresu č. 101.4 Vzorové příčné řezy (objekt SO 101) | [14 empty] | VV | 2 | 1 | True | 0 | ROZPOCET
| VV |  | (0,3*0,5+0,26*0,45)*105 |  | 28.035 | [12 empty] | VV | 2 | 2 | True | 1 | ROZPOCET
18 | K | 317353111 | Bednění říms opěrných zdí a valů jakéhokoliv tvaru přímých, zalomených nebo jinak zakřivených zřízení | m2 | 111.675 |  | 0 | CS ÚRS 2020 01 |  | základní |  | 0 | 0.02519 | 2.8131 | 0 | 0 | 4 | K | 2 |  |  |  | ROZPOCET | 0 | 0 | 0 | 0 | 0 | 1 | 0 | 4 | 1334143430
| VV |  | dle výkresu č.201.3 Výkres tvaru (objekt SO 201) a dle výkresu č. 101.4 Vzorové příčné řezy (objekt SO 101) | [14 empty] | VV | 2 | 1 | True | 0 | ROZPOCET
| VV |  | (0,3+0,5+0,26)*105+0,75*0,5 |  | 111.675 | [12 empty] | VV | 2 | 2 | True | 1 | ROZPOCET
19 | K | 317353112 | Bednění říms opěrných zdí a valů jakéhokoliv tvaru přímých, zalomených nebo jinak zakřivených odstranění | m2 | 111.675 |  | 0 | CS ÚRS 2020 01 |  | základní |  | 0 | 0 | 0 | 0 | 0 | 4 | K | 2 |  |  |  | ROZPOCET | 0 | 0 | 0 | 0 | 0 | 1 | 0 | 4 | 283320428
20 | K | 317361016 | Výztuž říms opěrných zdí a valů z oceli 10 505 (R) nebo BSt 500 | t | 4.415 |  | 0 | CS ÚRS 2020 01 |  | základní |  | 0 | 1.0471 | 4.623 | 0 | 0 | 4 | K | 2 |  |  |  | ROZPOCET | 0 | 0 | 0 | 0 | 0 | 1 | 0 | 4 | 1428848388
| VV |  | 28,035*0,15"odhad vyztužení" |  | 4.205 | [12 empty] | VV | 2 | 2 | True | 1 | ROZPOCET
| VV |  | 4,205*1,05 'Přepočtené koeficientem množství |  | 4.415 | [12 empty] | VV | 2 | 2 | False | 1 | ROZPOCET
21 | K | 348215122 | Plot z drátokamenných košů (gabionů) z lomového kamene neupraveného výplňového na sucho ze svařovaných panelů z ocelových sítí - šířky přes 0,5 m výšky přes 1,5 m - z drátů prům.3,9mm, s povrchovou úpravou ZnAl, oka 100x100 mm nebo menší, tažnost 8%, tahová pevnost sítě min.40 kN/m | m3 | 436.391 |  | 0 | CS ÚRS 2020 01 |  | základní |  | 0 | 2.3095 | 1007.8363 | 0 | 0 | 4 | K | 2 |  |  |  | ROZPOCET | 0 | 0 | 0 | 0 | 0 | 1 | 0 | 4 | -327002883
| VV |  | Gabionová zeď - Výkres č. 202.3 | [14 empty] | VV | 2 | 1 | True | 0 | ROZPOCET
| VV |  | (2*1*24+1,8*1*24*2+1,2*1*24+0,7*(1+0,4)/2*24)"tvar opěrné stěny - Řez 10,000-v dl. 24bm" |  | 174.96 | [12 empty] | VV | 2 | 2 | True | 0 | ROZPOCET
| VV |  | (2*1*24+1,5*1*24*2+1*(1+0,15)/2*24+0,7*(0,4+0,1)/2*8,5)"tvar opěrné stěny - řez 30,000 - v dl. 24 bm" |  | 135.288 | [12 empty] | VV | 2 | 2 | True | 0 | ROZPOCET
| VV |  | (1,5*1*24+1,2*1*24+1*(1+0,2)/2*24+1*(0,4+0,1)/2*6)"tvar opěrné stěny - Řez 60,000 - v dl. 24 bm " |  | 80.7 | [12 empty] | VV | 2 | 2 | True | 0 | ROZPOCET
| VV |  | (1,2*0,5*33+1*(1+0,5)/2*33+0,7*(0,2+0,1)/2*8,5)"tvar opěrné stěny - řez 80,000 - v dl. 33 bm" |  | 45.443 | [12 empty] | VV | 2 | 2 | True | 0 | ROZPOCET
| VV |  | Součet |  | 436.391 | [12 empty] | VV | 2 | 4 | True | 1 | ROZPOCET
22 | K | 348215323.R | Sestavení a montáž tahových sítí gabionu ze svařovaných sítí pro koše, z ocelových sítí | m2 | 561 |  | 0 |  |  | základní |  | 0 | 0 | 0 | 0 | 0 | 4 | K | 2 |  |  |  | ROZPOCET | 0 | 0 | 0 | 0 | 0 | 1 | 0 | 4 | -1226945512
| VV |  | Gabionová zeď - Výkres č. 202.3 | [14 empty] | VV | 2 | 1 | True | 0 | ROZPOCET
| VV |  | (1+3,5+2,5+1,5)*24"tahové sítě gabionu - Řez 10,000-v dl. 24bm" |  | 204 | [12 empty] | VV | 2 | 2 | True | 0 | ROZPOCET
| VV |  | (3,5+3+2)*24"tahové sítě gabionu - řez 30,000 - v dl. 24 bm" |  | 204 | [12 empty] | VV | 2 | 2 | True | 0 | ROZPOCET
| VV |  | (3+2)*24"tahové sítě gabionu- Řez 60,000 - v dl. 24 bm " |  | 120 | [12 empty] | VV | 2 | 2 | True | 0 | ROZPOCET
| VV |  | 1*33"tahové sítě gabionu - řez 80,000 - v dl. 33 bm" |  | 33 | [12 empty] | VV | 2 | 2 | True | 0 | ROZPOCET
| VV |  | Součet |  | 561 | [12 empty] | VV | 2 | 4 | True | 1 | ROZPOCET
23 | M | 31311110 | síť ocelová gabionová drát D 3,8mm okatost 100x100mm | m2 | 617.1 |  | 0 | CS ÚRS 2020 01 |  | základní |  | 0 | 0.0054 | 3.3323 | 0 | 0 | 8 | M | 2 |  |  |  | ROZPOCET | 0 | 0 | 0 | 0 | 0 | 1 | 0 | 4 | 2131556167
| VV |  | Gabionová zeď - Výkres č. 202.3 | [14 empty] | VV | 2 | 1 | True | 0 | ROZPOCET
| VV |  | (1+3,5+2,5+1,5)*24"tahové sítě gabionu - Řez 10,000-v dl. 24bm" |  | 204 | [12 empty] | VV | 2 | 2 | True | 0 | ROZPOCET
| VV |  | (3,5+3+2)*24"tahové sítě gabionu - řez 30,000 - v dl. 24 bm" |  | 204 | [12 empty] | VV | 2 | 2 | True | 0 | ROZPOCET
| VV |  | (3+2)*24"tahové sítě gabionu- Řez 60,000 - v dl. 24 bm " |  | 120 | [12 empty] | VV | 2 | 2 | True | 0 | ROZPOCET
| VV |  | 1*33"tahové sítě gabionu - řez 80,000 - v dl. 33 bm" |  | 33 | [12 empty] | VV | 2 | 2 | True | 0 | ROZPOCET
| VV |  | Součet |  | 561 | [12 empty] | VV | 2 | 4 | True | 1 | ROZPOCET
| VV |  | 561*1,1 'Přepočtené koeficientem množství |  | 617.1 | [12 empty] | VV | 2 | 2 | False | 1 | ROZPOCET
| D | 9 | Ostatní konstrukce a práce, bourání |  |  |  | 0 |  |  |  |  | 0 |  | 0.039745 |  | 0 | 1 | D | 1 |  |  |  | ROZPOCET | [6 empty] | 0
24 | K | 931994106 | Těsnění spáry betonové konstrukce pásy, profily, tmely těsnicím pásem vnitřním, spáry dilatační - těsnění spar š.20mm dle VL4-Mosty (208.1) | m | 12.5 |  | 0 | CS ÚRS 2020 01 |  | základní |  | 0 | 0.00208 | 0.026 | 0 | 0 | 4 | K | 2 |  |  |  | ROZPOCET | 0 | 0 | 0 | 0 | 0 | 1 | 0 | 4 | 157765886
| VV |  | dle výkresu č.202.3 Gabionová zeď (objekt SO 201) a dle výkresu č. 101.4 Vzorové příčné řezy (objekt SO 101) | [14 empty] | VV | 2 | 1 | True | 0 | ROZPOCET
| VV |  | 0,5*25 |  | 12.5 | [12 empty] | VV | 2 | 2 | True | 1 | ROZPOCET
25 | K | 985321211 | Ochranný nátěr betonářské výztuže 1 vrstva tloušťky 1 mm na epoxidové bázi stěn, líce kleneb a podhledů | m2 | 13.884 |  | 0 | CS ÚRS 2020 01 |  | základní |  | 0 | 0.00099 | 0.013745 | 0 | 0 | 4 | K | 2 |  |  |  | ROZPOCET | 0 | 0 | 0 | 0 | 0 | 1 | 0 | 4 | -824492108
| VV |  | dle výkresu č.202.3 Gabionová zeď (objekt SO 201) a dle výkresu č. 101.4 Vzorové příčné řezy (objekt SO 101) | [14 empty] | VV | 2 | 1 | True | 0 | ROZPOCET
| VV |  | (0,26*0,45+0,5*0,3)*(2+25*2) |  | 13.884 | [12 empty] | VV | 2 | 2 | True | 1 | ROZPOCET
| D | 998 | Přesun hmot |  |  |  | 0 |  |  |  |  | 0 |  | 0 |  | 0 | 1 | D | 1 |  |  |  | ROZPOCET | [6 empty] | 0
26 | K | 998153131 | Přesun hmot pro zdi a valy samostatné se svislou nosnou konstrukcí zděnou nebo monolitickou betonovou tyčovou nebo plošnou vodorovná dopravní vzdálenost do 50 m, pro zdi výšky do 12 m | t | 1595.958 |  | 0 | CS ÚRS 2020 01 |  | základní |  | 0 | 0 | 0 | 0 | 0 | 4 | K | 2 |  |  |  | ROZPOCET | 0 | 0 | 0 | 0 | 0 | 1 | 0 | 4 | -300778223

## SO 301 - Dešťová kanalizace
{e70839d5-08ac-4170-86d1-e96d321f5f2b}
2
| KRYCÍ LIST SOUPISU PRACÍ | [7 empty] | v --- níže se nacházejí doplnkové a pomocné údaje k sestavám --- v | [8 empty] | False
Stavba:
KRÁLŮV DVŮR - OBCHVAT - II. část - PDPS
Objekt:
SO 300 - VODOHOSPODÁŘSKÉ OBJEKTY
Soupis:
SO 301 - Dešťová kanalizace
| KSO: |  |  |  |  | CC-CZ:
| Místo: |  | Králův Dvůr |  |  | Datum: | 2021-03-12
| Zadavatel: |  |  |  |  | IČ:
|  | Město Králův Dvůr,Nám.Míru 139,26701 Králův Dvůr |  |  |  | DIČ:
| Uchazeč: |  |  |  |  | IČ: | Vyplň údaj
|  | Vyplň údaj |  |  |  | DIČ: | Vyplň údaj
| Projektant: |  |  |  |  | IČ: | 09486429
|  | SPEKTRA PRO s.r.o.,V Hlinkách 1548,26601 Beroun |  |  |  | DIČ: | 09486429
| Zpracovatel: |  |  |  |  | IČ:
|  | p. Lenka Dejdarová |  |  |  | DIČ:
Poznámka:
Soupis prací je sestaven s využitím Cenové soustavy ÚRS. Položky, které pochází z této cenové soustavy, jsou ve sloupci 'Cenová soustava' označeny popisem 'CS ÚRS' a úrovní příslušného kalendářního pololetí. Veškeré další informace vymezující popis a podmínky použití těchto položek z Cenové soustavy, které nejsou uvedeny přímo v soupisu prací, jsou neomezeně dálkově k dispozici na www.cs-urs.cz, sekce Cenové a technické podmínky.
| Cena bez DPH | [5 empty] | 0
|  |  | Základ daně |  |  | Sazba daně | Výše daně
| DPH | základní | 0 |  |  | 21% | 0
|  | snížená | 0 |  |  | 15% | 0
|  | zákl. přenesená | 0 |  |  | 21% | 0
|  | sníž. přenesená | 0 |  |  | 15% | 0
|  | nulová | 0 |  |  | 0% | 0
| Cena s DPH |  |  | v | CZK |  | 0
REKAPITULACE ČLENĚNÍ SOUPISU PRACÍ
Stavba:
KRÁLŮV DVŮR - OBCHVAT - II. část - PDPS
Objekt:
SO 300 - VODOHOSPODÁŘSKÉ OBJEKTY
Soupis:
SO 301 - Dešťová kanalizace
Místo: |  |  | Králův Dvůr |  |  | Datum: | 2021-03-12
Zadavatel: |  |  | Město Králův Dvůr,Nám.Míru 139,26701 Králův Dvůr |  |  | Projektant: | SPEKTRA PRO s.r.o.,V Hlinkách 1548,26601 Beroun
Uchazeč: |  |  | Vyplň údaj |  |  | Zpracovatel: | p. Lenka Dejdarová
Kód dílu - Popis | [6 empty] | Cena celkem [CZK]
Náklady stavby celkem | [6 empty] | 0 | [11 empty] | -1
| HSV - Práce a dodávky HSV | [5 empty] | 0
| 1 - Zemní práce | [5 empty] | 0
| 2 - Zakládání | [5 empty] | 0
| 3 - Svislé a kompletní konstrukce | [5 empty] | 0
| 4 - Vodorovné konstrukce | [5 empty] | 0
| 8 - Trubní vedení | [5 empty] | 0
| 9 - Ostatní konstrukce a práce, bourání | [5 empty] | 0
| 998 - Přesun hmot | [5 empty] | 0
| PSV - Práce a dodávky PSV | [5 empty] | 0
| 711 - Izolace proti vodě, vlhkosti a plynům | [5 empty] | 0
| VRN - Vedlejší rozpočtové náklady | [5 empty] | 0
| VRN3 - Zařízení staveniště | [5 empty] | 0
| VRN7 - Provozní vlivy | [5 empty] | 0
SOUPIS PRACÍ
Stavba:
KRÁLŮV DVŮR - OBCHVAT - II. část - PDPS
Objekt:
SO 300 - VODOHOSPODÁŘSKÉ OBJEKTY
Soupis:
SO 301 - Dešťová kanalizace
Místo: |  |  | Králův Dvůr |  |  | Datum: | 2021-03-12
Zadavatel: |  |  | Město Králův Dvůr,Nám.Míru 139,26701 Králův Dvůr |  |  | Projektant: | SPEKTRA PRO s.r.o.,V Hlinkách 1548,26601 Beroun
Uchazeč: |  |  | Vyplň údaj |  |  | Zpracovatel: | p. Lenka Dejdarová
PČ | Typ | Kód | Popis | MJ | Množství | J.cena [CZK] | Cena celkem [CZK] | Cenová soustava |  | DPH | J. Nh [h] | Nh celkem [h] | J. hmotnost [t] | Hmotnost celkem [t] | J. suť [t] | Suť Celkem [t]
Náklady soupisu celkem | [6 empty] | 0 |  |  |  |  | 0 |  | 1756.5002 |  | 0 |  | D | -1 | [10 empty] | 0
| D | HSV | Práce a dodávky HSV |  |  |  | 0 |  |  |  |  | 0 |  | 1756.3882 |  | 0 | 1 | D | 0 |  |  |  | ROZPOCET | [6 empty] | 0
| D | 1 | Zemní práce |  |  |  | 0 |  |  |  |  | 0 |  | 1459.424 |  | 0 | 1 | D | 1 |  |  |  | ROZPOCET | [6 empty] | 0
86 | K | 115101201 | Čerpání vody na dopravní výšku do 10 m s uvažovaným průměrným přítokem do 500 l/min | hod-předpk | 40 |  | 0 | CS ÚRS 2020 01 |  | základní |  | 0 | 0 | 0 | 0 | 0 | 4 | K | 2 |  |  |  | ROZPOCET | 0 | 0 | 0 | 0 | 0 | 1 | 0 | 4 | 1373766395
| VV |  | 5*8"předpoklad" |  | 40 | [12 empty] | VV | 2 | 2 | True | 1 | ROZPOCET
87 | K | 115101301 | Pohotovost záložní čerpací soupravy pro dopravní výšku do 10 m s uvažovaným průměrným přítokem do 500 l/min | den-předpk | 5 |  | 0 | CS ÚRS 2020 01 |  | základní |  | 0 | 0 | 0 | 0 | 0 | 4 | K | 2 |  |  |  | ROZPOCET | 0 | 0 | 0 | 0 | 0 | 1 | 0 | 4 | -1740403199
1 | K | 132212231 | Hloubení rýh šířky přes 800 do 2 000 mm při překopech inženýrských sítí ručně zapažených i nezapažených, s urovnáním dna do předepsaného profilu a spádu objemu do 10 m3 v hornině třídy těžitelnosti I skupiny 3 soudržných | m3 | 173.25 |  | 0 | CS ÚRS 2020 01 |  | základní |  | 0 | 0 | 0 | 0 | 0 | 4 | K | 2 |  |  |  | ROZPOCET | 0 | 0 | 0 | 0 | 0 | 1 | 0 | 4 | 1884459748
| VV |  | viz. Technická zpráva č. 301.1 - strana 4 | [14 empty] | VV | 2 | 1 | True | 0 | ROZPOCET
| VV |  | kapitola 4. Technické řešení | [14 empty] | VV | 2 | 1 | True | 0 | ROZPOCET
| VV |  | a) popis charakteristik objektu | [14 empty] | VV | 2 | 1 | True | 0 | ROZPOCET
| VV |  | 50*(1,5+3)/2*1,54"mezi RŠ11-RŠ12" |  | 173.25 | [12 empty] | VV | 2 | 2 | True | 1 | ROZPOCET
2 | K | 132251256 | Hloubení nezapažených rýh šířky přes 800 do 2 000 mm strojně s urovnáním dna do předepsaného profilu a spádu v hornině třídy těžitelnosti I skupiny 3 přes 1 000 do 5 000 m3 | m3 | 3716.738 |  | 0 | CS ÚRS 2020 01 |  | základní |  | 0 | 0 | 0 | 0 | 0 | 4 | K | 2 |  |  |  | ROZPOCET | 0 | 0 | 0 | 0 | 0 | 1 | 0 | 4 | 840888184
| VV |  | Mezisoučet propustek |  | 0 | [12 empty] | VV | 2 | 3 | True | 0 | ROZPOCET
| VV |  | STOKA DEŠŤOVÉ KANALIZACE - dle tabulky bilancí zemin A.4 | [14 empty] | VV | 2 | 1 | True | 0 | ROZPOCET
| VV |  | 3463"výkop otevřené rýhy řadu v komunikaci" |  | 3463 | [12 empty] | VV | 2 | 2 | True | 0 | ROZPOCET
| VV |  | 100"výkop otevřené rýhy mimo komunikaci" |  | 100 | [12 empty] | VV | 2 | 2 | True | 0 | ROZPOCET
| VV |  | -173,25"výkop mezi šachtami RŠ11-RŠ12 prováděný ručně vzhledem k výskytu kabelových tras ve vlast. Energo KD - viz. Technická zpráva č.301.1 str.4 |  | -173.25 | [12 empty] | VV | 2 | 2 | True | 0 | ROZPOCET
| VV |  | Mezisoučet stoky |  | 3389.75 | [12 empty] | VV | 2 | 3 | True | 0 | ROZPOCET
| VV |  | přípojky z uličních vpustí do stoky/řadu dešťové kanalizace | [14 empty] | VV | 2 | 1 | True | 0 | ROZPOCET
| VV |  | 27*((-0,95+(3,29+3,47)/2)-0,56)*(1+1,8)/2*1"UV-1" |  | 70.686 | [12 empty] | VV | 2 | 2 | True | 0 | ROZPOCET
| VV |  | 3*((-0,95+(3,39+3,57)/2)-0,56)*(1+1,8)/2*1"UV-2" |  | 8.274 | [12 empty] | VV | 2 | 2 | True | 0 | ROZPOCET
| VV |  | 3*((-0,95+(3,46+3,64)/2)-0,56)*(1+1,8)/2*1"UV-3" |  | 8.568 | [12 empty] | VV | 2 | 2 | True | 0 | ROZPOCET
| VV |  | 3*((-0,95+(3,14+3,33)/2)-0,56)*(1+1,8)/2*1"UV-4" |  | 7.245 | [12 empty] | VV | 2 | 2 | True | 0 | ROZPOCET
| VV |  | 3*((-0,95+(2,87+3,06)/2)-0,56)*(1+1,8)/2*1"UV-5" |  | 6.111 | [12 empty] | VV | 2 | 2 | True | 0 | ROZPOCET
| VV |  | 3*((-0,95+(2,6+2,79)/2)-0,56)*(1+1,8)/2*1"UV-6" |  | 4.977 | [12 empty] | VV | 2 | 2 | True | 0 | ROZPOCET
| VV |  | 3*((-0,95+(2,27+2,46)/2)-0,56)*(1+1,8)/2*1"UV-7" |  | 3.591 | [12 empty] | VV | 2 | 2 | True | 0 | ROZPOCET
| VV |  | 3*((-0,95+(2,08+2,25)/2)-0,56)*(1+1,8)/2*1"UV-8" |  | 2.751 | [12 empty] | VV | 2 | 2 | True | 0 | ROZPOCET
| VV |  | 3*((-0,95+(2,15+2,41)/2)-0,56)*(1+1,8)/2*1"UV-9" |  | 3.234 | [12 empty] | VV | 2 | 2 | True | 0 | ROZPOCET
| VV |  | 3*((-0,95+(2,47+2,66)/2)-0,56)*(1+1,8)/2*1"UV-10" |  | 4.431 | [12 empty] | VV | 2 | 2 | True | 0 | ROZPOCET
| VV |  | 3*((-0,95+(2,83+2,91)/2)-0,56)*(1+1,8)/2*1"UV-11" |  | 5.712 | [12 empty] | VV | 2 | 2 | True | 0 | ROZPOCET
| VV |  | 3*((-0,95+(2,61+2,8)/2)-0,56)*(1+1,8)/2*1"UV-12" |  | 5.019 | [12 empty] | VV | 2 | 2 | True | 0 | ROZPOCET
| VV |  | 3*((-0,95+(2,33+2,52)/2)-0,56)*(1+1,8)/2*1"UV-13" |  | 3.843 | [12 empty] | VV | 2 | 2 | True | 0 | ROZPOCET
| VV |  | 3*((-0,95+2,24)-0,56)*(1+1,8)/2*1"UV-14" |  | 3.066 | [12 empty] | VV | 2 | 2 | True | 0 | ROZPOCET
| VV |  | 3*((-0,95+(1,71+1,88)/2)-0,56)*(1+1,8)/2*1"UV-15" |  | 1.197 | [12 empty] | VV | 2 | 2 | True | 0 | ROZPOCET
| VV |  | 3*((-0,95+(1,9+2,08)/2)-0,56)*(1+1,8)/2*1"UV-16" |  | 2.016 | [12 empty] | VV | 2 | 2 | True | 0 | ROZPOCET
| VV |  | 3*((-0,95+(2,5+2,64)/2)-0,56)*(1+1,8)/2*1"UV-17" |  | 4.452 | [12 empty] | VV | 2 | 2 | True | 0 | ROZPOCET
| VV |  | 3*((-0,95+(2,97+3,19)/2)-0,56)*(1+1,8)/2*1"UV-18" |  | 6.594 | [12 empty] | VV | 2 | 2 | True | 0 | ROZPOCET
| VV |  | 18*((-0,95+(3,01+2,93)/2)-0,56)*(1+1,8)/2*1"UV-19" |  | 36.792 | [12 empty] | VV | 2 | 2 | True | 0 | ROZPOCET
| VV |  | 17*((-0,95+(1,97+3)/2)-0,56)*(1+1,8)/2*1"UV-20" |  | 23.205 | [12 empty] | VV | 2 | 2 | True | 0 | ROZPOCET
| VV |  | Mezisoučet přípojky z UV |  | 211.764 | [12 empty] | VV | 2 | 3 | True | 0 | ROZPOCET
| VV |  | výkop pro variantu s podzemní vodou - pro trativody | [14 empty] | VV | 2 | 1 | True | 0 | ROZPOCET
| VV |  | (655+113,16)*0,15*1 |  | 115.224 | [12 empty] | VV | 2 | 2 | True | 0 | ROZPOCET
| VV |  | Součet |  | 3716.738 | [12 empty] | VV | 2 | 4 | True | 1 | ROZPOCET
3 | K | 131251104 | Hloubení nezapažených jam a zářezů strojně s urovnáním dna do předepsaného profilu a spádu v hornině třídy těžitelnosti I skupiny 3 přes 100 do 500 m3 | m3 | 167.362 |  | 0 | CS ÚRS 2020 01 |  | základní |  | 0 | 0 | 0 | 0 | 0 | 4 | K | 2 |  |  |  | ROZPOCET | 0 | 0 | 0 | 0 | 0 | 1 | 0 | 4 | -1709177897
| VV |  | dle výkresu : | [14 empty] | VV | 2 | 1 | True | 0 | ROZPOCET
| VV |  | Výústní objekt č. 301.10 | [14 empty] | VV | 2 | 1 | True | 0 | ROZPOCET
| VV |  | Odlučovač lehkých kapalin č. 301.8 | [14 empty] | VV | 2 | 1 | True | 0 | ROZPOCET
| VV |  | 2,23*(0+1,6)/2*1,8"výústek" |  | 3.211 | [12 empty] | VV | 2 | 2 | True | 0 | ROZPOCET
| VV |  | (7,53+9,53)/2*(4,66+6,66)/2*3,4"odlučovač" |  | 164.151 | [12 empty] | VV | 2 | 2 | True | 0 | ROZPOCET
| VV |  | Součet |  | 167.362 | [12 empty] | VV | 2 | 4 | True | 1 | ROZPOCET
8 | K | 162351104 | Vodorovné přemístění výkopku nebo sypaniny po suchu na obvyklém dopravním prostředku, bez naložení výkopku, avšak se složením bez rozhrnutí z horniny třídy těžitelnosti I skupiny 1 až 3 na vzdálenost přes 500 do 1 000 m - pro zpětné využití zeminy | m3 | 3056.076 |  | 0 | CS ÚRS 2020 01 |  | základní |  | 0 | 0 | 0 | 0 | 0 | 4 | K | 2 |  |  |  | ROZPOCET | 0 | 0 | 0 | 0 | 0 | 1 | 0 | 4 | 167344792
| VV |  | 173,25+3716,738+167,362"rýhy pro potrubí a výkopy pro odlučovač a výústek" |  | 4057.35 | [12 empty] | VV | 2 | 2 | True | 0 | ROZPOCET
| VV |  | Mezisoučet výkopy |  | 4057.35 | [12 empty] | VV | 2 | 3 | True | 0 | ROZPOCET
| VV |  | -108,546"lože potrubí dešťové kanalizace a přípojek" |  | -108.546 | [12 empty] | VV | 2 | 2 | True | 0 | ROZPOCET
| VV |  | -810,791"obsyp potrubí dešťové kanalizace a přípojek" |  | -810.791 | [12 empty] | VV | 2 | 2 | True | 0 | ROZPOCET
| VV |  | -4,725"lože z betonu pod šachtami" |  | -4.725 | [12 empty] | VV | 2 | 2 | True | 0 | ROZPOCET
| VV |  | -9,24"těsnící můstky" |  | -9.24 | [12 empty] | VV | 2 | 2 | True | 0 | ROZPOCET
| VV |  | Mezisoučet |  | -933.302 | [12 empty] | VV | 2 | 3 | True | 0 | ROZPOCET
| VV |  | obsyp uličních vpustí | [14 empty] | VV | 2 | 1 | True | 0 | ROZPOCET
| VV |  | -(PI*0,3*0,3*(3,29-0,1-0,45-0,56))"UV-1" |  | -0.616 | [12 empty] | VV | 2 | 2 | True | 0 | ROZPOCET
| VV |  | -(PI*0,3*0,3*(3,39-0,1-0,45-0,56))"UV-2" |  | -0.645 | [12 empty] | VV | 2 | 2 | True | 0 | ROZPOCET
| VV |  | -(PI*0,3*0,3*(3,46-0,1-0,45-0,56))"UV-3" |  | -0.664 | [12 empty] | VV | 2 | 2 | True | 0 | ROZPOCET
| VV |  | -(PI*0,3*0,3*(3,14-0,1-0,45-0,56))"UV-4" |  | -0.574 | [12 empty] | VV | 2 | 2 | True | 0 | ROZPOCET
| VV |  | -(PI*0,3*0,3*(2,87-0,1-0,45-0,56))"UV-5" |  | -0.498 | [12 empty] | VV | 2 | 2 | True | 0 | ROZPOCET
| VV |  | -(PI*0,3*0,3*(2,6-0,1-0,45-0,56))"UV-6" |  | -0.421 | [12 empty] | VV | 2 | 2 | True | 0 | ROZPOCET
| VV |  | -(PI*0,3*0,3*(2,27-0,1-0,45-0,56))"UV-7" |  | -0.328 | [12 empty] | VV | 2 | 2 | True | 0 | ROZPOCET
| VV |  | -(PI*0,3*0,3*(2,08-0,1-0,45-0,56))"UV-8" |  | -0.274 | [12 empty] | VV | 2 | 2 | True | 0 | ROZPOCET
| VV |  | -(PI*0,3*0,3*(2,15-0,1-0,45-0,56))"UV-9" |  | -0.294 | [12 empty] | VV | 2 | 2 | True | 0 | ROZPOCET
| VV |  | -(PI*0,3*0,3*(2,47-0,1-0,45-0,56))"UV-10" |  | -0.385 | [12 empty] | VV | 2 | 2 | True | 0 | ROZPOCET
| VV |  | -(PI*0,3*0,3*(2,83-0,1-0,45-0,56))"UV-11" |  | -0.486 | [12 empty] | VV | 2 | 2 | True | 0 | ROZPOCET
| VV |  | -(PI*0,3*0,3*(2,61-0,1-0,45-0,56))"UV-12" |  | -0.424 | [12 empty] | VV | 2 | 2 | True | 0 | ROZPOCET
| VV |  | -(PI*0,3*0,3*(2,33-0,1-0,45-0,56))"UV-13" |  | -0.345 | [12 empty] | VV | 2 | 2 | True | 0 | ROZPOCET
| VV |  | -(PI*0,3*0,3*(2,05-0,1-0,45-0,56))"UV-14" |  | -0.266 | [12 empty] | VV | 2 | 2 | True | 0 | ROZPOCET
| VV |  | -(PI*0,3*0,3*(1,71-0,1-0,45-0,56))"UV-15" |  | -0.17 | [12 empty] | VV | 2 | 2 | True | 0 | ROZPOCET
| VV |  | -(PI*0,3*0,3*(1,9-0,1-0,45-0,56))"UV-16" |  | -0.223 | [12 empty] | VV | 2 | 2 | True | 0 | ROZPOCET
| VV |  | -(PI*0,3*0,3*(2,5-0,1-0,45-0,56))"UV-17" |  | -0.393 | [12 empty] | VV | 2 | 2 | True | 0 | ROZPOCET
| VV |  | -(PI*0,3*0,3*(2,97-0,1-0,45-0,56))"UV-18" |  | -0.526 | [12 empty] | VV | 2 | 2 | True | 0 | ROZPOCET
| VV |  | -(PI*0,3*0,3*(3,01-0,1-0,45-0,56))"UV-19" |  | -0.537 | [12 empty] | VV | 2 | 2 | True | 0 | ROZPOCET
| VV |  | -(PI*0,3*0,3*(1,97-0,1-0,45-0,56))"UV-20" |  | -0.243 | [12 empty] | VV | 2 | 2 | True | 0 | ROZPOCET
| VV |  | Mezisoučet |  | -8.312 | [12 empty] | VV | 2 | 3 | True | 0 | ROZPOCET
| VV |  | obsyp šachet | [14 empty] | VV | 2 | 1 | True | 0 | ROZPOCET
| VV |  | -(PI*0,5*0,5*(3,58-0,1-0,45-0,56))"ŠB-1" |  | -1.94 | [12 empty] | VV | 2 | 2 | True | 0 | ROZPOCET
| VV |  | -(PI*0,5*0,5*(3,66-0,1-0,45-0,56))"ŠB-2" |  | -2.003 | [12 empty] | VV | 2 | 2 | True | 0 | ROZPOCET
| VV |  | -(PI*0,5*0,5*(3,37-0,1-0,45-0,56))"ŠB-3" |  | -1.775 | [12 empty] | VV | 2 | 2 | True | 0 | ROZPOCET
| VV |  | -(PI*0,5*0,5*(2,96-0,1-0,45-0,56))"ŠB-4" |  | -1.453 | [12 empty] | VV | 2 | 2 | True | 0 | ROZPOCET
| VV |  | -(PI*0,5*0,5*(2,55-0,1-0,45-0,56))"ŠB-5" |  | -1.131 | [12 empty] | VV | 2 | 2 | True | 0 | ROZPOCET
| VV |  | -(PI*0,5*0,5*(2,25-0,1-0,45-0,56))"ŠB-6" |  | -0.895 | [12 empty] | VV | 2 | 2 | True | 0 | ROZPOCET
| VV |  | -(PI*0,6*0,6*(2,63-0,1-0,45-0,56))"ŠB-7" |  | -1.719 | [12 empty] | VV | 2 | 2 | True | 0 | ROZPOCET
| VV |  | -(PI*0,5*0,5*(3,01-0,1-0,45-0,56))"ŠB-8" |  | -1.492 | [12 empty] | VV | 2 | 2 | True | 0 | ROZPOCET
| VV |  | -(PI*0,5*0,5*(2,83-0,1-0,45-0,56))"ŠB-9" |  | -1.351 | [12 empty] | VV | 2 | 2 | True | 0 | ROZPOCET
| VV |  | -(PI*0,5*0,5*(2,47-0,1-0,45-0,56))"ŠB-10" |  | -1.068 | [12 empty] | VV | 2 | 2 | True | 0 | ROZPOCET
| VV |  | -(PI*0,5*0,5*(2,1-0,1-0,45-0,56))"ŠB-11" |  | -0.778 | [12 empty] | VV | 2 | 2 | True | 0 | ROZPOCET
| VV |  | -(PI*0,5*0,5*(2,1-0,1-0,45-0,56))"ŠB-12" |  | -0.778 | [12 empty] | VV | 2 | 2 | True | 0 | ROZPOCET
| VV |  | -(PI*0,5*0,5*(2,79-0,1-0,45-0,56))"ŠB-13" |  | -1.319 | [12 empty] | VV | 2 | 2 | True | 0 | ROZPOCET
| VV |  | -(PI*0,5*0,5*(3,23-0,1-0,45-0,56))"ŠB-14" |  | -1.665 | [12 empty] | VV | 2 | 2 | True | 0 | ROZPOCET
| VV |  | Mezisoučet |  | -19.367 | [12 empty] | VV | 2 | 3 | True | 0 | ROZPOCET
| VV |  | odlučovač lehkých kapalin | [14 empty] | VV | 2 | 1 | True | 0 | ROZPOCET
| VV |  | -(3,14*1,715*1,715*2,47+3,14*(0,5*0,5*0,25+(0,5+0,3)/2*(0,5+0,3)/2*0,58+0,3*0,3*0,14)) |  | -23.339 | [12 empty] | VV | 2 | 2 | True | 0 | ROZPOCET
| VV |  | -(3,14*1,235*1,715*2,47+3,14*(0,5*0,5*0,25+(0,5+0,3)/2*(0,5+0,3)/2*0,58+0,3*0,3*0,14)) |  | -16.954 | [12 empty] | VV | 2 | 2 | True | 0 | ROZPOCET
| VV |  | Mezisoučet |  | -40.293 | [12 empty] | VV | 2 | 3 | True | 0 | ROZPOCET
| VV |  | Součet |  | 3056.076 | [12 empty] | VV | 2 | 4 | True | 1 | ROZPOCET
9 | K | 162751117 | Vodorovné přemístění výkopku nebo sypaniny po suchu na obvyklém dopravním prostředku, bez naložení výkopku, avšak se složením bez rozhrnutí z horniny třídy těžitelnosti I skupiny 1 až 3 na vzdálenost přes 9 000 do 10 000 m | m3 | 1001.274 |  | 0 | CS ÚRS 2020 01 |  | základní |  | 0 | 0 | 0 | 0 | 0 | 4 | K | 2 |  |  |  | ROZPOCET | 0 | 0 | 0 | 0 | 0 | 1 | 0 | 4 | 416394683
| VV |  | 108,546"lože potrubí dešťové kanalizace a přípojek" |  | 108.546 | [12 empty] | VV | 2 | 2 | True | 0 | ROZPOCET
| VV |  | 810,791"obsyp potrubí dešťové kanalizace a přípojek" |  | 810.791 | [12 empty] | VV | 2 | 2 | True | 0 | ROZPOCET
| VV |  | 4,725"lože z betonu pod šachtami" |  | 4.725 | [12 empty] | VV | 2 | 2 | True | 0 | ROZPOCET
| VV |  | 9,24"těsnící můstky" |  | 9.24 | [12 empty] | VV | 2 | 2 | True | 0 | ROZPOCET
| VV |  | Mezisoučet |  | 933.302 | [12 empty] | VV | 2 | 3 | True | 0 | ROZPOCET
| VV |  | obsyp uličních vpustí | [14 empty] | VV | 2 | 1 | True | 0 | ROZPOCET
| VV |  | (PI*0,3*0,3*(3,29-0,1-0,45-0,56))"UV-1" |  | 0.616 | [12 empty] | VV | 2 | 2 | True | 0 | ROZPOCET
| VV |  | (PI*0,3*0,3*(3,39-0,1-0,45-0,56))"UV-2" |  | 0.645 | [12 empty] | VV | 2 | 2 | True | 0 | ROZPOCET
| VV |  | (PI*0,3*0,3*(3,46-0,1-0,45-0,56))"UV-3" |  | 0.664 | [12 empty] | VV | 2 | 2 | True | 0 | ROZPOCET
| VV |  | (PI*0,3*0,3*(3,14-0,1-0,45-0,56))"UV-4" |  | 0.574 | [12 empty] | VV | 2 | 2 | True | 0 | ROZPOCET
| VV |  | (PI*0,3*0,3*(2,87-0,1-0,45-0,56))"UV-5" |  | 0.498 | [12 empty] | VV | 2 | 2 | True | 0 | ROZPOCET
| VV |  | (PI*0,3*0,3*(2,6-0,1-0,45-0,56))"UV-6" |  | 0.421 | [12 empty] | VV | 2 | 2 | True | 0 | ROZPOCET
| VV |  | (PI*0,3*0,3*(2,27-0,1-0,45-0,56))"UV-7" |  | 0.328 | [12 empty] | VV | 2 | 2 | True | 0 | ROZPOCET
| VV |  | (PI*0,3*0,3*(2,08-0,1-0,45-0,56))"UV-8" |  | 0.274 | [12 empty] | VV | 2 | 2 | True | 0 | ROZPOCET
| VV |  | (PI*0,3*0,3*(2,15-0,1-0,45-0,56))"UV-9" |  | 0.294 | [12 empty] | VV | 2 | 2 | True | 0 | ROZPOCET
| VV |  | (PI*0,3*0,3*(2,47-0,1-0,45-0,56))"UV-10" |  | 0.385 | [12 empty] | VV | 2 | 2 | True | 0 | ROZPOCET
| VV |  | (PI*0,3*0,3*(2,83-0,1-0,45-0,56))"UV-11" |  | 0.486 | [12 empty] | VV | 2 | 2 | True | 0 | ROZPOCET
| VV |  | (PI*0,3*0,3*(2,61-0,1-0,45-0,56))"UV-12" |  | 0.424 | [12 empty] | VV | 2 | 2 | True | 0 | ROZPOCET
| VV |  | (PI*0,3*0,3*(2,33-0,1-0,45-0,56))"UV-13" |  | 0.345 | [12 empty] | VV | 2 | 2 | True | 0 | ROZPOCET
| VV |  | (PI*0,3*0,3*(2,05-0,1-0,45-0,56))"UV-14" |  | 0.266 | [12 empty] | VV | 2 | 2 | True | 0 | ROZPOCET
| VV |  | (PI*0,3*0,3*(1,71-0,1-0,45-0,56))"UV-15" |  | 0.17 | [12 empty] | VV | 2 | 2 | True | 0 | ROZPOCET
| VV |  | (PI*0,3*0,3*(1,9-0,1-0,45-0,56))"UV-16" |  | 0.223 | [12 empty] | VV | 2 | 2 | True | 0 | ROZPOCET
| VV |  | (PI*0,3*0,3*(2,5-0,1-0,45-0,56))"UV-17" |  | 0.393 | [12 empty] | VV | 2 | 2 | True | 0 | ROZPOCET
| VV |  | (PI*0,3*0,3*(2,97-0,1-0,45-0,56))"UV-18" |  | 0.526 | [12 empty] | VV | 2 | 2 | True | 0 | ROZPOCET
| VV |  | (PI*0,3*0,3*(3,01-0,1-0,45-0,56))"UV-19" |  | 0.537 | [12 empty] | VV | 2 | 2 | True | 0 | ROZPOCET
| VV |  | (PI*0,3*0,3*(1,97-0,1-0,45-0,56))"UV-20" |  | 0.243 | [12 empty] | VV | 2 | 2 | True | 0 | ROZPOCET
| VV |  | Mezisoučet |  | 8.312 | [12 empty] | VV | 2 | 3 | True | 0 | ROZPOCET
| VV |  | obsyp šachet | [14 empty] | VV | 2 | 1 | True | 0 | ROZPOCET
| VV |  | (PI*0,5*0,5*(3,58-0,1-0,45-0,56))"ŠB-1" |  | 1.94 | [12 empty] | VV | 2 | 2 | True | 0 | ROZPOCET
| VV |  | (PI*0,5*0,5*(3,66-0,1-0,45-0,56))"ŠB-2" |  | 2.003 | [12 empty] | VV | 2 | 2 | True | 0 | ROZPOCET
| VV |  | (PI*0,5*0,5*(3,37-0,1-0,45-0,56))"ŠB-3" |  | 1.775 | [12 empty] | VV | 2 | 2 | True | 0 | ROZPOCET
| VV |  | (PI*0,5*0,5*(2,96-0,1-0,45-0,56))"ŠB-4" |  | 1.453 | [12 empty] | VV | 2 | 2 | True | 0 | ROZPOCET
| VV |  | (PI*0,5*0,5*(2,55-0,1-0,45-0,56))"ŠB-5" |  | 1.131 | [12 empty] | VV | 2 | 2 | True | 0 | ROZPOCET
| VV |  | (PI*0,5*0,5*(2,25-0,1-0,45-0,56))"ŠB-6" |  | 0.895 | [12 empty] | VV | 2 | 2 | True | 0 | ROZPOCET
| VV |  | (PI*0,6*0,6*(2,63-0,1-0,45-0,56))"ŠB-7" |  | 1.719 | [12 empty] | VV | 2 | 2 | True | 0 | ROZPOCET
| VV |  | (PI*0,5*0,5*(3,01-0,1-0,45-0,56))"ŠB-8" |  | 1.492 | [12 empty] | VV | 2 | 2 | True | 0 | ROZPOCET
| VV |  | (PI*0,5*0,5*(2,83-0,1-0,45-0,56))"ŠB-9" |  | 1.351 | [12 empty] | VV | 2 | 2 | True | 0 | ROZPOCET
| VV |  | (PI*0,5*0,5*(2,47-0,1-0,45-0,56))"ŠB-10" |  | 1.068 | [12 empty] | VV | 2 | 2 | True | 0 | ROZPOCET
| VV |  | (PI*0,5*0,5*(2,1-0,1-0,45-0,56))"ŠB-11" |  | 0.778 | [12 empty] | VV | 2 | 2 | True | 0 | ROZPOCET
| VV |  | (PI*0,5*0,5*(2,1-0,1-0,45-0,56))"ŠB-12" |  | 0.778 | [12 empty] | VV | 2 | 2 | True | 0 | ROZPOCET
| VV |  | (PI*0,5*0,5*(2,79-0,1-0,45-0,56))"ŠB-13" |  | 1.319 | [12 empty] | VV | 2 | 2 | True | 0 | ROZPOCET
| VV |  | (PI*0,5*0,5*(3,23-0,1-0,45-0,56))"ŠB-14" |  | 1.665 | [12 empty] | VV | 2 | 2 | True | 0 | ROZPOCET
| VV |  | Mezisoučet |  | 19.367 | [12 empty] | VV | 2 | 3 | True | 0 | ROZPOCET
| VV |  | odlučovač lehkých kapalin | [14 empty] | VV | 2 | 1 | True | 0 | ROZPOCET
| VV |  | (3,14*1,715*1,715*2,47+3,14*(0,5*0,5*0,25+(0,5+0,3)/2*(0,5+0,3)/2*0,58+0,3*0,3*0,14)) |  | 23.339 | [12 empty] | VV | 2 | 2 | True | 0 | ROZPOCET
| VV |  | (3,14*1,235*1,715*2,47+3,14*(0,5*0,5*0,25+(0,5+0,3)/2*(0,5+0,3)/2*0,58+0,3*0,3*0,14)) |  | 16.954 | [12 empty] | VV | 2 | 2 | True | 0 | ROZPOCET
| VV |  | Mezisoučet |  | 40.293 | [12 empty] | VV | 2 | 3 | True | 0 | ROZPOCET
| VV |  | Součet |  | 1001.274 | [12 empty] | VV | 2 | 4 | True | 1 | ROZPOCET
10 | K | 162751119 | Vodorovné přemístění výkopku nebo sypaniny po suchu na obvyklém dopravním prostředku, bez naložení výkopku, avšak se složením bez rozhrnutí z horniny třídy těžitelnosti I skupiny 1 až 3 na vzdálenost Příplatek k ceně za každých dalších i započatých 1 000 m | m3 | 6007.644 |  | 0 | CS ÚRS 2020 01 |  | základní |  | 0 | 0 | 0 | 0 | 0 | 4 | K | 2 |  |  |  | ROZPOCET | 0 | 0 | 0 | 0 | 0 | 1 | 0 | 4 | -751316858
| VV |  | 1001,274*6 'Přepočtené koeficientem množství |  | 6007.644 | [12 empty] | VV | 2 | 2 | False | 1 | ROZPOCET
85 | K | 171201231 | Poplatek za uložení stavebního odpadu na recyklační skládce (skládkovné) zeminy a kamení zatříděného do Katalogu odpadů pod kódem 17 05 04 | t | 1802.293 |  | 0 | CS ÚRS 2020 01 |  | základní |  | 0 | 0 | 0 | 0 | 0 | 4 | K | 2 |  |  |  | ROZPOCET | 0 | 0 | 0 | 0 | 0 | 1 | 0 | 4 | 1335415373
| VV |  | 1001,274*1,8 'Přepočtené koeficientem množství |  | 1802.293 | [12 empty] | VV | 2 | 2 | False | 1 | ROZPOCET
11 | K | 172152101 | Zřízení těsnící výplně z vhodné sypaniny s přemístěním sypaniny ze vzdálenosti do 10 m, avšak bez dodání sypaniny, s příp. nutným kropením se zhutněním | m3 | 9.24 |  | 0 | CS ÚRS 2020 01 |  | základní |  | 0 | 0 | 0 | 0 | 0 | 4 | K | 2 |  |  |  | ROZPOCET | 0 | 0 | 0 | 0 | 0 | 1 | 0 | 4 | 1647236667
| VV |  | jílové těsnící můstky po cca 50m, tl. 0,8m a š.1,5, tl. min 0,5m | [14 empty] | VV | 2 | 1 | True | 0 | ROZPOCET
| VV |  | 14*0,5*0,8*(1,5+1,8)/2 |  | 9.24 | [12 empty] | VV | 2 | 2 | True | 1 | ROZPOCET
12 | K | 174151101 | Zásyp sypaninou z jakékoliv horniny strojně s uložením výkopku ve vrstvách se zhutněním jam, šachet, rýh nebo kolem objektů v těchto vykopávkách | m3 | 3056.076 |  | 0 | CS ÚRS 2020 01 |  | základní |  | 0 | 0 | 0 | 0 | 0 | 4 | K | 2 |  |  |  | ROZPOCET | 0 | 0 | 0 | 0 | 0 | 1 | 0 | 4 | -1160517227
| VV |  | 173,25+3716,738+167,362"rýhy pro potrubí a výkopy pro odlučovač a výústek" |  | 4057.35 | [12 empty] | VV | 2 | 2 | True | 0 | ROZPOCET
| VV |  | Mezisoučet výkopy |  | 4057.35 | [12 empty] | VV | 2 | 3 | True | 0 | ROZPOCET
| VV |  | -108,546"lože potrubí dešťové kanalizace a přípojek" |  | -108.546 | [12 empty] | VV | 2 | 2 | True | 0 | ROZPOCET
| VV |  | -810,791"obsyp potrubí dešťové kanalizace a přípojek" |  | -810.791 | [12 empty] | VV | 2 | 2 | True | 0 | ROZPOCET
| VV |  | -4,725"lože z betonu pod šachtami" |  | -4.725 | [12 empty] | VV | 2 | 2 | True | 0 | ROZPOCET
| VV |  | -9,24"těsnící můstky" |  | -9.24 | [12 empty] | VV | 2 | 2 | True | 0 | ROZPOCET
| VV |  | Mezisoučet |  | -933.302 | [12 empty] | VV | 2 | 3 | True | 0 | ROZPOCET
| VV |  | obsyp uličních vpustí | [14 empty] | VV | 2 | 1 | True | 0 | ROZPOCET
| VV |  | -(PI*0,3*0,3*(3,29-0,1-0,45-0,56))"UV-1" |  | -0.616 | [12 empty] | VV | 2 | 2 | True | 0 | ROZPOCET
| VV |  | -(PI*0,3*0,3*(3,39-0,1-0,45-0,56))"UV-2" |  | -0.645 | [12 empty] | VV | 2 | 2 | True | 0 | ROZPOCET
| VV |  | -(PI*0,3*0,3*(3,46-0,1-0,45-0,56))"UV-3" |  | -0.664 | [12 empty] | VV | 2 | 2 | True | 0 | ROZPOCET
| VV |  | -(PI*0,3*0,3*(3,14-0,1-0,45-0,56))"UV-4" |  | -0.574 | [12 empty] | VV | 2 | 2 | True | 0 | ROZPOCET
| VV |  | -(PI*0,3*0,3*(2,87-0,1-0,45-0,56))"UV-5" |  | -0.498 | [12 empty] | VV | 2 | 2 | True | 0 | ROZPOCET
| VV |  | -(PI*0,3*0,3*(2,6-0,1-0,45-0,56))"UV-6" |  | -0.421 | [12 empty] | VV | 2 | 2 | True | 0 | ROZPOCET
| VV |  | -(PI*0,3*0,3*(2,27-0,1-0,45-0,56))"UV-7" |  | -0.328 | [12 empty] | VV | 2 | 2 | True | 0 | ROZPOCET
| VV |  | -(PI*0,3*0,3*(2,08-0,1-0,45-0,56))"UV-8" |  | -0.274 | [12 empty] | VV | 2 | 2 | True | 0 | ROZPOCET
| VV |  | -(PI*0,3*0,3*(2,15-0,1-0,45-0,56))"UV-9" |  | -0.294 | [12 empty] | VV | 2 | 2 | True | 0 | ROZPOCET
| VV |  | -(PI*0,3*0,3*(2,47-0,1-0,45-0,56))"UV-10" |  | -0.385 | [12 empty] | VV | 2 | 2 | True | 0 | ROZPOCET
| VV |  | -(PI*0,3*0,3*(2,83-0,1-0,45-0,56))"UV-11" |  | -0.486 | [12 empty] | VV | 2 | 2 | True | 0 | ROZPOCET
| VV |  | -(PI*0,3*0,3*(2,61-0,1-0,45-0,56))"UV-12" |  | -0.424 | [12 empty] | VV | 2 | 2 | True | 0 | ROZPOCET
| VV |  | -(PI*0,3*0,3*(2,33-0,1-0,45-0,56))"UV-13" |  | -0.345 | [12 empty] | VV | 2 | 2 | True | 0 | ROZPOCET
| VV |  | -(PI*0,3*0,3*(2,05-0,1-0,45-0,56))"UV-14" |  | -0.266 | [12 empty] | VV | 2 | 2 | True | 0 | ROZPOCET
| VV |  | -(PI*0,3*0,3*(1,71-0,1-0,45-0,56))"UV-15" |  | -0.17 | [12 empty] | VV | 2 | 2 | True | 0 | ROZPOCET
| VV |  | -(PI*0,3*0,3*(1,9-0,1-0,45-0,56))"UV-16" |  | -0.223 | [12 empty] | VV | 2 | 2 | True | 0 | ROZPOCET
| VV |  | -(PI*0,3*0,3*(2,5-0,1-0,45-0,56))"UV-17" |  | -0.393 | [12 empty] | VV | 2 | 2 | True | 0 | ROZPOCET
| VV |  | -(PI*0,3*0,3*(2,97-0,1-0,45-0,56))"UV-18" |  | -0.526 | [12 empty] | VV | 2 | 2 | True | 0 | ROZPOCET
| VV |  | -(PI*0,3*0,3*(3,01-0,1-0,45-0,56))"UV-19" |  | -0.537 | [12 empty] | VV | 2 | 2 | True | 0 | ROZPOCET
| VV |  | -(PI*0,3*0,3*(1,97-0,1-0,45-0,56))"UV-20" |  | -0.243 | [12 empty] | VV | 2 | 2 | True | 0 | ROZPOCET
| VV |  | Mezisoučet |  | -8.312 | [12 empty] | VV | 2 | 3 | True | 0 | ROZPOCET
| VV |  | obsyp šachet | [14 empty] | VV | 2 | 1 | True | 0 | ROZPOCET
| VV |  | -(PI*0,5*0,5*(3,58-0,1-0,45-0,56))"ŠB-1" |  | -1.94 | [12 empty] | VV | 2 | 2 | True | 0 | ROZPOCET
| VV |  | -(PI*0,5*0,5*(3,66-0,1-0,45-0,56))"ŠB-2" |  | -2.003 | [12 empty] | VV | 2 | 2 | True | 0 | ROZPOCET
| VV |  | -(PI*0,5*0,5*(3,37-0,1-0,45-0,56))"ŠB-3" |  | -1.775 | [12 empty] | VV | 2 | 2 | True | 0 | ROZPOCET
| VV |  | -(PI*0,5*0,5*(2,96-0,1-0,45-0,56))"ŠB-4" |  | -1.453 | [12 empty] | VV | 2 | 2 | True | 0 | ROZPOCET
| VV |  | -(PI*0,5*0,5*(2,55-0,1-0,45-0,56))"ŠB-5" |  | -1.131 | [12 empty] | VV | 2 | 2 | True | 0 | ROZPOCET
| VV |  | -(PI*0,5*0,5*(2,25-0,1-0,45-0,56))"ŠB-6" |  | -0.895 | [12 empty] | VV | 2 | 2 | True | 0 | ROZPOCET
| VV |  | -(PI*0,6*0,6*(2,63-0,1-0,45-0,56))"ŠB-7" |  | -1.719 | [12 empty] | VV | 2 | 2 | True | 0 | ROZPOCET
| VV |  | -(PI*0,5*0,5*(3,01-0,1-0,45-0,56))"ŠB-8" |  | -1.492 | [12 empty] | VV | 2 | 2 | True | 0 | ROZPOCET
| VV |  | -(PI*0,5*0,5*(2,83-0,1-0,45-0,56))"ŠB-9" |  | -1.351 | [12 empty] | VV | 2 | 2 | True | 0 | ROZPOCET
| VV |  | -(PI*0,5*0,5*(2,47-0,1-0,45-0,56))"ŠB-10" |  | -1.068 | [12 empty] | VV | 2 | 2 | True | 0 | ROZPOCET
| VV |  | -(PI*0,5*0,5*(2,1-0,1-0,45-0,56))"ŠB-11" |  | -0.778 | [12 empty] | VV | 2 | 2 | True | 0 | ROZPOCET
| VV |  | -(PI*0,5*0,5*(2,1-0,1-0,45-0,56))"ŠB-12" |  | -0.778 | [12 empty] | VV | 2 | 2 | True | 0 | ROZPOCET
| VV |  | -(PI*0,5*0,5*(2,79-0,1-0,45-0,56))"ŠB-13" |  | -1.319 | [12 empty] | VV | 2 | 2 | True | 0 | ROZPOCET
| VV |  | -(PI*0,5*0,5*(3,23-0,1-0,45-0,56))"ŠB-14" |  | -1.665 | [12 empty] | VV | 2 | 2 | True | 0 | ROZPOCET
| VV |  | Mezisoučet |  | -19.367 | [12 empty] | VV | 2 | 3 | True | 0 | ROZPOCET
| VV |  | odlučovač lehkých kapalin | [14 empty] | VV | 2 | 1 | True | 0 | ROZPOCET
| VV |  | -(3,14*1,715*1,715*2,47+3,14*(0,5*0,5*0,25+(0,5+0,3)/2*(0,5+0,3)/2*0,58+0,3*0,3*0,14)) |  | -23.339 | [12 empty] | VV | 2 | 2 | True | 0 | ROZPOCET
| VV |  | -(3,14*1,235*1,715*2,47+3,14*(0,5*0,5*0,25+(0,5+0,3)/2*(0,5+0,3)/2*0,58+0,3*0,3*0,14)) |  | -16.954 | [12 empty] | VV | 2 | 2 | True | 0 | ROZPOCET
| VV |  | Mezisoučet |  | -40.293 | [12 empty] | VV | 2 | 3 | True | 0 | ROZPOCET
| VV |  | Součet |  | 3056.076 | [12 empty] | VV | 2 | 4 | True | 1 | ROZPOCET
13 | K | 175151101 | Obsypání potrubí strojně sypaninou z vhodných třídy těžitelnosti I a II, skupiny 1 až 4 nebo materiálem připraveným podél výkopu ve vzdálenosti do 3 m od jeho kraje, pro jakoukoliv hloubku výkopu a míru zhutnění bez prohození sypaniny | m3 | 810.791 |  | 0 | CS ÚRS 2020 01 |  | základní |  | 0 | 0 | 0 | 0 | 0 | 4 | K | 2 |  |  |  | ROZPOCET | 0 | 0 | 0 | 0 | 0 | 1 | 0 | 4 | -802354580
| VV |  | stoka dešťová DN400 | [14 empty] | VV | 2 | 1 | True | 0 | ROZPOCET
| VV |  | (18,53+629,67)*0,7*(1,5+2,2)/2-(3,14*0,2*0,2*(18,53+629,67)) |  | 758.005 | [12 empty] | VV | 2 | 2 | True | 0 | ROZPOCET
| VV |  | Mezisoučet stoky DN400 |  | 758.005 | [12 empty] | VV | 2 | 3 | True | 0 | ROZPOCET
| VV |  | přípojky z uličních vpustí do šacet | [14 empty] | VV | 2 | 1 | True | 0 | ROZPOCET
| VV |  | 27,16*0,45*((1+1,45)/2)*1-(3,14*0,075*0,075*27,16)*1"UV-1-potrubí DN 150" |  | 14.492 | [12 empty] | VV | 2 | 2 | True | 0 | ROZPOCET
| VV |  | 3*0,45*((1+1,45)/2)*17-(3,14*0,075*0,075*27,16)*17"UV-2 - UV-18 - potrubí DN 150" |  | 19.959 | [12 empty] | VV | 2 | 2 | True | 0 | ROZPOCET
| VV |  | 18*0,45*((1+1,45)/2)*1-(3,14*0,075*0,075*27,16)*1"UV-19-potrubí DN 150" |  | 9.443 | [12 empty] | VV | 2 | 2 | True | 0 | ROZPOCET
| VV |  | 17*0,45*((1+1,45)/2)*1-(3,14*0,075*0,075*27,16)*1"UV-20-potrubí DN 150" |  | 8.892 | [12 empty] | VV | 2 | 2 | True | 0 | ROZPOCET
| VV |  | Mezisoučet přípojky UV |  | 52.786 | [12 empty] | VV | 2 | 3 | True | 0 | ROZPOCET
| VV |  | Součet |  | 810.791 | [12 empty] | VV | 2 | 4 | True | 1 | ROZPOCET
14 | M | 58337331 | štěrkopísek frakce 0/22 | t | 1459.424 |  | 0 | CS ÚRS 2020 01 |  | základní |  | 0 | 1 | 1459.424 | 0 | 0 | 8 | M | 2 |  |  |  | ROZPOCET | 0 | 0 | 0 | 0 | 0 | 1 | 0 | 4 | 11807482
| VV |  | viz.pol.583373440 | [14 empty] | VV | 2 | 1 | True | 0 | ROZPOCET
| VV |  | 810,791 |  | 810.791 | [12 empty] | VV | 2 | 2 | True | 1 | ROZPOCET
| VV |  | 810,791*1,8 'Přepočtené koeficientem množství |  | 1459.424 | [12 empty] | VV | 2 | 2 | False | 1 | ROZPOCET
| D | 2 | Zakládání |  |  |  | 0 |  |  |  |  | 0 |  | 168.4491 |  | 0 | 1 | D | 1 |  |  |  | ROZPOCET | [6 empty] | 0
15 | K | 212751104 | Trativody z drenážních a melioračních trubek pro meliorace, dočasné nebo odlehčovací drenáže se zřízením štěrkového lože pod trubky a s jejich obsypem v otevřeném výkopu trubka flexibilní PVC-U SN 4 celoperforovaná 360° DN 100 | m | 768.16 |  | 0 | CS ÚRS 2020 01 |  | základní |  | 0 | 0.20449 | 157.081 | 0 | 0 | 4 | K | 2 |  |  |  | ROZPOCET | 0 | 0 | 0 | 0 | 0 | 1 | 0 | 4 | 317059254
| VV |  | dle TZ 301.1, dle výkresu Vzorový výkres revizní šachty č. 301.9, dle výkresu Schéma uložení kanalizec č. 301.7 = varianta s podzemní vodou | [14 empty] | VV | 2 | 1 | True | 0 | ROZPOCET
| VV |  | 655"po celé délce výkopu dešťové kanalizace" |  | 655 | [12 empty] | VV | 2 | 2 | True | 0 | ROZPOCET
| VV |  | 113,16"přípojky od UV" |  | 113.16 | [12 empty] | VV | 2 | 2 | True | 0 | ROZPOCET
| VV |  | Součet |  | 768.16 | [12 empty] | VV | 2 | 4 | True | 1 | ROZPOCET
16 | K | 271532213 | Podsyp pod základové konstrukce se zhutněním a urovnáním povrchu z kameniva hrubého, frakce 8 - 16 mm | m3 | 5.263 |  | 0 | CS ÚRS 2020 01 |  | základní |  | 0 | 2.16 | 11.3681 | 0 | 0 | 4 | K | 2 |  |  |  | ROZPOCET | 0 | 0 | 0 | 0 | 0 | 1 | 0 | 4 | -496970381
| VV |  | dle výkresu : | [14 empty] | VV | 2 | 1 | True | 0 | ROZPOCET
| VV |  | Odlučovač lehkých kapalin č. 301.8 | [14 empty] | VV | 2 | 1 | True | 0 | ROZPOCET
| VV |  | 7,53*4,66*0,15"štěrkový podsyp pod podkladní bet.desku odlučovače" |  | 5.263 | [12 empty] | VV | 2 | 2 | True | 1 | ROZPOCET
| D | 3 | Svislé a kompletní konstrukce |  |  |  | 0 |  |  |  |  | 0 |  | 3.795 |  | 0 | 1 | D | 1 |  |  |  | ROZPOCET | [6 empty] | 0
17 | K | 386110113 | Montáž odlučovače lehkých kapalin betonového o průtoku 125 l/s | kus | 1 |  | 0 | CS ÚRS 2020 01 |  | základní |  | 0 | 0 | 0 | 0 | 0 | 4 | K | 2 |  |  |  | ROZPOCET | 0 | 0 | 0 | 0 | 0 | 1 | 0 | 4 | 1496645154
18 | M | 5943130í.1 | odlučovač lehkých kapalin - havarijní zabezpečení komunikace - AS TOP 125 RC EO/PB-SV, jmenovitý průtok 125l/s, výstupní znečištění 5 mg/l C10-C40 | kus | 1 |  | 0 |  |  | základní |  | 0 | 3.795 | 3.795 | 0 | 0 | 8 | M | 2 |  |  |  | ROZPOCET | 0 | 0 | 0 | 0 | 0 | 1 | 0 | 4 | -727799504
| D | 4 | Vodorovné konstrukce |  |  |  | 0 |  |  |  |  | 0 |  | 24.0024 |  | 0 | 1 | D | 1 |  |  |  | ROZPOCET | [6 empty] | 0
19 | K | 451572111 | Lože pod potrubí, stoky a drobné objekty v otevřeném výkopu z kameniva drobného těženého 0 až 4 mm | m3 | 108.546 |  | 0 | CS ÚRS 2020 01 |  | základní |  | 0 | 0 | 0 | 0 | 0 | 4 | K | 2 |  |  |  | ROZPOCET | 0 | 0 | 0 | 0 | 0 | 1 | 0 | 4 | -1706006770
| VV |  | stoka dešťová DN400 | [14 empty] | VV | 2 | 1 | True | 0 | ROZPOCET
| VV |  | (18,53+629,67)*0,1*1,5 |  | 97.23 | [12 empty] | VV | 2 | 2 | True | 0 | ROZPOCET
| VV |  | Mezisoučet stoky DN400 |  | 97.23 | [12 empty] | VV | 2 | 3 | True | 0 | ROZPOCET
| VV |  | přípojky z uličních vpustí do šacet | [14 empty] | VV | 2 | 1 | True | 0 | ROZPOCET
| VV |  | 27,16*0,1*1*1"UV-1-potrubí DN 150" |  | 2.716 | [12 empty] | VV | 2 | 2 | True | 0 | ROZPOCET
| VV |  | 3*0,1*1*17"UV-2 - UV-18 - potrubí DN 150" |  | 5.1 | [12 empty] | VV | 2 | 2 | True | 0 | ROZPOCET
| VV |  | 18*0,1*1*1"UV-19-potrubí DN 150" |  | 1.8 | [12 empty] | VV | 2 | 2 | True | 0 | ROZPOCET
| VV |  | 17*0,1*1*1"UV-20-potrubí DN 150" |  | 1.7 | [12 empty] | VV | 2 | 2 | True | 0 | ROZPOCET
| VV |  | Mezisoučet přípojky UV |  | 11.316 | [12 empty] | VV | 2 | 3 | True | 0 | ROZPOCET
| VV |  | Součet |  | 108.546 | [12 empty] | VV | 2 | 4 | True | 1 | ROZPOCET
20 | K | 451573111 | Lože pod potrubí, stoky a drobné objekty v otevřeném výkopu z písku a štěrkopísku do 63 mm | m3 | 147.87 |  | 0 | CS ÚRS 2017 01 |  | základní |  | 0 | 0 | 0 | 0 | 0 | 4 | K | 2 |  |  |  | ROZPOCET | 0 | 0 | 0 | 0 | 0 | 1 | 0 | 4 | -1386315058
| VV |  | 0,15*655*1,5-0,15*1,5*1,25*14"lože pro trouby propustku s odečtem lože pro RŠ" |  | 143.438 | [12 empty] | VV | 2 | 2 | True | 0 | ROZPOCET
| VV |  | 0,1*113,16*0,1"lože pro přípojky" |  | 1.132 | [12 empty] | VV | 2 | 2 | True | 0 | ROZPOCET
| VV |  | 0,15*1*1,1*20"lože pro uliční vpusti" |  | 3.3 | [12 empty] | VV | 2 | 2 | True | 0 | ROZPOCET
| VV |  | Součet |  | 147.87 | [12 empty] | VV | 2 | 4 | True | 1 | ROZPOCET
22 | K | 273362021 | Výztuž základů desek ze svařovaných sítí z drátů typu KARI | t | 0.347 |  | 0 | CS ÚRS 2020 01 |  | základní |  | 0 | 1.0628 | 0.36878 | 0 | 0 | 4 | K | 2 |  |  |  | ROZPOCET | 0 | 0 | 0 | 0 | 0 | 1 | 0 | 4 | 2103801056
| VV |  | dle výkresu : | [14 empty] | VV | 2 | 1 | True | 0 | ROZPOCET
| VV |  | Odlučovač lehkých kapalin č. 301.8 | [14 empty] | VV | 2 | 1 | True | 0 | ROZPOCET
| VV |  | 7,9/1000*1,25*7,53*4,66"kari síť 8/100*100 vyztužení podkladní bet.desky odlučovače" |  | 0.347 | [12 empty] | VV | 2 | 2 | True | 1 | ROZPOCET
21 | K | 452311131 | Podkladní a zajišťovací konstrukce z betonu prostého v otevřeném výkopu desky pod potrubí, stoky a drobné objekty z betonu tř. C 12/15 | m3 | 4.725 |  | 0 | CS ÚRS 2020 01 |  | základní |  | 0 | 2.234 | 10.5556 | 0 | 0 | 4 | K | 2 |  |  |  | ROZPOCET | 0 | 0 | 0 | 0 | 0 | 1 | 0 | 4 | -1218595630
| VV |  | lože pro RŠ | [14 empty] | VV | 2 | 1 | True | 0 | ROZPOCET
| VV |  | 0,15*1,5*1,5*14 |  | 4.725 | [12 empty] | VV | 2 | 2 | True | 1 | ROZPOCET
23 | K | 452112111 | Osazení betonových dílců prstenců nebo rámů pod poklopy a mříže, výšky do 100 mm | kus | 22 |  | 0 | CS ÚRS 2020 01 |  | základní |  | 0 | 0.0066 | 0.1452 | 0 | 0 | 4 | K | 2 |  |  |  | ROZPOCET | 0 | 0 | 0 | 0 | 0 | 1 | 0 | 4 | 209511510
| VV |  | 10+1+4+7"prstence šachtové" |  | 22 | [12 empty] | VV | 2 | 2 | True | 1 | ROZPOCET
24 | M | 59224184 | prstenec šachtový vyrovnávací betonový 625x120x40mm | kus | 10 |  | 0 | CS ÚRS 2020 01 |  | základní |  | 0 | 0.028 | 0.28 | 0 | 0 | 8 | M | 2 |  |  |  | ROZPOCET | 0 | 0 | 0 | 0 | 0 | 1 | 0 | 4 | 189707994
| VV |  | dle výkresu Podélný profil kanalizace - č. 301.3 | [14 empty] | VV | 2 | 1 | True | 0 | ROZPOCET
| VV |  | 1"ŠD-1 - hl. 3,58m" |  | 1 | [12 empty] | VV | 2 | 2 | True | 0 | ROZPOCET
| VV |  | 0"ŠD-2 - hl. 3,66 m" |  | 0 | [12 empty] | VV | 2 | 2 | True | 0 | ROZPOCET
| VV |  | 0"ŠD-3 - hl. 3,37 m" |  | 0 | [12 empty] | VV | 2 | 2 | True | 0 | ROZPOCET
| VV |  | 1"ŠD-4 - hl. 2,96 m" |  | 1 | [12 empty] | VV | 2 | 2 | True | 0 | ROZPOCET
| VV |  | 0"ŠD-5 - hl. 2,55 m" |  | 0 | [12 empty] | VV | 2 | 2 | True | 0 | ROZPOCET
| VV |  | 1"ŠD-6 - hl. 2,25 m" |  | 1 | [12 empty] | VV | 2 | 2 | True | 0 | ROZPOCET
| VV |  | 0"ŠD-7 - hl. 2,63 m" |  | 0 | [12 empty] | VV | 2 | 2 | True | 0 | ROZPOCET
| VV |  | 1"ŠD-8 - hl. 3,01 m" |  | 1 | [12 empty] | VV | 2 | 2 | True | 0 | ROZPOCET
| VV |  | 1"ŠD-9 - hl. 2,83 m" |  | 1 | [12 empty] | VV | 2 | 2 | True | 0 | ROZPOCET
| VV |  | 1"ŠD-10 - hl. 2,47 m" |  | 1 | [12 empty] | VV | 2 | 2 | True | 0 | ROZPOCET
| VV |  | 1"ŠD-11 - hl. 2,1 m" |  | 1 | [12 empty] | VV | 2 | 2 | True | 0 | ROZPOCET
| VV |  | 1"ŠD-12 - hl. 2,1 m" |  | 1 | [12 empty] | VV | 2 | 2 | True | 0 | ROZPOCET
| VV |  | 0"ŠD-13 - hl. 2,79 m" |  | 0 | [12 empty] | VV | 2 | 2 | True | 0 | ROZPOCET
| VV |  | 0"ŠD-14 - hl. 3,23 m" |  | 0 | [12 empty] | VV | 2 | 2 | True | 0 | ROZPOCET
| VV |  | Mezisoučet RŠ |  | 8 | [12 empty] | VV | 2 | 3 | True | 0 | ROZPOCET
| VV |  | 1+1"kontrolní šachty do odlučovače lekých kapalin" |  | 2 | [12 empty] | VV | 2 | 2 | True | 0 | ROZPOCET
| VV |  | Mezisoučet odlučovač |  | 2 | [12 empty] | VV | 2 | 3 | True | 0 | ROZPOCET
| VV |  | Součet |  | 10 | [12 empty] | VV | 2 | 4 | True | 1 | ROZPOCET
25 | M | 59224185 | prstenec šachtový vyrovnávací betonový 625x120x60mm | kus | 1 |  | 0 | CS ÚRS 2020 01 |  | základní |  | 0 | 0.04 | 0.04 | 0 | 0 | 8 | M | 2 |  |  |  | ROZPOCET | 0 | 0 | 0 | 0 | 0 | 1 | 0 | 4 | -1468341732
| VV |  | dle výkresu Podélný profil kanalizace - č. 301.3 | [14 empty] | VV | 2 | 1 | True | 0 | ROZPOCET
| VV |  | 0"ŠD-1 - hl. 3,58m" |  | 0 | [12 empty] | VV | 2 | 2 | True | 0 | ROZPOCET
| VV |  | 0"ŠD-2 - hl. 3,66 m" |  | 0 | [12 empty] | VV | 2 | 2 | True | 0 | ROZPOCET
| VV |  | 1"ŠD-3 - hl. 3,37 m" |  | 1 | [12 empty] | VV | 2 | 2 | True | 0 | ROZPOCET
| VV |  | 0"ŠD-4 - hl. 2,96 m" |  | 0 | [12 empty] | VV | 2 | 2 | True | 0 | ROZPOCET
| VV |  | 0"ŠD-5 - hl. 2,55 m" |  | 0 | [12 empty] | VV | 2 | 2 | True | 0 | ROZPOCET
| VV |  | 0"ŠD-6 - hl. 2,25 m" |  | 0 | [12 empty] | VV | 2 | 2 | True | 0 | ROZPOCET
| VV |  | 0"ŠD-7 - hl. 2,63 m" |  | 0 | [12 empty] | VV | 2 | 2 | True | 0 | ROZPOCET
| VV |  | 0"ŠD-8 - hl. 3,01 m" |  | 0 | [12 empty] | VV | 2 | 2 | True | 0 | ROZPOCET
| VV |  | 0"ŠD-9 - hl. 2,83 m" |  | 0 | [12 empty] | VV | 2 | 2 | True | 0 | ROZPOCET
| VV |  | 0"ŠD-10 - hl. 2,47 m" |  | 0 | [12 empty] | VV | 2 | 2 | True | 0 | ROZPOCET
| VV |  | 0"ŠD-11 - hl. 2,1 m" |  | 0 | [12 empty] | VV | 2 | 2 | True | 0 | ROZPOCET
| VV |  | 0"ŠD-12 - hl. 2,1 m" |  | 0 | [12 empty] | VV | 2 | 2 | True | 0 | ROZPOCET
| VV |  | 0"ŠD-13 - hl. 2,79 m" |  | 0 | [12 empty] | VV | 2 | 2 | True | 0 | ROZPOCET
| VV |  | 0"ŠD-14 - hl. 3,23 m" |  | 0 | [12 empty] | VV | 2 | 2 | True | 0 | ROZPOCET
| VV |  | Součet |  | 1 | [12 empty] | VV | 2 | 4 | True | 1 | ROZPOCET
26 | M | 59224176 | prstenec šachtový vyrovnávací betonový 625x120x80mm | kus | 4 |  | 0 | CS ÚRS 2020 01 |  | základní |  | 0 | 0.051 | 0.204 | 0 | 0 | 8 | M | 2 |  |  |  | ROZPOCET | 0 | 0 | 0 | 0 | 0 | 1 | 0 | 4 | -1401483440
| VV |  | dle výkresu Podélný profil kanalizace - č. 301.3 | [14 empty] | VV | 2 | 1 | True | 0 | ROZPOCET
| VV |  | 1"ŠD-1 - hl. 3,58m" |  | 1 | [12 empty] | VV | 2 | 2 | True | 0 | ROZPOCET
| VV |  | 0"ŠD-2 - hl. 3,66 m" |  | 0 | [12 empty] | VV | 2 | 2 | True | 0 | ROZPOCET
| VV |  | 0"ŠD-3 - hl. 3,37 m" |  | 0 | [12 empty] | VV | 2 | 2 | True | 0 | ROZPOCET
| VV |  | 0"ŠD-4 - hl. 2,96 m" |  | 0 | [12 empty] | VV | 2 | 2 | True | 0 | ROZPOCET
| VV |  | 0"ŠD-5 - hl. 2,55 m" |  | 0 | [12 empty] | VV | 2 | 2 | True | 0 | ROZPOCET
| VV |  | 0"ŠD-6 - hl. 2,25 m" |  | 0 | [12 empty] | VV | 2 | 2 | True | 0 | ROZPOCET
| VV |  | 1"ŠD-7 - hl. 2,63 m" |  | 1 | [12 empty] | VV | 2 | 2 | True | 0 | ROZPOCET
| VV |  | 0"ŠD-8 - hl. 3,01 m" |  | 0 | [12 empty] | VV | 2 | 2 | True | 0 | ROZPOCET
| VV |  | 1"ŠD-9 - hl. 2,83 m" |  | 1 | [12 empty] | VV | 2 | 2 | True | 0 | ROZPOCET
| VV |  | 0"ŠD-10 - hl. 2,47 m" |  | 0 | [12 empty] | VV | 2 | 2 | True | 0 | ROZPOCET
| VV |  | 0"ŠD-11 - hl. 2,1 m" |  | 0 | [12 empty] | VV | 2 | 2 | True | 0 | ROZPOCET
| VV |  | 0"ŠD-12 - hl. 2,1 m" |  | 0 | [12 empty] | VV | 2 | 2 | True | 0 | ROZPOCET
| VV |  | 1"ŠD-13 - hl. 2,79 m" |  | 1 | [12 empty] | VV | 2 | 2 | True | 0 | ROZPOCET
| VV |  | 0"ŠD-14 - hl. 3,23 m" |  | 0 | [12 empty] | VV | 2 | 2 | True | 0 | ROZPOCET
| VV |  | Součet |  | 4 | [12 empty] | VV | 2 | 4 | True | 1 | ROZPOCET
27 | M | 59224187 | prstenec šachtový vyrovnávací betonový 625x120x100mm | kus | 7 |  | 0 | CS ÚRS 2020 01 |  | základní |  | 0 | 0.068 | 0.476 | 0 | 0 | 8 | M | 2 |  |  |  | ROZPOCET | 0 | 0 | 0 | 0 | 0 | 1 | 0 | 4 | -1529995608
| VV |  | dle výkresu Podélný profil kanalizace - č. 301.3 | [14 empty] | VV | 2 | 1 | True | 0 | ROZPOCET
| VV |  | 0"ŠD-1 - hl. 3,58m" |  | 0 | [12 empty] | VV | 2 | 2 | True | 0 | ROZPOCET
| VV |  | 2"ŠD-2 - hl. 3,66 m" |  | 2 | [12 empty] | VV | 2 | 2 | True | 0 | ROZPOCET
| VV |  | 1"ŠD-3 - hl. 3,37 m" |  | 1 | [12 empty] | VV | 2 | 2 | True | 0 | ROZPOCET
| VV |  | 0"ŠD-4 - hl. 2,96 m" |  | 0 | [12 empty] | VV | 2 | 2 | True | 0 | ROZPOCET
| VV |  | 1"ŠD-5 - hl. 2,55 m" |  | 1 | [12 empty] | VV | 2 | 2 | True | 0 | ROZPOCET
| VV |  | 0"ŠD-6 - hl. 2,25 m" |  | 0 | [12 empty] | VV | 2 | 2 | True | 0 | ROZPOCET
| VV |  | 1"ŠD-7 - hl. 2,63 m" |  | 1 | [12 empty] | VV | 2 | 2 | True | 0 | ROZPOCET
| VV |  | 0"ŠD-8 - hl. 3,01 m" |  | 0 | [12 empty] | VV | 2 | 2 | True | 0 | ROZPOCET
| VV |  | 0"ŠD-9 - hl. 2,83 m" |  | 0 | [12 empty] | VV | 2 | 2 | True | 0 | ROZPOCET
| VV |  | 0"ŠD-10 - hl. 2,47 m" |  | 0 | [12 empty] | VV | 2 | 2 | True | 0 | ROZPOCET
| VV |  | 1"ŠD-11 - hl. 2,1 m" |  | 1 | [12 empty] | VV | 2 | 2 | True | 0 | ROZPOCET
| VV |  | 1"ŠD-12 - hl. 2,1 m" |  | 1 | [12 empty] | VV | 2 | 2 | True | 0 | ROZPOCET
| VV |  | 0"ŠD-13 - hl. 2,79 m" |  | 0 | [12 empty] | VV | 2 | 2 | True | 0 | ROZPOCET
| VV |  | 0"ŠD-14 - hl. 3,23 m" |  | 0 | [12 empty] | VV | 2 | 2 | True | 0 | ROZPOCET
| VV |  | Součet |  | 7 | [12 empty] | VV | 2 | 4 | True | 1 | ROZPOCET
28 | K | 452112121 | Osazení betonových dílců prstenců nebo rámů pod poklopy a mříže, výšky přes 100 do 200 mm | kus | 2 |  | 0 | CS ÚRS 2020 01 |  | základní |  | 0 | 0.0066 | 0.0132 | 0 | 0 | 4 | K | 2 |  |  |  | ROZPOCET | 0 | 0 | 0 | 0 | 0 | 1 | 0 | 4 | -104618519
29 | M | 59224188 | prstenec šachtový vyrovnávací betonový 625x120x120mm | kus | 2 |  | 0 | CS ÚRS 2020 01 |  | základní |  | 0 | 0.081 | 0.162 | 0 | 0 | 8 | M | 2 |  |  |  | ROZPOCET | 0 | 0 | 0 | 0 | 0 | 1 | 0 | 4 | 420377439
| VV |  | dle výkresu Podélný profil kanalizace - č. 301.3 | [14 empty] | VV | 2 | 1 | True | 0 | ROZPOCET
| VV |  | 2"ŠD-5 - hl. 2,55 m" |  | 2 | [12 empty] | VV | 2 | 2 | True | 1 | ROZPOCET
30 | K | 452321141 | Podkladní a zajišťovací konstrukce z betonu železového v otevřeném výkopu desky pod potrubí, stoky a drobné objekty z betonu tř. C 16/20 | m3 | 5.263 |  | 0 | CS ÚRS 2020 01 |  | základní |  | 0 | 2.234 | 11.7575 | 0 | 0 | 4 | K | 2 |  |  |  | ROZPOCET | 0 | 0 | 0 | 0 | 0 | 1 | 0 | 4 | -89891925
| VV |  | dle výkresu : | [14 empty] | VV | 2 | 1 | True | 0 | ROZPOCET
| VV |  | Odlučovač lehkých kapalin č. 301.8 | [14 empty] | VV | 2 | 1 | True | 0 | ROZPOCET
| VV |  | 7,53*4,66*0,15"podkladní bet.deska odlučovače" |  | 5.263 | [12 empty] | VV | 2 | 2 | True | 1 | ROZPOCET
| D | 8 | Trubní vedení |  |  |  | 0 |  |  |  |  | 0 |  | 91.369 |  | 0 | 1 | D | 1 |  |  |  | ROZPOCET | [6 empty] | 0
31 | K | 871310320 | Montáž kanalizačního potrubí z plastů z polypropylenu PP hladkého plnostěnného SN 12 DN 150 | m | 113.16 |  | 0 | CS ÚRS 2020 01 |  | základní |  | 0 | 1e-05 | 0.0011316 | 0 | 0 | 4 | K | 2 |  |  |  | ROZPOCET | 0 | 0 | 0 | 0 | 0 | 1 | 0 | 4 | 1016604127
| VV |  | výkres Výkaz uličních vpustí - č. 301.6 - délka přípojek od UV do stoky DII | [14 empty] | VV | 2 | 1 | True | 0 | ROZPOCET
| VV |  | 27,16"UV-1" |  | 27.16 | [12 empty] | VV | 2 | 2 | True | 0 | ROZPOCET
| VV |  | 3"UV-2" |  | 3 | [12 empty] | VV | 2 | 2 | True | 0 | ROZPOCET
| VV |  | 3"UV-3" |  | 3 | [12 empty] | VV | 2 | 2 | True | 0 | ROZPOCET
| VV |  | 3"UV-4" |  | 3 | [12 empty] | VV | 2 | 2 | True | 0 | ROZPOCET
| VV |  | 3"UV-5" |  | 3 | [12 empty] | VV | 2 | 2 | True | 0 | ROZPOCET
| VV |  | 3"UV-6" |  | 3 | [12 empty] | VV | 2 | 2 | True | 0 | ROZPOCET
| VV |  | 3"UV-7" |  | 3 | [12 empty] | VV | 2 | 2 | True | 0 | ROZPOCET
| VV |  | 3"UV-8" |  | 3 | [12 empty] | VV | 2 | 2 | True | 0 | ROZPOCET
| VV |  | 3"UV-9" |  | 3 | [12 empty] | VV | 2 | 2 | True | 0 | ROZPOCET
| VV |  | 3"UV-10" |  | 3 | [12 empty] | VV | 2 | 2 | True | 0 | ROZPOCET
| VV |  | 3"UV-11" |  | 3 | [12 empty] | VV | 2 | 2 | True | 0 | ROZPOCET
| VV |  | 3"UV-12" |  | 3 | [12 empty] | VV | 2 | 2 | True | 0 | ROZPOCET
| VV |  | 3"UV-13" |  | 3 | [12 empty] | VV | 2 | 2 | True | 0 | ROZPOCET
| VV |  | 3"UV-14" |  | 3 | [12 empty] | VV | 2 | 2 | True | 0 | ROZPOCET
| VV |  | 3"UV-15" |  | 3 | [12 empty] | VV | 2 | 2 | True | 0 | ROZPOCET
| VV |  | 3"UV-16" |  | 3 | [12 empty] | VV | 2 | 2 | True | 0 | ROZPOCET
| VV |  | 3"UV-17" |  | 3 | [12 empty] | VV | 2 | 2 | True | 0 | ROZPOCET
| VV |  | 3"UV-18" |  | 3 | [12 empty] | VV | 2 | 2 | True | 0 | ROZPOCET
| VV |  | 18"UV-19" |  | 18 | [12 empty] | VV | 2 | 2 | True | 0 | ROZPOCET
| VV |  | 17"UV-20" |  | 17 | [12 empty] | VV | 2 | 2 | True | 0 | ROZPOCET
| VV |  | Součet |  | 113.16 | [12 empty] | VV | 2 | 4 | True | 1 | ROZPOCET
32 | M | 28617031 | trubka kanalizační PP plnostěnná třívrstvá DN 150x3000mm SN12 | m | 114.857 |  | 0 | CS ÚRS 2020 01 |  | základní |  | 0 | 0.0036 | 0.41349 | 0 | 0 | 8 | M | 2 |  |  |  | ROZPOCET | 0 | 0 | 0 | 0 | 0 | 1 | 0 | 4 | 1845773823
| VV |  | 113,16*1,015 'Přepočtené koeficientem množství |  | 114.857 | [12 empty] | VV | 2 | 2 | False | 1 | ROZPOCET
33 | K | 871390320 | Montáž kanalizačního potrubí z plastů z polypropylenu PP hladkého plnostěnného SN 12 DN 400 | m | 648.2 |  | 0 | CS ÚRS 2020 01 |  | základní |  | 0 | 3e-05 | 0.019446 | 0 | 0 | 4 | K | 2 |  |  |  | ROZPOCET | 0 | 0 | 0 | 0 | 0 | 1 | 0 | 4 | 1179486366
| VV |  | výkres Situace kanalizace č. 301.2 | [14 empty] | VV | 2 | 1 | True | 0 | ROZPOCET
| VV |  | 18,53+629,67"stoka dešťové kanalizace" |  | 648.2 | [12 empty] | VV | 2 | 2 | True | 1 | ROZPOCET
34 | M | 28617041 | trubka kanalizační PP plnostěnná třívrstvá DN 400x6000mm SN12 | m | 661.164 |  | 0 | CS ÚRS 2020 01 |  | základní |  | 0 | 0.02044 | 13.5142 | 0 | 0 | 8 | M | 2 |  |  |  | ROZPOCET | 0 | 0 | 0 | 0 | 0 | 1 | 0 | 4 | 1424649314
| VV |  | výkres Situace kanalizace č. 301.2 | [14 empty] | VV | 2 | 1 | True | 0 | ROZPOCET
| VV |  | 18,53+629,67"stoka dešťové kanalizace" |  | 648.2 | [12 empty] | VV | 2 | 2 | True | 1 | ROZPOCET
| VV |  | 648,2*1,02 'Přepočtené koeficientem množství |  | 661.164 | [12 empty] | VV | 2 | 2 | False | 1 | ROZPOCET
35 | K | 877390320 | Montáž tvarovek na kanalizačním plastovém potrubí z polypropylenu PP hladkého plnostěnného odboček DN 400 | kus | 20 |  | 0 | CS ÚRS 2020 01 |  | základní |  | 0 | 0 | 0 | 0 | 0 | 4 | K | 2 |  |  |  | ROZPOCET | 0 | 0 | 0 | 0 | 0 | 1 | 0 | 4 | 225824259
| VV |  | výkres Situace kanalizace č. 301.2 | [14 empty] | VV | 2 | 1 | True | 0 | ROZPOCET
| VV |  | 20"odbočky pro přípojky k UV" |  | 20 | [12 empty] | VV | 2 | 2 | True | 1 | ROZPOCET
36 | M | 28617219 | odbočka kanalizační PP SN16 45° DN 400/150 | kus | 20 |  | 0 | CS ÚRS 2020 01 |  | základní |  | 0 | 0.0167 | 0.334 | 0 | 0 | 8 | M | 2 |  |  |  | ROZPOCET | 0 | 0 | 0 | 0 | 0 | 1 | 0 | 4 | -271522353
37 | K | 891395111 | Montáž vodovodních armatur na potrubí koncových klapek (žabích) hrdlových DN 400 | kus | 1 |  | 0 |  |  | základní |  | 0 | 0.00151 | 0.00151 | 0 | 0 | 4 | K | 2 |  |  |  | ROZPOCET | 0 | 0 | 0 | 0 | 0 | 1 | 0 | 4 | -220223946
| VV |  | výkres Výústní objekt č. 301.10 | [14 empty] | VV | 2 | 1 | True | 0 | ROZPOCET
| VV |  | 1"zpětná klapka" |  | 1 | [12 empty] | VV | 2 | 2 | True | 1 | ROZPOCET
38 | M | 42284026.R | Koncová klapka DN400 pro hladké potrubí (PVC, sklolaminát, litina); pružná spojk | kus | 1 |  | 0 |  |  | základní |  | 0 | 0.025 | 0.025 | 0 | 0 | 8 | M | 2 |  |  |  | ROZPOCET | 0 | 0 | 0 | 0 | 0 | 1 | 0 | 4 | 1388112345
39 | K | 892312121 | Tlakové zkoušky vzduchem těsnícími vaky ucpávkovými DN 150 | úsek | 20 |  | 0 | CS ÚRS 2020 01 |  | základní |  | 0 | 0.0001 | 0.002 | 0 | 0 | 4 | K | 2 |  |  |  | ROZPOCET | 0 | 0 | 0 | 0 | 0 | 1 | 0 | 4 | -688459620
| VV |  | 20"mezi UV a odbočkami ha hlavní stoce det.kanalizace" |  | 20 | [12 empty] | VV | 2 | 2 | True | 1 | ROZPOCET
40 | K | 892392121 | Tlakové zkoušky vzduchem těsnícími vaky ucpávkovými DN 400 | úsek | 13 |  | 0 | CS ÚRS 2020 01 |  | základní |  | 0 | 0.00025 | 0.00325 | 0 | 0 | 4 | K | 2 |  |  |  | ROZPOCET | 0 | 0 | 0 | 0 | 0 | 1 | 0 | 4 | 901453877
| VV |  | mezi ŠD-1 až ŠD-14 | [14 empty] | VV | 2 | 1 | True | 0 | ROZPOCET
| VV |  | 13 |  | 13 | [12 empty] | VV | 2 | 2 | True | 1 | ROZPOCET
41 | K | 894411311 | Osazení betonových nebo železobetonových dílců pro šachty skruží rovných | kus | 26 |  | 0 | CS ÚRS 2020 01 |  | základní |  | 0 | 0.01019 | 0.26494 | 0 | 0 | 4 | K | 2 |  |  |  | ROZPOCET | 0 | 0 | 0 | 0 | 0 | 1 | 0 | 4 | 1430390253
42 | M | 59224160 | skruž kanalizační s ocelovými stupadly 100x25x12cm | kus | 10 |  | 0 | CS ÚRS 2020 01 |  | základní |  | 0 | 0.254 | 2.54 | 0 | 0 | 8 | M | 2 |  |  |  | ROZPOCET | 0 | 0 | 0 | 0 | 0 | 1 | 0 | 4 | -2116509415
| VV |  | dle výkresu Podélný profil kanalizace - č. 301.3 | [14 empty] | VV | 2 | 1 | True | 0 | ROZPOCET
| VV |  | 1"ŠD-1 - hl. 3,58m" |  | 1 | [12 empty] | VV | 2 | 2 | True | 0 | ROZPOCET
| VV |  | 1"ŠD-2 - hl. 3,66 m" |  | 1 | [12 empty] | VV | 2 | 2 | True | 0 | ROZPOCET
| VV |  | 0"ŠD-3 - hl. 3,37 m" |  | 0 | [12 empty] | VV | 2 | 2 | True | 0 | ROZPOCET
| VV |  | 1"ŠD-4 - hl. 2,96 m" |  | 1 | [12 empty] | VV | 2 | 2 | True | 0 | ROZPOCET
| VV |  | 0"ŠD-5 - hl. 2,55 m" |  | 0 | [12 empty] | VV | 2 | 2 | True | 0 | ROZPOCET
| VV |  | 0"ŠD-6 - hl. 2,25 m" |  | 0 | [12 empty] | VV | 2 | 2 | True | 0 | ROZPOCET
| VV |  | 1"ŠD-7 - hl. 2,63 m" |  | 1 | [12 empty] | VV | 2 | 2 | True | 0 | ROZPOCET
| VV |  | 1"ŠD-8 - hl. 3,01 m" |  | 1 | [12 empty] | VV | 2 | 2 | True | 0 | ROZPOCET
| VV |  | 0"ŠD-9 - hl. 2,83 m" |  | 0 | [12 empty] | VV | 2 | 2 | True | 0 | ROZPOCET
| VV |  | 1"ŠD-10 - hl. 2,47 m" |  | 1 | [12 empty] | VV | 2 | 2 | True | 0 | ROZPOCET
| VV |  | 1"ŠD-11 - hl. 2,1 m" |  | 1 | [12 empty] | VV | 2 | 2 | True | 0 | ROZPOCET
| VV |  | 1"ŠD-12 - hl. 2,1 m" |  | 1 | [12 empty] | VV | 2 | 2 | True | 0 | ROZPOCET
| VV |  | 0"ŠD-13 - hl. 2,79 m" |  | 0 | [12 empty] | VV | 2 | 2 | True | 0 | ROZPOCET
| VV |  | 0"ŠD-14 - hl. 3,23 m" |  | 0 | [12 empty] | VV | 2 | 2 | True | 0 | ROZPOCET
| VV |  | Mezisoučet RŠ |  | 8 | [12 empty] | VV | 2 | 3 | True | 0 | ROZPOCET
| VV |  | 1+1"kontrolní šachty do odlučovače lekých kapalin" |  | 2 | [12 empty] | VV | 2 | 2 | True | 0 | ROZPOCET
| VV |  | Mezisoučet odlučovač |  | 2 | [12 empty] | VV | 2 | 3 | True | 0 | ROZPOCET
| VV |  | Součet |  | 10 | [12 empty] | VV | 2 | 4 | True | 1 | ROZPOCET
43 | M | 59224161 | skruž kanalizační s ocelovými stupadly 100x50x12cm | kus | 8 |  | 0 | CS ÚRS 2020 01 |  | základní |  | 0 | 0.506 | 4.048 | 0 | 0 | 8 | M | 2 |  |  |  | ROZPOCET | 0 | 0 | 0 | 0 | 0 | 1 | 0 | 4 | -2100182156
| VV |  | dle výkresu Podélný profil kanalizace - č. 301.3 | [14 empty] | VV | 2 | 1 | True | 0 | ROZPOCET
| VV |  | 1"ŠD-1 - hl. 3,58m" |  | 1 | [12 empty] | VV | 2 | 2 | True | 0 | ROZPOCET
| VV |  | 1"ŠD-2 - hl. 3,66 m" |  | 1 | [12 empty] | VV | 2 | 2 | True | 0 | ROZPOCET
| VV |  | 1"ŠD-3 - hl. 3,37 m" |  | 1 | [12 empty] | VV | 2 | 2 | True | 0 | ROZPOCET
| VV |  | 0"ŠD-4 - hl. 2,96 m" |  | 0 | [12 empty] | VV | 2 | 2 | True | 0 | ROZPOCET
| VV |  | 1"ŠD-5 - hl. 2,55 m" |  | 1 | [12 empty] | VV | 2 | 2 | True | 0 | ROZPOCET
| VV |  | 1"ŠD-6 - hl. 2,25 m" |  | 1 | [12 empty] | VV | 2 | 2 | True | 0 | ROZPOCET
| VV |  | 1"ŠD-7 - hl. 2,63 m" |  | 1 | [12 empty] | VV | 2 | 2 | True | 0 | ROZPOCET
| VV |  | 0"ŠD-8 - hl. 3,01 m" |  | 0 | [12 empty] | VV | 2 | 2 | True | 0 | ROZPOCET
| VV |  | 0"ŠD-9 - hl. 2,83 m" |  | 0 | [12 empty] | VV | 2 | 2 | True | 0 | ROZPOCET
| VV |  | 1"ŠD-10 - hl. 2,47 m" |  | 1 | [12 empty] | VV | 2 | 2 | True | 0 | ROZPOCET
| VV |  | 0"ŠD-11 - hl. 2,1 m" |  | 0 | [12 empty] | VV | 2 | 2 | True | 0 | ROZPOCET
| VV |  | 0"ŠD-12 - hl. 2,1 m" |  | 0 | [12 empty] | VV | 2 | 2 | True | 0 | ROZPOCET
| VV |  | 0"ŠD-13 - hl. 2,79 m" |  | 0 | [12 empty] | VV | 2 | 2 | True | 0 | ROZPOCET
| VV |  | 1"ŠD-14 - hl. 3,23 m" |  | 1 | [12 empty] | VV | 2 | 2 | True | 0 | ROZPOCET
| VV |  | Součet |  | 8 | [12 empty] | VV | 2 | 4 | True | 1 | ROZPOCET
44 | M | 59224162 | skruž kanalizační s ocelovými stupadly 100x100x12cm | kus | 8 |  | 0 | CS ÚRS 2020 01 |  | základní |  | 0 | 1.013 | 8.104 | 0 | 0 | 8 | M | 2 |  |  |  | ROZPOCET | 0 | 0 | 0 | 0 | 0 | 1 | 0 | 4 | 1007267692
| VV |  | dle výkresu Podélný profil kanalizace - č. 301.3 | [14 empty] | VV | 2 | 1 | True | 0 | ROZPOCET
| VV |  | 1"ŠD-1 - hl. 3,58m" |  | 1 | [12 empty] | VV | 2 | 2 | True | 0 | ROZPOCET
| VV |  | 1"ŠD-2 - hl. 3,66 m" |  | 1 | [12 empty] | VV | 2 | 2 | True | 0 | ROZPOCET
| VV |  | 1"ŠD-3 - hl. 3,37 m" |  | 1 | [12 empty] | VV | 2 | 2 | True | 0 | ROZPOCET
| VV |  | 1"ŠD-4 - hl. 2,96 m" |  | 1 | [12 empty] | VV | 2 | 2 | True | 0 | ROZPOCET
| VV |  | 0"ŠD-5 - hl. 2,55 m" |  | 0 | [12 empty] | VV | 2 | 2 | True | 0 | ROZPOCET
| VV |  | 0"ŠD-6 - hl. 2,25 m" |  | 0 | [12 empty] | VV | 2 | 2 | True | 0 | ROZPOCET
| VV |  | 0"ŠD-7 - hl. 2,63 m" |  | 0 | [12 empty] | VV | 2 | 2 | True | 0 | ROZPOCET
| VV |  | 1"ŠD-8 - hl. 3,01 m" |  | 1 | [12 empty] | VV | 2 | 2 | True | 0 | ROZPOCET
| VV |  | 1"ŠD-9 - hl. 2,83 m" |  | 1 | [12 empty] | VV | 2 | 2 | True | 0 | ROZPOCET
| VV |  | 0"ŠD-10 - hl. 2,47 m" |  | 0 | [12 empty] | VV | 2 | 2 | True | 0 | ROZPOCET
| VV |  | 0"ŠD-11 - hl. 2,1 m" |  | 0 | [12 empty] | VV | 2 | 2 | True | 0 | ROZPOCET
| VV |  | 0"ŠD-12 - hl. 2,1 m" |  | 0 | [12 empty] | VV | 2 | 2 | True | 0 | ROZPOCET
| VV |  | 1"ŠD-13 - hl. 2,79 m" |  | 1 | [12 empty] | VV | 2 | 2 | True | 0 | ROZPOCET
| VV |  | 1"ŠD-14 - hl. 3,23 m" |  | 1 | [12 empty] | VV | 2 | 2 | True | 0 | ROZPOCET
| VV |  | Součet |  | 8 | [12 empty] | VV | 2 | 4 | True | 1 | ROZPOCET
45 | K | 894412411 | Osazení betonových nebo železobetonových dílců pro šachty skruží přechodových | kus | 16 |  | 0 | CS ÚRS 2020 01 |  | základní |  | 0 | 0.01248 | 0.19968 | 0 | 0 | 4 | K | 2 |  |  |  | ROZPOCET | 0 | 0 | 0 | 0 | 0 | 1 | 0 | 4 | -913388534
46 | M | 59224312 | kónus šachetní betonový kapsové plastové stupadlo 100x62,5x58cm/12 KPS | kus | 16 |  | 0 | CS ÚRS 2020 01 |  | základní |  | 0 | 0.585 | 9.36 | 0 | 0 | 8 | M | 2 |  |  |  | ROZPOCET | 0 | 0 | 0 | 0 | 0 | 1 | 0 | 4 | 1575340841
| VV |  | dle výkresu Podélný profil kanalizace - č. 301.3 | [14 empty] | VV | 2 | 1 | True | 0 | ROZPOCET
| VV |  | 1"ŠD-1 - hl. 3,58m" |  | 1 | [12 empty] | VV | 2 | 2 | True | 0 | ROZPOCET
| VV |  | 1"ŠD-2 - hl. 3,66 m" |  | 1 | [12 empty] | VV | 2 | 2 | True | 0 | ROZPOCET
| VV |  | 1"ŠD-3 - hl. 3,37 m" |  | 1 | [12 empty] | VV | 2 | 2 | True | 0 | ROZPOCET
| VV |  | 1"ŠD-4 - hl. 2,96 m" |  | 1 | [12 empty] | VV | 2 | 2 | True | 0 | ROZPOCET
| VV |  | 1"ŠD-5 - hl. 2,55 m" |  | 1 | [12 empty] | VV | 2 | 2 | True | 0 | ROZPOCET
| VV |  | 1"ŠD-6 - hl. 2,25 m" |  | 1 | [12 empty] | VV | 2 | 2 | True | 0 | ROZPOCET
| VV |  | 1"ŠD-7 - hl. 2,63 m" |  | 1 | [12 empty] | VV | 2 | 2 | True | 0 | ROZPOCET
| VV |  | 1"ŠD-8 - hl. 3,01 m" |  | 1 | [12 empty] | VV | 2 | 2 | True | 0 | ROZPOCET
| VV |  | 1"ŠD-9 - hl. 2,83 m" |  | 1 | [12 empty] | VV | 2 | 2 | True | 0 | ROZPOCET
| VV |  | 1"ŠD-10 - hl. 2,47 m" |  | 1 | [12 empty] | VV | 2 | 2 | True | 0 | ROZPOCET
| VV |  | 1"ŠD-11 - hl. 2,1 m" |  | 1 | [12 empty] | VV | 2 | 2 | True | 0 | ROZPOCET
| VV |  | 1"ŠD-12 - hl. 2,1 m" |  | 1 | [12 empty] | VV | 2 | 2 | True | 0 | ROZPOCET
| VV |  | 1"ŠD-13 - hl. 2,79 m" |  | 1 | [12 empty] | VV | 2 | 2 | True | 0 | ROZPOCET
| VV |  | 1"ŠD-14 - hl. 3,23 m" |  | 1 | [12 empty] | VV | 2 | 2 | True | 0 | ROZPOCET
| VV |  | Mezisoučet RŠ |  | 14 | [12 empty] | VV | 2 | 3 | True | 0 | ROZPOCET
| VV |  | 1+1"kontrolní šachty do odlučovače lekých kapalin" |  | 2 | [12 empty] | VV | 2 | 2 | True | 0 | ROZPOCET
| VV |  | Mezisoučet odlučovač |  | 2 | [12 empty] | VV | 2 | 3 | True | 0 | ROZPOCET
| VV |  | Součet |  | 16 | [12 empty] | VV | 2 | 4 | True | 1 | ROZPOCET
47 | K | 894414111 | Osazení betonových nebo železobetonových dílců pro šachty skruží základových (dno) | kus | 14 |  | 0 | CS ÚRS 2020 01 |  | základní |  | 0 | 0.02854 | 0.39956 | 0 | 0 | 4 | K | 2 |  |  |  | ROZPOCET | 0 | 0 | 0 | 0 | 0 | 1 | 0 | 4 | 924573250
| VV |  | dle výkresu Podélný profil kanalizace - č. 301.3 | [14 empty] | VV | 2 | 1 | True | 0 | ROZPOCET
| VV |  | 1"ŠD-1 - hl. 3,58m" |  | 1 | [12 empty] | VV | 2 | 2 | True | 0 | ROZPOCET
| VV |  | 1"ŠD-2 - hl. 3,66 m" |  | 1 | [12 empty] | VV | 2 | 2 | True | 0 | ROZPOCET
| VV |  | 1"ŠD-3 - hl. 3,37 m" |  | 1 | [12 empty] | VV | 2 | 2 | True | 0 | ROZPOCET
| VV |  | 1"ŠD-4 - hl. 2,96 m" |  | 1 | [12 empty] | VV | 2 | 2 | True | 0 | ROZPOCET
| VV |  | 1"ŠD-5 - hl. 2,55 m" |  | 1 | [12 empty] | VV | 2 | 2 | True | 0 | ROZPOCET
| VV |  | 1"ŠD-6 - hl. 2,25 m" |  | 1 | [12 empty] | VV | 2 | 2 | True | 0 | ROZPOCET
| VV |  | 1"ŠD-7 - hl. 2,63 m" |  | 1 | [12 empty] | VV | 2 | 2 | True | 0 | ROZPOCET
| VV |  | 1"ŠD-8 - hl. 3,01 m" |  | 1 | [12 empty] | VV | 2 | 2 | True | 0 | ROZPOCET
| VV |  | 1"ŠD-9 - hl. 2,83 m" |  | 1 | [12 empty] | VV | 2 | 2 | True | 0 | ROZPOCET
| VV |  | 1"ŠD-10 - hl. 2,47 m" |  | 1 | [12 empty] | VV | 2 | 2 | True | 0 | ROZPOCET
| VV |  | 1"ŠD-11 - hl. 2,1 m" |  | 1 | [12 empty] | VV | 2 | 2 | True | 0 | ROZPOCET
| VV |  | 1"ŠD-12 - hl. 2,1 m" |  | 1 | [12 empty] | VV | 2 | 2 | True | 0 | ROZPOCET
| VV |  | 1"ŠD-13 - hl. 2,79 m" |  | 1 | [12 empty] | VV | 2 | 2 | True | 0 | ROZPOCET
| VV |  | 1"ŠD-14 - hl. 3,23 m" |  | 1 | [12 empty] | VV | 2 | 2 | True | 0 | ROZPOCET
| VV |  | Součet |  | 14 | [12 empty] | VV | 2 | 4 | True | 1 | ROZPOCET
48 | M | 59224390.ŠB-1 | dno betonové šachty kanalizační TBZ-Q.1 100/88 KOM tl.25cm, se stupadly ocel. s PE,žlab beton s nátěrem,kyneta 1/2DN,nástupnice beton s nátěrem -1xvývod,1xpřívod DN400, úhel dle PD | kus | 1 |  | 0 |  |  | základní |  | 0 | 2.1 | 2.1 | 0 | 0 | 8 | M | 2 |  |  |  | ROZPOCET | 0 | 0 | 0 | 0 | 0 | 1 | 0 | 4 | 2008961313
| VV |  | 1"ŠB-1" |  | 1 | [12 empty] | VV | 2 | 2 | True | 1 | ROZPOCET
49 | M | 59224390.ŠB-2 | dno betonové šachty kanalizační TBZ-Q.1 100/88 KOM tl.25cm, se stupadly ocel. s PE,žlab beton s nátěrem,kyneta 1/2DN,nástunice beton s nátěrem -1xvývod,1xpřívod DN 400 -přímý- dle PD | kus | 1 |  | 0 |  |  | základní |  | 0 | 2.1 | 2.1 | 0 | 0 | 8 | M | 2 |  |  |  | ROZPOCET | 0 | 0 | 0 | 0 | 0 | 1 | 0 | 4 | -1763942863
| VV |  | 1"ŠB-3" |  | 1 | [12 empty] | VV | 2 | 2 | True | 1 | ROZPOCET
50 | M | 59224390.ŠB-3 | dno betonové šachty kanalizační TBZ-Q.1 100/88 KOM tl.25cm, se stupadly ocel. s PE,žlab beton s nátěrem,kyneta 1/2DN,nástunice beton s nátěrem -1xvývod,1xpřívod DN400 - přímý - dle PD | kus | 1 |  | 0 |  |  | základní |  | 0 | 2.1 | 2.1 | 0 | 0 | 8 | M | 2 |  |  |  | ROZPOCET | 0 | 0 | 0 | 0 | 0 | 1 | 0 | 4 | -843902022
| VV |  | 1"ŠB-3" |  | 1 | [12 empty] | VV | 2 | 2 | True | 1 | ROZPOCET
51 | M | 59224390.ŠB-4 | dno betonové šachty kanalizační TBZ-Q.1 100/88 KOM tl.25cm, se stupadly ocel. s PE,žlab beton s nátěrem,kyneta 1/2DN,nástunice beton s nátěrem -1xvývod,1xpřívod DN400 - přímý - dle PD | kus | 1 |  | 0 |  |  | základní |  | 0 | 2.1 | 2.1 | 0 | 0 | 8 | M | 2 |  |  |  | ROZPOCET | 0 | 0 | 0 | 0 | 0 | 1 | 0 | 4 | 203608554
| VV |  | 1"ŠB-4" |  | 1 | [12 empty] | VV | 2 | 2 | True | 1 | ROZPOCET
52 | M | 59224390.ŠB-5 | dno betonové šachty kanalizační TBZ-Q.1 100/88 KOM tl.25cm, se stupadly ocel. s PE,žlab beton s nátěrem,kyneta 1/2DN,nástunice beton s nátěrem -1xvývod,1xpřívod DN400 - přímý - dle PD | kus | 1 |  | 0 |  |  | základní |  | 0 | 2.1 | 2.1 | 0 | 0 | 8 | M | 2 |  |  |  | ROZPOCET | 0 | 0 | 0 | 0 | 0 | 1 | 0 | 4 | -436964783
| VV |  | 1"ŠB-5" |  | 1 | [12 empty] | VV | 2 | 2 | True | 1 | ROZPOCET
53 | M | 59224390.ŠB-6 | dno betonové šachty kanalizační TBZ-Q.1 100/88 KOM tl.25cm, se stupadly ocel. s PE,žlab beton s nátěrem,kyneta 1/2DN,nástunice beton s nátěrem -1xvývod,1xpřívod DN400 - přímý - dle PD | kus | 1 |  | 0 |  |  | základní |  | 0 | 2.1 | 2.1 | 0 | 0 | 8 | M | 2 |  |  |  | ROZPOCET | 0 | 0 | 0 | 0 | 0 | 1 | 0 | 4 | 472769757
| VV |  | 1"ŠB-6" |  | 1 | [12 empty] | VV | 2 | 2 | True | 1 | ROZPOCET
54 | M | 59224390.ŠB-7 | dno betonové šachty kanalizační TBZ-Q.1 100/88 KOM tl.25cm, se stupadly ocel. s PE,žlab beton s nátěrem,kyneta 1/2DN,nástunice beton s nátěrem -1xvývod,1xpřívod DN400 - přímý - dle PD | kus | 1 |  | 0 |  |  | základní |  | 0 | 2.1 | 2.1 | 0 | 0 | 8 | M | 2 |  |  |  | ROZPOCET | 0 | 0 | 0 | 0 | 0 | 1 | 0 | 4 | -1705709891
| VV |  | 1"ŠB-7" |  | 1 | [12 empty] | VV | 2 | 2 | True | 1 | ROZPOCET
55 | M | 59224390.ŠB-8 | dno betonové šachty kanalizační TBZ-Q.1 100/88 KOM tl.25cm, se stupadly ocel. s PE,žlab beton s nátěrem,kyneta 1/2DN,nástunice beton s nátěrem -1xvývod,1xpřívod DN400 - přímý - dle PD | kus | 1 |  | 0 |  |  | základní |  | 0 | 2.1 | 2.1 | 0 | 0 | 8 | M | 2 |  |  |  | ROZPOCET | 0 | 0 | 0 | 0 | 0 | 1 | 0 | 4 | 1964221059
| VV |  | 1"ŠB-8" |  | 1 | [12 empty] | VV | 2 | 2 | True | 1 | ROZPOCET
56 | M | 59224390.ŠB-9 | dno betonové šachty kanalizační TBZ-Q.1 100/88 KOM tl.25cm, se stupadly ocel. s PE,žlab beton s nátěrem,kyneta 1/2DN,nástunice beton s nátěrem -1xvývod,1xpřívod DN400 - přímý - dle PD | kus | 1 |  | 0 |  |  | základní |  | 0 | 2.1 | 2.1 | 0 | 0 | 8 | M | 2 |  |  |  | ROZPOCET | 0 | 0 | 0 | 0 | 0 | 1 | 0 | 4 | 1552549333
| VV |  | 1"ŠB-9" |  | 1 | [12 empty] | VV | 2 | 2 | True | 1 | ROZPOCET
57 | M | 59224390.ŠB-10 | dno betonové šachty kanalizační TBZ-Q.1 100/88 KOM tl.25cm, se stupadly ocel. s PE,žlab beton s nátěrem,kyneta 1/2DN,nástunice beton s nátěrem -1xvývod,1xpřívod DN400 - přímý - dle PD | kus | 1 |  | 0 |  |  | základní |  | 0 | 2.1 | 2.1 | 0 | 0 | 8 | M | 2 |  |  |  | ROZPOCET | 0 | 0 | 0 | 0 | 0 | 1 | 0 | 4 | 438424392
| VV |  | 1"ŠB-10" |  | 1 | [12 empty] | VV | 2 | 2 | True | 1 | ROZPOCET
58 | M | 59224390.ŠB-11 | dno betonové šachty kanalizační TBZ-Q.1 100/88 KOM tl.25cm, se stupadly ocel. s PE,žlab beton s nátěrem,kyneta 1/2DN,nástunice beton s nátěrem -1xvývod,1xpřívod DN400 - přímý - dle PD | kus | 1 |  | 0 |  |  | základní |  | 0 | 2.1 | 2.1 | 0 | 0 | 8 | M | 2 |  |  |  | ROZPOCET | 0 | 0 | 0 | 0 | 0 | 1 | 0 | 4 | -271418478
| VV |  | 1"ŠB-11" |  | 1 | [12 empty] | VV | 2 | 2 | True | 1 | ROZPOCET
59 | M | 59224390.ŠB-12 | dno betonové šachty kanalizační TBZ-Q.1 100/88 KOM tl.25cm, se stupadly ocel. s PE,žlab beton s nátěrem,kyneta 1/2DN,nástunice beton s nátěrem -1xvývod,1xpřívod DN400 - přímý - dle PD | kus | 1 |  | 0 |  |  | základní |  | 0 | 2.1 | 2.1 | 0 | 0 | 8 | M | 2 |  |  |  | ROZPOCET | 0 | 0 | 0 | 0 | 0 | 1 | 0 | 4 | -1179350093
| VV |  | 1"ŠB-12" |  | 1 | [12 empty] | VV | 2 | 2 | True | 1 | ROZPOCET
60 | M | 59224390.ŠB-13 | dno betonové šachty kanalizační TBZ-Q.1 100/88 KOM tl.25cm, se stupadly ocel. s PE,žlab beton s nátěrem,kyneta 1/2DN,nástunice beton s nátěrem -1xvývod,1xpřívod DN400 - přímý - dle PD | kus | 1 |  | 0 |  |  | základní |  | 0 | 2.1 | 2.1 | 0 | 0 | 8 | M | 2 |  |  |  | ROZPOCET | 0 | 0 | 0 | 0 | 0 | 1 | 0 | 4 | -267062957
| VV |  | 1"ŠB-13" |  | 1 | [12 empty] | VV | 2 | 2 | True | 1 | ROZPOCET
61 | M | 59224390.ŠB-14 | dno betonové šachty kanalizační TBZ-Q.1 100/88 KOM tl.25cm, se stupadly ocel. s PE,žlab beton s nátěrem,kyneta 1/2DN,nástunice beton s nátěrem -1xvývod DN400 - dle PD | kus | 1 |  | 0 |  |  | základní |  | 0 | 2.1 | 2.1 | 0 | 0 | 8 | M | 2 |  |  |  | ROZPOCET | 0 | 0 | 0 | 0 | 0 | 1 | 0 | 4 | -1570401178
| VV |  | dle výkresu Podélný profil kanalizace - č. 301.3 | [14 empty] | VV | 2 | 1 | True | 0 | ROZPOCET
| VV |  | 1"ŠB-14" |  | 1 | [12 empty] | VV | 2 | 2 | True | 1 | ROZPOCET
62 | M | 286619790.1 | těsnění k šachtovým prvkům DN1000 | kus | 56 |  | 0 |  |  | základní |  | 0 | 0.0011 | 0.0616 | 0 | 0 | 8 | M | 2 |  |  |  | ROZPOCET | 0 | 0 | 0 | 0 | 0 | 1 | 0 | 4 | 1050323852
| VV |  | 14"dna RŠ" |  | 14 | [12 empty] | VV | 2 | 2 | True | 0 | ROZPOCET
| VV |  | 14+2"přechodové skruže - konus RŠ" |  | 16 | [12 empty] | VV | 2 | 2 | True | 0 | ROZPOCET
| VV |  | 24+2"skruží RŠ" |  | 26 | [12 empty] | VV | 2 | 2 | True | 0 | ROZPOCET
| VV |  | Součet |  | 56 | [12 empty] | VV | 2 | 4 | True | 1 | ROZPOCET
63 | K | 895941111 | Zřízení vpusti kanalizační uliční z betonových dílců typ UV-50 normální - viz. výkres Výkaz uličních vpustí č.301.6 | kus | 20 |  | 0 | CS ÚRS 2017 01 |  | základní |  | 0 | 0.3409 | 6.818 | 0 | 0 | 4 | K | 2 |  |  |  | ROZPOCET | 0 | 0 | 0 | 0 | 0 | 1 | 0 | 4 | -658475053
| VV |  | 20"výkaz uličních vpustí - č. 301.6" |  | 20 | [12 empty] | VV | 2 | 2 | True | 1 | ROZPOCET
64 | M | 59223823 | vpusť uliční dno betonové 626x495x50mm | kus | 20 |  | 0 | CS ÚRS 2020 01 |  | základní |  | 0 | 0.175 | 3.5 | 0 | 0 | 8 | M | 2 |  |  |  | ROZPOCET | 0 | 0 | 0 | 0 | 0 | 1 | 0 | 4 | -555238995
65 | M | 59223824 | vpusť uliční skruž betonová 590x500x50mm s výtokem (bez vložky) | kus | 20 |  | 0 | CS ÚRS 2020 01 |  | základní |  | 0 | 0.17 | 3.4 | 0 | 0 | 8 | M | 2 |  |  |  | ROZPOCET | 0 | 0 | 0 | 0 | 0 | 1 | 0 | 4 | 1771881666
| VV |  | 20"výkaz uličních vpustí - č. 301.6" |  | 20 | [12 empty] | VV | 2 | 2 | True | 1 | ROZPOCET
66 | M | 28610559.R | šachtová vložka potrubí do výtoku šachet a vpustí k potrubí DN 150 | kus | 20 |  | 0 |  |  | základní |  | 0 | 0 | 0 | 0 | 0 | 8 | M | 2 |  |  |  | ROZPOCET | 0 | 0 | 0 | 0 | 0 | 1 | 0 | 4 | 1193903312
67 | M | 59223825 | vpusť uliční skruž betonová 290x500x50mm | kus | 16 |  | 0 | CS ÚRS 2020 01 |  | základní |  | 0 | 0.06 | 0.96 | 0 | 0 | 8 | M | 2 |  |  |  | ROZPOCET | 0 | 0 | 0 | 0 | 0 | 1 | 0 | 4 | -398919395
| VV |  | výkres Výkaz uličních vpustí - č. 301.6 | [14 empty] | VV | 2 | 1 | True | 0 | ROZPOCET
| VV |  | 2"UV-1" |  | 2 | [12 empty] | VV | 2 | 2 | True | 0 | ROZPOCET
| VV |  | 0"UV-2" |  | 0 | [12 empty] | VV | 2 | 2 | True | 0 | ROZPOCET
| VV |  | 1"UV-3" |  | 1 | [12 empty] | VV | 2 | 2 | True | 0 | ROZPOCET
| VV |  | 1"UV-4" |  | 1 | [12 empty] | VV | 2 | 2 | True | 0 | ROZPOCET
| VV |  | 1"UV-5" |  | 1 | [12 empty] | VV | 2 | 2 | True | 0 | ROZPOCET
| VV |  | 0"UV-6" |  | 0 | [12 empty] | VV | 2 | 2 | True | 0 | ROZPOCET
| VV |  | 1"UV-7" |  | 1 | [12 empty] | VV | 2 | 2 | True | 0 | ROZPOCET
| VV |  | 0"UV-8" |  | 0 | [12 empty] | VV | 2 | 2 | True | 0 | ROZPOCET
| VV |  | 0"UV-9" |  | 0 | [12 empty] | VV | 2 | 2 | True | 0 | ROZPOCET
| VV |  | 3"UV-10" |  | 3 | [12 empty] | VV | 2 | 2 | True | 0 | ROZPOCET
| VV |  | 0"UV-11" |  | 0 | [12 empty] | VV | 2 | 2 | True | 0 | ROZPOCET
| VV |  | 0"UV-12" |  | 0 | [12 empty] | VV | 2 | 2 | True | 0 | ROZPOCET
| VV |  | 1"UV-13" |  | 1 | [12 empty] | VV | 2 | 2 | True | 0 | ROZPOCET
| VV |  | 0"UV-14" |  | 0 | [12 empty] | VV | 2 | 2 | True | 0 | ROZPOCET
| VV |  | 1"UV-15" |  | 1 | [12 empty] | VV | 2 | 2 | True | 0 | ROZPOCET
| VV |  | 1"UV-16" |  | 1 | [12 empty] | VV | 2 | 2 | True | 0 | ROZPOCET
| VV |  | 2"UV-17" |  | 2 | [12 empty] | VV | 2 | 2 | True | 0 | ROZPOCET
| VV |  | 1"UV-18" |  | 1 | [12 empty] | VV | 2 | 2 | True | 0 | ROZPOCET
| VV |  | 1"UV-19" |  | 1 | [12 empty] | VV | 2 | 2 | True | 0 | ROZPOCET
| VV |  | 0"UV-20" |  | 0 | [12 empty] | VV | 2 | 2 | True | 0 | ROZPOCET
| VV |  | Součet |  | 16 | [12 empty] | VV | 2 | 4 | True | 1 | ROZPOCET
68 | M | 59223826 | vpusť uliční skruž betonová 590x500x50mm | kus | 29 |  | 0 | CS ÚRS 2020 01 |  | základní |  | 0 | 0.12 | 3.48 | 0 | 0 | 8 | M | 2 |  |  |  | ROZPOCET | 0 | 0 | 0 | 0 | 0 | 1 | 0 | 4 | 1367570424
| VV |  | výkres Výkaz uličních vpustí - č. 301.6 | [14 empty] | VV | 2 | 1 | True | 0 | ROZPOCET
| VV |  | 2"UV-1" |  | 2 | [12 empty] | VV | 2 | 2 | True | 0 | ROZPOCET
| VV |  | 3"UV-2" |  | 3 | [12 empty] | VV | 2 | 2 | True | 0 | ROZPOCET
| VV |  | 3"UV-3" |  | 3 | [12 empty] | VV | 2 | 2 | True | 0 | ROZPOCET
| VV |  | 2"UV-4" |  | 2 | [12 empty] | VV | 2 | 2 | True | 0 | ROZPOCET
| VV |  | 2"UV-5" |  | 2 | [12 empty] | VV | 2 | 2 | True | 0 | ROZPOCET
| VV |  | 2"UV-6" |  | 2 | [12 empty] | VV | 2 | 2 | True | 0 | ROZPOCET
| VV |  | 1"UV-7" |  | 1 | [12 empty] | VV | 2 | 2 | True | 0 | ROZPOCET
| VV |  | 1"UV-8" |  | 1 | [12 empty] | VV | 2 | 2 | True | 0 | ROZPOCET
| VV |  | 1"UV-9" |  | 1 | [12 empty] | VV | 2 | 2 | True | 0 | ROZPOCET
| VV |  | 0"UV-10" |  | 0 | [12 empty] | VV | 2 | 2 | True | 0 | ROZPOCET
| VV |  | 2"UV-11" |  | 2 | [12 empty] | VV | 2 | 2 | True | 0 | ROZPOCET
| VV |  | 2"UV-12" |  | 2 | [12 empty] | VV | 2 | 2 | True | 0 | ROZPOCET
| VV |  | 1"UV-13" |  | 1 | [12 empty] | VV | 2 | 2 | True | 0 | ROZPOCET
| VV |  | 1"UV-14" |  | 1 | [12 empty] | VV | 2 | 2 | True | 0 | ROZPOCET
| VV |  | 0"UV-15" |  | 0 | [12 empty] | VV | 2 | 2 | True | 0 | ROZPOCET
| VV |  | 0"UV-16" |  | 0 | [12 empty] | VV | 2 | 2 | True | 0 | ROZPOCET
| VV |  | 1"UV-17" |  | 1 | [12 empty] | VV | 2 | 2 | True | 0 | ROZPOCET
| VV |  | 2"UV-18" |  | 2 | [12 empty] | VV | 2 | 2 | True | 0 | ROZPOCET
| VV |  | 2"UV-19" |  | 2 | [12 empty] | VV | 2 | 2 | True | 0 | ROZPOCET
| VV |  | 1"UV-20" |  | 1 | [12 empty] | VV | 2 | 2 | True | 0 | ROZPOCET
| VV |  | Součet |  | 29 | [12 empty] | VV | 2 | 4 | True | 1 | ROZPOCET
69 | M | 59223874 | koš vysoký pro uliční vpusti žárově Pz plech pro rám 500/300mm | kus | 20 |  | 0 | CS ÚRS 2020 01 |  | základní |  | 0 | 0.006 | 0.12 | 0 | 0 | 8 | M | 2 |  |  |  | ROZPOCET | 0 | 0 | 0 | 0 | 0 | 1 | 0 | 4 | -1852460852
70 | M | 59223821 | vpusť uliční prstenec betonový 180x660x100mm | kus | 20 |  | 0 | CS ÚRS 2020 01 |  | základní |  | 0 | 0.103 | 2.06 | 0 | 0 | 8 | M | 2 |  |  |  | ROZPOCET | 0 | 0 | 0 | 0 | 0 | 1 | 0 | 4 | -1931582261
71 | M | 59223864 | prstenec pro uliční vpusť vyrovnávací betonový 390x60x130mm | kus | 40 |  | 0 | CS ÚRS 2020 01 |  | základní |  | 0 | 0.027 | 1.08 | 0 | 0 | 8 | M | 2 |  |  |  | ROZPOCET | 0 | 0 | 0 | 0 | 0 | 1 | 0 | 4 | 1891688499
| VV |  | výkres Výkaz uličních vpustí - č. 301.6 | [14 empty] | VV | 2 | 1 | True | 0 | ROZPOCET
| VV |  | 2"UV-1" |  | 2 | [12 empty] | VV | 2 | 2 | True | 0 | ROZPOCET
| VV |  | 4"UV-2" |  | 4 | [12 empty] | VV | 2 | 2 | True | 0 | ROZPOCET
| VV |  | 1"UV-3" |  | 1 | [12 empty] | VV | 2 | 2 | True | 0 | ROZPOCET
| VV |  | 5"UV-4" |  | 5 | [12 empty] | VV | 2 | 2 | True | 0 | ROZPOCET
| VV |  | 1"UV-5" |  | 1 | [12 empty] | VV | 2 | 2 | True | 0 | ROZPOCET
| VV |  | 1"UV-6" |  | 1 | [12 empty] | VV | 2 | 2 | True | 0 | ROZPOCET
| VV |  | 1"UV-7" |  | 1 | [12 empty] | VV | 2 | 2 | True | 0 | ROZPOCET
| VV |  | 2"UV-8" |  | 2 | [12 empty] | VV | 2 | 2 | True | 0 | ROZPOCET
| VV |  | 2"UV-9" |  | 2 | [12 empty] | VV | 2 | 2 | True | 0 | ROZPOCET
| VV |  | 4"UV-10" |  | 4 | [12 empty] | VV | 2 | 2 | True | 0 | ROZPOCET
| VV |  | 4"UV-11" |  | 4 | [12 empty] | VV | 2 | 2 | True | 0 | ROZPOCET
| VV |  | 1"UV-12" |  | 1 | [12 empty] | VV | 2 | 2 | True | 0 | ROZPOCET
| VV |  | 1"UV-13" |  | 1 | [12 empty] | VV | 2 | 2 | True | 0 | ROZPOCET
| VV |  | 1"UV-14" |  | 1 | [12 empty] | VV | 2 | 2 | True | 0 | ROZPOCET
| VV |  | 1"UV-15" |  | 1 | [12 empty] | VV | 2 | 2 | True | 0 | ROZPOCET
| VV |  | 3"UV-16" |  | 3 | [12 empty] | VV | 2 | 2 | True | 0 | ROZPOCET
| VV |  | 1"UV-17" |  | 1 | [12 empty] | VV | 2 | 2 | True | 0 | ROZPOCET
| VV |  | 2"UV-18" |  | 2 | [12 empty] | VV | 2 | 2 | True | 0 | ROZPOCET
| VV |  | 2"UV-19" |  | 2 | [12 empty] | VV | 2 | 2 | True | 0 | ROZPOCET
| VV |  | 1"UV-20" |  | 1 | [12 empty] | VV | 2 | 2 | True | 0 | ROZPOCET
| VV |  | Součet |  | 40 | [12 empty] | VV | 2 | 4 | True | 1 | ROZPOCET
72 | M | 592238781.R | mříž vtoková pro uliční vpusti E600 500/500 mm | kus | 20 |  | 0 |  |  | základní |  | 0 | 0.058 | 1.16 | 0 | 0 | 8 | M | 2 |  |  |  | ROZPOCET | 0 | 0 | 0 | 0 | 0 | 1 | 0 | 4 | 127957802
| VV |  | 20"výkaz uličních vpustí - č. 301.6" |  | 20 | [12 empty] | VV | 2 | 2 | True | 1 | ROZPOCET
73 | K | 899722114 | Krytí potrubí z plastů výstražnou fólií z PVC šířky 40 cm | m | 763.16 |  | 0 | CS ÚRS 2020 01 |  | základní |  | 0 | 0.00013 | 0.099211 | 0 | 0 | 4 | K | 2 |  |  |  | ROZPOCET | 0 | 0 | 0 | 0 | 0 | 1 | 0 | 4 | 1818655467
| VV |  | viz. výkres Schéma uložení kanalizace č. 301.7 | [14 empty] | VV | 2 | 1 | True | 0 | ROZPOCET
| VV |  | 650"stoka dešťové kanalizace" |  | 650 | [12 empty] | VV | 2 | 2 | True | 0 | ROZPOCET
| VV |  | 113,16"přípojky od UV" |  | 113.16 | [12 empty] | VV | 2 | 2 | True | 0 | ROZPOCET
| VV |  | Součet |  | 763.16 | [12 empty] | VV | 2 | 4 | True | 1 | ROZPOCET
| D | 9 | Ostatní konstrukce a práce, bourání |  |  |  | 0 |  |  |  |  | 0 |  | 9.3487 |  | 0 | 1 | D | 1 |  |  |  | ROZPOCET | [6 empty] | 0
74 | K | 919411222 | Čela-konstrukce propustku z betonu tř. C30/37 železového pro propustek pro trouby DN 400 vč. bednění a vyztužení | m3 | 3.266 |  | 0 |  |  | základní |  | 0 | 2.4 | 7.8384 | 0 | 0 | 4 | K | 2 |  |  |  | ROZPOCET | 0 | 0 | 0 | 0 | 0 | 1 | 0 | 4 | 834182234
| VV |  | výkres Výústní objekt č. 301.10 | [14 empty] | VV | 2 | 1 | True | 0 | ROZPOCET
| VV |  | 1,6*1,8*0,3-(3,14*0,2*0,2)*0,3"zadní stěna" |  | 0.826 | [12 empty] | VV | 2 | 2 | True | 0 | ROZPOCET
| VV |  | (0+0,77)/2*1,75*0,3*2"boky" |  | 0.404 | [12 empty] | VV | 2 | 2 | True | 0 | ROZPOCET
| VV |  | 0,2*(1,5+1,1*2)*(1,76+0,74)+(0+0,44)/2*0,47*1,8"příkopový odtok" |  | 2.036 | [12 empty] | VV | 2 | 2 | True | 0 | ROZPOCET
| VV |  | Součet |  | 3.266 | [12 empty] | VV | 2 | 4 | True | 1 | ROZPOCET
75 | K | 953171004 | Osazování kovových předmětů poklopů litinových nebo ocelových včetně rámů, hmotnosti přes 150 kg | kus | 14 |  | 0 | CS ÚRS 2020 01 |  | základní |  | 0 | 0.00688 | 0.09632 | 0 | 0 | 4 | K | 2 |  |  |  | ROZPOCET | 0 | 0 | 0 | 0 | 0 | 1 | 0 | 4 | 740794520
| VV |  | dle výkresu Podélný profil kanalizace - č. 301.3 | [14 empty] | VV | 2 | 1 | True | 0 | ROZPOCET
| VV |  | 1"ŠD-1 - hl. 3,58m" |  | 1 | [12 empty] | VV | 2 | 2 | True | 0 | ROZPOCET
| VV |  | 1"ŠD-2 - hl. 3,66 m" |  | 1 | [12 empty] | VV | 2 | 2 | True | 0 | ROZPOCET
| VV |  | 1"ŠD-3 - hl. 3,37 m" |  | 1 | [12 empty] | VV | 2 | 2 | True | 0 | ROZPOCET
| VV |  | 1"ŠD-4 - hl. 2,96 m" |  | 1 | [12 empty] | VV | 2 | 2 | True | 0 | ROZPOCET
| VV |  | 1"ŠD-5 - hl. 2,55 m" |  | 1 | [12 empty] | VV | 2 | 2 | True | 0 | ROZPOCET
| VV |  | 1"ŠD-6 - hl. 2,25 m" |  | 1 | [12 empty] | VV | 2 | 2 | True | 0 | ROZPOCET
| VV |  | 1"ŠD-7 - hl. 2,63 m" |  | 1 | [12 empty] | VV | 2 | 2 | True | 0 | ROZPOCET
| VV |  | 1"ŠD-8 - hl. 3,01 m" |  | 1 | [12 empty] | VV | 2 | 2 | True | 0 | ROZPOCET
| VV |  | 1"ŠD-9 - hl. 2,83 m" |  | 1 | [12 empty] | VV | 2 | 2 | True | 0 | ROZPOCET
| VV |  | 1"ŠD-10 - hl. 2,47 m" |  | 1 | [12 empty] | VV | 2 | 2 | True | 0 | ROZPOCET
| VV |  | 1"ŠD-11 - hl. 2,1 m" |  | 1 | [12 empty] | VV | 2 | 2 | True | 0 | ROZPOCET
| VV |  | 1"ŠD-12 - hl. 2,1 m" |  | 1 | [12 empty] | VV | 2 | 2 | True | 0 | ROZPOCET
| VV |  | 1"ŠD-13 - hl. 2,79 m" |  | 1 | [12 empty] | VV | 2 | 2 | True | 0 | ROZPOCET
| VV |  | 1"ŠD-14 - hl. 3,23 m" |  | 1 | [12 empty] | VV | 2 | 2 | True | 0 | ROZPOCET
| VV |  | Součet |  | 14 | [12 empty] | VV | 2 | 4 | True | 1 | ROZPOCET
76 | M | 552414129 | poklop šachtový s rámem DN600 třída E 400, bez odvětrání Šachtový kanalizační poklop třídy E600 dle stavebních předpisů ČSN EN124, rám a víko tvárná litina Výška rámu 100mm. Vodotěsné provedení. | kus | 14 |  | 0 |  |  | základní |  | 0 | 0.101 | 1.414 | 0 | 0 | 8 | M | 2 |  |  |  | ROZPOCET | 0 | 0 | 0 | 0 | 0 | 1 | 0 | 4 | 722523282
| D | 998 | Přesun hmot |  |  |  | 0 |  |  |  |  | 0 |  | 0 |  | 0 | 1 | D | 1 |  |  |  | ROZPOCET | [6 empty] | 0
77 | K | 998276101 | Přesun hmot pro trubní vedení hloubené z trub z plastických hmot nebo sklolaminátových pro vodovody nebo kanalizace v otevřeném výkopu dopravní vzdálenost do 15 m | t | 1756.396 |  | 0 | CS ÚRS 2020 01 |  | základní |  | 0 | 0 | 0 | 0 | 0 | 4 | K | 2 |  |  |  | ROZPOCET | 0 | 0 | 0 | 0 | 0 | 1 | 0 | 4 | -498531176
| D | PSV | Práce a dodávky PSV |  |  |  | 0 |  |  |  |  | 0 |  | 0.10446 |  | 0 | 2 | D | 0 |  |  |  | ROZPOCET | [6 empty] | 0
| D | 711 | Izolace proti vodě, vlhkosti a plynům |  |  |  | 0 |  |  |  |  | 0 |  | 0.10446 |  | 0 | 2 | D | 1 |  |  |  | ROZPOCET | [6 empty] | 0
78 | K | 711111001 | Provedení izolace proti zemní vlhkosti natěradly a tmely za studena na ploše vodorovné V nátěrem penetračním | m2 | 18.018 |  | 0 | CS ÚRS 2020 01 |  | základní |  | 0 | 0 | 0 | 0 | 0 | 16 | K | 2 |  |  |  | ROZPOCET | 0 | 0 | 0 | 0 | 0 | 1 | 0 | 16 | -1229154410
| VV |  | dle výkresu : | [14 empty] | VV | 2 | 1 | True | 0 | ROZPOCET
| VV |  | Odlučovač lehkých kapalin č. 301.8 | [14 empty] | VV | 2 | 1 | True | 0 | ROZPOCET
| VV |  | 3,14*1,715*1,715+(2*3,14*(1,715+0,5))*0,2-3,14*0,5*0,5 |  | 11.232 | [12 empty] | VV | 2 | 2 | True | 0 | ROZPOCET
| VV |  | 3,14*1,235*1,235+(2*3,14*(1,715+0,5))*0,2-3,14*0,5*0,5 |  | 6.786 | [12 empty] | VV | 2 | 2 | True | 0 | ROZPOCET
| VV |  | Součet |  | 18.018 | [12 empty] | VV | 2 | 4 | True | 1 | ROZPOCET
79 | M | 11163150 | lak penetrační asfaltový | t | 0.005 |  | 0 | CS ÚRS 2020 01 |  | základní |  | 0 | 1 | 0.005 | 0 | 0 | 32 | M | 2 |  |  |  | ROZPOCET | 0 | 0 | 0 | 0 | 0 | 1 | 0 | 16 | 929026876
| VV |  | 18,018*0,0003 'Přepočtené koeficientem množství |  | 0.005 | [12 empty] | VV | 2 | 2 | False | 1 | ROZPOCET
80 | K | 711131101 | Provedení izolace proti zemní vlhkosti pásy na sucho AIP nebo tkaniny na ploše vodorovné V | m2 | 18.018 |  | 0 | CS ÚRS 2020 01 |  | základní |  | 0 | 0 | 0 | 0 | 0 | 16 | K | 2 |  |  |  | ROZPOCET | 0 | 0 | 0 | 0 | 0 | 1 | 0 | 16 | 1388562630
81 | M | 62832001 | pás asfaltový natavitelný oxidovaný tl 3,5mm typu V60 S35 s vložkou ze skleněné rohože, s jemnozrnným minerálním posypem | m2 | 20.721 |  | 0 | CS ÚRS 2020 01 |  | základní |  | 0 | 0.0048 | 0.099461 | 0 | 0 | 32 | M | 2 |  |  |  | ROZPOCET | 0 | 0 | 0 | 0 | 0 | 1 | 0 | 16 | 1338445753
| VV |  | dle výkresu : | [14 empty] | VV | 2 | 1 | True | 0 | ROZPOCET
| VV |  | Odlučovač lehkých kapalin č. 301.8 | [14 empty] | VV | 2 | 1 | True | 0 | ROZPOCET
| VV |  | 3,14*1,715*1,715+(2*3,14*(1,715+0,5))*0,2-3,14*0,5*0,5 |  | 11.232 | [12 empty] | VV | 2 | 2 | True | 0 | ROZPOCET
| VV |  | 3,14*1,235*1,235+(2*3,14*(1,715+0,5))*0,2-3,14*0,5*0,5 |  | 6.786 | [12 empty] | VV | 2 | 2 | True | 0 | ROZPOCET
| VV |  | Součet |  | 18.018 | [12 empty] | VV | 2 | 4 | True | 1 | ROZPOCET
| VV |  | 18,018*1,15 'Přepočtené koeficientem množství |  | 20.721 | [12 empty] | VV | 2 | 2 | False | 1 | ROZPOCET
82 | K | 998711101 | Přesun hmot pro izolace proti vodě, vlhkosti a plynům stanovený z hmotnosti přesunovaného materiálu vodorovná dopravní vzdálenost do 50 m v objektech výšky do 6 m | t | 0.104 |  | 0 | CS ÚRS 2020 01 |  | základní |  | 0 | 0 | 0 | 0 | 0 | 16 | K | 2 |  |  |  | ROZPOCET | 0 | 0 | 0 | 0 | 0 | 1 | 0 | 16 | -407207393
| D | VRN | Vedlejší rozpočtové náklady |  |  |  | 0 |  |  |  |  | 0 |  | 0.0075339 |  | 0 | 5 | D | 0 |  |  |  | ROZPOCET | [6 empty] | 0
| D | VRN3 | Zařízení staveniště |  |  |  | 0 |  |  |  |  | 0 |  | 0.0075339 |  | 0 | 5 | D | 1 |  |  |  | ROZPOCET | [6 empty] | 0
83 | K | 460010025.9 | Vytyčení poloh stávajících tras a objektů inženýrských sítí | km | 0.761 |  | 0 |  |  | základní |  | 0 | 0.0099 | 0.0075339 | 0 | 0 | 4 | K | 2 |  |  |  | ROZPOCET | 0 | 0 | 0 | 0 | 0 | 1 | 0 | 4 | 298237407
| VV |  | 18,53+629,67"stoka dešťové kanalizace" |  | 648.2 | [12 empty] | VV | 2 | 2 | True | 0 | ROZPOCET
| VV |  | 113,16"přípojky" |  | 113.16 | [12 empty] | VV | 2 | 2 | True | 0 | ROZPOCET
| VV |  | Mezisoučet |  | 761.36 | [12 empty] | VV | 2 | 3 | True | 0 | ROZPOCET
| VV |  | 761,36/1000 |  | 0.761 | [12 empty] | VV | 2 | 2 | True | 1 | ROZPOCET
| D | VRN7 | Provozní vlivy |  |  |  | 0 |  |  |  |  | 0 |  | 0 |  | 0 | 5 | D | 1 |  |  |  | ROZPOCET | [6 empty] | 0
84 | K | 075203000 | Ochranná pásma vodárenská | m | 50.34 |  | 0 | CS ÚRS 2020 01 |  | základní |  | 0 | 0 | 0 | 0 | 0 | 1024 | K | 2 |  |  |  | ROZPOCET | 0 | 0 | 0 | 0 | 0 | 1 | 0 | 1024 | -917722325
| VV |  | viz. Technická zpráva č. 301.1 - strana 4 | [14 empty] | VV | 2 | 1 | True | 0 | ROZPOCET
| VV |  | kapitola 4. Technické řešení | [14 empty] | VV | 2 | 1 | True | 0 | ROZPOCET
| VV |  | a) popis charaktersitik objektu | [14 empty] | VV | 2 | 1 | True | 0 | ROZPOCET
| VV |  | 50,34"mezi RŠ1-RŠ2" |  | 50.34 | [12 empty] | VV | 2 | 2 | True | 1 | ROZPOCET

## SO 401 - Veřejné osvětlení
{8155f2d6-0b67-4cb9-a4a4-c0639a90d0fd}
2
| KRYCÍ LIST SOUPISU PRACÍ | [7 empty] | v --- níže se nacházejí doplnkové a pomocné údaje k sestavám --- v | [8 empty] | False
Stavba:
KRÁLŮV DVŮR - OBCHVAT - II. část - PDPS
Objekt:
SO 400 - ELEKTRO A SDĚLOVACÍ OBJEKTY
Soupis:
SO 401 - Veřejné osvětlení
| KSO: |  |  |  |  | CC-CZ:
| Místo: |  | Králův Dvůr |  |  | Datum: | 2021-03-12
| Zadavatel: |  |  |  |  | IČ:
|  | Město Králův Dvůr,Nám.Míru 139,26701 Králův Dvůr |  |  |  | DIČ:
| Uchazeč: |  |  |  |  | IČ: | Vyplň údaj
|  | Vyplň údaj |  |  |  | DIČ: | Vyplň údaj
| Projektant: |  |  |  |  | IČ: | 09486429
|  | SPEKTRA PRO s.r.o.,V Hlinkách 1548,26601 Beroun |  |  |  | DIČ: | 09486429
| Zpracovatel: |  |  |  |  | IČ:
|  | p. Lenka Dejdarová |  |  |  | DIČ:
Poznámka:
Soupis prací je sestaven s využitím Cenové soustavy ÚRS. Položky, které pochází z této cenové soustavy, jsou ve sloupci 'Cenová soustava' označeny popisem 'CS ÚRS' a úrovní příslušného kalendářního pololetí. Veškeré další informace vymezující popis a podmínky použití těchto položek z Cenové soustavy, které nejsou uvedeny přímo v soupisu prací, jsou neomezeně dálkově k dispozici na www.cs-urs.cz, sekce Cenové a technické podmínky.
| Cena bez DPH | [5 empty] | 0
|  |  | Základ daně |  |  | Sazba daně | Výše daně
| DPH | základní | 0 |  |  | 21% | 0
|  | snížená | 0 |  |  | 15% | 0
|  | zákl. přenesená | 0 |  |  | 21% | 0
|  | sníž. přenesená | 0 |  |  | 15% | 0
|  | nulová | 0 |  |  | 0% | 0
| Cena s DPH |  |  | v | CZK |  | 0
REKAPITULACE ČLENĚNÍ SOUPISU PRACÍ
Stavba:
KRÁLŮV DVŮR - OBCHVAT - II. část - PDPS
Objekt:
SO 400 - ELEKTRO A SDĚLOVACÍ OBJEKTY
Soupis:
SO 401 - Veřejné osvětlení
Místo: |  |  | Králův Dvůr |  |  | Datum: | 2021-03-12
Zadavatel: |  |  | Město Králův Dvůr,Nám.Míru 139,26701 Králův Dvůr |  |  | Projektant: | SPEKTRA PRO s.r.o.,V Hlinkách 1548,26601 Beroun
Uchazeč: |  |  | Vyplň údaj |  |  | Zpracovatel: | p. Lenka Dejdarová
Kód dílu - Popis | [6 empty] | Cena celkem [CZK]
Náklady stavby celkem | [6 empty] | 0 | [11 empty] | -1
| HSV - Práce a dodávky HSV | [5 empty] | 0
| 5 - Komunikace pozemní | [5 empty] | 0
| 998 - Přesun hmot | [5 empty] | 0
| M - Práce a dodávky M | [5 empty] | 0
| 21-M - Elektromontáže | [5 empty] | 0
| 210_M - Elektroinstalace - materiál | [5 empty] | 0
| 210_MTŽ - Elektroinstalace - montáž | [5 empty] | 0
| 210_OST - Elektroinstalace - Ostatní náklady | [5 empty] | 0
| 46-M - Zemní práce při extr.mont.pracích | [5 empty] | 0
SOUPIS PRACÍ
Stavba:
KRÁLŮV DVŮR - OBCHVAT - II. část - PDPS
Objekt:
SO 400 - ELEKTRO A SDĚLOVACÍ OBJEKTY
Soupis:
SO 401 - Veřejné osvětlení
Místo: |  |  | Králův Dvůr |  |  | Datum: | 2021-03-12
Zadavatel: |  |  | Město Králův Dvůr,Nám.Míru 139,26701 Králův Dvůr |  |  | Projektant: | SPEKTRA PRO s.r.o.,V Hlinkách 1548,26601 Beroun
Uchazeč: |  |  | Vyplň údaj |  |  | Zpracovatel: | p. Lenka Dejdarová
PČ | Typ | Kód | Popis | MJ | Množství | J.cena [CZK] | Cena celkem [CZK] | Cenová soustava |  | DPH | J. Nh [h] | Nh celkem [h] | J. hmotnost [t] | Hmotnost celkem [t] | J. suť [t] | Suť Celkem [t]
Náklady soupisu celkem | [6 empty] | 0 |  |  |  |  | 0 |  | 100.4759 |  | 1.58 |  | D | -1 | [10 empty] | 0
| D | HSV | Práce a dodávky HSV |  |  |  | 0 |  |  |  |  | 0 |  | 1.3384 |  | 0 | 1 | D | 0 |  |  |  | ROZPOCET | [6 empty] | 0
| D | 5 | Komunikace pozemní |  |  |  | 0 |  |  |  |  | 0 |  | 1.3384 |  | 0 | 1 | D | 1 |  |  |  | ROZPOCET | [6 empty] | 0
1 | K | 566401111 | Úprava dosavadního krytu z kameniva drceného jako podklad pro nový kryt s vyrovnáním profilu v příčném i podélném směru, s vlhčením a zhutněním, s doplněním kamenivem drceným, jeho rozprostřením a zhutněním, v množství přes 0,06 do 0,08 m3/m2 | m2 | 5 |  | 0 | CS ÚRS 2020 01 |  | základní |  | 0 | 0.13769 | 0.68845 | 0 | 0 | 4 | K | 2 |  |  |  | ROZPOCET | 0 | 0 | 0 | 0 | 0 | 1 | 0 | 4 | 181824196
2 | K | 572360112 | Vyspravení krytu komunikací po překopech inženýrských sítí plochy do 15 m2 asfaltovou směsí aplikovanou za studena, po zhutnění tl. přes 40 do 60 mm | m2 | 5 |  | 0 | CS ÚRS 2020 01 |  | základní |  | 0 | 0.13 | 0.65 | 0 | 0 | 4 | K | 2 |  |  |  | ROZPOCET | 0 | 0 | 0 | 0 | 0 | 1 | 0 | 4 | 1633465996
| D | 998 | Přesun hmot |  |  |  | 0 |  |  |  |  | 0 |  | 0 |  | 0 | 1 | D | 1 |  |  |  | ROZPOCET | [6 empty] | 0
3 | K | 998225111 | Přesun hmot pro komunikace s krytem z kameniva, monolitickým betonovým nebo živičným dopravní vzdálenost do 200 m jakékoliv délky objektu | t | 6.702 |  | 0 | CS ÚRS 2020 01 |  | základní |  | 0 | 0 | 0 | 0 | 0 | 4 | K | 2 |  |  |  | ROZPOCET | 0 | 0 | 0 | 0 | 0 | 1 | 0 | 4 | 1626451066
| D | M | Práce a dodávky M |  |  |  | 0 |  |  |  |  | 0 |  | 99.1374 |  | 1.58 | 3 | D | 0 |  |  |  | ROZPOCET | [6 empty] | 0
| D | 21-M | Elektromontáže |  |  |  | 0 |  |  |  |  | 0 |  | 0 |  | 0 | 3 | D | 1 |  |  |  | ROZPOCET | [6 empty] | 0
| D | 210_M | Elektroinstalace - materiál |  |  |  | 0 |  |  |  |  | 0 |  | 0 |  | 0 | 3 | D | 2 |  |  |  | ROZPOCET | [6 empty] | 0
4 | M | Pol1 | B - např. stožár K5 133/89/60, kooperativa vod | ks | 3 |  | 0 |  |  | základní |  | 0 | 0 | 0 | 0 | 0 | 256 | M | 3 |  |  |  | ROZPOCET | 0 | 0 | 0 | 0 | 0 | 1 | 0 | 64 | 119527412
5 | M | Pol2 | C - např. stožár PC6 159/133/114, kooperativa vod | ks | 8 |  | 0 |  |  | základní |  | 0 | 0 | 0 | 0 | 0 | 256 | M | 3 |  |  |  | ROZPOCET | 0 | 0 | 0 | 0 | 0 | 1 | 0 | 64 | 795073942
6 | M | Pol3 | A - např. stožár UZMA8 133/108/89, kooperativa vod | ks | 22 |  | 0 |  |  | základní |  | 0 | 0 | 0 | 0 | 0 | 256 | M | 3 |  |  |  | ROZPOCET | 0 | 0 | 0 | 0 | 0 | 1 | 0 | 64 | 887929212
7 | M | Pol4 | B - např. výložník SKO 1-1500 Z | ks | 3 |  | 0 |  |  | základní |  | 0 | 0 | 0 | 0 | 0 | 256 | M | 3 |  |  |  | ROZPOCET | 0 | 0 | 0 | 0 | 0 | 1 | 0 | 64 | -1404359664
8 | M | Pol5 | C - např. výložník PDC1 - 3000, 114 Z - kooperativa vod | ks | 8 |  | 0 |  |  | základní |  | 0 | 0 | 0 | 0 | 0 | 256 | M | 3 |  |  |  | ROZPOCET | 0 | 0 | 0 | 0 | 0 | 1 | 0 | 64 | 311424149
9 | M | Pol6 | A - např. výložník UZB1 - 1500 - kooperativa vod | ks | 22 |  | 0 |  |  | základní |  | 0 | 0 | 0 | 0 | 0 | 256 | M | 3 |  |  |  | ROZPOCET | 0 | 0 | 0 | 0 | 0 | 1 | 0 | 64 | 723700428
10 | M | Pol7 | B - např. svítidlo: AMPERA Mini/5119/16 LED/36W - Schreder | ks | 3 |  | 0 |  |  | základní |  | 0 | 0 | 0 | 0 | 0 | 256 | M | 3 |  |  |  | ROZPOCET | 0 | 0 | 0 | 0 | 0 | 1 | 0 | 64 | -1146245923
11 | M | Pol8 | C - např. svítidlo: AMPERA MIDI ZEBRA/32 LED/pravá/71W - Schreder | ks | 8 |  | 0 |  |  | základní |  | 0 | 0 | 0 | 0 | 0 | 256 | M | 3 |  |  |  | ROZPOCET | 0 | 0 | 0 | 0 | 0 | 1 | 0 | 64 | -1763802270
12 | M | Pol9 | A - např. svítidlo: AMPERA Midi/5137/48 LED/75W - Schreder | ks | 22 |  | 0 |  |  | základní |  | 0 | 0 | 0 | 0 | 0 | 256 | M | 3 |  |  |  | ROZPOCET | 0 | 0 | 0 | 0 | 0 | 1 | 0 | 64 | -896609838
13 | M | Pol10 | Stožárová výzbroj SV.9.16.4 odbočná - například el. Bečov | ks | 33 |  | 0 |  |  | základní |  | 0 | 0 | 0 | 0 | 0 | 256 | M | 3 |  |  |  | ROZPOCET | 0 | 0 | 0 | 0 | 0 | 1 | 0 | 64 | 970732474
14 | M | Pol11 | Patronové pouzdro do stožárové výzbroje | ks | 33 |  | 0 |  |  | základní |  | 0 | 0 | 0 | 0 | 0 | 256 | M | 3 |  |  |  | ROZPOCET | 0 | 0 | 0 | 0 | 0 | 1 | 0 | 64 | -1736710849
15 | M | Pol12 | Patrona do stožárové výzbroje 6,3A | ks | 33 |  | 0 |  |  | základní |  | 0 | 0 | 0 | 0 | 0 | 256 | M | 3 |  |  |  | ROZPOCET | 0 | 0 | 0 | 0 | 0 | 1 | 0 | 64 | -346158585
16 | M | Pol13 | Kabel CYKY J-4x10 | m | 957 |  | 0 |  |  | základní |  | 0 | 0 | 0 | 0 | 0 | 256 | M | 3 |  |  |  | ROZPOCET | 0 | 0 | 0 | 0 | 0 | 1 | 0 | 64 | -1643564153
17 | M | Pol14 | Kabel CYKY 3Cx1,5 | m | 330 |  | 0 |  |  | základní |  | 0 | 0 | 0 | 0 | 0 | 256 | M | 3 |  |  |  | ROZPOCET | 0 | 0 | 0 | 0 | 0 | 1 | 0 | 64 | -1459441720
18 | M | Pol15 | Chránička kopoflex 63mm | m | 927 |  | 0 |  |  | základní |  | 0 | 0 | 0 | 0 | 0 | 256 | M | 3 |  |  |  | ROZPOCET | 0 | 0 | 0 | 0 | 0 | 1 | 0 | 64 | -1043474732
19 | M | Pol16 | Chránička kopoflex 110mm | m | 60 |  | 0 |  |  | základní |  | 0 | 0 | 0 | 0 | 0 | 256 | M | 3 |  |  |  | ROZPOCET | 0 | 0 | 0 | 0 | 0 | 1 | 0 | 64 | -5062069
20 | M | Pol17 | Zemnící páska FeZn 30/4 | m | 1674 |  | 0 |  |  | základní |  | 0 | 0 | 0 | 0 | 0 | 256 | M | 3 |  |  |  | ROZPOCET | 0 | 0 | 0 | 0 | 0 | 1 | 0 | 64 | -261713815
21 | M | Pol18 | Hlava rozdělovací SKELDO do 4x16mm | ks | 72 |  | 0 |  |  | základní |  | 0 | 0 | 0 | 0 | 0 | 256 | M | 3 |  |  |  | ROZPOCET | 0 | 0 | 0 | 0 | 0 | 1 | 0 | 64 | -93931929
22 | M | Pol19 | Svorka SS propojovací páska/drát | ks | 50 |  | 0 |  |  | základní |  | 0 | 0 | 0 | 0 | 0 | 256 | M | 3 |  |  |  | ROZPOCET | 0 | 0 | 0 | 0 | 0 | 1 | 0 | 64 | 1510201182
23 | M | Pol20 | Zemnící drát FeZn 10mm | m | 70 |  | 0 |  |  | základní |  | 0 | 0 | 0 | 0 | 0 | 256 | M | 3 |  |  |  | ROZPOCET | 0 | 0 | 0 | 0 | 0 | 1 | 0 | 64 | 1903945371
24 | M | Pol21 | Svorka SS propojovací páska/drát, nebo páska/páska | ks | 35 |  | 0 |  |  | základní |  | 0 | 0 | 0 | 0 | 0 | 256 | M | 3 |  |  |  | ROZPOCET | 0 | 0 | 0 | 0 | 0 | 1 | 0 | 64 | 648065146
25 | M | Pol22 | Nálepka s bleskem na dvířka stožáru | ks | 33 |  | 0 |  |  | základní |  | 0 | 0 | 0 | 0 | 0 | 256 | M | 3 |  |  |  | ROZPOCET | 0 | 0 | 0 | 0 | 0 | 1 | 0 | 64 | 22439543
| D | 210_MTŽ | Elektroinstalace - montáž |  |  |  | 0 |  |  |  |  | 0 |  | 0 |  | 0 | 3 | D | 2 |  |  |  | ROZPOCET | [6 empty] | 0
26 | K | Pol23 | B - Montáž stožáru do 5m - ručně | ks | 3 |  | 0 |  |  | základní |  | 0 | 0 | 0 | 0 | 0 | 64 | K | 3 |  |  |  | ROZPOCET | 0 | 0 | 0 | 0 | 0 | 1 | 0 | 64 | -102987739
27 | K | Pol24 | C - Montáž stožáru do 6m - za pomocí mechanizace | ks | 8 |  | 0 |  |  | základní |  | 0 | 0 | 0 | 0 | 0 | 64 | K | 3 |  |  |  | ROZPOCET | 0 | 0 | 0 | 0 | 0 | 1 | 0 | 64 | -281748816
28 | K | Pol25 | A - Montáž stožáru do 8m - za pomocí mechanizace | ks | 22 |  | 0 |  |  | základní |  | 0 | 0 | 0 | 0 | 0 | 64 | K | 3 |  |  |  | ROZPOCET | 0 | 0 | 0 | 0 | 0 | 1 | 0 | 64 | -1863636463
29 | K | Pol26 | B - Montáž výložníku na 5m - stožár, za pomocí mechanizace | ks | 3 |  | 0 |  |  | základní |  | 0 | 0 | 0 | 0 | 0 | 64 | K | 3 |  |  |  | ROZPOCET | 0 | 0 | 0 | 0 | 0 | 1 | 0 | 64 | 1589785435
30 | K | Pol27 | C - Montáž výložníku na 6m - stožár, za pomocí mechanizace | ks | 8 |  | 0 |  |  | základní |  | 0 | 0 | 0 | 0 | 0 | 64 | K | 3 |  |  |  | ROZPOCET | 0 | 0 | 0 | 0 | 0 | 1 | 0 | 64 | 1436803445
31 | K | Pol28 | A - Montáž výložníku na 8m - stožár, za pomocí mechanizace | ks | 22 |  | 0 |  |  | základní |  | 0 | 0 | 0 | 0 | 0 | 64 | K | 3 |  |  |  | ROZPOCET | 0 | 0 | 0 | 0 | 0 | 1 | 0 | 64 | 1427247879
32 | K | Pol29 | B - Montáž svítidla na 5m - stožár, za pomocí mechanizace | ks | 3 |  | 0 |  |  | základní |  | 0 | 0 | 0 | 0 | 0 | 64 | K | 3 |  |  |  | ROZPOCET | 0 | 0 | 0 | 0 | 0 | 1 | 0 | 64 | 512477415
33 | K | Pol30 | C - Montáž svítidla na 6m - stožár, za pomocí mechanizace | ks | 8 |  | 0 |  |  | základní |  | 0 | 0 | 0 | 0 | 0 | 64 | K | 3 |  |  |  | ROZPOCET | 0 | 0 | 0 | 0 | 0 | 1 | 0 | 64 | 1671149676
34 | K | Pol31 | A - Montáž svítidla na 8m - stožár, za pomocí mechanizace | ks | 22 |  | 0 |  |  | základní |  | 0 | 0 | 0 | 0 | 0 | 64 | K | 3 |  |  |  | ROZPOCET | 0 | 0 | 0 | 0 | 0 | 1 | 0 | 64 | -107462252
35 | K | Pol32 | Prostup do stávající lampy VO za pomocí mechanizace | ks | 2 |  | 0 |  |  | základní |  | 0 | 0 | 0 | 0 | 0 | 64 | K | 3 |  |  |  | ROZPOCET | 0 | 0 | 0 | 0 | 0 | 1 | 0 | 64 | -1403147666
36 | K | Pol33 | Montáž stožárové výzbroje | ks | 33 |  | 0 |  |  | základní |  | 0 | 0 | 0 | 0 | 0 | 64 | K | 3 |  |  |  | ROZPOCET | 0 | 0 | 0 | 0 | 0 | 1 | 0 | 64 | 1591328850
37 | K | Pol34 | Montáž patronového pouzdra | ks | 33 |  | 0 |  |  | základní |  | 0 | 0 | 0 | 0 | 0 | 64 | K | 3 |  |  |  | ROZPOCET | 0 | 0 | 0 | 0 | 0 | 1 | 0 | 64 | 1594682255
38 | K | Pol35 | Montáž patrony do stožárového pouzdra | ks | 33 |  | 0 |  |  | základní |  | 0 | 0 | 0 | 0 | 0 | 64 | K | 3 |  |  |  | ROZPOCET | 0 | 0 | 0 | 0 | 0 | 1 | 0 | 64 | 663275960
39 | K | Pol36 | Ukončení vodičů ve svorkovnici | ks | 328 |  | 0 |  |  | základní |  | 0 | 0 | 0 | 0 | 0 | 64 | K | 3 |  |  |  | ROZPOCET | 0 | 0 | 0 | 0 | 0 | 1 | 0 | 64 | -1179384779
40 | K | Pol37 | Montáž kabelového vedení CYKY J-4x10 | m | 957 |  | 0 |  |  | základní |  | 0 | 0 | 0 | 0 | 0 | 64 | K | 3 |  |  |  | ROZPOCET | 0 | 0 | 0 | 0 | 0 | 1 | 0 | 64 | 1073218468
41 | K | Pol38 | Montáž kabelového vedení Kabel CYKY 3Cx1,5 | m | 330 |  | 0 |  |  | základní |  | 0 | 0 | 0 | 0 | 0 | 64 | K | 3 |  |  |  | ROZPOCET | 0 | 0 | 0 | 0 | 0 | 1 | 0 | 64 | -1700611241
42 | K | Pol39 | Montáž chráničky kopoflex 63mm | m | 927 |  | 0 |  |  | základní |  | 0 | 0 | 0 | 0 | 0 | 64 | K | 3 |  |  |  | ROZPOCET | 0 | 0 | 0 | 0 | 0 | 1 | 0 | 64 | 1626955245
43 | K | Pol40 | Montáž chráničky kopoflex 110mm | m | 60 |  | 0 |  |  | základní |  | 0 | 0 | 0 | 0 | 0 | 64 | K | 3 |  |  |  | ROZPOCET | 0 | 0 | 0 | 0 | 0 | 1 | 0 | 64 | -738615654
44 | K | Pol41 | Montáž zemnící pásky FeZn 30/4 | m | 1674 |  | 0 |  |  | základní |  | 0 | 0 | 0 | 0 | 0 | 64 | K | 3 |  |  |  | ROZPOCET | 0 | 0 | 0 | 0 | 0 | 1 | 0 | 64 | -1862290333
45 | K | Pol42 | Montáž hlavy rozdělovací SKELDO za pomocí horkovzdušné pistole | ks | 72 |  | 0 |  |  | základní |  | 0 | 0 | 0 | 0 | 0 | 64 | K | 3 |  |  |  | ROZPOCET | 0 | 0 | 0 | 0 | 0 | 1 | 0 | 64 | -756478279
46 | K | Pol43 | Montáž - Svorka SS propojovací páska/drát, nebo páska/páska | ks | 60 |  | 0 |  |  | základní |  | 0 | 0 | 0 | 0 | 0 | 64 | K | 3 |  |  |  | ROZPOCET | 0 | 0 | 0 | 0 | 0 | 1 | 0 | 64 | -2073064050
47 | K | Pol44 | Montáž zemnícího drátu FeZn 10mm | m | 70 |  | 0 |  |  | základní |  | 0 | 0 | 0 | 0 | 0 | 64 | K | 3 |  |  |  | ROZPOCET | 0 | 0 | 0 | 0 | 0 | 1 | 0 | 64 | -1848790100
48 | K | Pol45 | Svorka SP na dřík stožáru VO | ks | 35 |  | 0 |  |  | základní |  | 0 | 0 | 0 | 0 | 0 | 64 | K | 3 |  |  |  | ROZPOCET | 0 | 0 | 0 | 0 | 0 | 1 | 0 | 64 | 64445592
49 | K | Pol46 | Nálepka s bleskem na dvířka stožáru - montáž | ks | 33 |  | 0 |  |  | základní |  | 0 | 0 | 0 | 0 | 0 | 64 | K | 3 |  |  |  | ROZPOCET | 0 | 0 | 0 | 0 | 0 | 1 | 0 | 64 | 938521628
50 | K | Pol47 | Příplatek za protažení kabelového vedení ve chráničce | m | 927 |  | 0 |  |  | základní |  | 0 | 0 | 0 | 0 | 0 | 64 | K | 3 |  |  |  | ROZPOCET | 0 | 0 | 0 | 0 | 0 | 1 | 0 | 64 | 535629576
51 | K | Pol47 | Příplatek za protažení kabelového vedení ve chráničce | m | 60 |  | 0 |  |  | základní |  | 0 | 0 | 0 | 0 | 0 | 64 | K | 3 |  |  |  | ROZPOCET | 0 | 0 | 0 | 0 | 0 | 1 | 0 | 64 | -1400404697
52 | K | Pol48 | Jeřáb pro montáž stožárů nad 5m | hod | 60 |  | 0 |  |  | základní |  | 0 | 0 | 0 | 0 | 0 | 64 | K | 3 |  |  |  | ROZPOCET | 0 | 0 | 0 | 0 | 0 | 1 | 0 | 64 | -734874317
53 | K | Pol49 | Plošina pro montáž - svítidel, výložníků | hod | 33 |  | 0 |  |  | základní |  | 0 | 0 | 0 | 0 | 0 | 64 | K | 3 |  |  |  | ROZPOCET | 0 | 0 | 0 | 0 | 0 | 1 | 0 | 64 | -2078815061
54 | K | Pol50 | Doprava elektro-materiálu | kpl | 1 |  | 0 |  |  | základní |  | 0 | 0 | 0 | 0 | 0 | 64 | K | 3 |  |  |  | ROZPOCET | 0 | 0 | 0 | 0 | 0 | 1 | 0 | 64 | 478902942
55 | K | Pol51 | Doprava jeřábu | kpl | 1 |  | 0 |  |  | základní |  | 0 | 0 | 0 | 0 | 0 | 64 | K | 3 |  |  |  | ROZPOCET | 0 | 0 | 0 | 0 | 0 | 1 | 0 | 64 | -1032251585
56 | K | Pol52 | Doprava plošiny | kpl | 1 |  | 0 |  |  | základní |  | 0 | 0 | 0 | 0 | 0 | 64 | K | 3 |  |  |  | ROZPOCET | 0 | 0 | 0 | 0 | 0 | 1 | 0 | 64 | -1809773849
57 | K | Pol53 | Doprava pracovníků na a ze stavby | kpl | 1 |  | 0 |  |  | základní |  | 0 | 0 | 0 | 0 | 0 | 64 | K | 3 |  |  |  | ROZPOCET | 0 | 0 | 0 | 0 | 0 | 1 | 0 | 64 | -1357596195
| D | 210_OST | Elektroinstalace - Ostatní náklady |  |  |  | 0 |  |  |  |  | 0 |  | 0 |  | 0 | 3 | D | 2 |  |  |  | ROZPOCET | [6 empty] | 0
58 | K | Pol82 | Vytyčení nově rozmístěných bodů VO | km | 1 |  | 0 |  |  | základní |  | 0 | 0 | 0 | 0 | 0 | 64 | K | 3 |  |  |  | ROZPOCET | 0 | 0 | 0 | 0 | 0 | 1 | 0 | 64 | 2106349388
59 | K | Pol83 | Geodetické zaměření objektu VO | km | 1 |  | 0 |  |  | základní |  | 0 | 0 | 0 | 0 | 0 | 64 | K | 3 |  |  |  | ROZPOCET | 0 | 0 | 0 | 0 | 0 | 1 | 0 | 64 | 507156684
60 | K | Pol84 | Evidence pasportizace VO do aktivní elektronické mapy | ks | 35 |  | 0 |  |  | základní |  | 0 | 0 | 0 | 0 | 0 | 64 | K | 3 |  |  |  | ROZPOCET | 0 | 0 | 0 | 0 | 0 | 1 | 0 | 64 | 1306536348
61 | K | Pol85 | Revizní zpráva objektu VO | kpl | 1 |  | 0 |  |  | základní |  | 0 | 0 | 0 | 0 | 0 | 64 | K | 3 |  |  |  | ROZPOCET | 0 | 0 | 0 | 0 | 0 | 1 | 0 | 64 | -958374543
62 | K | Pol86 | Zařízení staveniště objektu VO | km | 1 |  | 0 |  |  | základní |  | 0 | 0 | 0 | 0 | 0 | 64 | K | 3 |  |  |  | ROZPOCET | 0 | 0 | 0 | 0 | 0 | 1 | 0 | 64 | -1777304136
63 | K | Pol87 | Koordinace s ostaními profesemi | hod | 56 |  | 0 |  |  | základní |  | 0 | 0 | 0 | 0 | 0 | 64 | K | 3 |  |  |  | ROZPOCET | 0 | 0 | 0 | 0 | 0 | 1 | 0 | 64 | -328614720
64 | K | Pol88 | Koordinace se správcem VO | hod | 44 |  | 0 |  |  | základní |  | 0 | 0 | 0 | 0 | 0 | 64 | K | 3 |  |  |  | ROZPOCET | 0 | 0 | 0 | 0 | 0 | 1 | 0 | 64 | 729307381
65 | K | Pol89 | Doprava | kpl | 1 |  | 0 |  |  | základní |  | 0 | 0 | 0 | 0 | 0 | 64 | K | 3 |  |  |  | ROZPOCET | 0 | 0 | 0 | 0 | 0 | 1 | 0 | 64 | 1080998713
| D | 46-M | Zemní práce při extr.mont.pracích |  |  |  | 0 |  |  |  |  | 0 |  | 99.1374 |  | 1.58 | 3 | D | 1 |  |  |  | ROZPOCET | [6 empty] | 0
66 | K | 460080112 | Základové konstrukce bourání základu včetně záhozu jámy sypaninou, zhutnění a urovnání betonového - u stáv. VO | m3 | 2 |  | 0 | CS ÚRS 2020 01 |  | základní |  | 0 | 0 | 0 | 0 | 0 | 64 | K | 2 |  |  |  | ROZPOCET | 0 | 0 | 0 | 0 | 0 | 1 | 0 | 64 | 1881916653
67 | K | 460080202 | Základové konstrukce zřízení bednění základových konstrukcí s případnými vzpěrami zabudovaného | m2 | 21 |  | 0 | CS ÚRS 2020 01 |  | základní |  | 0 | 0.01743 | 0.36603 | 0 | 0 | 64 | K | 2 |  |  |  | ROZPOCET | 0 | 0 | 0 | 0 | 0 | 1 | 0 | 64 | -1348923596
| VV |  | 35*2*(0,5*0,5)*1,2 |  | 21 | [12 empty] | VV | 2 | 2 | True | 1 | ROZPOCET
68 | K | 460080014 | Základové konstrukce základ bez bednění do rostlé zeminy z monolitického betonu tř. C 16/20 | m3 | 10.5 |  | 0 | CS ÚRS 2020 01 |  | základní |  | 0 | 2.2563 | 23.6916 | 0 | 0 | 64 | K | 2 |  |  |  | ROZPOCET | 0 | 0 | 0 | 0 | 0 | 1 | 0 | 64 | 1310222903
| VV |  | 35*0,5*0,5*1,2 |  | 10.5 | [12 empty] | VV | 2 | 2 | True | 1 | ROZPOCET
69 | K | 113107043 | Odstranění podkladů nebo krytů při překopech inženýrských sítí s přemístěním hmot na skládku ve vzdálenosti do 3 m nebo s naložením na dopravní prostředek ručně živičných, o tl. vrstvy přes 100 do 150 mm | m2 | 5 |  | 0 | CS ÚRS 2020 01 |  | základní |  | 0 | 0 | 0 | 0.316 | 1.58 | 4 | K | 2 |  |  |  | ROZPOCET | 0 | 0 | 0 | 0 | 0 | 1 | 0 | 4 | -1244520320
70 | K | 460202163 | Hloubení nezapažených kabelových rýh strojně zarovnání kabelových rýh po výkopu strojně, šířka rýhy bez zarovnání rýh šířky 35 cm, hloubky 80 cm, v hornině třídy 3 | m | 823 |  | 0 | CS ÚRS 2020 01 |  | základní |  | 0 | 0 | 0 | 0 | 0 | 4 | K | 2 |  |  |  | ROZPOCET | 0 | 0 | 0 | 0 | 0 | 1 | 0 | 4 | 58611072
71 | K | 460202193 | Hloubení nezapažených kabelových rýh strojně zarovnání kabelových rýh po výkopu strojně, šířka rýhy bez zarovnání rýh šířky 35 cm, hloubky 120 cm, v hornině třídy 3 | m | 70 |  | 0 | CS ÚRS 2020 01 |  | základní |  | 0 | 0 | 0 | 0 | 0 | 4 | K | 2 |  |  |  | ROZPOCET | 0 | 0 | 0 | 0 | 0 | 1 | 0 | 4 | 90959150
72 | K | 460421081 | Kabelové lože včetně podsypu, zhutnění a urovnání povrchu z písku nebo štěrkopísku tloušťky 5 cm nad kabel zakryté plastovou fólií, šířky lože do 25 cm | m | 893 |  | 0 | CS ÚRS 2020 01 |  | základní |  | 0 | 0.07807 | 69.7165 | 0 | 0 | 64 | K | 2 |  |  |  | ROZPOCET | 0 | 0 | 0 | 0 | 0 | 1 | 0 | 64 | -835880527
| VV |  | 823+70 |  | 893 | [12 empty] | VV | 2 | 2 | True | 1 | ROZPOCET
73 | K | 460561811 | Zásyp kabelových rýh strojně s uložením výkopku ve vrstvách včetně zhutnění a urovnání povrchu ve volném terénu | m3 | 259.84 |  | 0 | CS ÚRS 2020 01 |  | základní |  | 0 | 0 | 0 | 0 | 0 | 4 | K | 2 |  |  |  | ROZPOCET | 0 | 0 | 0 | 0 | 0 | 1 | 0 | 4 | 1019260070
| VV |  | 823*0,35*0,8 |  | 230.44 | [12 empty] | VV | 2 | 2 | True | 0 | ROZPOCET
| VV |  | 70*0,35*1,2 |  | 29.4 | [12 empty] | VV | 2 | 2 | True | 0 | ROZPOCET
| VV |  | Součet |  | 259.84 | [12 empty] | VV | 2 | 4 | True | 1 | ROZPOCET
74 | K | 460600023 | Přemístění (odvoz) horniny, suti a vybouraných hmot vodorovné přemístění horniny včetně složení, bez naložení a rozprostření jakékoliv třídy, na vzdálenost přes 500 do 1000 m | m3 | 22 |  | 0 | CS ÚRS 2020 01 |  | základní |  | 0 | 0 | 0 | 0 | 0 | 4 | K | 2 |  |  |  | ROZPOCET | 0 | 0 | 0 | 0 | 0 | 1 | 0 | 4 | 1826905198
75 | K | 460600031 | Přemístění (odvoz) horniny, suti a vybouraných hmot vodorovné přemístění horniny včetně složení, bez naložení a rozprostření jakékoliv třídy, na vzdálenost Příplatek k ceně -0023 za každých dalších i započatých 1000 m | m3 | 220 |  | 0 | CS ÚRS 2020 01 |  | základní |  | 0 | 0 | 0 | 0 | 0 | 64 | K | 2 |  |  |  | ROZPOCET | 0 | 0 | 0 | 0 | 0 | 1 | 0 | 64 | -1342629253
| VV |  | 22*10 |  | 220 | [12 empty] | VV | 2 | 2 | True | 1 | ROZPOCET
76 | K | 460120019 | Ostatní zemní práce při stavbě nadzemních vedení naložení výkopku strojně, z hornin třídy 1 až 4 | m3 | 22 |  | 0 | CS ÚRS 2020 01 |  | základní |  | 0 | 0 | 0 | 0 | 0 | 4 | K | 2 |  |  |  | ROZPOCET | 0 | 0 | 0 | 0 | 0 | 1 | 0 | 4 | -1225860328
77 | K | 171201221 | Poplatek za uložení stavebního odpadu na skládce (skládkovné) zeminy a kamení zatříděného do Katalogu odpadů pod kódem 17 05 04 | t | 44 |  | 0 | CS ÚRS 2020 01 |  | základní |  | 0 | 0 | 0 | 0 | 0 | 4 | K | 2 |  |  |  | ROZPOCET | 0 | 0 | 0 | 0 | 0 | 1 | 0 | 4 | 26605603
| VV |  | 22*2 |  | 44 | [12 empty] | VV | 2 | 2 | True | 1 | ROZPOCET
78 | K | 919735113 | Řezání stávajícího živičného krytu nebo podkladu hloubky přes 100 do 150 mm | m | 20 |  | 0 | CS ÚRS 2020 01 |  | základní |  | 0 | 0 | 0 | 0 | 0 | 4 | K | 2 |  |  |  | ROZPOCET | 0 | 0 | 0 | 0 | 0 | 1 | 0 | 4 | -2029325224
79 | K | 181951112 | Úprava pláně vyrovnáním výškových rozdílů strojně v hornině třídy těžitelnosti I, skupiny 1 až 3 se zhutněním | m2 | 312.55 |  | 0 | CS ÚRS 2020 01 |  | základní |  | 0 | 0 | 0 | 0 | 0 | 4 | K | 2 |  |  |  | ROZPOCET | 0 | 0 | 0 | 0 | 0 | 1 | 0 | 4 | -1773378110
| VV |  | (823+70)*0,35 |  | 312.55 | [12 empty] | VV | 2 | 2 | True | 1 | ROZPOCET
80 | K | Pol63 | Uložení trouby KGEM do připraveného bednění | ks | 33 |  | 0 |  |  | základní |  | 0 | 0 | 0 | 0 | 0 | 4 | K | 2 |  |  |  | ROZPOCET | 0 | 0 | 0 | 0 | 0 | 1 | 0 | 4 | 1685443932
81 | K | Pol66 | Vyhotovení prostupu do stávajícího stožáru VO | ks | 2 |  | 0 |  |  | základní |  | 0 | 0 | 0 | 0 | 0 | 4 | K | 2 |  |  |  | ROZPOCET | 0 | 0 | 0 | 0 | 0 | 1 | 0 | 4 | -1532233270
82 | M | OSM.225170 | KGEM troubaDN315x9,2/1000 SN8 | kus | 30 |  | 0 |  |  | základní |  | 0 | 0.0131 | 0.393 | 0 | 0 | 8 | M | 2 |  |  |  | ROZPOCET | 0 | 0 | 0 | 0 | 0 | 1 | 0 | 4 | -999107069
83 | M | OSM.224170 | KGEM troubaDN250x7,3/1000 SN8 | kus | 3 |  | 0 |  |  | základní |  | 0 | 0.0081 | 0.0243 | 0 | 0 | 8 | M | 2 |  |  |  | ROZPOCET | 0 | 0 | 0 | 0 | 0 | 1 | 0 | 4 | 2035946521
84 | M | Pol58 | Beton, směs C20 - zavlhlý - pro použití obetonování chrániček | m3 | 2 |  | 0 |  |  | základní |  | 0 | 0 | 0 | 0 | 0 | 8 | M | 2 |  |  |  | ROZPOCET | 0 | 0 | 0 | 0 | 0 | 1 | 0 | 4 | -1978906370
85 | K | 175111101 | Obsypání potrubí ručně sypaninou z vhodných hornin třídy těžitelnosti I a II, skupiny 1 až 4 nebo materiálem připraveným podél výkopu ve vzdálenosti do 3 m od jeho kraje pro jakoukoliv hloubku výkopu a míru zhutnění bez prohození sypaniny | m3 | 2.473 |  | 0 | CS ÚRS 2020 01 |  | základní |  | 0 | 0 | 0 | 0 | 0 | 4 | K | 2 |  |  |  | ROZPOCET | 0 | 0 | 0 | 0 | 0 | 1 | 0 | 4 | -180231626
| VV |  | 35*3,14*0,15*0,15*1 |  | 2.473 | [12 empty] | VV | 2 | 2 | True | 1 | ROZPOCET
86 | M | 58341364 | kamenivo drcené drobné frakce 2/4 | t | 4.946 |  | 0 | CS ÚRS 2020 01 |  | základní |  | 0 | 1 | 4.946 | 0 | 0 | 8 | M | 2 |  |  |  | ROZPOCET | 0 | 0 | 0 | 0 | 0 | 1 | 0 | 4 | -204168010
| VV |  | 2,473*2 |  | 4.946 | [12 empty] | VV | 2 | 2 | True | 1 | ROZPOCET
87 | K | Pol81 | Doprava | kpl | 1 |  | 0 |  |  | základní |  | 0 | 0 | 0 | 0 | 0 | 4 | K | 2 |  |  |  | ROZPOCET | 0 | 0 | 0 | 0 | 0 | 1 | 0 | 4 | 589475744

## SO 801 - Vegetační úpravy
{8490a7d4-d26e-43a8-b71c-332df3877bce}
2
| KRYCÍ LIST SOUPISU PRACÍ | [7 empty] | v --- níže se nacházejí doplnkové a pomocné údaje k sestavám --- v | [8 empty] | False
Stavba:
KRÁLŮV DVŮR - OBCHVAT - II. část - PDPS
Objekt:
SO 800 - OBJEKTY ÚPRAV ÚZEMÍ
Soupis:
SO 801 - Vegetační úpravy
| KSO: |  |  |  |  | CC-CZ:
| Místo: |  | Králův Dvůr |  |  | Datum: | 2021-03-12
| Zadavatel: |  |  |  |  | IČ:
|  | Město Králův Dvůr,Nám.Míru 139,26701 Králův Dvůr |  |  |  | DIČ:
| Uchazeč: |  |  |  |  | IČ: | Vyplň údaj
|  | Vyplň údaj |  |  |  | DIČ: | Vyplň údaj
| Projektant: |  |  |  |  | IČ: | 09486429
|  | SPEKTRA PRO s.r.o.,V Hlinkách 1548,26601 Beroun |  |  |  | DIČ: | 09486429
| Zpracovatel: |  |  |  |  | IČ:
|  | p. Lenka Dejdarová |  |  |  | DIČ:
Poznámka:
Soupis prací je sestaven s využitím Cenové soustavy ÚRS. Položky, které pochází z této cenové soustavy, jsou ve sloupci 'Cenová soustava' označeny popisem 'CS ÚRS' a úrovní příslušného kalendářního pololetí. Veškeré další informace vymezující popis a podmínky použití těchto položek z Cenové soustavy, které nejsou uvedeny přímo v soupisu prací, jsou neomezeně dálkově k dispozici na www.cs-urs.cz, sekce Cenové a technické podmínky.
| Cena bez DPH | [5 empty] | 0
|  |  | Základ daně |  |  | Sazba daně | Výše daně
| DPH | základní | 0 |  |  | 21% | 0
|  | snížená | 0 |  |  | 15% | 0
|  | zákl. přenesená | 0 |  |  | 21% | 0
|  | sníž. přenesená | 0 |  |  | 15% | 0
|  | nulová | 0 |  |  | 0% | 0
| Cena s DPH |  |  | v | CZK |  | 0
REKAPITULACE ČLENĚNÍ SOUPISU PRACÍ
Stavba:
KRÁLŮV DVŮR - OBCHVAT - II. část - PDPS
Objekt:
SO 800 - OBJEKTY ÚPRAV ÚZEMÍ
Soupis:
SO 801 - Vegetační úpravy
Místo: |  |  | Králův Dvůr |  |  | Datum: | 2021-03-12
Zadavatel: |  |  | Město Králův Dvůr,Nám.Míru 139,26701 Králův Dvůr |  |  | Projektant: | SPEKTRA PRO s.r.o.,V Hlinkách 1548,26601 Beroun
Uchazeč: |  |  | Vyplň údaj |  |  | Zpracovatel: | p. Lenka Dejdarová
Kód dílu - Popis | [6 empty] | Cena celkem [CZK]
Náklady stavby celkem | [6 empty] | 0 | [11 empty] | -1
| HSV - Práce a dodávky HSV | [5 empty] | 0
| 1 - Zemní práce | [5 empty] | 0
SOUPIS PRACÍ
Stavba:
KRÁLŮV DVŮR - OBCHVAT - II. část - PDPS
Objekt:
SO 800 - OBJEKTY ÚPRAV ÚZEMÍ
Soupis:
SO 801 - Vegetační úpravy
Místo: |  |  | Králův Dvůr |  |  | Datum: | 2021-03-12
Zadavatel: |  |  | Město Králův Dvůr,Nám.Míru 139,26701 Králův Dvůr |  |  | Projektant: | SPEKTRA PRO s.r.o.,V Hlinkách 1548,26601 Beroun
Uchazeč: |  |  | Vyplň údaj |  |  | Zpracovatel: | p. Lenka Dejdarová
PČ | Typ | Kód | Popis | MJ | Množství | J.cena [CZK] | Cena celkem [CZK] | Cenová soustava |  | DPH | J. Nh [h] | Nh celkem [h] | J. hmotnost [t] | Hmotnost celkem [t] | J. suť [t] | Suť Celkem [t]
Náklady soupisu celkem | [6 empty] | 0 |  |  |  |  | 0 |  | 1282.7964 |  | 0 |  | D | -1 | [10 empty] | 0
| D | HSV | Práce a dodávky HSV |  |  |  | 0 |  |  |  |  | 0 |  | 1282.7964 |  | 0 | 1 | D | 0 |  |  |  | ROZPOCET | [6 empty] | 0
| D | 1 | Zemní práce |  |  |  | 0 |  |  |  |  | 0 |  | 1282.7964 |  | 0 | 1 | D | 1 |  |  |  | ROZPOCET | [6 empty] | 0
1 | K | 131251103 | Hloubení nezapažených jam a zářezů strojně s urovnáním dna do předepsaného profilu a spádu v hornině třídy těžitelnosti I skupiny 3 přes 50 do 100 m3 | m3 | 636.74 |  | 0 | CS ÚRS 2020 01 |  | základní |  | 0 | 0 | 0 | 0 | 0 | 4 | K | 2 |  |  |  | ROZPOCET | 0 | 0 | 0 | 0 | 0 | 1 | 0 | 4 | 1236324896
| VV |  | dle SO 801 - Vegetační úpravy - Technická zpráva 801.1 a Výkres Situace sadových úprav 801.2 + předpokládaná Bilance zemin A.4 | [14 empty] | VV | 2 | 1 | True | 0 | ROZPOCET
| VV |  | (51,1+51,6)/2*(18+31,6)/2*0,5"výměna zeminy do hl. 50 cm" |  | 636.74 | [12 empty] | VV | 2 | 2 | True | 1 | ROZPOCET
2 | K | 162351103 | Vodorovné přemístění výkopku nebo sypaniny po suchu na obvyklém dopravním prostředku, bez naložení výkopku, avšak se složením bez rozhrnutí z horniny třídy těžitelnosti I skupiny 1 až 3 na vzdálenost přes 50 do 500 m - z mezideponie - zemina shopná zúrodnění | m3 | 310 |  | 0 | CS ÚRS 2020 01 |  | základní |  | 0 | 0 | 0 | 0 | 0 | 4 | K | 2 |  |  |  | ROZPOCET | 0 | 0 | 0 | 0 | 0 | 1 | 0 | 4 | -582538963
| VV |  | dle SO 801 - Vegetační úpravy - Technická zpráva 801.1 a Výkres Situace sadových úprav 801.2 + předpokládaná Bilance zemin A.4 | [14 empty] | VV | 2 | 1 | True | 0 | ROZPOCET
| VV |  | 310"ozelenění - v tl. cca 10 cm podél komunikace" |  | 310 | [12 empty] | VV | 2 | 2 | True | 1 | ROZPOCET
3 | K | 167103201 | Nakládání neulehlého výkopku | m3 | 310 |  | 0 | CS ÚRS 2020 01 |  | základní |  | 0 | 0 | 0 | 0 | 0 | 4 | K | 2 |  |  |  | ROZPOCET | 0 | 0 | 0 | 0 | 0 | 1 | 0 | 4 | -43811203
4 | K | 167151111 | Nakládání, skládání a překládání neulehlého výkopku nebo sypaniny strojně nakládání, množství přes 100 m3, z hornin třídy těžitelnosti I, skupiny 1 až 3 - při zpětném použití ornice - zeminy vhodné k vegetaci | m3 | 310 |  | 0 | CS ÚRS 2020 01 |  | základní |  | 0 | 0 | 0 | 0 | 0 | 4 | K | 2 |  |  |  | ROZPOCET | 0 | 0 | 0 | 0 | 0 | 1 | 0 | 4 | -2006215271
5 | K | 162651112 | Vodorovné přemístění výkopku nebo sypaniny po suchu na obvyklém dopravním prostředku, bez naložení výkopku, avšak se složením bez rozhrnutí z horniny třídy těžitelnosti I skupiny 1 až 3 na vzdálenost přes 4 000 do 5 000 m | m3 | 636.74 |  | 0 | CS ÚRS 2020 01 |  | základní |  | 0 | 0 | 0 | 0 | 0 | 4 | K | 2 |  |  |  | ROZPOCET | 0 | 0 | 0 | 0 | 0 | 1 | 0 | 4 | 1200554372
| VV |  | dle SO 801 - Vegetační úpravy - Technická zpráva 801.1 a Výkres Situace sadových úprav 801.2 + předpokládaná Bilance zemin A.4 | [14 empty] | VV | 2 | 1 | True | 0 | ROZPOCET
| VV |  | (51,1+51,6)/2*(18+31,6)/2*0,5"výměna zeminy do hl. 50 cm" |  | 636.74 | [12 empty] | VV | 2 | 2 | True | 1 | ROZPOCET
6 | M | 10364101 | zemina pro terénní úpravy - ornice | t | 1273.48 |  | 0 | CS ÚRS 2020 01 |  | základní |  | 0 | 1 | 1273.48 | 0 | 0 | 8 | M | 2 |  |  |  | ROZPOCET | 0 | 0 | 0 | 0 | 0 | 1 | 0 | 4 | -1468350973
| VV |  | 636,740*2 |  | 1273.48 | [12 empty] | VV | 2 | 2 | True | 1 | ROZPOCET
7 | K | 181351114 | Rozprostření a urovnání ornice v rovině nebo ve svahu sklonu do 1:5 strojně při souvislé ploše přes 500 m2, tl. vrstvy přes 200 do 250 mm | m2 | 4373.48 |  | 0 | CS ÚRS 2020 01 |  | základní |  | 0 | 0 | 0 | 0 | 0 | 4 | K | 2 |  |  |  | ROZPOCET | 0 | 0 | 0 | 0 | 0 | 1 | 0 | 4 | -791379071
| VV |  | dle SO 801 - Vegetační úpravy - Technická zpráva 801.1 a Výkres Situace sadových úprav 801.2 + předpokládaná Bilance zemin A.4 | [14 empty] | VV | 2 | 1 | True | 0 | ROZPOCET
| VV |  | 3100"ozelenění - v tl. cca 10 cm podél komunikace" |  | 3100 | [12 empty] | VV | 2 | 2 | True | 0 | ROZPOCET
| VV |  | (51,1+51,6)/2*(18+31,6)/2"výměna zeminy do hl. 50 cm" |  | 1273.48 | [12 empty] | VV | 2 | 2 | True | 0 | ROZPOCET
| VV |  | Součet |  | 4373.48 | [12 empty] | VV | 2 | 4 | True | 1 | ROZPOCET
8 | K | 181111131 | Plošná úprava terénu v zemině tř. 1 až 4 s urovnáním povrchu bez doplnění ornice souvislé plochy do 500 m2 při nerovnostech terénu přes 150 do 200 mm v rovině nebo na svahu do 1:5 | m2 | 4373.48 |  | 0 | CS ÚRS 2020 01 |  | základní |  | 0 | 0 | 0 | 0 | 0 | 4 | K | 2 |  |  |  | ROZPOCET | 0 | 0 | 0 | 0 | 0 | 1 | 0 | 4 | -738904126
9 | K | 183403113 | Obdělání půdy frézováním v rovině nebo na svahu do 1:5 | m2 | 4373 |  | 0 | CS ÚRS 2020 01 |  | základní |  | 0 | 0 | 0 | 0 | 0 | 4 | K | 2 |  |  |  | ROZPOCET | 0 | 0 | 0 | 0 | 0 | 1 | 0 | 4 | -1938685120
10 | K | 183403151 | Obdělání půdy smykováním v rovině nebo na svahu do 1:5 | m2 | 4373 |  | 0 | CS ÚRS 2020 01 |  | základní |  | 0 | 0 | 0 | 0 | 0 | 4 | K | 2 |  |  |  | ROZPOCET | 0 | 0 | 0 | 0 | 0 | 1 | 0 | 4 | -1265507298
11 | K | 183403152 | Obdělání půdy vláčením v rovině nebo na svahu do 1:5 | m2 | 4373 |  | 0 | CS ÚRS 2020 01 |  | základní |  | 0 | 0 | 0 | 0 | 0 | 4 | K | 2 |  |  |  | ROZPOCET | 0 | 0 | 0 | 0 | 0 | 1 | 0 | 4 | -1787254246
12 | K | 183403161 | Obdělání půdy válením v rovině nebo na svahu do 1:5 | m2 | 4373 |  | 0 | CS ÚRS 2020 01 |  | základní |  | 0 | 0 | 0 | 0 | 0 | 4 | K | 2 |  |  |  | ROZPOCET | 0 | 0 | 0 | 0 | 0 | 1 | 0 | 4 | -70965903
13 | K | 184802111 | Chemické odplevelení půdy před založením kultury, trávníku nebo zpevněných ploch o výměře jednotlivě přes 20 m2 v rovině nebo na svahu do 1:5 postřikem na široko | m2 | 4373 |  | 0 | CS ÚRS 2020 01 |  | základní |  | 0 | 0 | 0 | 0 | 0 | 4 | K | 2 |  |  |  | ROZPOCET | 0 | 0 | 0 | 0 | 0 | 1 | 0 | 4 | 1424451909
14 | K | 185802113 | Hnojení půdy nebo trávníku v rovině nebo na svahu do 1:5 umělým hnojivem na široko | t | 0.032 |  | 0 | CS ÚRS 2020 01 |  | základní |  | 0 | 0 | 0 | 0 | 0 | 4 | K | 2 |  |  |  | ROZPOCET | 0 | 0 | 0 | 0 | 0 | 1 | 0 | 4 | -269400446
| VV |  | 31,837*0,001 'Přepočtené koeficientem množství |  | 0.032 | [12 empty] | VV | 2 | 2 | False | 1 | ROZPOCET
15 | M | 25191155 | hnojivo průmyslové Cererit | kg | 31.837 |  | 0 | CS ÚRS 2020 01 |  | základní |  | 0 | 0.001 | 0.031837 | 0 | 0 | 8 | M | 2 |  |  |  | ROZPOCET | 0 | 0 | 0 | 0 | 0 | 1 | 0 | 4 | -506111317
| VV |  | 25g/m2 | [14 empty] | VV | 2 | 1 | True | 0 | ROZPOCET
| VV |  | dle SO 801 - Vegetační úpravy - Technická zpráva 801.1 a Výkres Situace sadových úprav 801.2 + předpokládaná Bilance zemin A.4 | [14 empty] | VV | 2 | 1 | True | 0 | ROZPOCET
| VV |  | (51,1+51,6)/2*(18+31,6)/2*0,025"přihnojení parkového trávníku" |  | 31.837 | [12 empty] | VV | 2 | 2 | True | 1 | ROZPOCET
16 | K | 183405211 | Výsev trávníku hydroosevem na ornici | m2 | 4373.48 |  | 0 | CS ÚRS 2020 01 |  | základní |  | 0 | 0.00127 | 5.5543 | 0 | 0 | 4 | K | 2 |  |  |  | ROZPOCET | 0 | 0 | 0 | 0 | 0 | 1 | 0 | 4 | -461966060
| VV |  | dle SO 801 - Vegetační úpravy - Technická zpráva 801.1 a Výkres Situace sadových úprav 801.2 + předpokládaná Bilance zemin A.4 | [14 empty] | VV | 2 | 1 | True | 0 | ROZPOCET
| VV |  | 3100"ozelenění - zatravnění - podél komunikace" |  | 3100 | [12 empty] | VV | 2 | 2 | True | 0 | ROZPOCET
| VV |  | (51,1+51,6)/2*(18+31,6)/2"zatravněnív ploše zeminy vyměněné do hl. 50 cm" |  | 1273.48 | [12 empty] | VV | 2 | 2 | True | 0 | ROZPOCET
| VV |  | Součet |  | 4373.48 | [12 empty] | VV | 2 | 4 | True | 1 | ROZPOCET
17 | M | 00572410 | osivo směs travní parková | kg | 37.2 |  | 0 | CS ÚRS 2020 01 |  | základní |  | 0 | 0.0025 | 0.093 | 0 | 0 | 8 | M | 2 |  |  |  | ROZPOCET | 0 | 0 | 0 | 0 | 0 | 1 | 0 | 4 | -256454928
| VV |  | dle SO 801 - Vegetační úpravy - Technická zpráva 801.1 a Výkres Situace sadových úprav 801.2 + předpokládaná Bilance zemin A.4 | [14 empty] | VV | 2 | 1 | True | 0 | ROZPOCET
| VV |  | 3100"ozelenění - v tl. cca 10 cm podél komunikace" |  | 3100 | [12 empty] | VV | 2 | 2 | True | 1 | ROZPOCET
| VV |  | 3100*0,012 'Přepočtené koeficientem množství |  | 37.2 | [12 empty] | VV | 2 | 2 | False | 1 | ROZPOCET
18 | M | 00572472 | osivo směs travní krajinná-rovinná | kg | 31.837 |  | 0 | CS ÚRS 2020 01 |  | základní |  | 0 | 0.0012 | 0.038204 | 0 | 0 | 8 | M | 2 |  |  |  | ROZPOCET | 0 | 0 | 0 | 0 | 0 | 1 | 0 | 4 | 1651295987
| VV |  | dle SO 801 - Vegetační úpravy - Technická zpráva 801.1 a Výkres Situace sadových úprav 801.2 + předpokládaná Bilance zemin A.4 | [14 empty] | VV | 2 | 1 | True | 0 | ROZPOCET
| VV |  | (51,1+51,6)/2*(18+31,6)/2"zatravnění u plochy s výměnou zeminy do hl. 50 cm" |  | 1273.48 | [12 empty] | VV | 2 | 2 | True | 1 | ROZPOCET
| VV |  | 1273,48*0,025 'Přepočtené koeficientem množství |  | 31.837 | [12 empty] | VV | 2 | 2 | False | 1 | ROZPOCET
19 | K | 183901142 | Doplnění zeminy nebo substrátu o tl. vrstvy do 100 mm do nádoby výšky do 700 mm přes 0,30 do 0,60 m2 | kus | 486 |  | 0 | CS ÚRS 2020 01 |  | základní |  | 0 | 0 | 0 | 0 | 0 | 4 | K | 2 |  |  |  | ROZPOCET | 0 | 0 | 0 | 0 | 0 | 1 | 0 | 4 | -1919895460
| VV |  | 363"půdokryvné roztliny a keře" |  | 363 | [12 empty] | VV | 2 | 2 | True | 0 | ROZPOCET
| VV |  | 109"keře" |  | 109 | [12 empty] | VV | 2 | 2 | True | 0 | ROZPOCET
| VV |  | 14"pro stromy" |  | 14 | [12 empty] | VV | 2 | 2 | True | 0 | ROZPOCET
| VV |  | Součet |  | 486 | [12 empty] | VV | 2 | 4 | True | 1 | ROZPOCET
20 | M | 10321100 | zahradní substrát pro výsadbu VL | m3 | 6.37 |  | 0 | CS ÚRS 2020 01 |  | základní |  | 0 | 0.22 | 1.4014 | 0 | 0 | 8 | M | 2 |  |  |  | ROZPOCET | 0 | 0 | 0 | 0 | 0 | 1 | 0 | 4 | 551450975
| VV |  | 363*0,01"půdokryvné roztliny a keře" |  | 3.63 | [12 empty] | VV | 2 | 2 | True | 0 | ROZPOCET
| VV |  | 109*0,02"keře" |  | 2.18 | [12 empty] | VV | 2 | 2 | True | 0 | ROZPOCET
| VV |  | 14*0,04"pro stromy" |  | 0.56 | [12 empty] | VV | 2 | 2 | True | 0 | ROZPOCET
| VV |  | Součet |  | 6.37 | [12 empty] | VV | 2 | 4 | True | 1 | ROZPOCET
21 | K | 183104113 | Kopání jamek pro výsadbu sazenic velikost jamky průměr 250 mm, hl. 250 mm v půdě nezabuřeněné zemina 3 | kus | 363 |  | 0 | CS ÚRS 2020 01 |  | základní |  | 0 | 0 | 0 | 0 | 0 | 4 | K | 2 |  |  |  | ROZPOCET | 0 | 0 | 0 | 0 | 0 | 1 | 0 | 4 | 1026778189
| VV |  | 68+110+54+18+29+21+37+26 |  | 363 | [12 empty] | VV | 2 | 2 | True | 1 | ROZPOCET
22 | K | 184102111 | Výsadba dřeviny s balem do předem vyhloubené jamky se zalitím v rovině nebo na svahu do 1:5, při průměru balu přes 100 do 200 mm | kus | 363 |  | 0 | CS ÚRS 2020 01 |  | základní |  | 0 | 0 | 0 | 0 | 0 | 4 | K | 2 |  |  |  | ROZPOCET | 0 | 0 | 0 | 0 | 0 | 1 | 0 | 4 | 2059011799
| VV |  | 68+110+54+18+29+21+37+26 |  | 363 | [12 empty] | VV | 2 | 2 | True | 1 | ROZPOCET
23 | M | 02652001 | Ořechokřídlec clandonský /Caryopteris x clandenensis/ 20-40cm | ks | 68 |  | 0 |  |  | základní |  | 0 | 0 | 0 | 0 | 0 | 8 | M | 2 |  |  |  | ROZPOCET | 0 | 0 | 0 | 0 | 0 | 1 | 0 | 4 | -2143363048
| VV |  | 68"dle SO 801 - Vegetační úpravy - Technická zpráva 801.1 a Situace sadových úprav 801.2" |  | 68 | [12 empty] | VV | 2 | 2 | True | 1 | ROZPOCET
24 | M | 02652002 | Skalník vodorovný /Cotoneaster horizontalis/ 20-40 cm | ks | 110 |  | 0 |  |  | základní |  | 0 | 0 | 0 | 0 | 0 | 8 | M | 2 |  |  |  | ROZPOCET | 0 | 0 | 0 | 0 | 0 | 1 | 0 | 4 | -1916357912
| VV |  | 110"dle SO 801 - Vegetační úpravy - Technická zpráva 801.1 a Situace sadových úprav 801.2" |  | 110 | [12 empty] | VV | 2 | 2 | True | 1 | ROZPOCET
25 | M | 02652003 | Trojpuk něžný /Deutzia gracilis "Nikko"/ 20-40 cm | ks | 54 |  | 0 |  |  | základní |  | 0 | 0 | 0 | 0 | 0 | 8 | M | 2 |  |  |  | ROZPOCET | 0 | 0 | 0 | 0 | 0 | 1 | 0 | 4 | 43083269
| VV |  | 54"dle SO 801 - Vegetační úpravy - Technická zpráva 801.1 a Situace sadových úprav 801.2" |  | 54 | [12 empty] | VV | 2 | 2 | True | 1 | ROZPOCET
26 | M | 02652004 | Třezalka kalíškatá /Hypericum calycinum/ 20-40 cm | ks | 18 |  | 0 |  |  | základní |  | 0 | 0 | 0 | 0 | 0 | 8 | M | 2 |  |  |  | ROZPOCET | 0 | 0 | 0 | 0 | 0 | 1 | 0 | 4 | -674568529
| VV |  | 18"dle SO 801 - Vegetační úpravy - Technická zpráva 801.1 a Situace sadových úprav 801.2" |  | 18 | [12 empty] | VV | 2 | 2 | True | 1 | ROZPOCET
27 | M | 02652005 | Mochna křovitá /Potentilla fruticosa/ 20-40cm | ks | 29 |  | 0 |  |  | základní |  | 0 | 0 | 0 | 0 | 0 | 8 | M | 2 |  |  |  | ROZPOCET | 0 | 0 | 0 | 0 | 0 | 1 | 0 | 4 | -815447460
| VV |  | 29"dle SO 801 - Vegetační úpravy - Technická zpráva 801.1 a Situace sadových úprav 801.2" |  | 29 | [12 empty] | VV | 2 | 2 | True | 1 | ROZPOCET
28 | M | 02652027 | Mochna křovitá /Potentilla frucosa "Snowflake"/ 20-40 cm | ks | 21 |  | 0 |  |  | základní |  | 0 | 0 | 0 | 0 | 0 | 8 | M | 2 |  |  |  | ROZPOCET | 0 | 0 | 0 | 0 | 0 | 1 | 0 | 4 | 1104330456
| VV |  | 21"dle SO 801 - Vegetační úpravy - Technická zpráva 801.1 a Situace sadových úprav 801.2" |  | 21 | [12 empty] | VV | 2 | 2 | True | 1 | ROZPOCET
29 | M | 02652028 | Tavolník nízký /Spiraea X bumalda/ 20-40 cm | ks | 37 |  | 0 |  |  | základní |  | 0 | 0 | 0 | 0 | 0 | 8 | M | 2 |  |  |  | ROZPOCET | 0 | 0 | 0 | 0 | 0 | 1 | 0 | 4 | -285508416
| VV |  | 37"dle SO 801 - Vegetační úpravy - Technická zpráva 801.1 a Situace sadových úprav 801.2" |  | 37 | [12 empty] | VV | 2 | 2 | True | 1 | ROZPOCET
30 | M | 02652029 | Korunatka klaná /Stephanandra incisa "Crispa"/ 20-40 cm | ks | 26 |  | 0 |  |  | základní |  | 0 | 0 | 0 | 0 | 0 | 8 | M | 2 |  |  |  | ROZPOCET | 0 | 0 | 0 | 0 | 0 | 1 | 0 | 4 | -1205065979
| VV |  | 26"dle SO 801 - Vegetační úpravy - Technická zpráva 801.1 a Situace sadových úprav 801.2" |  | 26 | [12 empty] | VV | 2 | 2 | True | 1 | ROZPOCET
31 | K | 183104213 | Kopání jamek pro výsadbu sazenic velikost jamky průměr 350 mm, hl. 350 mm v půdě nezabuřeněné zemina 3 | kus | 109 |  | 0 | CS ÚRS 2020 01 |  | základní |  | 0 | 0 | 0 | 0 | 0 | 4 | K | 2 |  |  |  | ROZPOCET | 0 | 0 | 0 | 0 | 0 | 1 | 0 | 4 | 1284732827
| VV |  | 60+15+12+22 |  | 109 | [12 empty] | VV | 2 | 2 | True | 1 | ROZPOCET
32 | K | 184102112 | Výsadba dřeviny s balem do předem vyhloubené jamky se zalitím v rovině nebo na svahu do 1:5, při průměru balu přes 200 do 300 mm | kus | 109 |  | 0 | CS ÚRS 2020 01 |  | základní |  | 0 | 0 | 0 | 0 | 0 | 4 | K | 2 |  |  |  | ROZPOCET | 0 | 0 | 0 | 0 | 0 | 1 | 0 | 4 | -1294935527
| VV |  | 60+15+12+22 |  | 109 | [12 empty] | VV | 2 | 2 | True | 1 | ROZPOCET
33 | M | 02652022 | Dřišťál Thunbergův /Berberis thunbergii "Atropurpurea"/ 40-60cm | kus | 60 |  | 0 |  |  | základní |  | 0 | 0.018 | 1.08 | 0 | 0 | 8 | M | 2 |  |  |  | ROZPOCET | 0 | 0 | 0 | 0 | 0 | 1 | 0 | 4 | 1981951150
| VV |  | 60"dle SO 801 - Vegetační úpravy - Technická zpráva 801.1 a Situace sadových úprav 801.2" |  | 60 | [12 empty] | VV | 2 | 2 | True | 1 | ROZPOCET
34 | M | 02652023 | Zlatice prostřední /Forsythia intermedia -gold/ 40-60cm | kus | 15 |  | 0 | CS ÚRS 2020 01 |  | základní |  | 0 | 0.018 | 0.27 | 0 | 0 | 8 | M | 2 |  |  |  | ROZPOCET | 0 | 0 | 0 | 0 | 0 | 1 | 0 | 4 | 568545116
| VV |  | 15"dle SO 801 - Vegetační úpravy - Technická zpráva 801.1 a Situace sadových úprav 801.2" |  | 15 | [12 empty] | VV | 2 | 2 | True | 1 | ROZPOCET
35 | M | 02652025 | Šeřík obecný /Syringa vulgaris/ 60-80cm | kus | 12 |  | 0 | CS ÚRS 2020 01 |  | základní |  | 0 | 0.003 | 0.036 | 0 | 0 | 8 | M | 2 |  |  |  | ROZPOCET | 0 | 0 | 0 | 0 | 0 | 1 | 0 | 4 | -906950657
| VV |  | 12"dle SO 801 - Vegetační úpravy - Technická zpráva 801.1 a Situace sadových úprav 801.2" |  | 12 | [12 empty] | VV | 2 | 2 | True | 1 | ROZPOCET
36 | M | 02652026 | Vajgélie květnatá /Weigela florida/ 40-60 cm | ks | 22 |  | 0 |  |  | základní |  | 0 | 0 | 0 | 0 | 0 | 8 | M | 2 |  |  |  | ROZPOCET | 0 | 0 | 0 | 0 | 0 | 1 | 0 | 4 | 1221201883
| VV |  | 22"dle SO 801 - Vegetační úpravy - Technická zpráva 801.1 a Situace sadových úprav 801.2" |  | 22 | [12 empty] | VV | 2 | 2 | True | 1 | ROZPOCET
37 | K | 183104613 | Kopání jamek pro výsadbu sazenic velikost jamky průměr 600 mm,hl.600 mm v půdě nezabuřeněné zemina 3 | kus | 14 |  | 0 | CS ÚRS 2020 01 |  | základní |  | 0 | 0 | 0 | 0 | 0 | 4 | K | 2 |  |  |  | ROZPOCET | 0 | 0 | 0 | 0 | 0 | 1 | 0 | 4 | -1601150558
| VV |  | 6+8 |  | 14 | [12 empty] | VV | 2 | 2 | True | 1 | ROZPOCET
38 | K | 184102115 | Výsadba dřeviny s balem do předem vyhloubené jamky se zalitím v rovině nebo na svahu do 1:5, při průměru balu přes 500 do 600 mm | kus | 14 |  | 0 | CS ÚRS 2020 01 |  | základní |  | 0 | 0 | 0 | 0 | 0 | 4 | K | 2 |  |  |  | ROZPOCET | 0 | 0 | 0 | 0 | 0 | 1 | 0 | 4 | -1496571811
| VV |  | 6+8 |  | 14 | [12 empty] | VV | 2 | 2 | True | 1 | ROZPOCET
39 | M | 026503001 | Javor mléč /Acer platanoides/ výsadbová velikost 12-14 - strom s balem | kus | 6 |  | 0 |  |  | základní |  | 0 | 3e-05 | 0.00018 | 0 | 0 | 8 | M | 2 |  |  |  | ROZPOCET | 0 | 0 | 0 | 0 | 0 | 1 | 0 | 4 | 1519524102
| VV |  | 6"dle SO 801 - Vegetační úpravy - Technická zpráva 801.1 a Situace sadových úprav 801.2" |  | 6 | [12 empty] | VV | 2 | 2 | True | 1 | ROZPOCET
40 | M | 026505299 | Lípa srdčitá (Tilia cordate Green Spire), výsadbová velikost 12-14 - strom s balem | kus | 8 |  | 0 |  |  | základní |  | 0 | 0.027 | 0.216 | 0 | 0 | 8 | M | 2 |  |  |  | ROZPOCET | 0 | 0 | 0 | 0 | 0 | 1 | 0 | 4 | 2137309177
| VV |  | 8"dle SO 801 - Vegetační úpravy - Technická zpráva 801.1 a Situace sadových úprav 801.2" |  | 8 | [12 empty] | VV | 2 | 2 | True | 1 | ROZPOCET
41 | K | 184215132 | Ukotvení dřeviny kůly třemi kůly, délky přes 1 do 2 m | kus | 14 |  | 0 | CS ÚRS 2020 01 |  | základní |  | 0 | 5e-05 | 0.0007 | 0 | 0 | 4 | K | 2 |  |  |  | ROZPOCET | 0 | 0 | 0 | 0 | 0 | 1 | 0 | 4 | 1032388588
| VV |  | 6+8 |  | 14 | [12 empty] | VV | 2 | 2 | True | 1 | ROZPOCET
42 | M | 60591253 | kůl vyvazovací dřevěný impregnovaný D 8cm dl 2m | kus | 126 |  | 0 | CS ÚRS 2020 01 |  | základní |  | 0 | 0.00472 | 0.59472 | 0 | 0 | 8 | M | 2 |  |  |  | ROZPOCET | 0 | 0 | 0 | 0 | 0 | 1 | 0 | 4 | -533655746
| VV |  | (6+8)*3 |  | 42 | [12 empty] | VV | 2 | 2 | True | 1 | ROZPOCET
| VV |  | 42*3 'Přepočtené koeficientem množství |  | 126 | [12 empty] | VV | 2 | 2 | False | 1 | ROZPOCET
43 | K | 184801121 | Ošetření vysazených dřevin solitérních v rovině nebo na svahu do 1:5 | kus | 486 |  | 0 | CS ÚRS 2020 01 |  | základní |  | 0 | 0 | 0 | 0 | 0 | 4 | K | 2 |  |  |  | ROZPOCET | 0 | 0 | 0 | 0 | 0 | 1 | 0 | 4 | 844663462
| VV |  | 363+109+14 |  | 486 | [12 empty] | VV | 2 | 2 | True | 1 | ROZPOCET

## SO 802 - Úprava stávající...
{94eb1979-e899-4153-8e13-fcca82349ff1}
2
| KRYCÍ LIST SOUPISU PRACÍ | [7 empty] | v --- níže se nacházejí doplnkové a pomocné údaje k sestavám --- v | [8 empty] | False
Stavba:
KRÁLŮV DVŮR - OBCHVAT - II. část - PDPS
Objekt:
SO 800 - OBJEKTY ÚPRAV ÚZEMÍ
Soupis:
SO 802 - Úprava stávajícího oplocení
| KSO: |  |  |  |  | CC-CZ:
| Místo: |  | Králův Dvůr |  |  | Datum: | 2021-03-12
| Zadavatel: |  |  |  |  | IČ:
|  | Město Králův Dvůr,Nám.Míru 139,26701 Králův Dvůr |  |  |  | DIČ:
| Uchazeč: |  |  |  |  | IČ: | Vyplň údaj
|  | Vyplň údaj |  |  |  | DIČ: | Vyplň údaj
| Projektant: |  |  |  |  | IČ: | 09486429
|  | SPEKTRA PRO s.r.o.,V Hlinkách 1548,26601 Beroun |  |  |  | DIČ: | 09486429
| Zpracovatel: |  |  |  |  | IČ:
|  | p. Lenka Dejdarová |  |  |  | DIČ:
Poznámka:
Soupis prací je sestaven s využitím Cenové soustavy ÚRS. Položky, které pochází z této cenové soustavy, jsou ve sloupci 'Cenová soustava' označeny popisem 'CS ÚRS' a úrovní příslušného kalendářního pololetí. Veškeré další informace vymezující popis a podmínky použití těchto položek z Cenové soustavy, které nejsou uvedeny přímo v soupisu prací, jsou neomezeně dálkově k dispozici na www.cs-urs.cz, sekce Cenové a technické podmínky.
| Cena bez DPH | [5 empty] | 0
|  |  | Základ daně |  |  | Sazba daně | Výše daně
| DPH | základní | 0 |  |  | 21% | 0
|  | snížená | 0 |  |  | 15% | 0
|  | zákl. přenesená | 0 |  |  | 21% | 0
|  | sníž. přenesená | 0 |  |  | 15% | 0
|  | nulová | 0 |  |  | 0% | 0
| Cena s DPH |  |  | v | CZK |  | 0
REKAPITULACE ČLENĚNÍ SOUPISU PRACÍ
Stavba:
KRÁLŮV DVŮR - OBCHVAT - II. část - PDPS
Objekt:
SO 800 - OBJEKTY ÚPRAV ÚZEMÍ
Soupis:
SO 802 - Úprava stávajícího oplocení
Místo: |  |  | Králův Dvůr |  |  | Datum: | 2021-03-12
Zadavatel: |  |  | Město Králův Dvůr,Nám.Míru 139,26701 Králův Dvůr |  |  | Projektant: | SPEKTRA PRO s.r.o.,V Hlinkách 1548,26601 Beroun
Uchazeč: |  |  | Vyplň údaj |  |  | Zpracovatel: | p. Lenka Dejdarová
Kód dílu - Popis | [6 empty] | Cena celkem [CZK]
Náklady stavby celkem | [6 empty] | 0 | [11 empty] | -1
| HSV - Práce a dodávky HSV | [5 empty] | 0
| 1 - Zemní práce | [5 empty] | 0
| 2 - Zakládání | [5 empty] | 0
| 3 - Svislé a kompletní konstrukce | [5 empty] | 0
| 9 - Ostatní konstrukce a práce, bourání | [5 empty] | 0
| 997 - Přesun sutě | [5 empty] | 0
| 998 - Přesun hmot | [5 empty] | 0
| PSV - Práce a dodávky PSV | [5 empty] | 0
| 767 - Konstrukce zámečnické | [5 empty] | 0
| 783 - Dokončovací práce - nátěry | [5 empty] | 0
SOUPIS PRACÍ
Stavba:
KRÁLŮV DVŮR - OBCHVAT - II. část - PDPS
Objekt:
SO 800 - OBJEKTY ÚPRAV ÚZEMÍ
Soupis:
SO 802 - Úprava stávajícího oplocení
Místo: |  |  | Králův Dvůr |  |  | Datum: | 2021-03-12
Zadavatel: |  |  | Město Králův Dvůr,Nám.Míru 139,26701 Králův Dvůr |  |  | Projektant: | SPEKTRA PRO s.r.o.,V Hlinkách 1548,26601 Beroun
Uchazeč: |  |  | Vyplň údaj |  |  | Zpracovatel: | p. Lenka Dejdarová
PČ | Typ | Kód | Popis | MJ | Množství | J.cena [CZK] | Cena celkem [CZK] | Cenová soustava |  | DPH | J. Nh [h] | Nh celkem [h] | J. hmotnost [t] | Hmotnost celkem [t] | J. suť [t] | Suť Celkem [t]
Náklady soupisu celkem | [6 empty] | 0 |  |  |  |  | 0 |  | 2.8699 |  | 43.7906 |  | D | -1 | [10 empty] | 0
| D | HSV | Práce a dodávky HSV |  |  |  | 0 |  |  |  |  | 0 |  | 2.8615 |  | 21.721 | 1 | D | 0 |  |  |  | ROZPOCET | [6 empty] | 0
| D | 1 | Zemní práce |  |  |  | 0 |  |  |  |  | 0 |  | 0 |  | 0 | 1 | D | 1 |  |  |  | ROZPOCET | [6 empty] | 0
1 | K | 132254101 | Hloubení zapažených rýh šířky do 800 mm strojně s urovnáním dna do předepsaného profilu a spádu v hornině třídy těžitelnosti I skupiny 3 do 20 m3 | m3 | 0.72 |  | 0 | CS ÚRS 2020 01 |  | základní |  | 0 | 0 | 0 | 0 | 0 | 4 | K | 2 |  |  |  | ROZPOCET | 0 | 0 | 0 | 0 | 0 | 1 | 0 | 4 | 1950048200
| VV |  | dle SO 802 - Úprava oplocení | [14 empty] | VV | 2 | 1 | True | 0 | ROZPOCET
| VV |  | dle Technické zprávy 802.1 a výkresu - Typu oplocení Plotová pole č. 802.3 a výkresu Situace oplocení č. 802.2 | [14 empty] | VV | 2 | 1 | True | 0 | ROZPOCET
| VV |  | 0,2*0,8*4,5"pro nové oplocení typu 4 - podzemní čás " |  | 0.72 | [12 empty] | VV | 2 | 2 | True | 1 | ROZPOCET
2 | K | 162351104 | Vodorovné přemístění výkopku nebo sypaniny po suchu na obvyklém dopravním prostředku, bez naložení výkopku, avšak se složením bez rozhrnutí z horniny třídy těžitelnosti I skupiny 1 až 3 na vzdálenost přes 500 do 1 000 m - pro zpětné využití zeminy | m3 | 0.72 |  | 0 | CS ÚRS 2020 01 |  | základní |  | 0 | 0 | 0 | 0 | 0 | 4 | K | 2 |  |  |  | ROZPOCET | 0 | 0 | 0 | 0 | 0 | 1 | 0 | 4 | -1799233429
| D | 2 | Zakládání |  |  |  | 0 |  |  |  |  | 0 |  | 1.8083 |  | 0 | 1 | D | 1 |  |  |  | ROZPOCET | [6 empty] | 0
3 | K | 274321311 | Základy z betonu železového (bez výztuže) pasy z betonu bez zvláštních nároků na prostředí tř. C 16/20 | m3 | 0.792 |  | 0 | CS ÚRS 2020 01 |  | základní |  | 0 | 2.2563 | 1.787 | 0 | 0 | 4 | K | 2 |  |  |  | ROZPOCET | 0 | 0 | 0 | 0 | 0 | 1 | 0 | 4 | 796011752
| VV |  | dle SO 802 - Úprava oplocení | [14 empty] | VV | 2 | 1 | True | 0 | ROZPOCET
| VV |  | dle Technické zprávy 802.1 a výkresu - Typu oplocení Plotová pole č. 802.3 a výkresu Situace oplocení č. 802.2 | [14 empty] | VV | 2 | 1 | True | 0 | ROZPOCET
| VV |  | 0,2*0,8*4,5*1,1"pro nové oplocení typu 4 - podzemní část - ztratné do výkopu" |  | 0.792 | [12 empty] | VV | 2 | 2 | True | 1 | ROZPOCET
4 | K | 274362021 | Výztuž základů pasů ze svařovaných sítí z drátů typu KARI | t | 0.02 |  | 0 | CS ÚRS 2020 01 |  | základní |  | 0 | 1.0628 | 0.021255 | 0 | 0 | 4 | K | 2 |  |  |  | ROZPOCET | 0 | 0 | 0 | 0 | 0 | 1 | 0 | 4 | -1986068942
| VV |  | dle SO 802 - Úprava oplocení | [14 empty] | VV | 2 | 1 | True | 0 | ROZPOCET
| VV |  | dle Technické zprávy 802.1 a výkresu - Typu oplocení Plotová pole č. 802.3 a výkresu Situace oplocení č. 802.2 | [14 empty] | VV | 2 | 1 | True | 0 | ROZPOCET
| VV |  | 0,8*4,5*4,44/1000*1,25"pro nové oplocení typu 4 - podzemní část - vyztužení kari sítěmi 6/100*100 - 4,44kg/m2" |  | 0.02 | [12 empty] | VV | 2 | 2 | True | 1 | ROZPOCET
| D | 3 | Svislé a kompletní konstrukce |  |  |  | 0 |  |  |  |  | 0 |  | 1.0533 |  | 0 | 1 | D | 1 |  |  |  | ROZPOCET | [6 empty] | 0
5 | K | 341321310 | Stěny a příčky z betonu železového (bez výztuže) nosné tř. C 16/20 | m3 | 0.45 |  | 0 | CS ÚRS 2020 01 |  | základní |  | 0 | 2.2563 | 1.0154 | 0 | 0 | 4 | K | 2 |  |  |  | ROZPOCET | 0 | 0 | 0 | 0 | 0 | 1 | 0 | 4 | -866321617
| VV |  | dle SO 802 - Úprava oplocení | [14 empty] | VV | 2 | 1 | True | 0 | ROZPOCET
| VV |  | dle Technické zprávy 802.1 a výkresu - Typu oplocení Plotová pole č. 802.3 a výkresu Situace oplocení č. 802.2 | [14 empty] | VV | 2 | 1 | True | 0 | ROZPOCET
| VV |  | 0,2*0,5*4,5"nová část oplocení typu 4 - nadzemní část " |  | 0.45 | [12 empty] | VV | 2 | 2 | True | 1 | ROZPOCET
6 | K | 341351111 | Bednění stěn a příček nosných rovné oboustranné za každou stranu zřízení | m2 | 4.7 |  | 0 | CS ÚRS 2020 01 |  | základní |  | 0 | 0.00275 | 0.012925 | 0 | 0 | 4 | K | 2 |  |  |  | ROZPOCET | 0 | 0 | 0 | 0 | 0 | 1 | 0 | 4 | 597243246
| VV |  | dle SO 802 - Úprava oplocení | [14 empty] | VV | 2 | 1 | True | 0 | ROZPOCET
| VV |  | dle Technické zprávy 802.1 a výkresu - Typu oplocení Plotová pole č. 802.3 a výkresu Situace oplocení č. 802.2 | [14 empty] | VV | 2 | 1 | True | 0 | ROZPOCET
| VV |  | 2*(0,5*4,5+0,5*0,2)"pro nové oplocení typu 4 - nadzemní část" |  | 4.7 | [12 empty] | VV | 2 | 2 | True | 1 | ROZPOCET
7 | K | 341351112 | Bednění stěn a příček nosných rovné oboustranné za každou stranu odstranění | m2 | 4.7 |  | 0 | CS ÚRS 2020 01 |  | základní |  | 0 | 0 | 0 | 0 | 0 | 4 | K | 2 |  |  |  | ROZPOCET | 0 | 0 | 0 | 0 | 0 | 1 | 0 | 4 | -683970074
8 | K | 341351911 | Bednění stěn a příček nosných Příplatek k cenám bednění za pohledový beton | m2 | 4.7 |  | 0 | CS ÚRS 2020 01 |  | základní |  | 0 | 0.0026 | 0.01222 | 0 | 0 | 4 | K | 2 |  |  |  | ROZPOCET | 0 | 0 | 0 | 0 | 0 | 1 | 0 | 4 | 1946777147
9 | K | 341362021 | Výztuž stěn a příček nosných svislých nebo šikmých, rovných nebo oblých ze svařovaných sítí z drátů typu KARI | t | 0.012 |  | 0 | CS ÚRS 2020 01 |  | základní |  | 0 | 1.0628 | 0.012753 | 0 | 0 | 4 | K | 2 |  |  |  | ROZPOCET | 0 | 0 | 0 | 0 | 0 | 1 | 0 | 4 | -723750806
| VV |  | dle SO 802 - Úprava oplocení | [14 empty] | VV | 2 | 1 | True | 0 | ROZPOCET
| VV |  | dle Technické zprávy 802.1 a výkresu - Typu oplocení Plotová pole č. 802.3 a výkresu Situace oplocení č. 802.2 | [14 empty] | VV | 2 | 1 | True | 0 | ROZPOCET
| VV |  | 0,5*4,5*4,44/1000*1,25"pro nové oplocení typu 4 - podzemní část - vyztužení kari sítěmi 6/100*100 - 4,44kg/m2" |  | 0.012 | [12 empty] | VV | 2 | 2 | True | 1 | ROZPOCET
| D | 9 | Ostatní konstrukce a práce, bourání |  |  |  | 0 |  |  |  |  | 0 |  | 0 |  | 21.721 | 1 | D | 1 |  |  |  | ROZPOCET | [6 empty] | 0
10 | K | 961055111 | Bourání základů z betonu železového | m3 | 3.2 |  | 0 | CS ÚRS 2020 01 |  | základní |  | 0 | 0 | 0 | 2.4 | 7.68 | 4 | K | 2 |  |  |  | ROZPOCET | 0 | 0 | 0 | 0 | 0 | 1 | 0 | 4 | 1295874114
| VV |  | dle SO 802 - Úprava oplocení | [14 empty] | VV | 2 | 1 | True | 0 | ROZPOCET
| VV |  | dle Technické zprávy 802.1 a výkresu - Typu oplocení Plotová pole č. 802.3 a výkresu Situace oplocení č. 802.2 | [14 empty] | VV | 2 | 1 | True | 0 | ROZPOCET
| VV |  | 0,2*0,8*20"oplocení typu 4 - podzemní část " |  | 3.2 | [12 empty] | VV | 2 | 2 | True | 1 | ROZPOCET
11 | K | 962052211 | Bourání zdiva železobetonového nadzákladového, objemu přes 1 m3 | m3 | 2 |  | 0 | CS ÚRS 2020 01 |  | základní |  | 0 | 0 | 0 | 2.4 | 4.8 | 4 | K | 2 |  |  |  | ROZPOCET | 0 | 0 | 0 | 0 | 0 | 1 | 0 | 4 | -1755288604
| VV |  | dle SO 802 - Úprava oplocení | [14 empty] | VV | 2 | 1 | True | 0 | ROZPOCET
| VV |  | dle Technické zprávy 802.1 a výkresu - Typu oplocení Plotová pole č. 802.3 a výkresu Situace oplocení č. 802.2 | [14 empty] | VV | 2 | 1 | True | 0 | ROZPOCET
| VV |  | 0,2*0,5*20"oplocení typu 4 - nadzemní část " |  | 2 | [12 empty] | VV | 2 | 2 | True | 1 | ROZPOCET
12 | K | 962042329 | Bourání betonové patky z betonu prostého v trubce o prům. 280mm, v. 250mm | m3 | 2.139 |  | 0 |  |  | základní |  | 0 | 0 | 0 | 2.2 | 4.7058 | 4 | K | 2 |  |  |  | ROZPOCET | 0 | 0 | 0 | 0 | 0 | 1 | 0 | 4 | 516078108
| VV |  | dle SO 802 - Úprava oplocení | [14 empty] | VV | 2 | 1 | True | 0 | ROZPOCET
| VV |  | dle Technické zprávy 802.1 a výkresu - Typu oplocení Plotová pole č. 802.3 a výkresu Situace oplocení č. 802.2 | [14 empty] | VV | 2 | 1 | True | 0 | ROZPOCET
| VV |  | (137+2)*3,14*0,14*0,14*0,25"oplocení typu 1 - 137 polí" |  | 2.139 | [12 empty] | VV | 2 | 2 | True | 1 | ROZPOCET
13 | K | 966052121 | Bourání plotových sloupků a vzpěr železobetonových výšky do 2,5 m s betonovou patkou | kus | 33 |  | 0 | CS ÚRS 2020 01 |  | základní |  | 0 | 0 | 0 | 0.0684 | 2.2572 | 4 | K | 2 |  |  |  | ROZPOCET | 0 | 0 | 0 | 0 | 0 | 1 | 0 | 4 | -278140346
| VV |  | dle SO 802 - Úprava oplocení | [14 empty] | VV | 2 | 1 | True | 0 | ROZPOCET
| VV |  | dle Technické zprávy 802.1 a výkresu - Typu oplocení Plotová pole č. 802.3 a výkresu Situace oplocení č. 802.2 | [14 empty] | VV | 2 | 1 | True | 0 | ROZPOCET
| VV |  | 31"oplocení typu 3" |  | 31 | [12 empty] | VV | 2 | 2 | True | 0 | ROZPOCET
| VV |  | 2"oplocení typu 2 - dvoukřídlá vrata o celk. š. 15m, v.1,9m - 2 sloupky vrat " |  | 2 | [12 empty] | VV | 2 | 2 | True | 0 | ROZPOCET
| VV |  | Součet |  | 33 | [12 empty] | VV | 2 | 4 | True | 1 | ROZPOCET
14 | K | 966071822 | Rozebrání oplocení z pletiva drátěného se čtvercovými oky, výšky přes 1,6 do 2,0 m | m | 124 |  | 0 | CS ÚRS 2020 01 |  | základní |  | 0 | 0 | 0 | 0.00248 | 0.30752 | 4 | K | 2 |  |  |  | ROZPOCET | 0 | 0 | 0 | 0 | 0 | 1 | 0 | 4 | 1664228332
| VV |  | dle SO 802 - Úprava oplocení | [14 empty] | VV | 2 | 1 | True | 0 | ROZPOCET
| VV |  | dle Technické zprávy 802.1 a výkresu - Typu oplocení Plotová pole č. 802.3 a výkresu Situace oplocení č. 802.2 | [14 empty] | VV | 2 | 1 | True | 0 | ROZPOCET
| VV |  | 36"oplocení typu 2" |  | 36 | [12 empty] | VV | 2 | 2 | True | 0 | ROZPOCET
| VV |  | 88"oplocení typu 3" |  | 88 | [12 empty] | VV | 2 | 2 | True | 0 | ROZPOCET
| VV |  | Součet |  | 124 | [12 empty] | VV | 2 | 4 | True | 1 | ROZPOCET
15 | K | 966071711 | Bourání plotových sloupků a vzpěr ocelových trubkových nebo profilovaných výšky do 2,50 m zabetonovaných | kus | 15 |  | 0 | CS ÚRS 2020 01 |  | základní |  | 0 | 0 | 0 | 0.0657 | 0.9855 | 4 | K | 2 |  |  |  | ROZPOCET | 0 | 0 | 0 | 0 | 0 | 1 | 0 | 4 | -24883107
| VV |  | dle SO 802 - Úprava oplocení | [14 empty] | VV | 2 | 1 | True | 0 | ROZPOCET
| VV |  | dle Technické zprávy 802.1 a výkresu - Typu oplocení Plotová pole č. 802.3 a výkresu Situace oplocení č. 802.2 | [14 empty] | VV | 2 | 1 | True | 0 | ROZPOCET
| VV |  | 13+2"oplocení typu 2" |  | 15 | [12 empty] | VV | 2 | 2 | True | 1 | ROZPOCET
16 | K | 966072812 | Rozebrání oplocení z svařeného z ocel. válcovaných profilů bez sloupků s betonovou podezdívkou, výšky pole 1750 mm | m | 20 |  | 0 |  |  | základní |  | 0 | 0 | 0 | 0.00925 | 0.185 | 4 | K | 2 |  |  |  | ROZPOCET | 0 | 0 | 0 | 0 | 0 | 1 | 0 | 4 | 1157218745
| VV |  | dle SO 802 - Úprava oplocení | [14 empty] | VV | 2 | 1 | True | 0 | ROZPOCET
| VV |  | dle Technické zprávy 802.1 a výkresu - Typu oplocení Plotová pole č. 802.3 a výkresu Situace oplocení č. 802.2 | [14 empty] | VV | 2 | 1 | True | 0 | ROZPOCET
| VV |  | 20"oplocení typu 4 " |  | 20 | [12 empty] | VV | 2 | 2 | True | 1 | ROZPOCET
17 | K | 966073813 | Rozebrání vrat a vrátek k oplocení plochy jednotlivě přes 10 do 20 m2 | kus | 2 |  | 0 | CS ÚRS 2020 01 |  | základní |  | 0 | 0 | 0 | 0.4 | 0.8 | 4 | K | 2 |  |  |  | ROZPOCET | 0 | 0 | 0 | 0 | 0 | 1 | 0 | 4 | 1168724389
| VV |  | dle SO 802 - Úprava oplocení | [14 empty] | VV | 2 | 1 | True | 0 | ROZPOCET
| VV |  | dle Technické zprávy 802.1 a výkresu - Typu oplocení Plotová pole č. 802.3 a výkresu Situace oplocení č. 802.2 | [14 empty] | VV | 2 | 1 | True | 0 | ROZPOCET
| VV |  | 2"oplocení typu 2 - dvoukřídlá vrata o celk. š. 15m, v.1,9m - počítána 2 křídla samostatně " |  | 2 | [12 empty] | VV | 2 | 2 | True | 1 | ROZPOCET
| D | 997 | Přesun sutě |  |  |  | 0 |  |  |  |  | 0 |  | 0 |  | 0 | 1 | D | 1 |  |  |  | ROZPOCET | [6 empty] | 0
18 | K | 997013501 | Odvoz suti a vybouraných hmot na skládku nebo meziskládku se složením, na vzdálenost do 1 km | t | 43.791 |  | 0 | CS ÚRS 2020 01 |  | základní |  | 0 | 0 | 0 | 0 | 0 | 4 | K | 2 |  |  |  | ROZPOCET | 0 | 0 | 0 | 0 | 0 | 1 | 0 | 4 | 2073844452
19 | K | 997013509 | Odvoz suti a vybouraných hmot na skládku nebo meziskládku se složením, na vzdálenost Příplatek k ceně za každý další i započatý 1 km přes 1 km | t | 437.91 |  | 0 | CS ÚRS 2020 01 |  | základní |  | 0 | 0 | 0 | 0 | 0 | 4 | K | 2 |  |  |  | ROZPOCET | 0 | 0 | 0 | 0 | 0 | 1 | 0 | 4 | -669176400
| VV |  | 43,791*10 'Přepočtené koeficientem množství |  | 437.91 | [12 empty] | VV | 2 | 2 | False | 1 | ROZPOCET
20 | K | 997013862 | Poplatek za uložení stavebního odpadu na recyklační skládce (skládkovné) z armovaného betonu zatříděného do Katalogu odpadů pod kódem 17 01 01 | t | 20.427 |  | 0 | CS ÚRS 2020 01 |  | základní |  | 0 | 0 | 0 | 0 | 0 | 4 | K | 2 |  |  |  | ROZPOCET | 0 | 0 | 0 | 0 | 0 | 1 | 0 | 4 | -1090845997
| VV |  | 21,721+21,92"sutě celkem" |  | 43.641 | [12 empty] | VV | 2 | 2 | True | 0 | ROZPOCET
| VV |  | -23,214"výkup železa" |  | -23.214 | [12 empty] | VV | 2 | 2 | True | 0 | ROZPOCET
| VV |  | Součet |  | 20.427 | [12 empty] | VV | 2 | 4 | True | 1 | ROZPOCET
21 | K | 997 9001 | Výkup druhotných surovin - železo | t | 23.214 |  | 0 |  |  | základní |  | 0 | 0 | 0 | 0 | 0 | 4 | K | 2 |  |  |  | ROZPOCET | 0 | 0 | 0 | 0 | 0 | 1 | 0 | 4 | 1497091119
| VV |  | oceli | [14 empty] | VV | 2 | 1 | True | 0 | ROZPOCET
| VV |  | 0,308+0,986+21,92 |  | 23.214 | [12 empty] | VV | 2 | 2 | True | 1 | ROZPOCET
| D | 998 | Přesun hmot |  |  |  | 0 |  |  |  |  | 0 |  | 0 |  | 0 | 1 | D | 1 |  |  |  | ROZPOCET | [6 empty] | 0
22 | K | 998232131 | Přesun hmot pro oplocení se svislou nosnou konstrukcí monolitickou betonovou tyčovou nebo plošnou vodorovná dopravní vzdálenost do 50 m, pro oplocení výšky do 3 m | t | 2.862 |  | 0 | CS ÚRS 2020 01 |  | základní |  | 0 | 0 | 0 | 0 | 0 | 4 | K | 2 |  |  |  | ROZPOCET | 0 | 0 | 0 | 0 | 0 | 1 | 0 | 4 | -1855939389
| D | PSV | Práce a dodávky PSV |  |  |  | 0 |  |  |  |  | 0 |  | 0.0083324 |  | 22.0696 | 2 | D | 0 |  |  |  | ROZPOCET | [6 empty] | 0
| D | 767 | Konstrukce zámečnické |  |  |  | 0 |  |  |  |  | 0 |  | 0 |  | 22.0696 | 2 | D | 1 |  |  |  | ROZPOCET | [6 empty] | 0
23 | K | 767121902 | Oprava, úprava a ukotvení k podezdívce části stáv.oplocení typu 4 - svařované - rám z ocelových válc.profilů U65 a plotové výplně z L 50*4 | m2 | 7.875 |  | 0 |  |  | základní |  | 0 | 0 | 0 | 0.019 | 0.14963 | 16 | K | 2 |  |  |  | ROZPOCET | 0 | 0 | 0 | 0 | 0 | 1 | 0 | 16 | -1249778233
| VV |  | dle SO 802 - Úprava oplocení | [14 empty] | VV | 2 | 1 | True | 0 | ROZPOCET
| VV |  | dle Technické zprávy 802.1 a výkresu - Typu oplocení Plotová pole č. 802.3 a výkresu Situace oplocení č. 802.2 | [14 empty] | VV | 2 | 1 | True | 0 | ROZPOCET
| VV |  | 4,5*1,75"nové oplocení typu 4 s použitím stáv. demontovaného plotu " |  | 7.875 | [12 empty] | VV | 2 | 2 | True | 1 | ROZPOCET
24 | K | 767996703 | Demontáž ostatních zámečnických konstrukcí o hmotnosti jednotlivých dílů řezáním přes 100 do 250 kg | kg | 21920 |  | 0 | CS ÚRS 2020 01 |  | základní |  | 0 | 0 | 0 | 0.001 | 21.92 | 16 | K | 2 |  |  |  | ROZPOCET | 0 | 0 | 0 | 0 | 0 | 1 | 0 | 16 | 31606019
| VV |  | dle SO 802 - Úprava oplocení | [14 empty] | VV | 2 | 1 | True | 0 | ROZPOCET
| VV |  | dle Technické zprávy 802.1 a výkresu - Typu oplocení Plotová pole č. 802.3 a výkresu Situace oplocení č. 802.2 | [14 empty] | VV | 2 | 1 | True | 0 | ROZPOCET
| VV |  | 160*137"oplocení typu 1 - 137 polí/160kg" |  | 21920 | [12 empty] | VV | 2 | 2 | True | 1 | ROZPOCET
25 | K | 998767201 | Přesun hmot pro zámečnické konstrukce stanovený procentní sazbou (%) z ceny vodorovná dopravní vzdálenost do 50 m v objektech výšky do 6 m | % |  |  | 0 | CS ÚRS 2020 01 |  | základní |  | 0 | 0 | 0 | 0 | 0 | 16 | K | 2 |  |  |  | ROZPOCET | 0 | 0 | 0 | 0 | 0 | 1 | 0 | 16 | 1822591038
| D | 783 | Dokončovací práce - nátěry |  |  |  | 0 |  |  |  |  | 0 |  | 0.0083324 |  | 0 | 2 | D | 1 |  |  |  | ROZPOCET | [6 empty] | 0
26 | K | 783322101 | Tmelení zámečnických konstrukcí včetně přebroušení tmelených míst, tmelem disperzním akrylátovým nebo latexovým | m2 | 11.26 |  | 0 | CS ÚRS 2020 01 |  | základní |  | 0 | 3e-05 | 0.0003378 | 0 | 0 | 16 | K | 2 |  |  |  | ROZPOCET | 0 | 0 | 0 | 0 | 0 | 1 | 0 | 16 | -1012203001
27 | K | 783306807 | Odstranění nátěrů ze zámečnických konstrukcí odstraňovačem nátěrů s obroušením | m2 | 11.26 |  | 0 | CS ÚRS 2020 01 |  | základní |  | 0 | 0.00011 | 0.0012386 | 0 | 0 | 16 | K | 2 |  |  |  | ROZPOCET | 0 | 0 | 0 | 0 | 0 | 1 | 0 | 16 | -1100391632
| VV |  | dle SO 802 - Úprava oplocení | [14 empty] | VV | 2 | 1 | True | 0 | ROZPOCET
| VV |  | dle Technické zprávy 802.1 a výkresu - Typu oplocení Plotová pole č. 802.3 a výkresu Situace oplocení č. 802.2 | [14 empty] | VV | 2 | 1 | True | 0 | ROZPOCET
| VV |  | (4*2+1,75*4)*(0,065*2+0,042*2)"U65- rám - oplocení typu 4" |  | 3.21 | [12 empty] | VV | 2 | 2 | True | 0 | ROZPOCET
| VV |  | 23*1,75*0,05*4"l50*50/4 - plotová výplň - oplocení typu 4" |  | 8.05 | [12 empty] | VV | 2 | 2 | True | 0 | ROZPOCET
| VV |  | Součet |  | 11.26 | [12 empty] | VV | 2 | 4 | True | 1 | ROZPOCET
28 | K | 783314203 | Základní antikorozní nátěr zámečnických konstrukcí jednonásobný syntetický samozákladující | m2 | 11.26 |  | 0 | CS ÚRS 2020 01 |  | základní |  | 0 | 0.00014 | 0.0015764 | 0 | 0 | 16 | K | 2 |  |  |  | ROZPOCET | 0 | 0 | 0 | 0 | 0 | 1 | 0 | 16 | 754896668
29 | K | 783335101 | Mezinátěr zámečnických konstrukcí jednonásobný epoxidový | m2 | 11.26 |  | 0 | CS ÚRS 2020 01 |  | základní |  | 0 | 0.00023 | 0.0025898 | 0 | 0 | 16 | K | 2 |  |  |  | ROZPOCET | 0 | 0 | 0 | 0 | 0 | 1 | 0 | 16 | 2024096826
30 | K | 783337101 | Krycí nátěr (email) zámečnických konstrukcí jednonásobný epoxidový | m2 | 11.26 |  | 0 | CS ÚRS 2020 01 |  | základní |  | 0 | 0.00023 | 0.0025898 | 0 | 0 | 16 | K | 2 |  |  |  | ROZPOCET | 0 | 0 | 0 | 0 | 0 | 1 | 0 | 16 | 1205351788

## VRN - Vedlejší a ostatní ...
{82c6da89-c2e0-4f1d-8684-14721504e61f}
2
| KRYCÍ LIST SOUPISU PRACÍ | [7 empty] | v --- níže se nacházejí doplnkové a pomocné údaje k sestavám --- v | [8 empty] | False
Stavba:
KRÁLŮV DVŮR - OBCHVAT - II. část - PDPS
Objekt:
VRN - Vedlejší a ostatní náklady stavby
| KSO: |  |  |  |  | CC-CZ:
| Místo: |  | Králův Dvůr |  |  | Datum: | 2021-03-12
| Zadavatel: |  |  |  |  | IČ:
|  | Město Králův Dvůr,Nám.Míru 139,26701 Králův Dvůr |  |  |  | DIČ:
| Uchazeč: |  |  |  |  | IČ: | Vyplň údaj
|  | Vyplň údaj |  |  |  | DIČ: | Vyplň údaj
| Projektant: |  |  |  |  | IČ: | 09486429
|  | SPEKTRA PRO s.r.o.,V Hlinkách 1548,26601 Beroun |  |  |  | DIČ: | 09486429
| Zpracovatel: |  |  |  |  | IČ:
|  | p. Lenka Dejdarová |  |  |  | DIČ:
Poznámka:
Soupis prací je sestaven s využitím Cenové soustavy ÚRS. Položky, které pochází z této cenové soustavy, jsou ve sloupci 'Cenová soustava' označeny popisem 'CS ÚRS' a úrovní příslušného kalendářního pololetí. Veškeré další informace vymezující popis a podmínky použití těchto položek z Cenové soustavy, které nejsou uvedeny přímo v soupisu prací, jsou neomezeně dálkově k dispozici na www.cs-urs.cz, sekce Cenové a technické podmínky.
| Cena bez DPH | [5 empty] | 0
|  |  | Základ daně |  |  | Sazba daně | Výše daně
| DPH | základní | 0 |  |  | 21% | 0
|  | snížená | 0 |  |  | 15% | 0
|  | zákl. přenesená | 0 |  |  | 21% | 0
|  | sníž. přenesená | 0 |  |  | 15% | 0
|  | nulová | 0 |  |  | 0% | 0
| Cena s DPH |  |  | v | CZK |  | 0
REKAPITULACE ČLENĚNÍ SOUPISU PRACÍ
Stavba:
KRÁLŮV DVŮR - OBCHVAT - II. část - PDPS
Objekt:
VRN - Vedlejší a ostatní náklady stavby
Místo: |  |  | Králův Dvůr |  |  | Datum: | 2021-03-12
Zadavatel: |  |  | Město Králův Dvůr,Nám.Míru 139,26701 Králův Dvůr |  |  | Projektant: | SPEKTRA PRO s.r.o.,V Hlinkách 1548,26601 Beroun
Uchazeč: |  |  | Vyplň údaj |  |  | Zpracovatel: | p. Lenka Dejdarová
Kód dílu - Popis | [6 empty] | Cena celkem [CZK]
Náklady stavby celkem | [6 empty] | 0 | [11 empty] | -1
| VRN - Vedlejší rozpočtové náklady | [5 empty] | 0
| VRN1 - Průzkumné, geodetické a projektové práce | [5 empty] | 0
| VRN3 - Zařízení staveniště | [5 empty] | 0
| VRN4 - Inženýrská činnost | [5 empty] | 0
| VRN9 - Ostatní náklady | [5 empty] | 0
SOUPIS PRACÍ
Stavba:
KRÁLŮV DVŮR - OBCHVAT - II. část - PDPS
Objekt:
VRN - Vedlejší a ostatní náklady stavby
Místo: |  |  | Králův Dvůr |  |  | Datum: | 2021-03-12
Zadavatel: |  |  | Město Králův Dvůr,Nám.Míru 139,26701 Králův Dvůr |  |  | Projektant: | SPEKTRA PRO s.r.o.,V Hlinkách 1548,26601 Beroun
Uchazeč: |  |  | Vyplň údaj |  |  | Zpracovatel: | p. Lenka Dejdarová
PČ | Typ | Kód | Popis | MJ | Množství | J.cena [CZK] | Cena celkem [CZK] | Cenová soustava |  | DPH | J. Nh [h] | Nh celkem [h] | J. hmotnost [t] | Hmotnost celkem [t] | J. suť [t] | Suť Celkem [t]
Náklady soupisu celkem | [6 empty] | 0 |  |  |  |  | 0 |  | 0 |  | 0 |  | D | -1 | [10 empty] | 0
| D | VRN | Vedlejší rozpočtové náklady |  |  |  | 0 |  |  |  |  | 0 |  | 0 |  | 0 | 5 | D | 0 |  |  |  | ROZPOCET | [6 empty] | 0
| D | VRN1 | Průzkumné, geodetické a projektové práce |  |  |  | 0 |  |  |  |  | 0 |  | 0 |  | 0 | 5 | D | 1 |  |  |  | ROZPOCET | [6 empty] | 0
1 | K | 011002000 | Průzkumné práce | kpl | 1 |  | 0 |  |  | základní |  | 0 | 0 | 0 | 0 | 0 | 1024 | K | 2 |  |  |  | ROZPOCET | 0 | 0 | 0 | 0 | 0 | 1 | 0 | 1024 | -2017882435
2 | K | 012002000 | Provedení výškopisného a polohopisného vytyčení pro provedení stavby, geodetické zaměření skutečného stavu provedení vč. geodetického zaměření komunikace a provedených sítí - rozvodů dešťové kanalizace a VO vč. předání v digitální a tiskové podobě v 6paré | kpl | 1 |  | 0 | CS ÚRS 2020 01 |  | základní |  | 0 | 0 | 0 | 0 | 0 | 1024 | K | 2 |  |  |  | ROZPOCET | 0 | 0 | 0 | 0 | 0 | 1 | 0 | 1024 | -632962972
3 | K | 013244001 | Vypracování realizační dokumentace | kpl | 1 |  | 0 |  |  | základní |  | 0 | 0 | 0 | 0 | 0 | 1024 | K | 2 |  |  |  | ROZPOCET | 0 | 0 | 0 | 0 | 0 | 1 | 0 | 1024 | 1366002531
4 | K | 012203000 | Dokumentace skutečného provedení stavby | kpl | 1 |  | 0 |  |  | základní |  | 0 | 0 | 0 | 0 | 0 | 1024 | K | 2 |  |  |  | ROZPOCET | 0 | 0 | 0 | 0 | 0 | 1 | 0 | 1024 | -1744249226
| D | VRN3 | Zařízení staveniště |  |  |  | 0 |  |  |  |  | 0 |  | 0 |  | 0 | 5 | D | 1 |  |  |  | ROZPOCET | [6 empty] | 0
5 | K | 033002000 | Připojení staveniště na inženýrské sítě (elektrická energie-využití náhradních zdrojů, voda-dovoz) | kpl | 1 |  | 0 | CS ÚRS 2020 01 |  | základní |  | 0 | 0 | 0 | 0 | 0 | 1024 | K | 2 |  |  |  | ROZPOCET | 0 | 0 | 0 | 0 | 0 | 1 | 0 | 1024 | -298029386
6 | K | 032002000 | Vybavení staveniště (stavební buňky, mobilní wc, skladové buňky apod.) | kpl | 1 |  | 0 | CS ÚRS 2020 01 |  | základní |  | 0 | 0 | 0 | 0 | 0 | 1024 | K | 2 |  |  |  | ROZPOCET | 0 | 0 | 0 | 0 | 0 | 1 | 0 | 1024 | 1533692849
7 | K | 034103000 | Oplocení staveniště | bm | 224 |  | 0 | CS ÚRS 2020 01 |  | základní |  | 0 | 0 | 0 | 0 | 0 | 1024 | K | 2 |  |  |  | ROZPOCET | 0 | 0 | 0 | 0 | 0 | 1 | 0 | 1024 | -932128019
| VV |  | dle A.5, Technické zprávA.5.1 a výkresu SITUACE ZOV č. A.5.2 | [14 empty] | VV | 2 | 1 | True | 0 | ROZPOCET
| VV |  | 210+14"mobilní oplocení" |  | 224 | [12 empty] | VV | 2 | 2 | True | 1 | ROZPOCET
8 | K | 034503000 | Informační tabule na staveništi | kpl | 1 |  | 0 | CS ÚRS 2020 01 |  | základní |  | 0 | 0 | 0 | 0 | 0 | 1024 | K | 2 |  |  |  | ROZPOCET | 0 | 0 | 0 | 0 | 0 | 1 | 0 | 1024 | 1625888886
9 | K | 034703000 | Informační tabule a výstražné pásky po obvodu staveniště | bm | 1580 |  | 0 |  |  | základní |  | 0 | 0 | 0 | 0 | 0 | 1024 | K | 2 |  |  |  | ROZPOCET | 0 | 0 | 0 | 0 | 0 | 1 | 0 | 1024 | -1754898493
| D | VRN4 | Inženýrská činnost |  |  |  | 0 |  |  |  |  | 0 |  | 0 |  | 0 | 5 | D | 1 |  |  |  | ROZPOCET | [6 empty] | 0
10 | K | 040001000 | Inženýrská činnost (žádosti o povolení - např. kácení stromu, dopravní značení apod...) | kpl | 1 |  | 0 | CS ÚRS 2020 01 |  | základní |  | 0 | 0 | 0 | 0 | 0 | 1024 | K | 2 |  |  |  | ROZPOCET | 0 | 0 | 0 | 0 | 0 | 1 | 0 | 1024 | -1830930171
11 | K | 045002000 | Kompletační a koordinační činnost | kpl | 1 |  | 0 | CS ÚRS 2020 01 |  | základní |  | 0 | 0 | 0 | 0 | 0 | 1024 | K | 2 |  |  |  | ROZPOCET | 0 | 0 | 0 | 0 | 0 | 1 | 0 | 1024 | -1448850160
12 | K | 043103000 | Zkoušky bez rozlišení | kpl | 1 |  | 0 |  |  | základní |  | 0 | 0 | 0 | 0 | 0 | 1024 | K | 2 |  |  |  | ROZPOCET | 0 | 0 | 0 | 0 | 0 | 1 | 0 | 1024 | 1069232508
| D | VRN9 | Ostatní náklady |  |  |  | 0 |  |  |  |  | 0 |  | 0 |  | 0 | 5 | D | 1 |  |  |  | ROZPOCET | [6 empty] | 0
13 | K | 091704000 | Náklady na údržbu - náklady na čištění aut a komunikací v případě znečištění | kpl | 1 |  | 0 | CS ÚRS 2020 01 |  | základní |  | 0 | 0 | 0 | 0 | 0 | 1024 | K | 2 |  |  |  | ROZPOCET | 0 | 0 | 0 | 0 | 0 | 1 | 0 | 1024 | 282950538

## Pokyny pro vyplnění
Struktura údajů, formát souboru a metodika pro zpracování
Struktura
Soubor je složen ze záložky Rekapitulace stavby a záložek s názvem soupisu prací pro jednotlivé objekty ve formátu XLSX. Každá ze záložek přitom obsahuje
ještě samostatné sestavy vymezené orámovaním a nadpisem sestavy.
Rekapitulace stavby obsahuje sestavu Rekapitulace stavby a Rekapitulace objektů stavby a soupisů prací.
V sestavě Rekapitulace stavby jsou uvedeny informace identifikující předmět veřejné zakázky na stavební práce, KSO, CC-CZ, CZ-CPV, CZ-CPA a rekapitulaci
celkové nabídkové ceny uchazeče.
Termínem "uchazeč" (resp. zhotovitel) se myslí "účastník zadávacího řízení" ve smyslu zákona o zadávání veřejných zakázek.
V sestavě Rekapitulace objektů stavby a soupisů prací je uvedena rekapitulace stavebních objektů, inženýrských objektů, provozních souborů,
vedlejších a ostatních nákladů a ostatních nákladů s rekapitulací nabídkové ceny za jednotlivé soupisy prací. Na základě údaje Typ je možné
identifikovat, zda se jedná o objekt nebo soupis prací pro daný objekt:
|  | STA | Stavební objekt pozemní
|  | ING | Stavební objekt inženýrský
|  | PRO | Provozní soubor
|  | VON | Vedlejší a ostatní náklady
|  | OST | Ostatní
|  | Soupis | Soupis prací pro daný typ objektu
Soupis prací pro jednotlivé objekty obsahuje sestavy Krycí list soupisu prací, Rekapitulace členění soupisu prací, Soupis prací. Za soupis prací může být považován
i objekt stavby v případě, že neobsahuje podřízenou zakázku.
Krycí list soupisu obsahuje rekapitulaci informací o předmětu veřejné zakázky ze sestavy Rekapitulace stavby, informaci o zařazení objektu do KSO,
CC-CZ, CZ-CPV, CZ-CPA a rekapitulaci celkové nabídkové ceny uchazeče za aktuální soupis prací.
Rekapitulace členění soupisu prací obsahuje rekapitulaci soupisu prací ve všech úrovních členění soupisu tak, jak byla tato členění použita (např.
stavební díly, funkční díly, případně jiné členění) s rekapitulací nabídkové ceny.
Soupis prací obsahuje položky veškerých stavebních nebo montážních prací, dodávek materiálů a služeb nezbytných pro zhotovení stavebního objektu,
inženýrského objektu, provozního souboru, vedlejších a ostatních nákladů.
Pro položky soupisu prací se zobrazují následující informace:
|  | PČ |  | Pořadové číslo položky v aktuálním soupisu
|  | TYP |  | Typ položky: K - konstrukce, M - materiál, PP - plný popis, PSC - poznámka k souboru cen, P - poznámka k položce, VV - výkaz výměr
|  | Kód |  | Kód položky
|  | Popis |  | Zkrácený popis položky
|  | MJ |  | Měrná jednotka položky
|  | Množství |  | Množství v měrné jednotce
|  | J.cena |  | Jednotková cena položky. Zadaní může obsahovat namísto J.ceny sloupce J.materiál a J.montáž, jejichž součet definuje
J.cenu položky.
|  | Cena celkem |  | Celková cena položky daná jako součin množství a j.ceny
|  | Cenová soustava |  | Příslušnost položky do cenové soustavy
Ke každé položce soupisu prací se na samostatných řádcích může zobrazovat:
Plný popis položky
Poznámka k souboru cen a poznámka zadavatele
Výkaz výměr
Pokud je k řádku výkazu výměr evidovaný údaj ve sloupci Kód, jedná se o definovaný odkaz, na který se může odvolávat výkaz výměr z jiné položky.
Metodika pro zpracování
Jednotlivé sestavy jsou v souboru provázány. Editovatelné pole jsou zvýrazněny žlutým podbarvením, ostatní pole neslouží k editaci a nesmí být jakkoliv
modifikovány.
Uchazeč je pro podání nabídky povinen vyplnit žlutě podbarvená pole:
Pole Uchazeč v sestavě Rekapitulace stavby - zde uchazeč vyplní svůj název (název subjektu)
Pole IČ a DIČ v sestavě Rekapitulace stavby - zde uchazeč vyplní svoje IČ a DIČ
Datum v sestavě Rekapitulace stavby - zde uchazeč vyplní datum vytvoření nabídky
J.cena = jednotková cena v sestavě Soupis prací o maximálním počtu desetinných míst uvedených v poli
- pokud sestavy soupisů prací obsahují pole J.cena, měla by být všechna tato pole vyplněna nenulovými
Poznámka - nepovinný údaj pro položku soupisu
V případě, že sestavy soupisů prací neobsahují pole J.cena, potom ve všech soupisech prací obsahují pole:
- J.materiál - jednotková cena materiálu
- J.montáž - jednotková cena montáže
Uchazeč v tomto případě by měl vyplnit všechna pole J.materiál a pole J.montáž nenulovými kladnými číslicemi. V případech, kdy položka
neobsahuje žádný materiál je přípustné, aby pole J.materiál bylo vyplněno nulou. V případech, kdy položka neobsahuje žádnou montáž je přípustné,
aby pole J.montáž bylo vyplněno nulou. Obě pole - J.materiál, J.Montáž u jedné položky by však neměly být vyplněny nulou.
Rekapitulace stavby
Název |  |  | Povinný |  | Popis | Typ | Max. počet
atributu |  |  | (A/N) |  |  |  | znaků
Kód |  |  | A |  | Kód stavby | String | 20
Stavba |  |  | A |  | Název stavby | String | 120
Místo |  |  | N |  | Místo stavby | String | 50
Datum |  |  | A |  | Datum vykonaného exportu | Date
KSO |  |  | N |  | Klasifikace stavebního objektu | String | 15
CC-CZ |  |  | N |  | Klasifikace stavbeních děl | String | 15
CZ-CPV |  |  | N |  | Společný slovník pro veřejné zakázky | String | 20
CZ-CPA |  |  | N |  | Klasifikace produkce podle činností | String | 20
Zadavatel |  |  | N |  | Zadavatel zadaní | String | 50
IČ |  |  | N |  | IČ zadavatele zadaní | String | 20
DIČ |  |  | N |  | DIČ zadavatele zadaní | String | 20
Uchazeč |  |  | N |  | Uchazeč veřejné zakázky | String | 50
Projektant |  |  | N |  | Projektant | String | 50
Poznámka |  |  | N |  | Poznámka k zadání | String | 255
Sazba DPH |  |  | A |  | Rekapitulace sazeb DPH u položek soupisů | eGSazbaDph
Základna DPH |  |  | A |  | Základna DPH určena součtem celkové ceny z položek soupisů | Double
Hodnota DPH |  |  | A |  | Hodnota DPH | Double
Cena bez DPH |  |  | A |  | Celková cena bez DPH za celou stavbu. Sčítává se ze všech listů. | Double
Cena s DPH |  |  | A |  | Celková cena s DPH za celou stavbu | Double
Rekapitulace objektů stavby a soupisů prací
Název |  |  | Povinný |  | Popis | Typ | Max. počet
atributu |  |  | (A/N) |  |  |  | znaků
Kód |  |  | A |  | Přebírá se z Rekapitulace stavby | String | 20
Stavba |  |  | A |  | Přebírá se z Rekapitulace stavby | String | 120
Místo |  |  | N |  | Přebírá se z Rekapitulace stavby | String | 50
Datum |  |  | A |  | Přebírá se z Rekapitulace stavby | Date
Zadavatel |  |  | N |  | Přebírá se z Rekapitulace stavby | String | 50
Projektant |  |  | N |  | Přebírá se z Rekapitulace stavby | String | 50
Uchazeč |  |  | N |  | Přebírá se z Rekapitulace stavby | String | 50
Kód |  |  | A |  | Kód objektu | String | 20
Objektu, Soupis prací |  |  | A |  | Název objektu | String | 120
Cena bez DPH |  |  | A |  | Cena bez DPH za daný objekt | Double
Cena s DPH |  |  | A |  | Cena spolu s DPH za daný objekt | Double
Typ |  |  | A |  | Typ zakázky | eGTypZakazky
Krycí list soupisu
Název |  |  | Povinný |  | Popis | Typ | Max. počet
atributu |  |  | (A/N) |  |  |  | znaků
Stavba |  |  | A |  | Přebírá se z Rekapitulace stavby | String | 120
Objekt |  |  | A |  | Kód a název objektu | String | 20 + 120
Soupis |  |  | A |  | Kód a název soupisu | String | 20 + 120
KSO |  |  | N |  | Klasifikace stavebního objektu | String | 15
CC-CZ |  |  | N |  | Klasifikace stavbeních děl | String | 15
CZ-CPV |  |  | N |  | Společný slovník pro veřejné zakázky | String | 20
CZ-CPA |  |  | N |  | Klasifikace produkce podle činností | String | 20
Místo |  |  | N |  | Přebírá se z Rekapitulace stavby | String | 50
Zadavatel |  |  | N |  | Přebírá se z Rekapitulace stavby | String | 50
Uchazeč |  |  | N |  | Přebírá se z Rekapitulace stavby | String | 50
Projektant |  |  | N |  | Přebírá se z Rekapitulace stavby | String | 50
Poznámka |  |  | N |  | Poznámka k soupisu prací | String | 255
Sazba DPH |  |  | A |  | Rekapitulace sazeb DPH na položkách aktuálního soupisu | eGSazbaDph
Základna DPH |  |  | A |  | Základna DPH určena součtem celkové ceny z položek aktuálního soupisu | Double
Hodnota DPH |  |  | A |  | Hodnota DPH | Double
Cena bez DPH |  |  | A |  | Cena bez DPH za daný soupis | Double
Cena s DPH |  |  | A |  | Cena s DPH za daný soupis | Double
Rekapitulace členění soupisu prací
Název |  |  | Povinný |  | Popis | Typ | Max. počet
atributu |  |  | (A/N) |  |  |  | znaků
Stavba |  |  | A |  | Přebírá se z Rekapitulace stavby | String | 120
Objekt |  |  | A |  | Kód a název objektu, přebírá se z Krycího listu soupisu | String | 20 + 120
Soupis |  |  | A |  | Kód a název objektu, přebírá se z Krycího listu soupisu | String | 20 + 120
Místo |  |  | N |  | Přebírá se z Rekapitulace stavby | String | 50
Datum |  |  | A |  | Přebírá se z Rekapitulace stavby | Date
Zadavatel |  |  | N |  | Přebírá se z Rekapitulace stavby | String | 50
Projektant |  |  | N |  | Přebírá se z Rekapitulace stavby | String | 50
Uchazeč |  |  | N |  | Přebírá se z Rekapitulace stavby | String | 50
Kód dílu - Popis |  |  | A |  | Kód a název dílu ze soupisu | String | 20 + 100
Cena celkem |  |  | A |  | Cena celkem za díl ze soupisu | Double
Soupis prací
Název |  |  | Povinný |  | Popis | Typ | Max. počet
atributu |  |  | (A/N) |  |  |  | znaků
Stavba |  |  | A |  | Přebírá se z Rekapitulace stavby | String | 120
Objekt |  |  | A |  | Kód a název objektu | String | 20 + 120
Soupis |  |  | A |  | Přebírá se z Krycího listu soupisu | String | 20 + 120
Místo |  |  | N |  | Přebírá se z Krycího listu soupisu | String | 50
Datum |  |  | A |  | Přebírá se z Krycího listu soupisu | Date
Zadavatel |  |  | N |  | Přebírá se z Krycího listu soupisu | String | 50
Projektant |  |  | N |  | Přebírá se z Krycího listu soupisu | String | 50
Uchazeč |  |  | N |  | Přebírá se z Krycího listu soupisu | String | 50
PČ |  |  | A |  | Pořadové číslo položky soupisu | Long
Typ |  |  | A |  | Typ položky soupisu | eGTypPolozky | 1
Kód |  |  | A |  | Kód položky ze soupisu | String | 20
Popis |  |  | A |  | Popis položky ze soupisu | String | 255
MJ |  |  | A |  | Měrná jednotka položky | String | 10
Množství |  |  | A |  | Množství položky soupisu | Double
J.Cena |  |  | A |  | Jednotková cena položky | Double
Cena celkem |  |  | A |  | Cena celkem vyčíslena jako J.Cena * Množství | Double
Cenová soustava |  |  | N |  | Zařazení položky do cenové soustavy | String | 50
p |  |  | N |  | Poznámka položky ze soupisu | Memo
psc |  |  | N |  | Poznámka k souboru cen ze soupisu | Memo
pp |  |  | N |  | Plný popis položky ze soupisu | Memo
vv |  |  | N |  | Výkaz výměr (figura, výraz, výměra) ze soupisu | Text,Text,Double | 20, 150
DPH |  |  | A |  | Sazba DPH pro položku | eGSazbaDPH
Hmotnost |  |  | A |  | Hmotnost položky ze soupisu | Double
Suť |  |  | A |  | Suť položky ze soupisu | Double
Nh |  |  | N |  | Normohodiny položky ze soupisu | Double
Datová věta
Typ věty |  |  | Hodnota |  | Význam
eGSazbaDPH |  |  | základní |  | Základní sazba DPH
|  |  | snížená |  | Snížená sazba DPH
|  |  | nulová |  | Nulová sazba DPH
|  |  | zákl. přenesená |  | Základní sazba DPH přenesená
|  |  | sníž. přenesená |  | Snížená sazba DPH přenesená
eGTypZakazky |  |  | STA |  | Stavební objekt
|  |  | PRO |  | Provozní soubor
|  |  | ING |  | Inženýrský objekt
|  |  | VON |  | Vedlejší a ostatní náklady
|  |  | OST |  | Ostatní náklady
eGTypPolozky |  |  | 1 |  | Položka typu HSV
|  |  | 2 |  | Položka typu PSV
|  |  | 3 |  | Položka typu M
|  |  | 4 |  | Položka typu OST