## část I
číslo partnera a název veřejné zakázky:
P_11 | Nákup laboratorní techniky - Vybavení laboratoře elektroniky část A.
NABÍDKA
Název požadovaného výrobku | technická specifikace požadovaného výrobku | maximální možná cena bez DPH/jednotka | maximální možná cena včetně DPH/jednotka | množství | jednotka | jednotková cena bez DPH | cena celkem bez DPH | cena celkem včetně DPH
Spektrální analyzátor | Minimální pořadavky: frekvenční rozsah 9 kHz - 2,1 GHz tracking generátor 100kHz - 2,1 GHz multidotykový display 10,1" WVGA (1060x600px) s podporou klávesnice a myši rozhraní USB device, USB host, LAN analýza digitální modulace ASK, FSK, MSK, PSK, QAM - licence analýza analogové modulace AM, FM - licence nejmenší RBW 1 Hz | 58959.5041 | 71341 | 2 | ks |  | 0 | 0
Signální generátor | Minimální pořadavky: Frekvenční rozsah9 kHz ~ 1,5 GHz Frekvenční rozlišení0,01 Hz Referenční frekvence10 MHz Typ přelaďování krokové přelaďování (stejná, nebo logaritmická mezera mezi kroky); Módy přelaďováníjednou, kontinuálněPrůběh přelaďovánítrojúhelník, rampa Změna frekvencelineární, logaritmická Amplituda Maximální výstupní úroveň+5 dBm (9 kHz ≤ f < 100 kHz); +20 dBm (100 kHz ≤ f ≤ 3 GHz)Minimální výstupní úroveň-110 dBm (9 kHz ≤ f ≤ 3 GHz) Rozlišení0,01 dB Přesnost úrovně≤ 0,9 dB (100 kHz ≤ f ≤ 3 GHz); typ. ≤ 0,9 dB Maximální zpětný výkonmax. DC napětí: 50V; 1 W (1 MHz < f ≤ 3 GHz) ModulaceInterní modulátorDC ~ 200 kHz (sinus), DC ~ 20 kHz (obdélník); rozliš. 0,01 Hz; rozsah napětí AC: 0 ~ 3VP, DC: -3V ~ +3V; rozliš. 2 mV Druhy modulacíAM, FM, ØM, pulsní modulace (opt. | 51229.7521 | 61988 | 1 | ks |  | 0 | 0
Základnová stanice pro bezdrátové senzory | Minimální pořadavky: adresná základnová stanice pro připojení bezdrátových hlásičů k EPS EBL 128, kterou již využíváme Zkoušeno a schváleno v souladu s ČSN EN54-17 (nebo rovnocennou) ,ČSN EN54-18 (nebo rovnocennou) a ČSN EN54-25 (nebo rovnocennou) | 6142.9752 | 7433 | 1 | ks |  | 0 | 0
Bezdrátový analogový senzor | Minimální pořadavky: Bezdrátový optický kouřový hlásič 4611 Zkoušeno a schváleno v souladu s ČSN EN54-7(nebo rovnocennou) a ČSN EN54-25 (nebo rovnocennou) | 3739.6694 | 4525 | 2 | ks |  | 0 | 0
Bezdrátový tlacítkový hlásic | Minimální pořadavky: Bezdrátový tlačítkový hlásič 4614 Zkoušeno a schváleno v souladu s ČSN EN54-11(nebo rovnocennou) a ČSN EN54-25 (nebo rovnocennou) | 4486.7769 | 5429 | 2 | ks |  | 0 | 0
Dotykové tablo 5054 | Minimální pořadavky: obslužný panel požární ochrany pro standardizovanou obsluhu systému EPS zásahovou jednotkou HZS | 18695.0413 | 22621 | 1 | ks |  | 0 | 0
Komunikacní modul | Minimální pořadavky: komunikační modul pro připojení OPPO k ústředně EBL 128 | 1175.2066 | 1422 | 1 | ks |  | 0 | 0
Rozširovací deska, 8 reléových výstupu | Minimální pořadavky: rozšíření EBL 128 | 4273.5537 | 5171 | 1 | ks |  | 0 | 0
Generátor funkcí | Minimální pořadavky: 160 MHz, 2 kanály, 500 MSa/s, rozlišení 14 bitů, vysoká frekvenční stabilita - 2ppm, čítač do 200 MHz, 150 předdefinovaných průběhů, analogové a digitální modulace, LCD displej 7 palců, USB Host, USB, LAN možnosti modulace a variace parametrů signálů (AM, FM, PM, ASK, FSK, PSK, BPSK, QPSK, 3FSK, 4FSK, OSK, PWM) | 25961.9835 | 31414 | 1 | ks |  | 0 | 0
dvoukanálový osciloskop | Minimální pořadavky: Počet kanálů 2 šířka pásma 200 MHz Vertikální rozlišení 0,5 mV ~ 10 V/dílek Rychlost vzorkování 1 GSa/s Hloubka paměti 14 Mpts (1 kanál), 7 Mpts (2 kanály) Režimy spouštění Hrana, Sklon, Pulz, Window, Runt, Interval, Dropout, Pattern, Video (NTSC, PAL, HDTV), I2C, SPI, UART, CAN, LIN IO USB host/device, LAN, Pass/Fail, Trigger out, 1 kHz Cal SDS-1000X-LA - 16 digitálních kanálů 2 x pasivní sonda 1 x/10 x, napájecí kabel, USB kabel, CD (manuál, software | 22174.3802 | 26831 | 2 | ks |  | 0 | 0
IP kamera venkovní/vntřní 2MP-DOME | Minimální pořadavky: Název produktu Verifikační IP kamera - DOME 2 Mpix Napájení 12 V DC alternativně z dat. připojení PoE (dle normy 802.3 af) 48 V Proudová spotřeba při záloze (klidová) 200 mA (ve dne) Proudová spotřeba pro volbu kabelu 350 m max. 50 m Úhel zorného pole kamery 115° Rozlišení FullHD 1920*1080 px HD 1280*720 px Provozní teplota -30 °C až +60 °C nabízené zboří musí být kompatibilní se systém Jablotron100+, kterým škola disponuje | 3661.157 | 4430 | 1 | ks |  | 0 | 0
IP kamera venkovní/vntřní 2MP-BULLET | Minimální pořadavky: Název produktu Verifikační IP kamera - DOME 2 Mpix Verifikační IP kamera - BULLET 2 Mpix Rozměry Ø 111 x 82 mm 300 x 90 x 90 mm Napájení 12 V DC alternativně z dat. připojení PoE (dle normy 802.3 af) 48 V Proudová spotřeba při záloze (klidová) 200 mA (ve dne) Proudová spotřeba pro volbu kabelu 350 mA (v noci s IR přísvitem) Dosah IR přísvitu max. 50 m Úhel zorného pole kamery 90° Rozlišení FullHD 1920*1080 px HD 1280*720 px Provozní teplota -30 °C až +60 °C -30 °C až +60 °C nabízené zboří musí být kompatibilní se systém Jablotron100+, kterým škola disponuje | 4256.1983 | 5150 | 1 | ks |  | 0 | 0
Rozbočovač Ethernet PoE 4 porty | Minimální pořadavky: Název produktu Rozbočovač Ethernetu PoE 4portový Napájení 51 V DC, 1,25 A PoE porty 4, 10 / 100 Mbps RJ45 Uplink port 1, 100M Ethernet port PoE standard IEE802.3, 802.3u, 802.3x, 802.3af, 802.3at Maximální kapacita přenosu 1 Gbps Max. Forwarding rate 0,74 Mpps Celkové maximální zatížení 58 W PoE working mode Funkce EXTEND zapnuta: 250m, 10M, CAT 5e Funkce EXTEND vypnuta: 100m | 1008.2645 | 1220 | 1 | ks |  | 0 | 0
Instalační kabel pro systém | Minimální pořadavky: nabízené zboří musí být kompatibilní se systém Jablotron100+, kterým škola disponuje Název produktu Instalační kabel Délka 300 m Průměr vodičů 2x 0,8 mm - napájecí vodiče 2x 0,5 mm - datové vodiče Maximální provozní napětí 30 V DC | 1863.6364 | 2255 | 1 | ks |  | 0 | 0
Rozbočovač sběrnice | Minimální pořadavky: nabízené zboří musí být kompatibilní se systém Jablotron100+, kterým škola disponuje Název produktu Rozbočovač sběrnice Rozměry 71 x 64 x 13 mm Maximální napětí 42 V AC / 60 V DC Maximální proud 2 A | 260.3306 | 315 | 3 | ks |  | 0 | 0
Víceúčelová montážní krabice | Minimální pořadavky: Víceúčelová montážní krabice – malá velikost 102 x 102 x 34 mm, IP 40 | 485.9504 | 588 | 3 | ks |  | 0 | 0
Sběrnicový signálový modul výstupů PG | Minimální pořadavky: Sběrnicový signálový modul výstupů PG 78 x 40 x 15 mm napájení 12 V ze sběrnice ústředny 5 mA rozepnuto ¦ 25 mA sepnuto spínané napětí 24 V DC / 50 V AC max. proud 2 A | 2264.4628 | 2740 | 5 | ks |  | 0 | 0
Bezdrátová ventilová hlavice | Minimální pořadavky: Typ zařízení bezdrátová ventilová hlavice Napájení 3 ks alkalické baterie AA (LR6) 1,5 V / 2,4 Ah Komunikační protokol 868,1 MHz, protokol umožňující připojení hlavice do systému Jablotron100+, kterým škola disponuje - nabízené zboří musí být s tímto kompatibilní Dosah signálu 300m (přímá viditelnost) Napájení Baterie nejsou součástí balení Životnost baterií 2 topné sézóny (10 cyklů/den) | 2132.2314 | 2580 | 2 | ks |  | 0 | 0
Spektrální analyzér | Minimální pořadavky: Frekvenční rozsah min. 9kHz-3GHz, DANL (zobrazovaná průměrná úroveň šumu) min. 160 dBm, fázový šum lepší než -102 dBc/Hz (typ), nepřesnost měření úrovně menší než 1 dB, tracking generátor- frekv. rozah min 100 kHz -3GHz, PC software vybavení, USB, LAN, HDMI, případně další komunikační a zobrazovací rozhraní, vítané real-time rozšíření, min 10" obrazovka. | 128099.1736 | 155000 | 1 | ks |  | 0 | 0
Čtyřkanálový osciloskop | Minimální pořadavky: Analogová šíře pásma min 100 MHz, rozšiřitelná do 350 MHz, 4 kanály analogové, možnost rozšíření o 2 kanálový generátor funkcí 16 digitálních kanálů, 8 Gsa/s vzorkování v reálném čase,obnovování 500 000 wfm/s, rozhraní USB, LAN, HDMI, TRIG OUT. | 25095.8678 | 30366 | 1 | ks |  | 0 | 0
Stolní multimetr | Minimální pořadavky: Rozlišení 6,5 digit, true RMS měření st proudu i napětí, USB, LAN rozhraní, rozsahy měření: DC napětí 200mV- 1000V, DC proud 200uA-750V, AC napětí true RMS 200mV- 750V, AC proud 200uA- 10A, 2/4 vodičové měření rezistance 200Ω - 100MΩ, měření kapacity rozsahy 2nF - 100 mF, funkce: Max, min, průměr, standardní odchylka, dBm, dB, relativní měření, | 18258.6777 | 22093 | 1 | ks |  | 0 | 0
RLC metr 50Hz-100KHz | Minimální pořadavky: Automatický test RLC, displej 20 000/2000, bargraf, přesnost měření 0,2%, měřené parametry: L, C, R, D, Q, EsR, fázový úhel, měřící frekvence: 100Hz, 120Hz, 1kHz, 10kHz, 100kHz, měření seriové, paralelní, 2/4 žilové měření. Příslušenství v základní ceně: 4 vodičový SMD klip, adaptér napájení, USB kabel, CD software. | 7520.6612 | 9100 | 2 | ks |  | 0 | 0
Dvojitý laboratorní zdroj | Minimální pořadavky: Lineární, dvojitý, laboratorní zdroj, výstupní napětí min. 0-30V,max proud 2-3A, proudové omezení min. 10mA až max. I. | 5100.8264 | 6172 | 13 | ks |  | 0 | 0
Uvedené parametry jsou minimální a uchazeč je oprávněn nabídnout také plnění lepších parametrů. |  |  |  | cena celkem bez DPH |  |  |  | 0
|  |  |  | cena celkem včetně DPH |  |  |  | 0