## část II
číslo partnera a název veřejné zakázky:
P_11 | Nákup laboratorní techniky - Vybavení laboratoře elektroniky část B.
NABÍDKA
Název požadovaného výrobku | technická specifikace požadovaného výrobku | maximální možná cena bez DPH/jednotka | maximální možná cena včetně DPH/jednotka | množství | jednotka | jednotková cena bez DPH | cena celkem bez DPH | cena celkem včetně DPH
Tester optických vláken | Minimální požadované parametry: Kompletní sada pro ověřování vláken - zahrnuje měřič optického výkonu , multimode zdroj 850/1300, 1310/1550, 1490/1625 zdroj singlemode, FiberInspector, dva (2) zdroje vzdáleného ID FindFiber, připevnění magnetického popruhu a kufřík; SC, ST, a adaptéry měřiče výkonu LC, sada pro čištění optických vláken NFC-KIT-BOX Certifikace CE, CSA, N10140, laserově bezpečné třídy 1. Optický výstupní konektor Pevné SC, Typ vysílače 850/1300: LED 1310/1550: FP laser FindFiber: Laser Vlnové délky vysílače 850, 1300, 1310, 1490, 1550, 1625 Výstupní výkon (minimální) MM: ≥ -20 dBm; SM: minimálně 8 dBm; -7 dBm nominální Stabilita výstupního výkonu (8 hodin) MM: +/- 0,1 dB po dobu 8 hodin; SM: +/- 0,25 dB po dobu 8 hodin Životnost baterie MM (2 x AA IEC LR6) 40 hodin typicky Životnost baterie SM (2 x AA IEC LR6) 30 hodin typicky Životnost baterie FindFiber (2 x AA IEC LR6) 80 hodin typicky, Optický měřič výkonu, Přesnost měření výkonu +/- 0,25 dB, Optický konektor, Odnímatelný adaptér; SC adaptér standard; další adaptéry adaptéry patří LC, ST, Typ detektoru InGaAs, Kalibrované vlnové délky 850, 1300, 1310, 1490, 1550, 1625, Rozsah měření výkonu 850: 10 až -52 dBm, 1300, 1310, 1490, 1550, 1625: 10 až -60 dBm,Linearita měření výkonu 850 nm: +/- 0,2 dB; +/- 0,2 dB pro výkon od 0 dBm do -45 dBm, +/- 0,25 dB pro výkon <-45 dBm; 1300 nm, 1310 nm, 1490 nm, 1550 nm, 1625 nm: +/- 0,1, dB; +/- 0,1 dB pro výkon od 0 dBm do -55 dBm, +/- 0,2 dB pro výkon> 0 dBm a <-55 dBm, Rozlišení 0,01 dB, Životnost baterie > 50 hodin typicky,Paměť 1 000 měření ztrát nebo výkonu Sériová komunikace fyzická, rozhraní USB, Měřič výkonu,Multimode zdroj 850/1300,1310/1550 Singlemode Zdroj 1490/1625 Singlemode Zdroj FI-500 FiberInspector Micro Tipy pro kontrolní sondy (LC, SC, 1,25 mma 2,5 mm univerzální),Zdroj vzdáleného ID Findfiber,Adaptér měřiče výkonu SC,Adaptér měřiče výkonu ST, Adaptér měřiče výkonu LC, Upevnění magnetického pásku, Přenosný kufřík, Sada pro čištění vláken NFC-KIT-BOX, Microscanner, | 204133.8843 | 247002 | 1 | ks |  | 0 | 0
tester CETC OTDR | Minimální požadované parametry: Měřené vlnové délky 1310, 1550, 1625 nm měření měření fyzických vlastnosti optických vláken a kabelů, včetně délky, ztráty přenosu a ztráty spoje atd. dále detekovat události (jako spoje, vzdálený konec a přerušení) podél linie optických vláken 4-optické rozhraní, které může současně realizovat funkce optického měřiče výkonu, VFL,testování jednoho a více režimů, test na všech větvích sítě PON pomocí optického děliče 1: 8 ~ 1: 64 OTDR tři zkušební režimy: ruční (real-time, erage), automatické a mrtvá zóna. | 57206.6116 | 69220 | 1 | ks |  | 0 | 0
Spojka optických vláken | Minimální požadované parametry: Spojka SC/PC Single-mode, simplex. | 11.9835 | 14.5 | 20 | ks |  | 0 | 0
předřadné optické vlákno | Minimální požadované parametry: Předřadné vlákno, 500M, SC/PC-SC/PC, SINGLEMODE 09/125UM G.657A1 v kufříku | 5904.1322 | 7144 | 1 | ks |  | 0 | 0
předkonektorovaný optický kabel | Minimální požadované parametry: Předkonektorovaný universální optický kabel SM 9/125 um, á vláken, zakončené 4 vlákna oboustranně, 8x konektor SC/PC, délka 110 m. PE plášť černé barvy, tahový prvek a ochrana proti hlodavcům je kevlarovou přízí | 5652.8926 | 6840 | 1 | ks |  | 0 | 0
zaškolení zaměstnanců zadavatele na dodávané přístroje | 1. Školení - Spojování optických vláken svařováním a mechanickým spojováním 2. Školení - Měření na optických trasách a jeho vyhodnocení 3. Školení - Měření strukturované kabeláže -všechna školení jednodenní pro 8 osob | 25203.3058 | 30496 | 3 | ks |  | 0 | 0
Uvedené parametry jsou minimální a uchazeč je oprávněn nabídnout také plnění lepších parametrů. |  |  |  | cena celkem bez DPH |  |  |  | 0
|  |  |  | cena celkem včetně DPH |  |  |  | 0