## IKAP ICT
číslo partnera a název veřejné zakázky:
P_09 | Hardware a osobní vybavení
NABÍDKA
Název požadovaného výrobku | technická specifikace požadovaného výrobku | maximální možná cena včetně DPH/jednotka | množství | jednotka | jednotková cena včetně DPH | cena celkem včetně DPH
PC | procesor o výkonu min. 10 500 bodů v testu benchamark (dle www.cpubenchmark.net); paměť RAM min. 16GB DDR4 min. 2.9 GHz; grafická karta s pamětí min. 4 GB GDDR5, sběrnice min. 128 bit, min. 4 výstupy v provedení mDP (DVI); uložiště SSD min. 512GB 2.5“; HDD min. 1TB min. 7200 ot.; zdroj min. 450W 90% účinnost; min. 2x USB (3.0/3.1), min. 2x USB 2.0/300W 85+, 1xLAN, výstup pro sluchátka; operační systém Windows v min. verzi WIN10 Pro s možností připojení do domény (z důvodu kompatibility s již používanými programy - SolidWorks, CorelDraw, JetCAM, Remote apod. ); Microsoft Office Standard 2019 ( důvodu kompatibility s již používanými programy a OS), provedení skříně SFF včetně prohlášení o shodě a ISO; záruka min. 3 roky NBD on-site; napájecí kabel kabel; včetně dopravy a zapojení; CZ klávesnice na USB; USB myš s min. 5 tlačítky; Požadavek na dodání všech položek VŘ od jednoho dodavatele. | 34000 | 50 | ks |  | 0
Monitory | Typ obrazovky: IPS; Podsvícení: Systém W-LED; Úhlopříčka [palce]: min. 27"; Rozlišení: min. 3840 × 2160 při 60 Hz; Rozteč bodu [mm]: min. 0,155 x 0,155 mm; Hustota pixelů min. 150 PPI; Obnovovací frekvence: min. 60 Hz; Poměr stran: 16:9; Povrch displeje: Matný/Antireflexní, s tvrdostí min. 3H; Redukce modrého světla: ANO; Redukce blikání: ANO; Jas [cd/m2]: min. 300 cd/m2, Kontrast: min. 1000:1; Odezva [ms]: min. 1 max 5 ms; Pozorovací úhly (Horizontál/Vertikál): min. 170 (H) / min. 170 (V); Počet barev: Podpora min. 1,07 miliard barev; Vestavěné reproduktory min.2x 2 W; Vstup a výstup pro sluchátka: ANO 1x 3,5 mm jack; Montáž na zeď: ANO, systém VESA min. 75x75; Porty: min. 1x DisplayPort 1.2, min. 1x HDMI 2.0, Podpora HDCP; min. 2x USB 3.0/3.1 - Typ A; Polohování: Nastavitelná výška: ANO v rozmezí min. 120mm, Pivot: -/+ 90 stupňů, Otočný: min. +/- 30 stupňů, Sklopné provedení: min. 5 ~ 20 stupňů; Napájení: Vestavěné, Střídavý proud 100–240 V, 50–60 Hz; Spotřeba [W]: max. 40 W (typická) (metoda testování EnergyStar), Pohotovostní režim: <0,6 W; Rozměry (se stojanem, ŠxVxH mm): max. 630 x 550 x 220 mm; Rozměry (bez stojanu, ŠxVxH mm): max. 630 x 380 x 60 mm; Hmotnost [kg]: max. bez stojanu 6 kg/ max. se stojanem 7,5 kg; min. příslušenství: napájecí kabel; kabel pro propojení s PC; včetně dopravy a zapojení. Požadavek na dodání všech položek VŘ od jednoho dodavatele. | 11500 | 50 | ks |  | 0
Interaktivní projektor s dotykovým ovládáním + PC + SW | Projekční systém: 3LCD; Bílý světelný výstup: min. 3000 lumenů, max. 2000 lumenů v ekonomickém módu v souladu s ISO 21118:2012; Rozlišení: WXGA, min. 1280x800, poměr obrazu 16:10; Kontrastní poměr: min. 14 000:1; Zdroj světla: lampa s min. životností 5000h / 10000h v ekonomickém módu; Spotřeba energie: max.400W / max. 250 v ekonomickém módu; Ultra krátka projekce, ovládání perem, interaktivní; Ostření: manuální; Uhlopříčka promítaného obrazu: min.60 palců - 100 palců; Objektiv: Optika; Konektivita: min. 1x USB A , RS-232C, Ethernetové rozhraní (100 Base-TX / 10 Base-T), WIFI, VGA vstup, VGA výstup, min. 2x HDMI vstup, kompozitní vstup, RGB vstup, RGB výstup, MHL, audiovýstup, stereofonní konektor mini-jack, audiovstup, stereofonní konektor mini-jack, vstup pro mikrofon, Vstup synchronizace, Výstup synchronizace; Připojení chytrého zařízení: Ad-hoc / infrastruktura; Kompatibilní se systémem Windows 10; Příslušenství: Software pro použití,digitální pera, držák pera, kompletní kabeláž, dálkové ovládání vč. baterií dokumentární kamera, externí reproduktor. keramická tabule o min. rozměru 400x120 na pojezdu - bílá, držák a montážní sada projektoru; Včetně dopravy a montáže. Požadavek na dodání všech položek VŘ od jednoho dodavatele | 110000 | 2 | ks
PC k projektoru: procesor o výkonu min. 6100 bodů v testu benchamark (dle www.cpubenchmark.net); paměť RAM min. 8GB DDR4 min. 2.5 GHz; integrovaná grafická karta s pametí min. 512 MB, výstupy: min. 1x HDMI, 1x DVI, 1x VGA, min. 3x USB 2.0, min. 3x USB 3.0/3.1, 1x 3,5 mm jack, 1x LAN; optická mechanika: DVD±R/±RW/CD-R/CD-RW; uložiště SSD min. 240GB;Operační systém Windows v min. verzi WIN10 Pro s možností připojení do domény (z důvodu kompatibility s již používanými programy); Microsoft Office Standard 2019, provedení skříně Micro-Tower včetně prohlášení o shodě a ISO; záruka min. 3 roky NBD on-site; napájecí kabel; včetně dopravy a zapojení; CZ klávesnice na USB; USB myš s min. 5 tlačítky; Požadavek na dodání všech položek VŘ od jednoho dodavatele
Monitor k PC k projektoru: Typ obrazovky: IPS, Uhlopříčka min. 24" (60,96 cm), rozlišení min. Full HD 1920x1080 px, Obnovovací frekvence: min. 60 Hz; Poměr stran: 16:9; Povrch displeje: matný/antireflexní; Redukce modrého světla: ANO; Redukce blikání: ANO; Jas [cd/m2]: min. 250 cd/m2 Kontrast: min. 1000:1; Odezva [ms]: min. 1 max 5 ms; Pozorovací úhly (Horizontál/Vertikál): min. 170 (H) / min. 170 (V); Počet barev: Podpora min. 16,7 milionu barev; Vestavěné reproduktory min.2x 2 W; Vstup a výstup pro sluchátka: ANO 1x 3,5 mm jack; Montáž na zeď: ANO, systém VESA min. 75x75; Porty: min. 1x DVI, 1x HDMI 2.0, 1x VGA; Napájení: Vestavěné, Střídavý proud 100–240 V, 50–60 Hz; Spotřeba [W]: max. 40 W (typická) (metoda testování EnergyStar), Pohotovostní režim: <0,6 W (typ.); Rozměry (se stojanem, ŠxVxH mm): max. 630 x 450 x 220 mm; Hmotnost [kg]: max. 7,5 kg; napájecí kabel, HDMI kabel, DVI kabel; včetně dopravy a zapojení. Požadavek na dodání všech položek VŘ od jednoho dodavatele.
Tablety | Procesor: min. 8-jádrový, min. 1,5 GHz; RAM: min. 3 GB operační paměť; Vnitřní paměť: min. 32 GB s možností rozšíření paměti o microSD kartu o min. 200 GB; Display: IPS min. uhlopříčka 10", rozlišení min. 1920x1200 px Full HD; Včetně OS kompatibilní s nástroji Google, MS Teams určených pro distační výuku; Konektivita: 3,5 mm jack; min. WIFI 802.11 a/b/g/h/ac, 2,4GHz a 5GHz, Bluetooth; Výbava: stereo reproduktory, GPS, GLONASS, aplikace pro tvorbu a editaci programů, fotoaparát: min. 1x zadní s rozlišením min. 5Mpx a autofokusem, 1x přední s rozlišením min. 2 Mpx; Baterie: min. 5000 mAh; Hmotnost: max. 600g; Příslušenství: flipové poudro - černé. Požadavek na dodání všech položek VŘ od jednoho dodavatele. | 5500 | 8 | ks
|  |  | cena celkem |  |  | 0