## RM1 - výzbroj
| Akce: | Středočeský kraj
| Objekt: | Areál Středočeského kraje, Lázeňská ulice, Sadská
| Část | REKONSTRUKCE VENKOVNÍHO OSVĚTLENÍ |  |  |  | ceny bez DPH
| Datum: | 2020-08-01
pol. | kód | popis | specifikace | množství | jedn. | komentář | cena celkem
1. |  | stožárové LED svítidlo na dřík 60 mm, 0-45st. | 230V, 4000 lm, denní světlo, chromati. 4 000 K | 10 | ks | svítidlo na svislý stožár 60 mm
2. |  | stožárové LED svítidlo na výložník 60 mm | 230V, 8000 lm, denní světlo, chromati. 4 000 K | 4 | ks | svítidlo na výložník 60mm
3. |  | stožárová výzbroj | 3+N+PE, 1x E27, 16mm2 | 12 | ks
4. |  | kryt patice stožáru | komplet - provedení plast/laminát | 12 | ks
5. |  | jistič třípólový | 3x10A/C | 1 | ks
6. |  | elektroměr |  | 1 | ks
7. |  | řídící jednotka venkovního osvětlení | 230V s externím čidlem osvětlení | 1 | ks
8. |  | drobný elektroinstalační materiál | drát Cu, pojisky, svorky, Izolace, tmely … | 1 | sada
9. |  | barva syntetická základní na kov, antikorozní | 1 nátěr | 6 | l
10. |  | barva syntetická vrchní na kov | světle šedá, 1 nátěr | 8 | l
11. |  | penetrační nátěr na beton | disperzní | 5 | l
12. |  | betonová potěrová směs | balení 25 kg | 13 | ks
13. |  | stavební řezivo | prkna 1" | 1 | ks
14. |  | pomocný stavební materiál |  | 1 | sada
15. |  | pronájem vysokozdvižné plošiny | výška do 12m | 30 | hod
16. |  | demontáže elektro |  | 12 | hod
17. |  | elektromontážní práce |  | 56 | hod
18. |  | nátěr základní barvou |  | 38 | m3
19. |  | nátěr vrchní barvou |  | 38 | m3
20. |  | stavbní práce | opravy základů stožárů | 38 | hod
21. |  | provedení výchozí revize elektro a zprávy |  | 1 | ks
22. |  | doprava |  | 420 | km
23.
24.
25.
26.
27.
28.
29.
30.
31.
32.
33.
34.