## List1
Příloha č. 1 Rozsah opravy fasády
Oprava a sanace čelní stěny fasády Rabasovy galerie v Rakovníku |  | Rabasova galerie v Rakovníku
bude provedena oprava na spodní části do výšky 3,5m |  | Dům čp. 226, Vysoká ul.
provedení otlučení soklové části, navrtání děr pro hydroizolaci injektáží
odvlhčení a oprava sanační omítkovinou maltou
nátěr soklu
Vyspravení narušených omítek ve spodní části - štukem a následný nátěr stejnou barvou
po předchozím provedení penetrace a následný nátěr
a další práce potřebné k opravě části fasády
Ocenění dodávek a prací
(níže je uvedena doporučená specifikace ocenění dodávek a prací , dodavatel je povinen rozepsat jednotlivé práce včetně ocenění
tak, aby odpovídaly výše uvedeným požadovaným opravám, ceny se jednotlivě uvádějí bez DPH, DPH za celkovou cenu a cena s DPH)
popis prací | mn | jed | cena/ j | celkem
otlučení omítky soklové části | 9 - 15 | m2
navrtání injektáží po 10cm | 135 | ks
injektáž | 150 | l
oprava omítkovinou maltoou | 9 - 15 | m2
očištění původní omítky | 40 | m2
oprava narušené omítky | 40 | m2
materiál na opravu | 40 | m2
Vrchní dvojnásobný nátěr fasády | 40 | m2
montáže a demontáže lešení | 40 | m2
zakrývání otvorů ochrana svodu | 1
ochrana chodníku papírovou lepenkou | do 20 | m2
odvoz odpadu a uložení na skládku | 0.5 | t
ostatní práce (specifikovat)
doprava (specifikovat)
Ostatní nutné náklady (povolení, poplatky - specifikovat)
Ostatní náklady (specifikovat)
Celkem za provedené práce bez DPH
DPH | xx | xx | xx
Cena celkem s DPH | xx | xx | xx