## List1
Technická specifikace a cenová kalkulace | [6 empty] | V ……….. | ……….2021
Od:
IČ:
e-mail
telefon:
Předmět: | Instalace zabezpečovacího systému a bezdrátové EPS-doplňková elektrická požární signalizace v deseti objektech Domova Kladno-Švermov
Objednatel: | Bc. Tomáš Abrham
Objekt: | Domov Kladno - Švermov, č.p. 1488 273 09 Kladno Švermov
Pro: | Domov Kladno - Švermov, poskytovatel sociálních služeb se sídlem Vojtěcha Dundra 1032 273 09 Kladno Švermov
Kontakt: | Tel.: 312 292 940
Řešení: | Instalace zabezpečevacího systému a bezdrátové EPS - doplňková elektrická požární signalizace v deseti objektech Domova Kladno-Švermov
> základem systému v každé budově bude plně programovatelná zabezpečovací ústředna
> ústředna umožňuje připojení 120-ti sběrnicových nebo bezdrátových detektorů s pomocí rádiového modulu
> ovládání systému řeší připojení klávesnice s LCD displejem
> ochrana objektu před požárem bude řešena instalací požárních hlásičů v určených prostorech a tlačítkovými hlásiči na únikových trasách
> lokálně bude poplach signalizován interní sirénou aktivního hlásiče a na společných chodbách, venkovní sirénou na budově
> dálkové signalizace poplachu, případně přenos dalších informací o stavu systému bude řešeno pomocí interního GSM komunikátoru
> pro zvýšení komfortu obsluhy systému může být ústředna nastavena na možnost ovládání z mobilních zařízení
> systém lze připojit na pult centrální ochranny (PCO)
> ústředna je vybavena záložním akumulátorem, který zajistí chod systému i při výpadku sítě na minimálně 16 hodin
[5 empty] | Materiál |  | Montáž
Pložka | Typ | Popis | Mj. | Počet | Cena/Mj. | CELKEM | Cena/Mj. | CELKEM
1 |  | Ústředna s rozšířenou verzí zabezpečovacího systému. Určena pro velké obytné prostory, kanceláře a firmy. | ks | 10
2 |  | Sběrnicový modul pro bezdrátové připojení komponentů | ks | 20
3 |  | Obousměrně komunikující bezdrátový přístupový modul s klávesnicí a RFID čtečkou pro ovládání zabezpečovacího systému. | ks | 10
4 |  | Čidlo k detekci požárního nebezpečí v interiéru obytných nebo komerčních budov. Jeho součástí je sirénka, která hlásí požární poplach, jak z vlastního detektoru, tak z jiného požárního detektoru v systému. Detektor komunikuje bezdrátově a je napájen z baterií (3x 1,5 V AA). | ks | 350
5 |  | Červený požární tlačítkový detektor včetně červené montážní krabice, které se aktivuje promáčknutím plastu. | ks | 20
6 |  | Bezdrátový magnetický detektor se dvěma univerzálními vstupy pro připojení tlačítkových hlásičů | ks | 20
7 |  | Plně bezdrátová siréna, která se skládá ze základny s elektronikou , lithiové baterie BAT-100A a vrchního krytu řady. | ks | 10
8 |  | Bílý plastový kryt sirény , červený blikač (maják) | ks | 10
9 |  | Lithiová baterie 3.6V 13Ah 1xD pro sirénu | ks | 10
10 |  | Alkalická baterie AA 1,5V | ks | 1090
11 |  | Akumulátor 12V/2,1Ah | ks | 10
12 |  | Kabel 230V pro napájení ústředen | m | 150
13 |  | Jistič 10A | ks | 10
14 |  | Instalační materiál | ks | 1
15 |  | Zprovoznění a nastavení systému | ks | 10
16 |  | Zaškolení a předání | ks | 10
Cena bez DPH |  |  |  |  | Materiál | 0 | Montáž: | 0
CELKEM bez DPH | [7 empty] | 0
CELKEM s DPH | [6 empty] | 0
Poznámka: | Není-li uvedeno jinak, jsou všechny ceny uvedeny bez DPH.
DPH bude účtována podle předpisů platných v době realizace.
Ceny jsou platné dva měsíce od data předložení.
Vypracoval: