## Rekapitulace stavby
Export Komplet | [24 empty] | VZ | 2.0 | ZAMOK |  |  |  |  | False | False | {c0b7673b-36a2-40d3-a7a2-843331016686}
[31 empty] | 0,01 | 21
[31 empty] | 0,01 | 15
|  | REKAPITULACE STAVBY | [15 empty] | v --- níže se nacházejí doplnkové a pomocné údaje k sestavám --- v | [11 empty] | Návod na vyplnění | 0,001
|  | Kód: |  |  |  |  | 180820-1 | [22 empty] | Měnit lze pouze buňky se žlutým podbarvením! 1) v Rekapitulaci stavby vyplňte údaje o Uchazeči (přenesou se do ostatních sestav i v jiných listech) 2) na vybraných listech vyplňte v sestavě Soupis prací ceny u položek | 0,01
|  | Stavba: |  |  |  |  | III/00519 Úhonice – Rudná | [23 empty] | 0,01
|  | KSO: | [11 empty] | CC-CZ: | [16 empty] | 0,01
|  | Místo: |  |  |  |  | Úhonice – Rudná | [6 empty] | Datum: |  | 20. 8. 2018 | [14 empty] | 0,01
0,01
|  | Zadavatel: | [11 empty] | IČ: | [16 empty] | 0,01
|  |  | Krajská správa a údržba silnic Středočeského kraje | [10 empty] | DIČ: | [16 empty] | 0,01
0,01
|  | Uchazeč: | [11 empty] | IČ: |  | Vyplň údaj | [14 empty] | 0,01
|  |  | Vyplň údaj | [10 empty] | DIČ: |  | Vyplň údaj | [14 empty] | 0,01
False
|  | Projektant: | [11 empty] | IČ: | [16 empty] | False
|  |  | Ateliér PROMIKA, s.r.o. | [10 empty] | DIČ: | [16 empty] | True
0,01
|  | Zpracovatel: | [11 empty] | IČ: | [16 empty] | 0,01
[14 empty] | DIČ: | [16 empty] | True
Poznámka:
Soupis prací je sestaven s využitím Cenové soustavy ÚRS. Položky, které pochází z této cenové soustavy, jsou ve sloupci 'Cenová soustava' označeny popisem 'CS ÚRS' a úrovní příslušného kalendářního pololetí. Veškeré další informace vymezující popis a podmínky použití těchto položek z Cenové soustavy, které nejsou uvedeny přímo v soupisu prací, jsou neomezeně dálkově k dispozici na webu www.podminky.urs.cz.
|  | Cena bez DPH | [11 empty] | 0
[8 empty] | Sazba daně |  | Základ daně |  |  |  | Výše daně
|  | DPH |  | základní |  |  |  | 21% |  | 0 |  |  |  | 0
|  |  |  | snížená |  |  |  | 15% |  | 0 |  |  |  | 0
|  |  |  | zákl. přenesená |  |  |  | 21% |  | 0 |  |  |  | 0
|  |  |  | sníž. přenesená |  |  |  | 15% |  | 0 |  |  |  | 0
|  |  |  | nulová |  |  |  | 0% |  | 0 |  |  |  | 0
|  | Cena s DPH | [6 empty] | v |  | CZK |  |  | 0
REKAPITULACE OBJEKTŮ STAVBY A SOUPISŮ PRACÍ
| Kód: | [6 empty] | 180820-1
| Stavba: | [6 empty] | III/00519 Úhonice – Rudná
| Místo: | [6 empty] | Úhonice – Rudná |  |  |  |  | Datum: |  | 20. 8. 2018
| Zadavatel: | [6 empty] | Krajská správa a údržba silnic Středočeského kraje |  |  |  |  | Projektant: |  | Ateliér PROMIKA, s.r.o. |  |  | Informatívní údaje z listů zakázek
| Uchazeč: | [11 empty] | Zpracovatel:
| Kód |  |  |  | Popis | [6 empty] | Cena bez DPH [CZK] |  |  |  | Cena s DPH [CZK] | Typ | z toho Ostat. náklady [CZK] | DPH [CZK] | Normohodiny [h] | DPH základní [CZK] | DPH snížená [CZK] | DPH základní přenesená [CZK] | DPH snížená přenesená [CZK] | Základna DPH základní | Základna DPH snížená | Základna DPH zákl. přenesená | Základna DPH sníž. přenesená | Základna DPH nulová
| Náklady stavby celkem | [10 empty] | 0 |  |  |  | 0 |  | 0 | 0 | 0 | 0 | 0 | 0 | 0 | 0 | 0 | 0 | 0 | 0 |  | D | 0 | ###NOIMPORT### | IMPORT | {c0b7673b-36a2-40d3-a7a2-843331016686} | {00000000-0000-0000-0000-000000000000}
|  | SO 121 |  |  |  | Silnice III/00519 | [5 empty] | 0 |  |  |  | 0 | STA | 0 | 0 | 0 | 0 | 0 | 0 | 0 | 0 | 0 | 0 | 0 | 0 |  | D | 1 | ###NOIMPORT### | IMPORT | {94cb8b96-0d05-4654-a2da-a3286f9b67e1} | {c0b7673b-36a2-40d3-a7a2-843331016686} | 2
/ |  |  | SO 121.01 |  |  |  | Úpravy silnice III/00519 |  |  |  |  | 0 |  |  |  | 0 | Soupis | 0 | 0 | 0 | 0 | 0 | 0 | 0 | 0 | 0 | 0 | 0 | 0 |  |  | 2 |  | IMPORT | {43bc611c-e7b7-42ff-bed3-842ab0388513} | {94cb8b96-0d05-4654-a2da-a3286f9b67e1}
/ |  |  | SO 121.02 |  |  |  | Úpravy chodníků a obrubníků |  |  |  |  | 0 |  |  |  | 0 | Soupis | 0 | 0 | 0 | 0 | 0 | 0 | 0 | 0 | 0 | 0 | 0 | 0 |  |  | 2 |  | IMPORT | {6afa5af5-970e-4e72-abbf-18a22d0cd8a9} | {94cb8b96-0d05-4654-a2da-a3286f9b67e1}
/ |  | SO 181 |  |  |  | Přechodné dopravní značení | [5 empty] | 0 |  |  |  | 0 | STA | 0 | 0 | 0 | 0 | 0 | 0 | 0 | 0 | 0 | 0 | 0 | 0 |  |  | 1 |  | IMPORT | {546f6e42-e5e1-4eeb-ac9f-8bf409c4dcfc} | {c0b7673b-36a2-40d3-a7a2-843331016686} | 2
/ |  | SO 191 |  |  |  | Stálé dopravní značení | [5 empty] | 0 |  |  |  | 0 | STA | 0 | 0 | 0 | 0 | 0 | 0 | 0 | 0 | 0 | 0 | 0 | 0 |  |  | 1 |  | IMPORT | {3723082d-d301-4649-ab20-0226f9d9cb8d} | {c0b7673b-36a2-40d3-a7a2-843331016686} | 2
/ |  | VON |  |  |  | Vedlejší a ostatní náklady | [5 empty] | 0 |  |  |  | 0 | VON | 0 | 0 | 0 | 0 | 0 | 0 | 0 | 0 | 0 | 0 | 0 | 0 |  |  | 1 |  | IMPORT | {bd84c2e9-9013-4e21-99bc-414fbab1847d} | {c0b7673b-36a2-40d3-a7a2-843331016686} | 2

## SO 121.01 - Úpravy silnic...
{43bc611c-e7b7-42ff-bed3-842ab0388513}
2
| KRYCÍ LIST SOUPISU PRACÍ | [7 empty] | v --- níže se nacházejí doplnkové a pomocné údaje k sestavám --- v | [8 empty] | False
Stavba:
III/00519 Úhonice – Rudná
Objekt:
SO 121 - Silnice III/00519
Soupis:
SO 121.01 - Úpravy silnice III/00519
| KSO: |  |  |  |  | CC-CZ:
| Místo: |  | Úhonice – Rudná |  |  | Datum: | 20. 8. 2018
| Zadavatel: |  |  |  |  | IČ:
|  | Krajská správa a údržba silnic Středočeského kraje |  |  |  | DIČ:
| Uchazeč: |  |  |  |  | IČ: | Vyplň údaj
|  | Vyplň údaj |  |  |  | DIČ: | Vyplň údaj
| Projektant: |  |  |  |  | IČ:
|  | Ateliér PROMIKA, s.r.o. |  |  |  | DIČ:
| Zpracovatel: |  |  |  |  | IČ:
DIČ:
Poznámka:
| Cena bez DPH | [5 empty] | 0
|  |  | Základ daně |  |  | Sazba daně | Výše daně
| DPH | základní | 0 |  |  | 21% | 0
|  | snížená | 0 |  |  | 15% | 0
|  | zákl. přenesená | 0 |  |  | 21% | 0
|  | sníž. přenesená | 0 |  |  | 15% | 0
|  | nulová | 0 |  |  | 0% | 0
| Cena s DPH |  |  | v | CZK |  | 0
REKAPITULACE ČLENĚNÍ SOUPISU PRACÍ
Stavba:
III/00519 Úhonice – Rudná
Objekt:
SO 121 - Silnice III/00519
Soupis:
SO 121.01 - Úpravy silnice III/00519
Místo: |  |  | Úhonice – Rudná |  |  | Datum: | 20. 8. 2018
Zadavatel: |  |  | Krajská správa a údržba silnic Středočeského kraje |  |  | Projektant: | Ateliér PROMIKA, s.r.o.
Uchazeč: |  |  | Vyplň údaj |  |  | Zpracovatel:
Kód dílu - Popis | [6 empty] | Cena celkem [CZK]
Náklady stavby celkem | [6 empty] | 0 | [11 empty] | -1
| HSV - Práce a dodávky HSV | [5 empty] | 0
| 1 - Zemní práce | [5 empty] | 0
| 5 - Komunikace pozemní | [5 empty] | 0
| 8 - Trubní vedení | [5 empty] | 0
| 9 - Ostatní konstrukce a práce-bourání | [5 empty] | 0
| 997 - Přesun sutě | [5 empty] | 0
| 998 - Přesun hmot | [5 empty] | 0
SOUPIS PRACÍ
Stavba:
III/00519 Úhonice – Rudná
Objekt:
SO 121 - Silnice III/00519
Soupis:
SO 121.01 - Úpravy silnice III/00519
Místo: |  |  | Úhonice – Rudná |  |  | Datum: | 20. 8. 2018
Zadavatel: |  |  | Krajská správa a údržba silnic Středočeského kraje |  |  | Projektant: | Ateliér PROMIKA, s.r.o.
Uchazeč: |  |  | Vyplň údaj |  |  | Zpracovatel:
PČ | Typ | Kód | Popis | MJ | Množství | J.cena [CZK] | Cena celkem [CZK] | Cenová soustava |  | DPH | J. Nh [h] | Nh celkem [h] | J. hmotnost [t] | Hmotnost celkem [t] | J. suť [t] | Suť Celkem [t]
Náklady soupisu celkem | [6 empty] | 0 |  |  |  |  | 0 |  | 1546.4627 |  | 8340.5 |  | D | -1 | [10 empty] | 0
| D | HSV | Práce a dodávky HSV |  |  |  | 0 |  |  |  |  | 0 |  | 1546.4627 |  | 8340.5 | 1 | D | 0 |  |  |  | ROZPOCET | [6 empty] | 0
| D | 1 | Zemní práce |  |  |  | 0 |  |  |  |  | 0 |  | 155.397 |  | 5991.69 | 1 | D | 1 |  |  |  | ROZPOCET | [6 empty] | 0
1 | K | 111201102 | Odstranění křovin a stromů průměru kmene do 100 mm i s kořeny z celkové plochy přes 1000 do 10000 m2 | m2 | 3350 |  | 0 | CS ÚRS 2018 02 |  | základní |  | 0 | 0 | 0 | 0 | 0 | 4 | K | 2 |  |  |  | ROZPOCET | 0 | 0 | 0 | 0 | 0 | 1 | 0 | 4 | -612742060
| PP |  | Odstranění křovin a stromů s odstraněním kořenů průměru kmene do 100 mm do sklonu terénu 1 : 5, při celkové ploše přes 1 000 do 10 000 m2 | [14 empty] | PP | 2
| VV |  | "probírka stromového porostu, včetně odstranění kořenů a likvidace" 3350 |  | 3350 | [12 empty] | VV | 2 | 2 | True | 0 | ROZPOCET
2 | K | 111201401 | Spálení křovin a stromů průměru kmene do 100 mm | m2 | 3350 |  | 0 | CS ÚRS 2018 02 |  | základní |  | 0 | 0.00018 | 0.603 | 0 | 0 | 4 | K | 2 |  |  |  | ROZPOCET | 0 | 0 | 0 | 0 | 0 | 1 | 0 | 4 | -545107577
| PP |  | Spálení odstraněných křovin a stromů na hromadách průměru kmene do 100 mm pro jakoukoliv plochu | [14 empty] | PP | 2
| P |  | Poznámka k položce: příp. jiná likvidace dřevní hmoty dle dispozic zhotovitele | [14 empty] | P | 2
| VV |  | "probírka stromového porostu, včetně odstranění kořenů a likvidace" 3350 |  | 3350 | [12 empty] | VV | 2 | 2 | True | 0 | ROZPOCET
3 | K | 112151012 | Volné kácení stromů s rozřezáním a odvětvením D kmene do 300 mm | kus | 3 |  | 0 | CS ÚRS 2018 02 |  | základní |  | 0 | 0 | 0 | 0 | 0 | 4 | K | 2 |  |  |  | ROZPOCET | 0 | 0 | 0 | 0 | 0 | 1 | 0 | 4 | 1248889273
| PP |  | Pokácení stromu volné v celku s odřezáním kmene a s odvětvením průměru kmene přes 200 do 300 mm | [14 empty] | PP | 2
| P |  | Poznámka k položce: vč. likvidace dřevní hmoty dle dispozic zhotovitele | [14 empty] | P | 2
4 | K | 112151013 | Volné kácení stromů s rozřezáním a odvětvením D kmene do 400 mm | kus | 4 |  | 0 | CS ÚRS 2018 02 |  | základní |  | 0 | 0 | 0 | 0 | 0 | 4 | K | 2 |  |  |  | ROZPOCET | 0 | 0 | 0 | 0 | 0 | 1 | 0 | 4 | -1977355299
| PP |  | Pokácení stromu volné v celku s odřezáním kmene a s odvětvením průměru kmene přes 300 do 400 mm | [14 empty] | PP | 2
| P |  | Poznámka k položce: vč. likvidace dřevní hmoty dle dispozic zhotovitele | [14 empty] | P | 2
5 | K | 112151014 | Volné kácení stromů s rozřezáním a odvětvením D kmene do 500 mm | kus | 1 |  | 0 | CS ÚRS 2018 02 |  | základní |  | 0 | 0 | 0 | 0 | 0 | 4 | K | 2 |  |  |  | ROZPOCET | 0 | 0 | 0 | 0 | 0 | 1 | 0 | 4 | -566794111
| PP |  | Pokácení stromu volné v celku s odřezáním kmene a s odvětvením průměru kmene přes 400 do 500 mm | [14 empty] | PP | 2
| P |  | Poznámka k položce: vč. likvidace dřevní hmoty dle dispozic zhotovitele | [14 empty] | P | 2
6 | K | 112151018 | Volné kácení stromů s rozřezáním a odvětvením D kmene do 900 mm | kus | 3 |  | 0 | CS ÚRS 2018 02 |  | základní |  | 0 | 0 | 0 | 0 | 0 | 4 | K | 2 |  |  |  | ROZPOCET | 0 | 0 | 0 | 0 | 0 | 1 | 0 | 4 | -1545507383
| PP |  | Pokácení stromu volné v celku s odřezáním kmene a s odvětvením průměru kmene přes 800 do 900 mm | [14 empty] | PP | 2
| P |  | Poznámka k položce: vč. likvidace dřevní hmoty dle dispozic zhotovitele | [14 empty] | P | 2
7 | K | 112201112 | Odstranění pařezů D do 0,3 m v rovině a svahu 1:5 s odklizením do 20 m a zasypáním jámy | kus | 3 |  | 0 | CS ÚRS 2018 02 |  | základní |  | 0 | 0 | 0 | 0 | 0 | 4 | K | 2 |  |  |  | ROZPOCET | 0 | 0 | 0 | 0 | 0 | 1 | 0 | 4 | 37451972
| PP |  | Odstranění pařezu v rovině nebo na svahu do 1:5 o průměru pařezu na řezné ploše přes 200 do 300 mm | [14 empty] | PP | 2
| P |  | Poznámka k položce: vč. likvidace dřevní hmoty dle dispozic zhotovitele | [14 empty] | P | 2
8 | K | 112201113 | Odstranění pařezů D do 0,4 m v rovině a svahu 1:5 s odklizením do 20 m a zasypáním jámy | kus | 4 |  | 0 | CS ÚRS 2018 02 |  | základní |  | 0 | 0 | 0 | 0 | 0 | 4 | K | 2 |  |  |  | ROZPOCET | 0 | 0 | 0 | 0 | 0 | 1 | 0 | 4 | -1674155261
| PP |  | Odstranění pařezu v rovině nebo na svahu do 1:5 o průměru pařezu na řezné ploše přes 300 do 400 mm | [14 empty] | PP | 2
| P |  | Poznámka k položce: vč. likvidace dřevní hmoty dle dispozic zhotovitele | [14 empty] | P | 2
9 | K | 112201114 | Odstranění pařezů D do 0,5 m v rovině a svahu 1:5 s odklizením do 20 m a zasypáním jámy | kus | 1 |  | 0 | CS ÚRS 2018 02 |  | základní |  | 0 | 0 | 0 | 0 | 0 | 4 | K | 2 |  |  |  | ROZPOCET | 0 | 0 | 0 | 0 | 0 | 1 | 0 | 4 | 46801903
| PP |  | Odstranění pařezu v rovině nebo na svahu do 1:5 o průměru pařezu na řezné ploše přes 400 do 500 mm | [14 empty] | PP | 2
| P |  | Poznámka k položce: vč. likvidace dřevní hmoty dle dispozic zhotovitele | [14 empty] | P | 2
10 | K | 112201118 | Odstranění pařezů D do 0,9 m v rovině a svahu 1:5 s odklizením do 20 m a zasypáním jámy | kus | 3 |  | 0 | CS ÚRS 2018 02 |  | základní |  | 0 | 0 | 0 | 0 | 0 | 4 | K | 2 |  |  |  | ROZPOCET | 0 | 0 | 0 | 0 | 0 | 1 | 0 | 4 | -1741654454
| PP |  | Odstranění pařezu v rovině nebo na svahu do 1:5 o průměru pařezu na řezné ploše přes 800 do 900 mm | [14 empty] | PP | 2
| P |  | Poznámka k položce: vč. likvidace dřevní hmoty dle dispozic zhotovitele | [14 empty] | P | 2
11 | K | 113107222 | Odstranění podkladu z kameniva drceného tl 200 mm strojně pl přes 200 m2 | m2 | 8425 |  | 0 | CS ÚRS 2018 02 |  | základní |  | 0 | 0 | 0 | 0.29 | 2443.25 | 4 | K | 2 |  |  |  | ROZPOCET | 0 | 0 | 0 | 0 | 0 | 1 | 0 | 4 | -59849494
| PP |  | Odstranění podkladů nebo krytů strojně plochy jednotlivě přes 200 m2 s přemístěním hmot na skládku na vzdálenost do 20 m nebo s naložením na dopravní prostředek z kameniva hrubého drceného, o tl. vrstvy přes 100 do 200 mm | [14 empty] | PP | 2
| VV |  | "odstranění stávající konstrukce v místě sanace podkladních vrstev (tl. průměrně 120mm), prováděno po odfrézování, mat. k likvidaci" | [14 empty] | VV | 2 | 1 | True | 0 | ROZPOCET
| VV |  | "1. podúsek (v místě AZ)" 6360 |  | 6360 | [12 empty] | VV | 2 | 2 | True | 0 | ROZPOCET
| VV |  | "2. podúsek (v celé šířce vozovky)" 2065 |  | 2065 | [12 empty] | VV | 2 | 2 | True | 0 | ROZPOCET
12 | K | 113107222 | Odstranění podkladu z kameniva drceného tl 200 mm strojně pl přes 200 m2 | m2 | 11020 |  | 0 | CS ÚRS 2018 02 |  | základní |  | 0 | 0 | 0 | 0.29 | 3195.8 | 4 | K | 2 |  |  |  | ROZPOCET | 0 | 0 | 0 | 0 | 0 | 1 | 0 | 4 | -127198823
| PP |  | Odstranění podkladů nebo krytů strojně plochy jednotlivě přes 200 m2 s přemístěním hmot na skládku na vzdálenost do 20 m nebo s naložením na dopravní prostředek z kameniva hrubého drceného, o tl. vrstvy přes 100 do 200 mm | [14 empty] | PP | 2
| VV |  | "odstranění stávající konstrukce v místě sanace podkladních vrstev (tl. průměrně 200mm), prováděno po odfrézování - mat. pro následné použití" | [14 empty] | VV | 2 | 1 | True | 0 | ROZPOCET
| VV |  | "1 i 2. podúsek (v místě AZ)" (2755*2)*0,4/0,2 |  | 11020 | [12 empty] | VV | 2 | 2 | True | 0 | ROZPOCET
13 | K | 113107224 | Odstranění podkladu z kameniva drceného tl 400 mm strojně pl přes 200 m2 | m2 | 608 |  | 0 | CS ÚRS 2018 02 |  | základní |  | 0 | 0 | 0 | 0.58 | 352.64 | 4 | K | 2 |  |  |  | ROZPOCET | 0 | 0 | 0 | 0 | 0 | 1 | 0 | 4 | 50247052
| PP |  | Odstranění podkladů nebo krytů strojně plochy jednotlivě přes 200 m2 s přemístěním hmot na skládku na vzdálenost do 20 m nebo s naložením na dopravní prostředek z kameniva hrubého drceného, o tl. vrstvy přes 300 do 400 mm | [14 empty] | PP | 2
| P |  | Poznámka k položce: položka vč. odstranění případných drobných zpevněných krytů konstrukcí a sjezdů | [14 empty] | P | 2
| VV |  | "odstranění případné konstrukce sjezdu a stávajících konstrukcí mimo hlavní trasu, prům. tl. 350mm" 420+(94*2) |  | 608 | [12 empty] | VV | 2 | 2 | True | 0 | ROZPOCET
14 | K | 113154435 | Frézování živičného krytu tl 200 mm pruh š 2 m pl přes 10000 m2 bez překážek v trase | m2 | 14870 |  | 0 | CS ÚRS 2018 02 |  | základní |  | 0 | 0.00024 | 3.5688 | 0 | 0 | 4 | K | 2 |  |  |  | ROZPOCET | 0 | 0 | 0 | 0 | 0 | 1 | 0 | 4 | 2107908393
| PP |  | Frézování živičného podkladu nebo krytu s naložením na dopravní prostředek plochy přes 10 000 m2 bez překážek v trase pruhu šířky do 2 m, tloušťky vrstvy 200 mm | [14 empty] | PP | 2
| P |  | Poznámka k položce: část frézované uvažována na zpětné použití v případě optimální frakce odfrézovaný materiál odkoupí zhotovitel (dle ceníku nepotřebných zásob KSÚS SK) | [14 empty] | P | 2
| VV |  | "frézování vozovky (tl. průměrně 110mm), odvoz části frézované dle dispozic zhotovitele" 14870 |  | 14870 | [12 empty] | VV | 2 | 2 | True | 0 | ROZPOCET
15 | K | 121101101 | Sejmutí ornice s přemístěním na vzdálenost do 50 m | m3 | 84 |  | 0 | CS ÚRS 2018 02 |  | základní |  | 0 | 0 | 0 | 0 | 0 | 4 | K | 2 |  |  |  | ROZPOCET | 0 | 0 | 0 | 0 | 0 | 1 | 0 | 4 | -1065716379
| PP |  | Sejmutí ornice nebo lesní půdy s vodorovným přemístěním na hromady v místě upotřebení nebo na dočasné či trvalé skládky se složením, na vzdálenost do 50 m | [14 empty] | PP | 2
| VV |  | "sejmutí ornice tl. prům. 0,1m vč. naložení k odvozu (drn, degradovaná ornice)" 840*0,1 |  | 84 | [12 empty] | VV | 2 | 2 | True | 0 | ROZPOCET
16 | K | 122201103 | Odkopávky a prokopávky nezapažené v hornině tř. 3 objem do 5000 m3 | m3 | 4408 |  | 0 | CS ÚRS 2018 02 |  | základní |  | 0 | 0 | 0 | 0 | 0 | 4 | K | 2 |  |  |  | ROZPOCET | 0 | 0 | 0 | 0 | 0 | 1 | 0 | 4 | -1097726115
| PP |  | Odkopávky a prokopávky nezapažené s přehozením výkopku na vzdálenost do 3 m nebo s naložením na dopravní prostředek v hornině tř. 3 přes 1 000 do 5 000 m3 | [14 empty] | PP | 2
| VV |  | "výkop zeminy v aktivní zóně na hloubku 500 mm (průřez 0,8m2) - mat. pro následné použití, položka č. 34" | [14 empty] | VV | 2 | 1 | True | 0 | ROZPOCET
| VV |  | "1 i 2. podúsek (v místě AZ)" (2755*2)*0,8 |  | 4408 | [12 empty] | VV | 2 | 2 | True | 0 | ROZPOCET
17 | K | 122201109 | Příplatek za lepivost u odkopávek v hornině tř. 1 až 3 | m3 | 2204 |  | 0 | CS ÚRS 2018 02 |  | základní |  | 0 | 0 | 0 | 0 | 0 | 4 | K | 2 |  |  |  | ROZPOCET | 0 | 0 | 0 | 0 | 0 | 1 | 0 | 4 | -896642932
| PP |  | Odkopávky a prokopávky nezapažené s přehozením výkopku na vzdálenost do 3 m nebo s naložením na dopravní prostředek v hornině tř. 3 Příplatek k cenám za lepivost horniny tř. 3 | [14 empty] | PP | 2
| VV |  | "lepivost 50%" | [14 empty] | VV | 2 | 1 | True | 0 | ROZPOCET
| VV |  | "výkop zeminy v aktivní zóně na hloubku 500 mm (průřez 0,8m2) - mat. pro následné použití" | [14 empty] | VV | 2 | 1 | True | 0 | ROZPOCET
| VV |  | "1 i 2. podúsek (v místě AZ)" (2755*2)*0,8 |  | 4408 | [12 empty] | VV | 2 | 2 | True | 0 | ROZPOCET
| VV |  | 4408*0,5 'Přepočtené koeficientem množství |  | 2204 | [12 empty] | VV | 2 | 2 | False | 1 | ROZPOCET
18 | K | 132201201 | Hloubení rýh š do 2000 mm v hornině tř. 3 objemu do 100 m3 | m3 | 204.9 |  | 0 | CS ÚRS 2018 02 |  | základní |  | 0 | 0 | 0 | 0 | 0 | 4 | K | 2 |  |  |  | ROZPOCET | 0 | 0 | 0 | 0 | 0 | 1 | 0 | 4 | -2004017433
| PP |  | Hloubení zapažených i nezapažených rýh šířky přes 600 do 2 000 mm s urovnáním dna do předepsaného profilu a spádu v hornině tř. 3 do 100 m3 | [14 empty] | PP | 2
| VV |  | "obnova příkopu (odstranění sjezdu bez propustku, skládky) průřezu 1,5, resp. 0,7m2" 20,0*1,5+45*0,7 |  | 61.5 | [12 empty] | VV | 2 | 2 | True | 0 | ROZPOCET
| VV |  | "odstranění zeminy pro obnovu stávajících propustků ve sjezdech (8ks) prům. průřezu 1,0m2" 65*1,0 |  | 65 | [12 empty] | VV | 2 | 2 | True | 0 | ROZPOCET
| VV |  | "odstranění zeminy pro obnovu stávajících propustků v hlavní trase (4ks) prům. průřezu 2,8m2" 28*2,8 |  | 78.4 | [12 empty] | VV | 2 | 2 | True | 0 | ROZPOCET
19 | K | 132201209 | Příplatek za lepivost k hloubení rýh š do 2000 mm v hornině tř. 3 | m3 | 102.45 |  | 0 | CS ÚRS 2018 02 |  | základní |  | 0 | 0 | 0 | 0 | 0 | 4 | K | 2 |  |  |  | ROZPOCET | 0 | 0 | 0 | 0 | 0 | 1 | 0 | 4 | -100119850
| PP |  | Hloubení zapažených i nezapažených rýh šířky přes 600 do 2 000 mm s urovnáním dna do předepsaného profilu a spádu v hornině tř. 3 Příplatek k cenám za lepivost horniny tř. 3 | [14 empty] | PP | 2
| VV |  | "lepivost 50%" | [14 empty] | VV | 2 | 1 | True | 0 | ROZPOCET
| VV |  | "obnova příkopu (odstranění sjezdu bez propustku, skládky) průřezu 1,5, resp. 0,7m2" 20,0*1,5+45*0,7 |  | 61.5 | [12 empty] | VV | 2 | 2 | True | 0 | ROZPOCET
| VV |  | "odstranění zeminy pro obnovu stávajících propustků ve sjezdech (8ks) prům. průřezu 1,0m2" 65*1,0 |  | 65 | [12 empty] | VV | 2 | 2 | True | 0 | ROZPOCET
| VV |  | "odstranění zeminy pro obnovu stávajících propustků v hlavní trase (4ks) prům. průřezu 2,8m2" 28*2,8 |  | 78.4 | [12 empty] | VV | 2 | 2 | True | 0 | ROZPOCET
| VV |  | 204,9*0,5 'Přepočtené koeficientem množství |  | 102.45 | [12 empty] | VV | 2 | 2 | False | 1 | ROZPOCET
20 | K | 162701105-1 | Vodorovné přemístění výkopku/sypaniny z horniny tř. 1 až 4 na skládku dle dodavatele stavby včetně uložení | m3 | 288.9 |  | 0 |  |  | základní |  | 0 | 0 | 0 | 0 | 0 | 4 | K | 2 |  |  |  | ROZPOCET | 0 | 0 | 0 | 0 | 0 | 1 | 0 | 4 | 769652385
| PP |  | Vodorovné přemístění výkopku/sypaniny z horniny tř. 1 až 4 na skládku dle dodavatele stavby včetně uložení | [14 empty] | PP | 2
| VV |  | "sejmutí ornice tl. prům. 0,1m (drn, degradovaná ornice)" 840*0,1 |  | 84 | [12 empty] | VV | 2 | 2 | True | 0 | ROZPOCET
| VV |  | "obnova příkopu (odstranění sjezdu bez propustku, skládky) průřezu 1,5, resp. 0,7m2" 20,0*1,5+45*0,7 |  | 61.5 | [12 empty] | VV | 2 | 2 | True | 0 | ROZPOCET
| VV |  | "odstranění zeminy pro obnovu stávajících propustků ve sjezdech (8ks) prům. průřezu 1,0m2" 65*1,0 |  | 65 | [12 empty] | VV | 2 | 2 | True | 0 | ROZPOCET
| VV |  | "odstranění zeminy pro obnovu stávajících propustků v hlavní trase (4ks) prům. průřezu 2,8m2" 28*2,8 |  | 78.4 | [12 empty] | VV | 2 | 2 | True | 0 | ROZPOCET
21 | K | 171201211 | Poplatek za uložení stavebního odpadu - zeminy a kameniva na skládce | t | 520.02 |  | 0 | CS ÚRS 2018 02 |  | základní |  | 0 | 0 | 0 | 0 | 0 | 4 | K | 2 |  |  |  | ROZPOCET | 0 | 0 | 0 | 0 | 0 | 1 | 0 | 4 | -1807362889
| PP |  | Poplatek za uložení stavebního odpadu na skládce (skládkovné) zeminy a kameniva zatříděného do Katalogu odpadů pod kódem 170 504 | [14 empty] | PP | 2
| VV |  | "sejmutí ornice tl. prům. 0,1m (drn, degradovaná ornice)" 840*0,1 |  | 84 | [12 empty] | VV | 2 | 2 | True | 0 | ROZPOCET
| VV |  | "obnova příkopu (odstranění sjezdu bez propustku, skládky) průřezu 1,5, resp. 0,7m2" 20,0*1,5+45*0,7 |  | 61.5 | [12 empty] | VV | 2 | 2 | True | 0 | ROZPOCET
| VV |  | "odstranění zeminy pro obnovu stávajících propustků ve sjezdech (8ks) prům. průřezu 1,0m2" 65*1,0 |  | 65 | [12 empty] | VV | 2 | 2 | True | 0 | ROZPOCET
| VV |  | "odstranění zeminy pro obnovu stávajících propustků v hlavní trase (4ks) prům. průřezu 2,8m2" 28*2,8 |  | 78.4 | [12 empty] | VV | 2 | 2 | True | 0 | ROZPOCET
| VV |  | 288,9*1,8 'Přepočtené koeficientem množství |  | 520.02 | [12 empty] | VV | 2 | 2 | False | 1 | ROZPOCET
22 | K | 181451312 | Založení trávníku strojně v jedné operaci ve svahu do 1:2 | m2 | 840 |  | 0 | CS ÚRS 2018 02 |  | základní |  | 0 | 0 | 0 | 0 | 0 | 4 | K | 2 |  |  |  | ROZPOCET | 0 | 0 | 0 | 0 | 0 | 1 | 0 | 4 | 31914122
| PP |  | Založení trávníku strojně výsevem včetně utažení na ploše na svahu přes 1:5 do 1:2 | [14 empty] | PP | 2
| VV |  | "ohumusování tl. 0,10m a osetí travním semenem" 840 |  | 840 | [12 empty] | VV | 2 | 2 | True | 0 | ROZPOCET
23 | M | 00572474 | osivo směs travní krajinná-svahová | kg | 25.2 |  | 0 | CS ÚRS 2018 02 |  | základní |  | 0 | 0.001 | 0.0252 | 0 | 0 | 8 | M | 2 |  |  |  | ROZPOCET | 0 | 0 | 0 | 0 | 0 | 1 | 0 | 4 | -913576826
| PP |  | osivo směs travní krajinná-svahová | [14 empty] | PP | 2
| VV |  | "ohumusování tl. 0,10m a osetí travním semenem" 840*3/100 |  | 25.2 | [12 empty] | VV | 2 | 2 | True | 0 | ROZPOCET
24 | K | 181951102 | Úprava pláně v hornině tř. 1 až 4 se zhutněním | m2 | 22058.3 |  | 0 | CS ÚRS 2018 02 |  | základní |  | 0 | 0 | 0 | 0 | 0 | 4 | K | 2 |  |  |  | ROZPOCET | 0 | 0 | 0 | 0 | 0 | 1 | 0 | 4 | 1843374856
| PP |  | Úprava pláně vyrovnáním výškových rozdílů v hornině tř. 1 až 4 se zhutněním | [14 empty] | PP | 2
| VV |  | "nové plochy doplnění konstrukce komunikace - příprava pláně vč. zhutnění" (11020+6360+2065+608)*1,1 |  | 22058.3 | [12 empty] | VV | 2 | 2 | True | 0 | ROZPOCET
25 | K | 182301131 | Rozprostření ornice pl přes 500 m2 ve svahu přes 1:5 tl vrstvy do 100 mm | m2 | 840 |  | 0 | CS ÚRS 2018 02 |  | základní |  | 0 | 0 | 0 | 0 | 0 | 4 | K | 2 |  |  |  | ROZPOCET | 0 | 0 | 0 | 0 | 0 | 1 | 0 | 4 | -962246450
| PP |  | Rozprostření a urovnání ornice ve svahu sklonu přes 1:5 při souvislé ploše přes 500 m2, tl. vrstvy do 100 mm | [14 empty] | PP | 2
| VV |  | "ohumusování tl. 0,10m a osetí travním semenem" 840 |  | 840 | [12 empty] | VV | 2 | 2 | True | 0 | ROZPOCET
26 | M | 103641010-1 | zemina pro terénní úpravy - ornice | t | 151.2 |  | 0 |  |  | základní |  | 0 | 1 | 151.2 | 0 | 0 | 8 | M | 2 |  |  |  | ROZPOCET | 0 | 0 | 0 | 0 | 0 | 1 | 0 | 4 | -1295998516
| PP |  | zemina pro terénní úpravy - ornice | [14 empty] | PP | 2
| P |  | Poznámka k položce: materiál vč. dopravy | [14 empty] | P | 2
| VV |  | "ohumusování tl. 0,10m a osetí travním semenem" 840*0,1 |  | 84 | [12 empty] | VV | 2 | 2 | True | 0 | ROZPOCET
| VV |  | 84*1,8 'Přepočtené koeficientem množství |  | 151.2 | [12 empty] | VV | 2 | 2 | False | 1 | ROZPOCET
| D | 5 | Komunikace pozemní |  |  |  | 0 |  |  |  |  | 0 |  | 1001.8428 |  | 0 | 1 | D | 1 |  |  |  | ROZPOCET | [6 empty] | 0
27 | K | 564861111 | Podklad ze štěrkodrtě ŠD tl 200 mm | m2 | 6360 |  | 0 | CS ÚRS 2018 02 |  | základní |  | 0 | 0 | 0 | 0 | 0 | 4 | K | 2 |  |  |  | ROZPOCET | 0 | 0 | 0 | 0 | 0 | 1 | 0 | 4 | -1723786713
| PP |  | Podklad ze štěrkodrti ŠD s rozprostřením a zhutněním, po zhutnění tl. 200 mm | [14 empty] | PP | 2
| VV |  | "doplnění konstrukce v místě sanace podkladních vrstev - tl. 200mm - ŠDA" | [14 empty] | VV | 2 | 1 | True | 0 | ROZPOCET
| VV |  | "1. i 2. podúsek (v místě AZ)" 6360 |  | 6360 | [12 empty] | VV | 2 | 2 | True | 0 | ROZPOCET
28 | K | 564871111 | Podklad ze štěrkodrtě ŠD tl 250 mm | m2 | 638.4 |  | 0 | CS ÚRS 2018 02 |  | základní |  | 0 | 0 | 0 | 0 | 0 | 4 | K | 2 |  |  |  | ROZPOCET | 0 | 0 | 0 | 0 | 0 | 1 | 0 | 4 | -467361759
| PP |  | Podklad ze štěrkodrti ŠD s rozprostřením a zhutněním, po zhutnění tl. 250 mm | [14 empty] | PP | 2
| VV |  | "konstrukce sjezdu a dalších nezpevněných konstrukcí z R mat - podklad z ŠDA tl. 250mm vč. rozšíření konstrukce 5%" 608*1,05 |  | 638.4 | [12 empty] | VV | 2 | 2 | True | 0 | ROZPOCET
29 | K | 564931412 | Podklad z asfaltového recyklátu tl 100 mm | m2 | 608 |  | 0 | CS ÚRS 2018 02 |  | základní |  | 0 | 0 | 0 | 0 | 0 | 4 | K | 2 |  |  |  | ROZPOCET | 0 | 0 | 0 | 0 | 0 | 1 | 0 | 4 | 1735900698
| PP |  | Podklad nebo podsyp z asfaltového recyklátu s rozprostřením a zhutněním, po zhutnění tl. 100 mm | [14 empty] | PP | 2
| P |  | Poznámka k položce: při zajištění optimální frakce při frézování stávající plochy možno použít materiál ze stavby | [14 empty] | P | 2
| VV |  | "konstrukce sjezdu a dalších nezpevněných konstrukcí z R mat tl. 100mm" 608 |  | 608 | [12 empty] | VV | 2 | 2 | True | 0 | ROZPOCET
30 | K | 564941412 | Podklad z asfaltového recyklátu tl 120 mm | m2 | 6360 |  | 0 | CS ÚRS 2018 02 |  | základní |  | 0 | 0 | 0 | 0 | 0 | 4 | K | 2 |  |  |  | ROZPOCET | 0 | 0 | 0 | 0 | 0 | 1 | 0 | 4 | -202766315
| PP |  | Podklad nebo podsyp z asfaltového recyklátu s rozprostřením a zhutněním, po zhutnění tl. 120 mm | [14 empty] | PP | 2
| P |  | Poznámka k položce: při zajištění optimální frakce při frézování stávající plochy možno použít materiál ze stavby | [14 empty] | P | 2
| VV |  | "doplnění konstrukce v místě sanace podkladních vrstev, tl. 120mm - Rmat" | [14 empty] | VV | 2 | 1 | True | 0 | ROZPOCET
| VV |  | "1. podúsek (v místě AZ)" 6360 |  | 6360 | [12 empty] | VV | 2 | 2 | True | 0 | ROZPOCET
31 | K | 565155121-1 | Asfaltový beton vrstva podkladní FR ACP 16+ (obalované kamenivo OKS) tl 70 mm š přes 3 m | m2 | 15316.1 |  | 0 |  |  | základní |  | 0 | 0 | 0 | 0 | 0 | 4 | K | 2 |  |  |  | ROZPOCET | 0 | 0 | 0 | 0 | 0 | 1 | 0 | 4 | -1671890392
| PP |  | Asfaltový beton vrstva podkladní FR ACP 16+ (obalované kamenivo střednězrnné - OKS) s rozprostřením a zhutněním v pruhu šířky přes 3 m, po zhutnění tl. 70 mm | [14 empty] | PP | 2
| P |  | Poznámka k položce: FR ACP 16+ - vrstva vyztužená rozptýlenými vlákny v množství 0,5 kg/1t asflatové směsi | [14 empty] | P | 2
| VV |  | "položení asfaltových vrstev - FR ACP 16+ ; tl. 70mm ; vč. rozšíření konstrukce 3%" 14870*1,03 |  | 15316.1 | [12 empty] | VV | 2 | 2 | True | 0 | ROZPOCET
32 | K | 567121111 | Podklad ze směsi stmelené cementem SC C 3/4 (SC I) tl 120 mm | m2 | 2065 |  | 0 | CS ÚRS 2018 02 |  | základní |  | 0 | 0.22616 | 467.0204 | 0 | 0 | 4 | K | 2 |  |  |  | ROZPOCET | 0 | 0 | 0 | 0 | 0 | 1 | 0 | 4 | 1230917914
| PP |  | Podklad ze směsi stmelené cementem SC bez dilatačních spár, s rozprostřením a zhutněním SC C 3/4 (SC I), po zhutnění tl. 120 mm | [14 empty] | PP | 2
| VV |  | "doplnění konstrukce v místě sanace podkladních vrstev - tl. 120mm - SC C3/4" | [14 empty] | VV | 2 | 1 | True | 0 | ROZPOCET
| VV |  | "2. podúsek (v celé šířce vozovky)" 2065 |  | 2065 | [12 empty] | VV | 2 | 2 | True | 0 | ROZPOCET
33 | K | 567511151-1 | Recyklace podkladu za studena na místě - rozpojení a reprofilace tl 150 mm plochy přes 10000 m2 vč. dodávky pojiva | m2 | 13600 |  | 0 |  |  | základní |  | 0 | 0 | 0 | 0 | 0 | 4 | K | 2 |  |  |  | ROZPOCET | 0 | 0 | 0 | 0 | 0 | 1 | 0 | 4 | -1277401595
| PP |  | Recyklace podkladní vrstvy za studena na místě rozpojení a reprofilace podkladu s hutněním plochy přes 10 000 m2, tloušťky do 150 mm vč. dodávky pojiva | [14 empty] | PP | 2
| VV |  | "recyklace za studena na místě, RS 0/32 CA, (tl. 120mm), asfaltové pojivo 3% po vystěpení, cementové pojivo 5%" | [14 empty] | VV | 2 | 1 | True | 0 | ROZPOCET
| VV |  | "1. podúsek (v celé šířce vozovky)" 13600 |  | 13600 | [12 empty] | VV | 2 | 2 | True | 0 | ROZPOCET
34 | K | 567532152-1 | Recyklace podkladu za studena na místě - promísení s pojivem, kamenivem tl 250 mm přes 10000 m2 vč. dodávky pojiva | m2 | 14987.2 |  | 0 |  |  | základní |  | 0 | 0 | 0 | 0 | 0 | 4 | K | 2 |  |  |  | ROZPOCET | 0 | 0 | 0 | 0 | 0 | 1 | 0 | 4 | 544194328
| PP |  | Recyklace podkladní vrstvy za studena na místě promísení rozpojené směsi s kamenivem a pojivem s rozhrnutím, zhutněním a vlhčením plochy přes 10 000 m2, tloušťky po zhutnění přes 220 do 250 mm vč. dodávky pojiva | [14 empty] | PP | 2
| P |  | Poznámka k položce: vč. uložení do profilu komunikace, použití materiálu z položky č.16 V případě nedosažení předepsaných parametrů bude provedena úprava AZ dle VR mechanicky zpevněnou zeminou tvořenou z 50% asfaltovým recyklátem Rmat a z 50% místní zeminou, na místě s přidáním 3% směsného pojiva, přehutnění parapláně; případně bude provedena výměna a náhrada vhodným materiálem - např. ŠDB 0/63. | [14 empty] | P | 2
| VV |  | "základní úprava AZ na hloubku 500 mm s přidáním 3% směsného hydraulického pojiva, včetně vrácení zeminy a přehutnění parapláně" | [14 empty] | VV | 2 | 1 | True | 0 | ROZPOCET
| VV |  | "1. i 2. podúsek (v místě AZ)" 14987,2 |  | 14987.2 | [12 empty] | VV | 2 | 2 | True | 0 | ROZPOCET
35 | K | 569903311 | Zřízení zemních krajnic se zhutněním | m3 | 196.8 |  | 0 | CS ÚRS 2018 02 |  | základní |  | 0 | 0 | 0 | 0 | 0 | 4 | K | 2 |  |  |  | ROZPOCET | 0 | 0 | 0 | 0 | 0 | 1 | 0 | 4 | 127440384
| PP |  | Zřízení zemních krajnic z hornin jakékoliv třídy se zhutněním | [14 empty] | PP | 2
| P |  | Poznámka k položce: při zajištění optimální frakce při frézování stávající plochy možno použít materiál ze stavby | [14 empty] | P | 2
| VV |  | "dosypávka krajnice vhodným materiálem, včetně zhutnění, osazení a dodávka" (4855+65)*0,04 |  | 196.8 | [12 empty] | VV | 2 | 2 | True | 0 | ROZPOCET
36 | K | 569931132 | Zpevnění krajnic asfaltovým recyklátem tl 100 mm | m2 | 2460 |  | 0 | CS ÚRS 2018 02 |  | základní |  | 0 | 0.216 | 531.36 | 0 | 0 | 4 | K | 2 |  |  |  | ROZPOCET | 0 | 0 | 0 | 0 | 0 | 1 | 0 | 4 | -1186715192
| PP |  | Zpevnění krajnic nebo komunikací pro pěší s rozprostřením a zhutněním, po zhutnění asfaltovým recyklátem tl. 100 mm | [14 empty] | PP | 2
| P |  | Poznámka k položce: při zajištění optimální frakce při frézování stávající plochy možno použít materiál ze stavby | [14 empty] | P | 2
| VV |  | "zpevnění zemní krajnice R materiál, tl. 0,1 m" (4855+65)*0,5 |  | 2460 | [12 empty] | VV | 2 | 2 | True | 0 | ROZPOCET
37 | K | 573191111 | Postřik infiltrační kationaktivní emulzí v množství do 1 kg/m2 | m2 | 15464.8 |  | 0 | CS ÚRS 2018 02 |  | základní |  | 0 | 0 | 0 | 0 | 0 | 4 | K | 2 |  |  |  | ROZPOCET | 0 | 0 | 0 | 0 | 0 | 1 | 0 | 4 | 1520875635
| PP |  | Postřik infiltrační kationaktivní emulzí v množství do 1,00 kg/m2 | [14 empty] | PP | 2
| P |  | Poznámka k položce: vč. příp. zametení a očištění podkladu | [14 empty] | P | 2
| VV |  | "položení asfaltových vrstev - PI-C ; 0,6kg/m2 ; vč. rozšíření konstrukce 4%" 14870*1,04 |  | 15464.8 | [12 empty] | VV | 2 | 2 | True | 0 | ROZPOCET
38 | K | 573211100-1 | Nalití hrany asfaltovou zálivkou na tl. do 40 mm | m | 2838 |  | 0 |  |  | základní |  | 0 | 0.00061 | 1.7312 | 0 | 0 | 4 | K | 2 |  |  |  | ROZPOCET | 0 | 0 | 0 | 0 | 0 | 1 | 0 | 4 | -1642677832
| PP |  | Nalití hrany asfaltovou zálivkou na tl. do 40 mm | [14 empty] | PP | 2
| VV |  | "nalití hrany asfaltovou zálivkou tl. 40 mm" 2755+83 |  | 2838 | [12 empty] | VV | 2 | 2 | True | 0 | ROZPOCET
39 | K | 573211100-2 | Nalití hrany asfaltovou zálivkou na tl. do 70 mm | m | 2838 |  | 0 |  |  | základní |  | 0 | 0.00061 | 1.7312 | 0 | 0 | 4 | K | 2 |  |  |  | ROZPOCET | 0 | 0 | 0 | 0 | 0 | 1 | 0 | 4 | 1785113155
| PP |  | Nalití hrany asfaltovou zálivkou na tl. do 70 mm | [14 empty] | PP | 2
| VV |  | "nalití hrany asfaltovou zálivkou tl. 40 mm" 2755+83 |  | 2838 | [12 empty] | VV | 2 | 2 | True | 0 | ROZPOCET
40 | K | 573231107 | Postřik živičný spojovací ze silniční emulze v množství do 0,40 kg/m2 | m2 | 15018.7 |  | 0 | CS ÚRS 2018 02 |  | základní |  | 0 | 0 | 0 | 0 | 0 | 4 | K | 2 |  |  |  | ROZPOCET | 0 | 0 | 0 | 0 | 0 | 1 | 0 | 4 | 768552337
| PP |  | Postřik spojovací PS bez posypu kamenivem ze silniční emulze, v množství do 0,40 kg/m2 | [14 empty] | PP | 2
| VV |  | "položení asfaltových vrstev - PS-C ; 0,35kg/m2 ; vč. rozšíření konstrukce 1%" 14870*1,01 |  | 15018.7 | [12 empty] | VV | 2 | 2 | True | 0 | ROZPOCET
41 | K | 577134121 | Asfaltový beton vrstva obrusná ACO 11 (ABS) tř. I tl 40 mm š přes 3 m z nemodifikovaného asfaltu | m2 | 14870 |  | 0 | CS ÚRS 2018 02 |  | základní |  | 0 | 0 | 0 | 0 | 0 | 4 | K | 2 |  |  |  | ROZPOCET | 0 | 0 | 0 | 0 | 0 | 1 | 0 | 4 | 1388513977
| PP |  | Asfaltový beton vrstva obrusná ACO 11 (ABS) s rozprostřením a se zhutněním z nemodifikovaného asfaltu v pruhu šířky přes 3 m tř. I, po zhutnění tl. 40 mm | [14 empty] | PP | 2
| VV |  | "položení asfaltových vrstev - ACO 11+ ; tl. 40mm" 14870 |  | 14870 | [12 empty] | VV | 2 | 2 | True | 0 | ROZPOCET
| D | 8 | Trubní vedení |  |  |  | 0 |  |  |  |  | 0 |  | 6.3588 |  | 0 | 1 | D | 1 |  |  |  | ROZPOCET | [6 empty] | 0
42 | K | 877375122-0 | Napojení přípojky na novou UV včetně těsnění | kus | 4 |  | 0 |  |  | základní |  | 0 | 0.00072 | 0.00288 | 0 | 0 | 4 | K | 2 |  |  |  | ROZPOCET | 0 | 0 | 0 | 0 | 0 | 1 | 0 | 4 | -1885447909
| PP |  | Napojení přípojky na novou UV včetně těsnění | [14 empty] | PP | 2
| VV |  | "uliční vpusť - výměna" 4 |  | 4 | [12 empty] | VV | 2 | 2 | True | 0 | ROZPOCET
43 | K | 895941311-1 | Zřízení vpusti kanalizační uliční z betonových dílců | kus | 4 |  | 0 |  |  | základní |  | 0 | 0.14494 | 0.57976 | 0 | 0 | 4 | K | 2 |  |  |  | ROZPOCET | 0 | 0 | 0 | 0 | 0 | 1 | 0 | 4 | 739891552
| PP |  | Zřízení vpusti kanalizační uliční z betonových dílců | [14 empty] | PP | 2
| VV |  | "uliční vpusť - výměna" 4 |  | 4 | [12 empty] | VV | 2 | 2 | True | 0 | ROZPOCET
44 | M | 592238500-1 | sestava dílců kompletní uliční vpusti vč. mříže a koše | kus | 4 |  | 0 |  |  | základní |  | 0 | 0.09 | 0.36 | 0 | 0 | 8 | M | 2 |  |  |  | ROZPOCET | 0 | 0 | 0 | 0 | 0 | 1 | 0 | 4 | -1825069090
| PP |  | sestava dílců kompletní uliční vpusti vč. mříže a koše | [14 empty] | PP | 2
| VV |  | "uliční vpusť - výměna" 4 |  | 4 | [12 empty] | VV | 2 | 2 | True | 0 | ROZPOCET
45 | K | 899331111-1 | Výšková úprava uličního vstupu nebo vpusti do 200 mm zvýšením nebo snížením poklopu nebo mříže | kus | 4 |  | 0 |  |  | základní |  | 0 | 0.4208 | 1.6832 | 0 | 0 | 4 | K | 2 |  |  |  | ROZPOCET | 0 | 0 | 0 | 0 | 0 | 1 | 0 | 4 | 259828210
| PP |  | Výšková úprava uličního vstupu nebo vpusti do 200 mm zvýšením nebo snížením poklopu nebo mříže | [14 empty] | PP | 2
| VV |  | "Výšková úprava mříží uličních vpustí, vč. pročištění vtokového objektu" 4 |  | 4 | [12 empty] | VV | 2 | 2 | True | 0 | ROZPOCET
46 | K | 899431111-1 | Výšková úprava uličního vstupu nebo vpusti do 200 mm zvýšením nebo snížením krycího hrnce, šoupěte nebo hydrantu | kus | 12 |  | 0 |  |  | základní |  | 0 | 0.31108 | 3.733 | 0 | 0 | 4 | K | 2 |  |  |  | ROZPOCET | 0 | 0 | 0 | 0 | 0 | 1 | 0 | 4 | -45731939
| PP |  | Výšková úprava uličního vstupu nebo vpusti do 200 mm zvýšením nebo snížením krycího hrnce, šoupěte nebo hydrantu bez úpravy armatur | [14 empty] | PP | 2
| VV |  | "Výšková úprava povrchových znaků vodovodu" 12 |  | 12 | [12 empty] | VV | 2 | 2 | True | 0 | ROZPOCET
| D | 9 | Ostatní konstrukce a práce-bourání |  |  |  | 0 |  |  |  |  | 0 |  | 382.8642 |  | 2348.81 | 1 | D | 1 |  |  |  | ROZPOCET | [6 empty] | 0
47 | K | 919441211-1 | Čelo propustku z lomového kamene pro propustek z trub DN 300 až 500 včetně podkladního prahu, odláždění vtoku a výtoku | kus | 16 |  | 0 |  |  | základní |  | 0 | 7.0057 | 112.0906 | 0 | 0 | 4 | K | 2 |  |  |  | ROZPOCET | 0 | 0 | 0 | 0 | 0 | 1 | 0 | 4 | 672526910
| PP |  | Čelo propustku včetně římsy ze zdiva z lomového kamene, pro propustek z trub DN 300 až 500 mm včetně podkladního prahu, odláždění vtoku a výtoku | [14 empty] | PP | 2
| VV |  | "propustky ve sjzdech - šikmá čela vč. příp. zemních prací (8ks)" 2*8 |  | 16 | [12 empty] | VV | 2 | 2 | True | 0 | ROZPOCET
48 | K | 919441221-1 | Čelo propustku z lomového kamene pro propustek z trub DN 600 až 800 včetně podkladního prahu, odláždění vtoku a výtoku | kus | 8 |  | 0 |  |  | základní |  | 0 | 16.7514 | 134.0114 | 0 | 0 | 4 | K | 2 |  |  |  | ROZPOCET | 0 | 0 | 0 | 0 | 0 | 1 | 0 | 4 | 1134709532
| PP |  | Čelo propustku včetně římsy ze zdiva z lomového kamene, pro propustek z trub DN 600 až 800 mm včetně podkladního prahu, odláždění vtoku a výtoku | [14 empty] | PP | 2
| VV |  | "propustky v hlavní trase - šikmá čela vč. příp. zemních prací (4ks)" 2*4 |  | 8 | [12 empty] | VV | 2 | 2 | True | 0 | ROZPOCET
49 | K | 919521120-1 | Zřízení silničního propustku z trub betonových nebo ŽB DN 400 včetně podkladních vrstev a obetonování | m | 89 |  | 0 |  |  | základní |  | 0 | 0.61348 | 54.5997 | 0 | 0 | 4 | K | 2 |  |  |  | ROZPOCET | 0 | 0 | 0 | 0 | 0 | 1 | 0 | 4 | -1992043917
| PP |  | Zřízení silničního propustku z trub betonových nebo železobetonových DN 400 mm včetně podkladních vrstev a obetonování | [14 empty] | PP | 2
| VV |  | "propustky ve sjzdech vč. příp. zemních prací (8ks)" 89 |  | 89 | [12 empty] | VV | 2 | 2 | True | 0 | ROZPOCET
50 | M | 59222010 | trouba železobetonová hrdlová přímá s integrovaným spojem 40X250 cm | m | 89.89 |  | 0 | CS ÚRS 2018 02 |  | základní |  | 0 | 0.32 | 28.7648 | 0 | 0 | 8 | M | 2 |  |  |  | ROZPOCET | 0 | 0 | 0 | 0 | 0 | 1 | 0 | 4 | -1951053667
| PP |  | trouba železobetonová hrdlová přímá s integrovaným spojem 40X250 cm | [14 empty] | PP | 2
| VV |  | 89*1,01 'Přepočtené koeficientem množství |  | 89.89 | [12 empty] | VV | 2 | 2 | False | 1 | ROZPOCET
51 | K | 919521140-1 | Zřízení silničního propustku z trub betonových nebo ŽB DN 600 včetně podkladních vrstev a obetonování | m | 36 |  | 0 |  |  | základní |  | 0 | 0.88535 | 31.8726 | 0 | 0 | 4 | K | 2 |  |  |  | ROZPOCET | 0 | 0 | 0 | 0 | 0 | 1 | 0 | 4 | -260228624
| PP |  | Zřízení silničního propustku z trub betonových nebo železobetonových DN 600 mm včetně podkladních vrstev a obetonování | [14 empty] | PP | 2
| VV |  | "propustky v hlavní trase vč. příp. zemních prací (4ks)" 4*9 |  | 36 | [12 empty] | VV | 2 | 2 | True | 0 | ROZPOCET
52 | M | 59222012 | trouba železobetonová hrdlová přímá s integrovaným spojem 60X250 cm | m | 36.36 |  | 0 | CS ÚRS 2018 02 |  | základní |  | 0 | 0.592 | 21.5251 | 0 | 0 | 8 | M | 2 |  |  |  | ROZPOCET | 0 | 0 | 0 | 0 | 0 | 1 | 0 | 4 | -288174133
| PP |  | trouba železobetonová hrdlová přímá s integrovaným spojem 60X250 cm | [14 empty] | PP | 2
| VV |  | 36*1,01 'Přepočtené koeficientem množství |  | 36.36 | [12 empty] | VV | 2 | 2 | False | 1 | ROZPOCET
53 | K | 919735111 | Řezání stávajícího živičného krytu hl do 50 mm | m | 2838 |  | 0 | CS ÚRS 2018 02 |  | základní |  | 0 | 0 | 0 | 0 | 0 | 4 | K | 2 |  |  |  | ROZPOCET | 0 | 0 | 0 | 0 | 0 | 1 | 0 | 4 | 112673271
| PP |  | Řezání stávajícího živičného krytu nebo podkladu hloubky do 50 mm | [14 empty] | PP | 2
| VV |  | "prořezy spár při pokládce po polovinách a napojení na stávající stav" 2755+83 |  | 2838 | [12 empty] | VV | 2 | 2 | True | 0 | ROZPOCET
54 | K | 919735112 | Řezání stávajícího živičného krytu hl do 100 mm | m | 2838 |  | 0 | CS ÚRS 2018 02 |  | základní |  | 0 | 0 | 0 | 0 | 0 | 4 | K | 2 |  |  |  | ROZPOCET | 0 | 0 | 0 | 0 | 0 | 1 | 0 | 4 | 1222678557
| PP |  | Řezání stávajícího živičného krytu nebo podkladu hloubky přes 50 do 100 mm | [14 empty] | PP | 2
| VV |  | "prořezy spár při pokládce po polovinách a napojení na stávající stav" 2755+83 |  | 2838 | [12 empty] | VV | 2 | 2 | True | 0 | ROZPOCET
55 | K | 938902113 | Čištění příkopů komunikací příkopovým rypadlem objem nánosu do 0,5 m3/m | m | 4855 |  | 0 | CS ÚRS 2018 02 |  | základní |  | 0 | 0 | 0 | 0.324 | 1573.02 | 4 | K | 2 |  |  |  | ROZPOCET | 0 | 0 | 0 | 0 | 0 | 1 | 0 | 4 | -1330675831
| PP |  | Profilace a čištění příkopů komunikací příkopovým rypadlem s odstraněním travnatého porostu nebo nánosu, s úpravou dna a svahů do předepsaného profilu a s naložením na dopravní prostředek nebo s přemístěním na hromady na vzdálenost do 20 m nezpevněných nebo zpevněných objemu nánosu přes 0,30 do 0,50 m3/m | [14 empty] | PP | 2
| VV |  | "pročištění a profilace příkopu příkopovým rypadlem" 4855 |  | 4855 | [12 empty] | VV | 2 | 2 | True | 0 | ROZPOCET
56 | K | 938909612 | Odstranění nánosu na krajnicích tl do 200 mm | m2 | 2562.5 |  | 0 | CS ÚRS 2018 02 |  | základní |  | 0 | 0 | 0 | 0.252 | 645.75 | 4 | K | 2 |  |  |  | ROZPOCET | 0 | 0 | 0 | 0 | 0 | 1 | 0 | 4 | 2054424243
| PP |  | Čištění krajnic odstraněním nánosu (ulehlého, popř. zaježděného) naneseného vlivem silničního provozu, s přemístěním na hromady na vzdálenost do 50 m nebo s naložením na dopravní prostředek, ale bez složení průměrné tloušťky přes 100 do 200 mm | [14 empty] | PP | 2
| VV |  | "stržení krajnice v šířce cca 0,5m, včetně odstranění nánosu" (4855+270)*0,5 |  | 2562.5 | [12 empty] | VV | 2 | 2 | True | 0 | ROZPOCET
57 | K | 961043111-1 | Bourání uličních vpustí kompletních | m3 | 4 |  | 0 |  |  | základní |  | 0 | 0 | 0 | 2.2 | 8.8 | 4 | K | 2 |  |  |  | ROZPOCET | 0 | 0 | 0 | 0 | 0 | 1 | 0 | 4 | -1964766398
| PP |  | Bourání uličních vpustí kompletních | [14 empty] | PP | 2
| VV |  | "Vybourání uličních vpustí kompletních, vč. mříže nebo poklopu" 4 |  | 4 | [12 empty] | VV | 2 | 2 | True | 0 | ROZPOCET
58 | K | 966008112 | Bourání trubního propustku do DN 500 | m | 65 |  | 0 | CS ÚRS 2018 02 |  | základní |  | 0 | 0 | 0 | 0.98 | 63.7 | 4 | K | 2 |  |  |  | ROZPOCET | 0 | 0 | 0 | 0 | 0 | 1 | 0 | 4 | 1890057983
| PP |  | Bourání trubního propustku s odklizením a uložením vybouraného materiálu na skládku na vzdálenost do 3 m nebo s naložením na dopravní prostředek z trub DN přes 300 do 500 mm | [14 empty] | PP | 2
| P |  | Poznámka k položce: vč. odbourání stávajících čel propustků | [14 empty] | P | 2
| VV |  | "odstranění ŽB rour stávajících propustků ve sjezdech prům. DN 400 (8ks)" 65 |  | 65 | [12 empty] | VV | 2 | 2 | True | 0 | ROZPOCET
59 | K | 966008113 | Bourání trubního propustku do DN 800 | m | 28 |  | 0 | CS ÚRS 2018 02 |  | základní |  | 0 | 0 | 0 | 2.055 | 57.54 | 4 | K | 2 |  |  |  | ROZPOCET | 0 | 0 | 0 | 0 | 0 | 1 | 0 | 4 | 1114182486
| PP |  | Bourání trubního propustku s odklizením a uložením vybouraného materiálu na skládku na vzdálenost do 3 m nebo s naložením na dopravní prostředek z trub DN přes 500 do 800 mm | [14 empty] | PP | 2
| P |  | Poznámka k položce: vč. odbourání stávajících čel propustků | [14 empty] | P | 2
| VV |  | "odstranění ŽB rour stávajících propustků v hlavní trase prům. DN 600 (4ks)" 28 |  | 28 | [12 empty] | VV | 2 | 2 | True | 0 | ROZPOCET
| D | 997 | Přesun sutě |  |  |  | 0 |  |  |  |  | 0 |  | 0 |  | 0 | 1 | D | 1 |  |  |  | ROZPOCET | [6 empty] | 0
60 | K | 997221551-1 | Vodorovná doprava suti na skládku ze sypkých materiálů na vzdálenost dle dodavatele stavby | t | 8210.46 |  | 0 |  |  | základní |  | 0 | 0 | 0 | 0 | 0 | 4 | K | 2 |  |  |  | ROZPOCET | 0 | 0 | 0 | 0 | 0 | 1 | 0 | 4 | -1770705648
| PP |  | Vodorovná doprava suti na skládku bez naložení, ale se složením a s hrubým urovnáním ze sypkých materiálů, na vzdálenost dle dodavatele stavby | [14 empty] | PP | 2
| VV |  | "kamenivo, podkladní vrstvy" 2443,25+3195,8+352,64 |  | 5991.69 | [12 empty] | VV | 2 | 2 | True | 0 | ROZPOCET
| VV |  | "krajnice, příkop" 1573,02+645,75 |  | 2218.77 | [12 empty] | VV | 2 | 2 | True | 0 | ROZPOCET
61 | K | 997221561-1 | Vodorovná doprava suti na skládku z kusových materiálů na vzdálenost dle dodavatele stavby | t | 130.04 |  | 0 |  |  | základní |  | 0 | 0 | 0 | 0 | 0 | 4 | K | 2 |  |  |  | ROZPOCET | 0 | 0 | 0 | 0 | 0 | 1 | 0 | 4 | 1218003564
| PP |  | Vodorovná doprava suti na skládku bez naložení, ale se složením a s hrubým urovnáním z kusových materiálů na vzdálenost dle dodavatele stavby | [14 empty] | PP | 2
| VV |  | "vpusti" 8,8 |  | 8.8 | [12 empty] | VV | 2 | 2 | True | 0 | ROZPOCET
| VV |  | "propustky" 63,7+57,54 |  | 121.24 | [12 empty] | VV | 2 | 2 | True | 0 | ROZPOCET
62 | K | 997221815 | Poplatek za uložení na skládce (skládkovné) stavebního odpadu betonového kód odpadu 170 101 | t | 8.8 |  | 0 | CS ÚRS 2018 02 |  | základní |  | 0 | 0 | 0 | 0 | 0 | 4 | K | 2 |  |  |  | ROZPOCET | 0 | 0 | 0 | 0 | 0 | 1 | 0 | 4 | -43681924
| PP |  | Poplatek za uložení stavebního odpadu na skládce (skládkovné) z prostého betonu zatříděného do Katalogu odpadů pod kódem 170 101 | [14 empty] | PP | 2
| VV |  | "vpusti" 8,8 |  | 8.8 | [12 empty] | VV | 2 | 2 | True | 0 | ROZPOCET
63 | K | 997221825 | Poplatek za uložení na skládce (skládkovné) stavebního odpadu železobetonového kód odpadu 170 101 | t | 121.24 |  | 0 | CS ÚRS 2018 02 |  | základní |  | 0 | 0 | 0 | 0 | 0 | 4 | K | 2 |  |  |  | ROZPOCET | 0 | 0 | 0 | 0 | 0 | 1 | 0 | 4 | 1429227314
| PP |  | Poplatek za uložení stavebního odpadu na skládce (skládkovné) z armovaného betonu zatříděného do Katalogu odpadů pod kódem 170 101 | [14 empty] | PP | 2
| VV |  | "propustky" 63,7+57,54 |  | 121.24 | [12 empty] | VV | 2 | 2 | True | 0 | ROZPOCET
64 | K | 997221855 | Poplatek za uložení na skládce (skládkovné) zeminy a kameniva kód odpadu 170 504 | t | 8210.46 |  | 0 | CS ÚRS 2018 02 |  | základní |  | 0 | 0 | 0 | 0 | 0 | 4 | K | 2 |  |  |  | ROZPOCET | 0 | 0 | 0 | 0 | 0 | 1 | 0 | 4 | 1391020251
| PP |  | Poplatek za uložení stavebního odpadu na skládce (skládkovné) zeminy a kameniva zatříděného do Katalogu odpadů pod kódem 170 504 | [14 empty] | PP | 2
| VV |  | "kamenivo, podkladní vrstvy" 2443,25+3195,8+352,64 |  | 5991.69 | [12 empty] | VV | 2 | 2 | True | 0 | ROZPOCET
| VV |  | "krajnice, příkop" 1573,02+645,75 |  | 2218.77 | [12 empty] | VV | 2 | 2 | True | 0 | ROZPOCET
| D | 998 | Přesun hmot |  |  |  | 0 |  |  |  |  | 0 |  | 0 |  | 0 | 1 | D | 1 |  |  |  | ROZPOCET | [6 empty] | 0
65 | K | 998225111 | Přesun hmot pro pozemní komunikace s krytem z kamene, monolitickým betonovým nebo živičným | t | 1546.463 |  | 0 | CS ÚRS 2018 02 |  | základní |  | 0 | 0 | 0 | 0 | 0 | 4 | K | 2 |  |  |  | ROZPOCET | 0 | 0 | 0 | 0 | 0 | 1 | 0 | 4 | 927047841
| PP |  | Přesun hmot pro komunikace s krytem z kameniva, monolitickým betonovým nebo živičným dopravní vzdálenost do 200 m jakékoliv délky objektu | [14 empty] | PP | 2
66 | K | 998225193 | Příplatek k přesunu hmot pro pozemní komunikace s krytem z kamene, živičným, betonovým do 3000 m | t | 1546.463 |  | 0 | CS ÚRS 2018 02 |  | základní |  | 0 | 0 | 0 | 0 | 0 | 4 | K | 2 |  |  |  | ROZPOCET | 0 | 0 | 0 | 0 | 0 | 1 | 0 | 4 | 741433048
| PP |  | Přesun hmot pro komunikace s krytem z kameniva, monolitickým betonovým nebo živičným Příplatek k ceně za zvětšený přesun přes vymezenou největší dopravní vzdálenost do 3000 m | [14 empty] | PP | 2

## SO 121.02 - Úpravy chodní...
{6afa5af5-970e-4e72-abbf-18a22d0cd8a9}
2
| KRYCÍ LIST SOUPISU PRACÍ | [7 empty] | v --- níže se nacházejí doplnkové a pomocné údaje k sestavám --- v | [8 empty] | False
Stavba:
III/00519 Úhonice – Rudná
Objekt:
SO 121 - Silnice III/00519
Soupis:
SO 121.02 - Úpravy chodníků a obrubníků
| KSO: |  |  |  |  | CC-CZ:
| Místo: |  | Úhonice – Rudná |  |  | Datum: | 20. 8. 2018
| Zadavatel: |  |  |  |  | IČ:
|  | Krajská správa a údržba silnic Středočeského kraje |  |  |  | DIČ:
| Uchazeč: |  |  |  |  | IČ: | Vyplň údaj
|  | Vyplň údaj |  |  |  | DIČ: | Vyplň údaj
| Projektant: |  |  |  |  | IČ:
|  | Ateliér PROMIKA, s.r.o. |  |  |  | DIČ:
| Zpracovatel: |  |  |  |  | IČ:
DIČ:
Poznámka:
| Cena bez DPH | [5 empty] | 0
|  |  | Základ daně |  |  | Sazba daně | Výše daně
| DPH | základní | 0 |  |  | 21% | 0
|  | snížená | 0 |  |  | 15% | 0
|  | zákl. přenesená | 0 |  |  | 21% | 0
|  | sníž. přenesená | 0 |  |  | 15% | 0
|  | nulová | 0 |  |  | 0% | 0
| Cena s DPH |  |  | v | CZK |  | 0
REKAPITULACE ČLENĚNÍ SOUPISU PRACÍ
Stavba:
III/00519 Úhonice – Rudná
Objekt:
SO 121 - Silnice III/00519
Soupis:
SO 121.02 - Úpravy chodníků a obrubníků
Místo: |  |  | Úhonice – Rudná |  |  | Datum: | 20. 8. 2018
Zadavatel: |  |  | Krajská správa a údržba silnic Středočeského kraje |  |  | Projektant: | Ateliér PROMIKA, s.r.o.
Uchazeč: |  |  | Vyplň údaj |  |  | Zpracovatel:
Kód dílu - Popis | [6 empty] | Cena celkem [CZK]
Náklady stavby celkem | [6 empty] | 0 | [11 empty] | -1
| HSV - Práce a dodávky HSV | [5 empty] | 0
| 1 - Zemní práce | [5 empty] | 0
| 5 - Komunikace pozemní | [5 empty] | 0
| 9 - Ostatní konstrukce a práce, bourání | [5 empty] | 0
| 997 - Přesun sutě | [5 empty] | 0
| 998 - Přesun hmot | [5 empty] | 0
SOUPIS PRACÍ
Stavba:
III/00519 Úhonice – Rudná
Objekt:
SO 121 - Silnice III/00519
Soupis:
SO 121.02 - Úpravy chodníků a obrubníků
Místo: |  |  | Úhonice – Rudná |  |  | Datum: | 20. 8. 2018
Zadavatel: |  |  | Krajská správa a údržba silnic Středočeského kraje |  |  | Projektant: | Ateliér PROMIKA, s.r.o.
Uchazeč: |  |  | Vyplň údaj |  |  | Zpracovatel:
PČ | Typ | Kód | Popis | MJ | Množství | J.cena [CZK] | Cena celkem [CZK] | Cenová soustava |  | DPH | J. Nh [h] | Nh celkem [h] | J. hmotnost [t] | Hmotnost celkem [t] | J. suť [t] | Suť Celkem [t]
Náklady soupisu celkem | [6 empty] | 0 |  |  |  |  | 0 |  | 33.8974 |  | 51.125 |  | D | -1 | [10 empty] | 0
| D | HSV | Práce a dodávky HSV |  |  |  | 0 |  |  |  |  | 0 |  | 33.8974 |  | 51.125 | 1 | D | 0 |  |  |  | ROZPOCET | [6 empty] | 0
| D | 1 | Zemní práce |  |  |  | 0 |  |  |  |  | 0 |  | 0 |  | 48.875 | 1 | D | 1 |  |  |  | ROZPOCET | [6 empty] | 0
1 | K | 113106343 | Rozebrání dlažeb při překopech komunikací pro pěší ze zámkové dlažby strojně pl do 15 m2 | m2 | 55 |  | 0 | CS ÚRS 2018 02 |  | základní |  | 0 | 0 | 0 | 0.26 | 14.3 | 4 | K | 2 |  |  |  | ROZPOCET | 0 | 0 | 0 | 0 | 0 | 1 | 0 | 4 | 495029579
| PP |  | Rozebrání dlažeb a dílců při překopech inženýrských sítí s přemístěním hmot na skládku na vzdálenost do 3 m nebo s naložením na dopravní prostředek strojně plochy jednotlivě do 15 m2 komunikací pro pěší s ložem z kameniva nebo živice a s výplní spár ze zámkové dlažby | [14 empty] | PP | 2
| VV |  | "odstranění zesílené chodníkové konstrukce" 5 |  | 5 | [12 empty] | VV | 2 | 2 | True | 0 | ROZPOCET
| VV |  | "odstranění chodníkové konstrukce" 50 |  | 50 | [12 empty] | VV | 2 | 2 | True | 0 | ROZPOCET
2 | K | 113107322 | Odstranění podkladu z kameniva drceného tl 200 mm strojně pl do 50 m2 | m2 | 65 |  | 0 | CS ÚRS 2018 02 |  | základní |  | 0 | 0 | 0 | 0.29 | 18.85 | 4 | K | 2 |  |  |  | ROZPOCET | 0 | 0 | 0 | 0 | 0 | 1 | 0 | 4 | 1533622026
| PP |  | Odstranění podkladů nebo krytů strojně plochy jednotlivě do 50 m2 s přemístěním hmot na skládku na vzdálenost do 3 m nebo s naložením na dopravní prostředek z kameniva hrubého drceného, o tl. vrstvy přes 100 do 200 mm | [14 empty] | PP | 2
| VV |  | "odstranění zesílené chodníkové konstrukce" 5+10 |  | 15 | [12 empty] | VV | 2 | 2 | True | 0 | ROZPOCET
| VV |  | "odstranění chodníkové konstrukce" 50 |  | 50 | [12 empty] | VV | 2 | 2 | True | 0 | ROZPOCET
3 | K | 113107330 | Odstranění podkladu z betonu prostého tl 100 mm strojně pl do 50 m2 | m2 | 10 |  | 0 | CS ÚRS 2018 02 |  | základní |  | 0 | 0 | 0 | 0.24 | 2.4 | 4 | K | 2 |  |  |  | ROZPOCET | 0 | 0 | 0 | 0 | 0 | 1 | 0 | 4 | 1803388423
| PP |  | Odstranění podkladů nebo krytů strojně plochy jednotlivě do 50 m2 s přemístěním hmot na skládku na vzdálenost do 3 m nebo s naložením na dopravní prostředek z betonu prostého, o tl. vrstvy do 100 mm | [14 empty] | PP | 2
| VV |  | "odstranění zesílené chodníkové konstrukce" 10 |  | 10 | [12 empty] | VV | 2 | 2 | True | 0 | ROZPOCET
4 | K | 113202111 | Vytrhání obrub krajníků obrubníků stojatých | m | 65 |  | 0 | CS ÚRS 2018 02 |  | základní |  | 0 | 0 | 0 | 0.205 | 13.325 | 4 | K | 2 |  |  |  | ROZPOCET | 0 | 0 | 0 | 0 | 0 | 1 | 0 | 4 | 1350066923
| PP |  | Vytrhání obrub s vybouráním lože, s přemístěním hmot na skládku na vzdálenost do 3 m nebo s naložením na dopravní prostředek z krajníků nebo obrubníků stojatých | [14 empty] | PP | 2
| VV |  | "rozebrání betonové obruby (silniční obrubník) včetně odstranění lože" 65 |  | 65 | [12 empty] | VV | 2 | 2 | True | 0 | ROZPOCET
5 | K | 181951102 | Úprava pláně v hornině tř. 1 až 4 se zhutněním | m2 | 90.2 |  | 0 | CS ÚRS 2018 02 |  | základní |  | 0 | 0 | 0 | 0 | 0 | 4 | K | 2 |  |  |  | ROZPOCET | 0 | 0 | 0 | 0 | 0 | 1 | 0 | 4 | -1363950814
| PP |  | Úprava pláně vyrovnáním výškových rozdílů v hornině tř. 1 až 4 se zhutněním | [14 empty] | PP | 2
| VV |  | "nové plochy dlažby" (12+10+60)*1,1 |  | 90.2 | [12 empty] | VV | 2 | 2 | True | 0 | ROZPOCET
| D | 5 | Komunikace pozemní |  |  |  | 0 |  |  |  |  | 0 |  | 17.4783 |  | 0 | 1 | D | 1 |  |  |  | ROZPOCET | [6 empty] | 0
6 | K | 564851111 | Podklad ze štěrkodrtě ŠD tl 150 mm | m2 | 63 |  | 0 | CS ÚRS 2018 02 |  | základní |  | 0 | 0 | 0 | 0 | 0 | 4 | K | 2 |  |  |  | ROZPOCET | 0 | 0 | 0 | 0 | 0 | 1 | 0 | 4 | 281193878
| PP |  | Podklad ze štěrkodrti ŠD s rozprostřením a zhutněním, po zhutnění tl. 150 mm | [14 empty] | PP | 2
| VV |  | "chodník s krytem dlážděným cementobetonovou dlažbou, NÚPK D2-D-1, TDZ CH, vč. 5%rezervy na nerevnost podkladu" 60,0*1,05 |  | 63 | [12 empty] | VV | 2 | 2 | True | 0 | ROZPOCET
7 | K | 564861111 | Podklad ze štěrkodrtě ŠD tl 200 mm | m2 | 23.1 |  | 0 | CS ÚRS 2018 02 |  | základní |  | 0 | 0 | 0 | 0 | 0 | 4 | K | 2 |  |  |  | ROZPOCET | 0 | 0 | 0 | 0 | 0 | 1 | 0 | 4 | 1750590389
| PP |  | Podklad ze štěrkodrti ŠD s rozprostřením a zhutněním, po zhutnění tl. 200 mm | [14 empty] | PP | 2
| VV |  | "chodník s krytem dlážděným cementobetonovou dlažbou, NÚPK D2-D-1-PII, TDZ VI, vč. 5%rezervy na nerevnost podkladu" (12,0+10,0)*1,05 |  | 23.1 | [12 empty] | VV | 2 | 2 | True | 0 | ROZPOCET
8 | K | 596211111 | Kladení zámkové dlažby komunikací pro pěší tl 60 mm skupiny A pl do 100 m2 | m2 | 60 |  | 0 | CS ÚRS 2018 02 |  | základní |  | 0 | 0.08425 | 5.055 | 0 | 0 | 4 | K | 2 |  |  |  | ROZPOCET | 0 | 0 | 0 | 0 | 0 | 1 | 0 | 4 | 1527419689
| PP |  | Kladení dlažby z betonových zámkových dlaždic komunikací pro pěší s ložem z kameniva těženého nebo drceného tl. do 40 mm, s vyplněním spár s dvojitým hutněním, vibrováním a se smetením přebytečného materiálu na krajnici tl. 60 mm skupiny A, pro plochy přes 50 do 100 m2 | [14 empty] | PP | 2
| VV |  | "chodník s krytem dlážděným cementobetonovou dlažbou, NÚPK D2-D-1, TDZ CH" 60,0 |  | 60 | [12 empty] | VV | 2 | 2 | True | 0 | ROZPOCET
9 | M | 59245015 | dlažba zámková profilová základní 20x16,5x6 cm přírodní | m2 | 61.2 |  | 0 | CS ÚRS 2018 02 |  | základní |  | 0 | 0.113 | 6.9156 | 0 | 0 | 8 | M | 2 |  |  |  | ROZPOCET | 0 | 0 | 0 | 0 | 0 | 1 | 0 | 4 | 1401980319
| PP |  | dlažba zámková profilová základní 20x16,5x6 cm přírodní | [14 empty] | PP | 2
| VV |  | "chodník s krytem dlážděným cementobetonovou dlažbou, NÚPK D2-D-1, TDZ CH" 60,0*1,02 |  | 61.2 | [12 empty] | VV | 2 | 2 | True | 0 | ROZPOCET
10 | K | 596212210 | Kladení zámkové dlažby pozemních komunikací tl 80 mm skupiny A pl do 50 m2 | m2 | 22 |  | 0 | CS ÚRS 2018 02 |  | základní |  | 0 | 0.10362 | 2.2796 | 0 | 0 | 4 | K | 2 |  |  |  | ROZPOCET | 0 | 0 | 0 | 0 | 0 | 1 | 0 | 4 | 1856268833
| PP |  | Kladení dlažby z betonových zámkových dlaždic pozemních komunikací s ložem z kameniva těženého nebo drceného tl. do 50 mm, s vyplněním spár, s dvojitým hutněním vibrováním a se smetením přebytečného materiálu na krajnici tl. 80 mm skupiny A, pro plochy do 50 m2 | [14 empty] | PP | 2
| VV |  | "chodník s krytem dlážděným cementobetonovou dlažbou, NÚPK D2-D-1-PII, TDZ VI" 12,0+10,0 |  | 22 | [12 empty] | VV | 2 | 2 | True | 0 | ROZPOCET
11 | M | 59245013 | dlažba zámková profilová 20x16,5x8 cm přírodní | m2 | 12.36 |  | 0 | CS ÚRS 2018 02 |  | základní |  | 0 | 0.152 | 1.8787 | 0 | 0 | 8 | M | 2 |  |  |  | ROZPOCET | 0 | 0 | 0 | 0 | 0 | 1 | 0 | 4 | 47166312
| PP |  | dlažba zámková profilová 20x16,5x8 cm přírodní | [14 empty] | PP | 2
| VV |  | "chodník s krytem dlážděným cementobetonovou dlažbou, NÚPK D2-D-1-PII, TDZ VI" 12,0*1,03 |  | 12.36 | [12 empty] | VV | 2 | 2 | True | 0 | ROZPOCET
12 | M | 59245006-1 | dlažba skladebná betonová základní pro nevidomé 20 x 10 x 8 cm barevná | m2 | 10.3 |  | 0 |  |  | základní |  | 0 | 0.131 | 1.3493 | 0 | 0 | 8 | M | 2 |  |  |  | ROZPOCET | 0 | 0 | 0 | 0 | 0 | 1 | 0 | 4 | 1509558848
| PP |  | dlažba skladebná betonová základní pro nevidomé 20 x 10 x 8 cm barevná | [14 empty] | PP | 2
| VV |  | "chodník s krytem dlážděným cementobetonovou dlažbou, NÚPK D2-D-1-PII, TDZ VI" 10,0*1,03 |  | 10.3 | [12 empty] | VV | 2 | 2 | True | 0 | ROZPOCET
| D | 9 | Ostatní konstrukce a práce, bourání |  |  |  | 0 |  |  |  |  | 0 |  | 16.4192 |  | 2.25 | 1 | D | 1 |  |  |  | ROZPOCET | [6 empty] | 0
13 | K | 916131213 | Osazení silničního obrubníku betonového stojatého s boční opěrou do lože z betonu prostého | m | 68 |  | 0 | CS ÚRS 2018 02 |  | základní |  | 0 | 0.1554 | 10.5672 | 0 | 0 | 4 | K | 2 |  |  |  | ROZPOCET | 0 | 0 | 0 | 0 | 0 | 1 | 0 | 4 | -2105671298
| PP |  | Osazení silničního obrubníku betonového se zřízením lože, s vyplněním a zatřením spár cementovou maltou stojatého s boční opěrou z betonu prostého, do lože z betonu prostého | [14 empty] | PP | 2
| VV |  | "betonový obrubník silniční do betonového lože s opěrou z betonu C20/25 n XF3" | [14 empty] | VV | 2 | 1 | True | 0 | ROZPOCET
| VV |  | "obrubník 250/150" 40 |  | 40 | [12 empty] | VV | 2 | 2 | True | 0 | ROZPOCET
| VV |  | "obrubník přechodová 150-250/150 L+P" 4+4 |  | 8 | [12 empty] | VV | 2 | 2 | True | 0 | ROZPOCET
| VV |  | "obrubník nájezdový 150/150" 20 |  | 20 | [12 empty] | VV | 2 | 2 | True | 0 | ROZPOCET
14 | M | 59217029 | obrubník betonový silniční nájezdový 100x15x15 cm | m | 20 |  | 0 | CS ÚRS 2018 02 |  | základní |  | 0 | 0.0483 | 0.966 | 0 | 0 | 8 | M | 2 |  |  |  | ROZPOCET | 0 | 0 | 0 | 0 | 0 | 1 | 0 | 4 | -1685804748
| PP |  | obrubník betonový silniční nájezdový 100x15x15 cm | [14 empty] | PP | 2
| VV |  | "obrubník nájezdový 150/150" 20 |  | 20 | [12 empty] | VV | 2 | 2 | True | 0 | ROZPOCET
15 | M | 59217025 | obrubník betonový silniční 25x15x25 cm | m | 40 |  | 0 | CS ÚRS 2018 02 |  | základní |  | 0 | 0.0824 | 3.296 | 0 | 0 | 8 | M | 2 |  |  |  | ROZPOCET | 0 | 0 | 0 | 0 | 0 | 1 | 0 | 4 | -1534173751
| PP |  | obrubník betonový silniční 25x15x25 cm | [14 empty] | PP | 2
| VV |  | "obrubník 250/150" 40 |  | 40 | [12 empty] | VV | 2 | 2 | True | 0 | ROZPOCET
16 | M | 59217030 | obrubník betonový silniční přechodový 100x15x15-25 cm | m | 8 |  | 0 | CS ÚRS 2018 02 |  | základní |  | 0 | 0.064 | 0.512 | 0 | 0 | 8 | M | 2 |  |  |  | ROZPOCET | 0 | 0 | 0 | 0 | 0 | 1 | 0 | 4 | 1095015966
| PP |  | obrubník betonový silniční přechodový 100x15x15-25 cm | [14 empty] | PP | 2
| VV |  | "obrubník přechodová 150-250/150 L+P" 4+4 |  | 8 | [12 empty] | VV | 2 | 2 | True | 0 | ROZPOCET
17 | K | 935113111 | Osazení odvodňovacího polymerbetonového žlabu s krycím roštem šířky do 200 mm | m | 3 |  | 0 | CS ÚRS 2018 02 |  | základní |  | 0 | 0.29221 | 0.87663 | 0 | 0 | 4 | K | 2 |  |  |  | ROZPOCET | 0 | 0 | 0 | 0 | 0 | 1 | 0 | 4 | -722684560
| PP |  | Osazení odvodňovacího žlabu s krycím roštem polymerbetonového šířky do 200 mm | [14 empty] | PP | 2
| VV |  | "odvodňovací žlab š.100mm v chodníku (bez přípojky) do betonového lože s opěrou" 3,0 |  | 3 | [12 empty] | VV | 2 | 2 | True | 0 | ROZPOCET
18 | M | 59227030 | žlab betonový průběžný do dlažby 100x30x10 cm | m | 3 |  | 0 | CS ÚRS 2018 02 |  | základní |  | 0 | 0.064 | 0.192 | 0 | 0 | 8 | M | 2 |  |  |  | ROZPOCET | 0 | 0 | 0 | 0 | 0 | 1 | 0 | 4 | 486470455
| PP |  | žlab betonový průběžný do dlažby 100x30x10 cm | [14 empty] | PP | 2
19 | M | 56241015 | rošt můstkový C250 plast dl 0,5m oka 6/95 pro žlab PE š 100mm | m | 3 |  | 0 | CS ÚRS 2018 02 |  | základní |  | 0 | 0.00312 | 0.00936 | 0 | 0 | 8 | M | 2 |  |  |  | ROZPOCET | 0 | 0 | 0 | 0 | 0 | 1 | 0 | 4 | 1117932060
| PP |  | rošt můstkový C250 plast dl 0,5m oka 6/95 pro žlab PE š 100mm | [14 empty] | PP | 2
20 | K | 966008221 | Bourání betonového nebo polymerbetonového odvodňovacího žlabu š do 200 mm | m | 2.5 |  | 0 | CS ÚRS 2018 02 |  | základní |  | 0 | 0 | 0 | 0.9 | 2.25 | 4 | K | 2 |  |  |  | ROZPOCET | 0 | 0 | 0 | 0 | 0 | 1 | 0 | 4 | 79844553
| PP |  | Bourání odvodňovacího žlabu s odklizením a uložením vybouraného materiálu na skládku na vzdálenost do 10 m nebo s naložením na dopravní prostředek betonového nebo polymerbetonového s krycím roštem šířky do 200 mm | [14 empty] | PP | 2
| VV |  | "rozebrání stávajícího odvodňovacího žlabu v chodníku (bez přípojky) včetně odstranění lože" 2,5 |  | 2.5 | [12 empty] | VV | 2 | 2 | True | 0 | ROZPOCET
| D | 997 | Přesun sutě |  |  |  | 0 |  |  |  |  | 0 |  | 0 |  | 0 | 1 | D | 1 |  |  |  | ROZPOCET | [6 empty] | 0
21 | K | 997221551-1 | Vodorovná doprava suti na skládku ze sypkých materiálů na vzdálenost dle dodavatele stavby | t | 18.85 |  | 0 |  |  | základní |  | 0 | 0 | 0 | 0 | 0 | 4 | K | 2 |  |  |  | ROZPOCET | 0 | 0 | 0 | 0 | 0 | 1 | 0 | 4 | 862261694
| PP |  | Vodorovná doprava suti na skládku bez naložení, ale se složením a s hrubým urovnáním ze sypkých materiálů, na vzdálenost dle dodavatele stavby | [14 empty] | PP | 2
| VV |  | "kamenivo, podkladní vrstvy" 18,85 |  | 18.85 | [12 empty] | VV | 2 | 2 | True | 0 | ROZPOCET
22 | K | 997221561-1 | Vodorovná doprava suti na skládku z kusových materiálů na vzdálenost dle dodavatele stavby | t | 30.025 |  | 0 |  |  | základní |  | 0 | 0 | 0 | 0 | 0 | 4 | K | 2 |  |  |  | ROZPOCET | 0 | 0 | 0 | 0 | 0 | 1 | 0 | 4 | 169969426
| PP |  | Vodorovná doprava suti na skládku bez naložení, ale se složením a s hrubým urovnáním z kusových materiálů na vzdálenost dle dodavatele stavby | [14 empty] | PP | 2
| VV |  | "dlažby" 14,3 |  | 14.3 | [12 empty] | VV | 2 | 2 | True | 0 | ROZPOCET
| VV |  | "beton" 2,4 |  | 2.4 | [12 empty] | VV | 2 | 2 | True | 0 | ROZPOCET
| VV |  | "obruby" 13,325 |  | 13.325 | [12 empty] | VV | 2 | 2 | True | 0 | ROZPOCET
23 | K | 997221815 | Poplatek za uložení na skládce (skládkovné) stavebního odpadu betonového kód odpadu 170 101 | t | 30.025 |  | 0 | CS ÚRS 2018 02 |  | základní |  | 0 | 0 | 0 | 0 | 0 | 4 | K | 2 |  |  |  | ROZPOCET | 0 | 0 | 0 | 0 | 0 | 1 | 0 | 4 | 627205378
| PP |  | Poplatek za uložení stavebního odpadu na skládce (skládkovné) z prostého betonu zatříděného do Katalogu odpadů pod kódem 170 101 | [14 empty] | PP | 2
| VV |  | "dlažby" 14,3 |  | 14.3 | [12 empty] | VV | 2 | 2 | True | 0 | ROZPOCET
| VV |  | "beton" 2,4 |  | 2.4 | [12 empty] | VV | 2 | 2 | True | 0 | ROZPOCET
| VV |  | "obruby" 13,325 |  | 13.325 | [12 empty] | VV | 2 | 2 | True | 0 | ROZPOCET
24 | K | 997221855 | Poplatek za uložení na skládce (skládkovné) zeminy a kameniva kód odpadu 170 504 | t | 18.85 |  | 0 | CS ÚRS 2018 02 |  | základní |  | 0 | 0 | 0 | 0 | 0 | 4 | K | 2 |  |  |  | ROZPOCET | 0 | 0 | 0 | 0 | 0 | 1 | 0 | 4 | -1145388103
| PP |  | Poplatek za uložení stavebního odpadu na skládce (skládkovné) zeminy a kameniva zatříděného do Katalogu odpadů pod kódem 170 504 | [14 empty] | PP | 2
| VV |  | "kamenivo, podkladní vrstvy" 18,85 |  | 18.85 | [12 empty] | VV | 2 | 2 | True | 0 | ROZPOCET
| D | 998 | Přesun hmot |  |  |  | 0 |  |  |  |  | 0 |  | 0 |  | 0 | 1 | D | 1 |  |  |  | ROZPOCET | [6 empty] | 0
25 | K | 998223011 | Přesun hmot pro pozemní komunikace s krytem dlážděným | t | 33.897 |  | 0 | CS ÚRS 2018 02 |  | základní |  | 0 | 0 | 0 | 0 | 0 | 4 | K | 2 |  |  |  | ROZPOCET | 0 | 0 | 0 | 0 | 0 | 1 | 0 | 4 | -1395622761
| PP |  | Přesun hmot pro pozemní komunikace s krytem dlážděným dopravní vzdálenost do 200 m jakékoliv délky objektu | [14 empty] | PP | 2
26 | K | 998223093 | Příplatek k přesunu hmot pro pozemní komunikace s krytem dlážděným za zvětšený přesun do 3000 m | t | 33.897 |  | 0 | CS ÚRS 2018 02 |  | základní |  | 0 | 0 | 0 | 0 | 0 | 4 | K | 2 |  |  |  | ROZPOCET | 0 | 0 | 0 | 0 | 0 | 1 | 0 | 4 | 1998557784
| PP |  | Přesun hmot pro pozemní komunikace s krytem dlážděným Příplatek k ceně za zvětšený přesun přes vymezenou největší dopravní vzdálenost do 3000 m | [14 empty] | PP | 2

## SO 181 - Přechodné doprav...
{546f6e42-e5e1-4eeb-ac9f-8bf409c4dcfc}
2
| KRYCÍ LIST SOUPISU PRACÍ | [7 empty] | v --- níže se nacházejí doplnkové a pomocné údaje k sestavám --- v | [8 empty] | False
Stavba:
III/00519 Úhonice – Rudná
Objekt:
SO 181 - Přechodné dopravní značení
| KSO: |  |  |  |  | CC-CZ:
| Místo: |  | Úhonice – Rudná |  |  | Datum: | 20. 8. 2018
| Zadavatel: |  |  |  |  | IČ:
|  | Krajská správa a údržba silnic Středočeského kraje |  |  |  | DIČ:
| Uchazeč: |  |  |  |  | IČ: | Vyplň údaj
|  | Vyplň údaj |  |  |  | DIČ: | Vyplň údaj
| Projektant: |  |  |  |  | IČ:
|  | Ateliér PROMIKA, s.r.o. |  |  |  | DIČ:
| Zpracovatel: |  |  |  |  | IČ:
DIČ:
Poznámka:
| Cena bez DPH | [5 empty] | 0
|  |  | Základ daně |  |  | Sazba daně | Výše daně
| DPH | základní | 0 |  |  | 21% | 0
|  | snížená | 0 |  |  | 15% | 0
|  | zákl. přenesená | 0 |  |  | 21% | 0
|  | sníž. přenesená | 0 |  |  | 15% | 0
|  | nulová | 0 |  |  | 0% | 0
| Cena s DPH |  |  | v | CZK |  | 0
REKAPITULACE ČLENĚNÍ SOUPISU PRACÍ
Stavba:
III/00519 Úhonice – Rudná
Objekt:
SO 181 - Přechodné dopravní značení
Místo: |  |  | Úhonice – Rudná |  |  | Datum: | 20. 8. 2018
Zadavatel: |  |  | Krajská správa a údržba silnic Středočeského kraje |  |  | Projektant: | Ateliér PROMIKA, s.r.o.
Uchazeč: |  |  | Vyplň údaj |  |  | Zpracovatel:
Kód dílu - Popis | [6 empty] | Cena celkem [CZK]
Náklady stavby celkem | [6 empty] | 0 | [11 empty] | -1
| HSV - Práce a dodávky HSV | [5 empty] | 0
| 9 - Ostatní konstrukce a práce, bourání | [5 empty] | 0
| VRN - Vedlejší rozpočtové náklady | [5 empty] | 0
| VRN3 - Zařízení staveniště | [5 empty] | 0
SOUPIS PRACÍ
Stavba:
III/00519 Úhonice – Rudná
Objekt:
SO 181 - Přechodné dopravní značení
Místo: |  |  | Úhonice – Rudná |  |  | Datum: | 20. 8. 2018
Zadavatel: |  |  | Krajská správa a údržba silnic Středočeského kraje |  |  | Projektant: | Ateliér PROMIKA, s.r.o.
Uchazeč: |  |  | Vyplň údaj |  |  | Zpracovatel:
PČ | Typ | Kód | Popis | MJ | Množství | J.cena [CZK] | Cena celkem [CZK] | Cenová soustava |  | DPH | J. Nh [h] | Nh celkem [h] | J. hmotnost [t] | Hmotnost celkem [t] | J. suť [t] | Suť Celkem [t]
Náklady soupisu celkem | [6 empty] | 0 |  |  |  |  | 0 |  | 0 |  | 0 |  | D | -1 | [10 empty] | 0
| D | HSV | Práce a dodávky HSV |  |  |  | 0 |  |  |  |  | 0 |  | 0 |  | 0 | 1 | D | 0 |  |  |  | ROZPOCET | [6 empty] | 0
| D | 9 | Ostatní konstrukce a práce, bourání |  |  |  | 0 |  |  |  |  | 0 |  | 0 |  | 0 | 1 | D | 1 |  |  |  | ROZPOCET | [6 empty] | 0
1 | K | 913121111 | Montáž a demontáž dočasné dopravní značky kompletní základní | kus | 28 |  | 0 | CS ÚRS 2018 02 |  | základní |  | 0 | 0 | 0 | 0 | 0 | 4 | K | 2 |  |  |  | ROZPOCET | 0 | 0 | 0 | 0 | 0 | 1 | 0 | 4 | 1582655881
| PP |  | Montáž a demontáž dočasných dopravních značek kompletních značek vč. podstavce a sloupku základních | [14 empty] | PP | 2
| VV |  | "provizorní SDZ vč. podstavce" 28 |  | 28 | [12 empty] | VV | 2 | 2 | True | 0 | ROZPOCET
2 | K | 913121112 | Montáž a demontáž dočasné dopravní značky kompletní zvětšené | kus | 8 |  | 0 | CS ÚRS 2018 02 |  | základní |  | 0 | 0 | 0 | 0 | 0 | 4 | K | 2 |  |  |  | ROZPOCET | 0 | 0 | 0 | 0 | 0 | 1 | 0 | 4 | -1912702544
| PP |  | Montáž a demontáž dočasných dopravních značek kompletních značek vč. podstavce a sloupku zvětšených | [14 empty] | PP | 2
| VV |  | "provizorní SDZ velkoformátové vč. podstavce" 8 |  | 8 | [12 empty] | VV | 2 | 2 | True | 0 | ROZPOCET
3 | K | 913121211 | Příplatek k dočasné dopravní značce kompletní základní za první a ZKD den použití | kus | 1372 |  | 0 | CS ÚRS 2018 02 |  | základní |  | 0 | 0 | 0 | 0 | 0 | 4 | K | 2 |  |  |  | ROZPOCET | 0 | 0 | 0 | 0 | 0 | 1 | 0 | 4 | -228098173
| PP |  | Montáž a demontáž dočasných dopravních značek Příplatek za první a každý další den použití dočasných dopravních značek k ceně 12-1111 | [14 empty] | PP | 2
| VV |  | "DIO při kompletní uzávěře - vyznačení uzavírky, vyznačení objízdné trasy obousměrně (7 týdnů)" 28*7*7 |  | 1372 | [12 empty] | VV | 2 | 2 | True | 0 | ROZPOCET
4 | K | 913121212 | Příplatek k dočasné dopravní značce kompletní zvětšené za první a ZKD den použití | kus | 392 |  | 0 | CS ÚRS 2018 02 |  | základní |  | 0 | 0 | 0 | 0 | 0 | 4 | K | 2 |  |  |  | ROZPOCET | 0 | 0 | 0 | 0 | 0 | 1 | 0 | 4 | 585277290
| PP |  | Montáž a demontáž dočasných dopravních značek Příplatek za první a každý další den použití dočasných dopravních značek k ceně 12-1112 | [14 empty] | PP | 2
| VV |  | "DIO při kompletní uzávěře - vyznačení uzavírky, vyznačení objízdné trasy obousměrně (7 týdnů)" 8*7*7 |  | 392 | [12 empty] | VV | 2 | 2 | True | 0 | ROZPOCET
5 | K | 913221112 | Montáž a demontáž dočasné dopravní zábrany světelné šířky 2,5 m s 5 světly | kus | 6 |  | 0 | CS ÚRS 2018 02 |  | základní |  | 0 | 0 | 0 | 0 | 0 | 4 | K | 2 |  |  |  | ROZPOCET | 0 | 0 | 0 | 0 | 0 | 1 | 0 | 4 | 465672786
| PP |  | Montáž a demontáž dočasných dopravních zábran světelných včetně zásobníku na akumulátor, šířky 2,5 m, 5 světel | [14 empty] | PP | 2
| VV |  | "příčná zábrana Z2" 6 |  | 6 | [12 empty] | VV | 2 | 2 | True | 0 | ROZPOCET
6 | K | 913221212 | Příplatek k dočasné dopravní zábraně světelné šířky 2,5m s 5 světly za první a ZKD den použití | kus | 294 |  | 0 | CS ÚRS 2018 02 |  | základní |  | 0 | 0 | 0 | 0 | 0 | 4 | K | 2 |  |  |  | ROZPOCET | 0 | 0 | 0 | 0 | 0 | 1 | 0 | 4 | 970344742
| PP |  | Montáž a demontáž dočasných dopravních zábran Příplatek za první a každý další den použití dočasných dopravních zábran k ceně 22-1112 | [14 empty] | PP | 2
| VV |  | "DIO při kompletní uzávěře - vyznačení uzavírky, vyznačení objízdné trasy obousměrně (7 týdnů)" 6*7*7 |  | 294 | [12 empty] | VV | 2 | 2 | True | 0 | ROZPOCET
| D | VRN | Vedlejší rozpočtové náklady |  |  |  | 0 |  |  |  |  | 0 |  | 0 |  | 0 | 5 | D | 0 |  |  |  | ROZPOCET | [6 empty] | 0
| D | VRN3 | Zařízení staveniště |  |  |  | 0 |  |  |  |  | 0 |  | 0 |  | 0 | 5 | D | 1 |  |  |  | ROZPOCET | [6 empty] | 0
7 | K | 031103000 | Projektové práce pro zařízení staveniště | kpl | 1 |  | 0 | CS ÚRS 2018 02 |  | základní |  | 0 | 0 | 0 | 0 | 0 | 1024 | K | 2 |  |  |  | ROZPOCET | 0 | 0 | 0 | 0 | 0 | 1 | 0 | 1024 | -1632004952
| PP |  | Projektové práce pro zařízení staveniště | [14 empty] | PP | 2
| VV |  | "zpracování podrobného projektu DIO" 1 |  | 1 | [12 empty] | VV | 2 | 2 | True | 0 | ROZPOCET
8 | K | 034303000 | Dopravní značení na staveništi | kpl | 1 |  | 0 | CS ÚRS 2018 02 |  | základní |  | 0 | 0 | 0 | 0 | 0 | 1024 | K | 2 |  |  |  | ROZPOCET | 0 | 0 | 0 | 0 | 0 | 1 | 0 | 1024 | -1673269062
| PP |  | Dopravní značení na staveništi | [14 empty] | PP | 2
| VV |  | "projednání DIO, zajištění DIR" 1 |  | 1 | [12 empty] | VV | 2 | 2 | True | 0 | ROZPOCET

## SO 191 - Stálé dopravní z...
{3723082d-d301-4649-ab20-0226f9d9cb8d}
2
| KRYCÍ LIST SOUPISU PRACÍ | [7 empty] | v --- níže se nacházejí doplnkové a pomocné údaje k sestavám --- v | [8 empty] | False
Stavba:
III/00519 Úhonice – Rudná
Objekt:
SO 191 - Stálé dopravní značení
| KSO: |  |  |  |  | CC-CZ:
| Místo: |  | Úhonice – Rudná |  |  | Datum: | 20. 8. 2018
| Zadavatel: |  |  |  |  | IČ:
|  | Krajská správa a údržba silnic Středočeského kraje |  |  |  | DIČ:
| Uchazeč: |  |  |  |  | IČ: | Vyplň údaj
|  | Vyplň údaj |  |  |  | DIČ: | Vyplň údaj
| Projektant: |  |  |  |  | IČ:
|  | Ateliér PROMIKA, s.r.o. |  |  |  | DIČ:
| Zpracovatel: |  |  |  |  | IČ:
DIČ:
Poznámka:
| Cena bez DPH | [5 empty] | 0
|  |  | Základ daně |  |  | Sazba daně | Výše daně
| DPH | základní | 0 |  |  | 21% | 0
|  | snížená | 0 |  |  | 15% | 0
|  | zákl. přenesená | 0 |  |  | 21% | 0
|  | sníž. přenesená | 0 |  |  | 15% | 0
|  | nulová | 0 |  |  | 0% | 0
| Cena s DPH |  |  | v | CZK |  | 0
REKAPITULACE ČLENĚNÍ SOUPISU PRACÍ
Stavba:
III/00519 Úhonice – Rudná
Objekt:
SO 191 - Stálé dopravní značení
Místo: |  |  | Úhonice – Rudná |  |  | Datum: | 20. 8. 2018
Zadavatel: |  |  | Krajská správa a údržba silnic Středočeského kraje |  |  | Projektant: | Ateliér PROMIKA, s.r.o.
Uchazeč: |  |  | Vyplň údaj |  |  | Zpracovatel:
Kód dílu - Popis | [6 empty] | Cena celkem [CZK]
Náklady stavby celkem | [6 empty] | 0 | [11 empty] | -1
| HSV - Práce a dodávky HSV | [5 empty] | 0
| 9 - Ostatní konstrukce a práce, bourání | [5 empty] | 0
| 998 - Přesun hmot | [5 empty] | 0
SOUPIS PRACÍ
Stavba:
III/00519 Úhonice – Rudná
Objekt:
SO 191 - Stálé dopravní značení
Místo: |  |  | Úhonice – Rudná |  |  | Datum: | 20. 8. 2018
Zadavatel: |  |  | Krajská správa a údržba silnic Středočeského kraje |  |  | Projektant: | Ateliér PROMIKA, s.r.o.
Uchazeč: |  |  | Vyplň údaj |  |  | Zpracovatel:
PČ | Typ | Kód | Popis | MJ | Množství | J.cena [CZK] | Cena celkem [CZK] | Cenová soustava |  | DPH | J. Nh [h] | Nh celkem [h] | J. hmotnost [t] | Hmotnost celkem [t] | J. suť [t] | Suť Celkem [t]
Náklady soupisu celkem | [6 empty] | 0 |  |  |  |  | 0 |  | 9.6101 |  | 10.166 |  | D | -1 | [10 empty] | 0
| D | HSV | Práce a dodávky HSV |  |  |  | 0 |  |  |  |  | 0 |  | 9.6101 |  | 10.166 | 1 | D | 0 |  |  |  | ROZPOCET | [6 empty] | 0
| D | 9 | Ostatní konstrukce a práce, bourání |  |  |  | 0 |  |  |  |  | 0 |  | 9.6101 |  | 10.166 | 1 | D | 1 |  |  |  | ROZPOCET | [6 empty] | 0
1 | K | 911331111 | Svodidlo ocelové jednostranné zádržnosti N2 se zaberaněním sloupků v rozmezí do 4 m | m | 240 |  | 0 | CS ÚRS 2018 02 |  | základní |  | 0 | 0.0283 | 6.792 | 0 | 0 | 4 | K | 2 |  |  |  | ROZPOCET | 0 | 0 | 0 | 0 | 0 | 1 | 0 | 4 | -310750786
| PP |  | Silniční svodidlo s osazením sloupků zaberaněním ocelové úroveň zádržnosti N2 vzdálenosti sloupků do 4 m jednostranné | [14 empty] | PP | 2
| VV |  | "jednostranné ocelové svodidlo s úrovní zadržení N2, vč. krátkého náběhu (5,0m) na jedné straně a napojení na stáv. svodidlo na str. druhé" | [14 empty] | VV | 2 | 1 | True | 0 | ROZPOCET
| VV |  | "osazení a dodávka vč. zemních prací (2ks)" 125+115 |  | 240 | [12 empty] | VV | 2 | 2 | True | 0 | ROZPOCET
2 | K | 912211111 | Montáž směrového sloupku silničního plastového prosté uložení bez betonového základu | kus | 168 |  | 0 | CS ÚRS 2018 02 |  | základní |  | 0 | 0 | 0 | 0 | 0 | 4 | K | 2 |  |  |  | ROZPOCET | 0 | 0 | 0 | 0 | 0 | 1 | 0 | 4 | 1778996468
| PP |  | Montáž směrového sloupku plastového s odrazkou prostým uložením bez betonového základu silničního | [14 empty] | PP | 2
| VV |  | "směrové sloupky bílé" 140 |  | 140 | [12 empty] | VV | 2 | 2 | True | 0 | ROZPOCET
| VV |  | "směrové sloupky červené kulaté" 28 |  | 28 | [12 empty] | VV | 2 | 2 | True | 0 | ROZPOCET
3 | M | 40445162 | sloupek silniční směrový plastový 1000mm | kus | 140 |  | 0 | CS ÚRS 2018 02 |  | základní |  | 0 | 0.0021 | 0.294 | 0 | 0 | 8 | M | 2 |  |  |  | ROZPOCET | 0 | 0 | 0 | 0 | 0 | 1 | 0 | 4 | 1603523615
| PP |  | sloupek silniční směrový plastový 1000mm | [14 empty] | PP | 2
| VV |  | "směrové sloupky bílé" 140 |  | 140 | [12 empty] | VV | 2 | 2 | True | 0 | ROZPOCET
4 | M | 40445162-1 | sloupek silniční směrový plastový 1000mm | kus | 28 |  | 0 |  |  | základní |  | 0 | 0.0021 | 0.0588 | 0 | 0 | 8 | M | 2 |  |  |  | ROZPOCET | 0 | 0 | 0 | 0 | 0 | 1 | 0 | 4 | -672809067
| PP |  | sloupek silniční směrový plastový 1000mm | [14 empty] | PP | 2
| VV |  | "směrové sloupky červené kulaté" 28 |  | 28 | [12 empty] | VV | 2 | 2 | True | 0 | ROZPOCET
5 | K | 914111111 | Montáž svislé dopravní značky do velikosti 1 m2 objímkami na sloupek nebo konzolu | kus | 1 |  | 0 | CS ÚRS 2018 02 |  | základní |  | 0 | 0.0007 | 0.0007 | 0 | 0 | 4 | K | 2 |  |  |  | ROZPOCET | 0 | 0 | 0 | 0 | 0 | 1 | 0 | 4 | 86902441
| PP |  | Montáž svislé dopravní značky základní velikosti do 1 m2 objímkami na sloupky nebo konzoly | [14 empty] | PP | 2
| VV |  | "osazení svislé dopravní značení na stávající sloupek (IS3c)" 1 |  | 1 | [12 empty] | VV | 2 | 2 | True | 0 | ROZPOCET
6 | M | 40445523 | značka dopravní svislá retroreflexní fólie tř 2 FeZn-Al rám 1100x330mm | kus | 1 |  | 0 | CS ÚRS 2018 02 |  | základní |  | 0 | 0.0037 | 0.0037 | 0 | 0 | 8 | M | 2 |  |  |  | ROZPOCET | 0 | 0 | 0 | 0 | 0 | 1 | 0 | 4 | -708461447
| PP |  | značka dopravní svislá retroreflexní fólie tř 2 FeZn-Al rám 1100x330mm | [14 empty] | PP | 2
| VV |  | "osazení svislé dopravní značení na stávající sloupek (IS3c)" 1 |  | 1 | [12 empty] | VV | 2 | 2 | True | 0 | ROZPOCET
7 | K | 915111112 | Vodorovné dopravní značení dělící čáry souvislé š 125 mm retroreflexní bílá barva | m | 5438 |  | 0 | CS ÚRS 2018 02 |  | základní |  | 0 | 0.00011 | 0.59818 | 0 | 0 | 4 | K | 2 |  |  |  | ROZPOCET | 0 | 0 | 0 | 0 | 0 | 1 | 0 | 4 | 547085378
| PP |  | Vodorovné dopravní značení stříkané barvou dělící čára šířky 125 mm souvislá bílá retroreflexní | [14 empty] | PP | 2
| VV |  | "1. fáze VDZ, š. 0,125" 5438 |  | 5438 | [12 empty] | VV | 2 | 2 | True | 0 | ROZPOCET
8 | K | 915121122 | Vodorovné dopravní značení vodící čáry přerušované š 250 mm retroreflexní bíllá barva | m | 95 |  | 0 | CS ÚRS 2018 02 |  | základní |  | 0 | 0.00011 | 0.01045 | 0 | 0 | 4 | K | 2 |  |  |  | ROZPOCET | 0 | 0 | 0 | 0 | 0 | 1 | 0 | 4 | 682591738
| PP |  | Vodorovné dopravní značení stříkané barvou vodící čára bílá šířky 250 mm přerušovaná retroreflexní | [14 empty] | PP | 2
| VV |  | "1. fáze VDZ, š. 0,25" 95 |  | 95 | [12 empty] | VV | 2 | 2 | True | 0 | ROZPOCET
9 | K | 915211112 | Vodorovné dopravní značení dělící čáry souvislé š 125 mm retroreflexní bílý plast | m | 5438 |  | 0 | CS ÚRS 2018 02 |  | základní |  | 0 | 0.00033 | 1.7945 | 0 | 0 | 4 | K | 2 |  |  |  | ROZPOCET | 0 | 0 | 0 | 0 | 0 | 1 | 0 | 4 | -2135463110
| PP |  | Vodorovné dopravní značení stříkaným plastem dělící čára šířky 125 mm souvislá bílá retroreflexní | [14 empty] | PP | 2
| VV |  | "2. fáze VDZ, š. 0,125" 5438 |  | 5438 | [12 empty] | VV | 2 | 2 | True | 0 | ROZPOCET
10 | K | 915221122 | Vodorovné dopravní značení vodící čáry přerušované š 250 mm retroreflexní bílý plast | m | 95 |  | 0 | CS ÚRS 2018 02 |  | základní |  | 0 | 0.00038 | 0.0361 | 0 | 0 | 4 | K | 2 |  |  |  | ROZPOCET | 0 | 0 | 0 | 0 | 0 | 1 | 0 | 4 | 688184578
| PP |  | Vodorovné dopravní značení stříkaným plastem vodící čára bílá šířky 250 mm přerušovaná retroreflexní | [14 empty] | PP | 2
| VV |  | "2. fáze VDZ, š. 0,25" 95 |  | 95 | [12 empty] | VV | 2 | 2 | True | 0 | ROZPOCET
11 | K | 915611111 | Předznačení vodorovného liniového značení | m | 5533 |  | 0 | CS ÚRS 2018 02 |  | základní |  | 0 | 0 | 0 | 0 | 0 | 4 | K | 2 |  |  |  | ROZPOCET | 0 | 0 | 0 | 0 | 0 | 1 | 0 | 4 | -1765792228
| PP |  | Předznačení pro vodorovné značení stříkané barvou nebo prováděné z nátěrových hmot liniové dělicí čáry, vodicí proužky | [14 empty] | PP | 2
| VV |  | "1. fáze VDZ, š. 0,125" 5438 |  | 5438 | [12 empty] | VV | 2 | 2 | True | 0 | ROZPOCET
| VV |  | "1. fáze VDZ, š. 0,25" 95 |  | 95 | [12 empty] | VV | 2 | 2 | True | 0 | ROZPOCET
12 | K | 966005311 | Rozebrání a odstranění silničního svodidla s jednou pásnicí | m | 240 |  | 0 | CS ÚRS 2018 02 |  | základní |  | 0 | 9e-05 | 0.0216 | 0.042 | 10.08 | 4 | K | 2 |  |  |  | ROZPOCET | 0 | 0 | 0 | 0 | 0 | 1 | 0 | 4 | -476643101
| PP |  | Rozebrání a odstranění silničního zábradlí a ocelových svodidel s přemístěním hmot na skládku na vzdálenost do 10 m nebo s naložením na dopravní prostředek, se zásypem jam po odstraněných sloupcích a s jeho zhutněním svodidla včetně sloupků, s jednou pásnicí silničního | [14 empty] | PP | 2
| VV |  | "odstranění stávajícího svodidla, včetně likvidace dle dispozic zhotovitele, svodidlo N2" 125+115 |  | 240 | [12 empty] | VV | 2 | 2 | True | 0 | ROZPOCET
13 | K | 966006132 | Odstranění značek dopravních nebo orientačních se sloupky s betonovými patkami | kus | 1 |  | 0 | CS ÚRS 2018 02 |  | základní |  | 0 | 0 | 0 | 0.082 | 0.082 | 4 | K | 2 |  |  |  | ROZPOCET | 0 | 0 | 0 | 0 | 0 | 1 | 0 | 4 | -1536616599
| PP |  | Odstranění dopravních nebo orientačních značek se sloupkem s uložením hmot na vzdálenost do 20 m nebo s naložením na dopravní prostředek, se zásypem jam a jeho zhutněním s betonovou patkou | [14 empty] | PP | 2
| VV |  | "odstranění stávající značky včetně sloupku (A7a), včetně likvidace dle dispozic zhotovitele" 1 |  | 1 | [12 empty] | VV | 2 | 2 | True | 0 | ROZPOCET
14 | K | 966006211 | Odstranění svislých dopravních značek ze sloupů, sloupků nebo konzol | kus | 1 |  | 0 | CS ÚRS 2018 02 |  | základní |  | 0 | 0 | 0 | 0.004 | 0.004 | 4 | K | 2 |  |  |  | ROZPOCET | 0 | 0 | 0 | 0 | 0 | 1 | 0 | 4 | 1796192883
| PP |  | Odstranění (demontáž) svislých dopravních značek s odklizením materiálu na skládku na vzdálenost do 20 m nebo s naložením na dopravní prostředek ze sloupů, sloupků nebo konzol | [14 empty] | PP | 2
| VV |  | "odstranění stávající značky včetně sloupku (IS3c), včetně likvidace dle dispozic zhotovitele" 1 |  | 1 | [12 empty] | VV | 2 | 2 | True | 0 | ROZPOCET
15 | K | 966007112 | Odstranění vodorovného značení frézováním barvy z čáry š do 250 mm | m | 23 |  | 0 | CS ÚRS 2018 02 |  | základní |  | 0 | 0 | 0 | 0 | 0 | 4 | K | 2 |  |  |  | ROZPOCET | 0 | 0 | 0 | 0 | 0 | 1 | 0 | 4 | -536988532
| PP |  | Odstranění vodorovného dopravního značení frézováním značeného barvou čáry šířky do 250 mm | [14 empty] | PP | 2
| VV |  | "odstranění vodorovného dopravního značení - čára š. 0,25m" 46/2 |  | 23 | [12 empty] | VV | 2 | 2 | True | 0 | ROZPOCET
| D | 998 | Přesun hmot |  |  |  | 0 |  |  |  |  | 0 |  | 0 |  | 0 | 1 | D | 1 |  |  |  | ROZPOCET | [6 empty] | 0
16 | K | 998225111 | Přesun hmot pro pozemní komunikace s krytem z kamene, monolitickým betonovým nebo živičným | t | 9.61 |  | 0 | CS ÚRS 2018 02 |  | základní |  | 0 | 0 | 0 | 0 | 0 | 4 | K | 2 |  |  |  | ROZPOCET | 0 | 0 | 0 | 0 | 0 | 1 | 0 | 4 | 542928712
| PP |  | Přesun hmot pro komunikace s krytem z kameniva, monolitickým betonovým nebo živičným dopravní vzdálenost do 200 m jakékoliv délky objektu | [14 empty] | PP | 2
17 | K | 998225193 | Příplatek k přesunu hmot pro pozemní komunikace s krytem z kamene, živičným, betonovým do 3000 m | t | 9.61 |  | 0 | CS ÚRS 2018 02 |  | základní |  | 0 | 0 | 0 | 0 | 0 | 4 | K | 2 |  |  |  | ROZPOCET | 0 | 0 | 0 | 0 | 0 | 1 | 0 | 4 | -256827488
| PP |  | Přesun hmot pro komunikace s krytem z kameniva, monolitickým betonovým nebo živičným Příplatek k ceně za zvětšený přesun přes vymezenou největší dopravní vzdálenost do 3000 m | [14 empty] | PP | 2

## VON - Vedlejší a ostatní ...
{bd84c2e9-9013-4e21-99bc-414fbab1847d}
2
| KRYCÍ LIST SOUPISU PRACÍ | [7 empty] | v --- níže se nacházejí doplnkové a pomocné údaje k sestavám --- v | [8 empty] | False
Stavba:
III/00519 Úhonice – Rudná
Objekt:
VON - Vedlejší a ostatní náklady
| KSO: |  |  |  |  | CC-CZ:
| Místo: |  | Úhonice – Rudná |  |  | Datum: | 20. 8. 2018
| Zadavatel: |  |  |  |  | IČ:
|  | Krajská správa a údržba silnic Středočeského kraje |  |  |  | DIČ:
| Uchazeč: |  |  |  |  | IČ: | Vyplň údaj
|  | Vyplň údaj |  |  |  | DIČ: | Vyplň údaj
| Projektant: |  |  |  |  | IČ:
|  | Ateliér PROMIKA, s.r.o. |  |  |  | DIČ:
| Zpracovatel: |  |  |  |  | IČ:
DIČ:
Poznámka:
| Cena bez DPH | [5 empty] | 0
|  |  | Základ daně |  |  | Sazba daně | Výše daně
| DPH | základní | 0 |  |  | 21% | 0
|  | snížená | 0 |  |  | 15% | 0
|  | zákl. přenesená | 0 |  |  | 21% | 0
|  | sníž. přenesená | 0 |  |  | 15% | 0
|  | nulová | 0 |  |  | 0% | 0
| Cena s DPH |  |  | v | CZK |  | 0
REKAPITULACE ČLENĚNÍ SOUPISU PRACÍ
Stavba:
III/00519 Úhonice – Rudná
Objekt:
VON - Vedlejší a ostatní náklady
Místo: |  |  | Úhonice – Rudná |  |  | Datum: | 20. 8. 2018
Zadavatel: |  |  | Krajská správa a údržba silnic Středočeského kraje |  |  | Projektant: | Ateliér PROMIKA, s.r.o.
Uchazeč: |  |  | Vyplň údaj |  |  | Zpracovatel:
Kód dílu - Popis | [6 empty] | Cena celkem [CZK]
Náklady stavby celkem | [6 empty] | 0 | [11 empty] | -1
| VRN - Vedlejší rozpočtové náklady | [5 empty] | 0
| VRN1 - Průzkumné, geodetické a projektové práce | [5 empty] | 0
| VRN3 - Zařízení staveniště | [5 empty] | 0
| VRN4 - Inženýrská činnost | [5 empty] | 0
| VRN6 - Územní vlivy | [5 empty] | 0
| VRN7 - Provozní vlivy | [5 empty] | 0
| VRN9 - Ostatní náklady | [5 empty] | 0
SOUPIS PRACÍ
Stavba:
III/00519 Úhonice – Rudná
Objekt:
VON - Vedlejší a ostatní náklady
Místo: |  |  | Úhonice – Rudná |  |  | Datum: | 20. 8. 2018
Zadavatel: |  |  | Krajská správa a údržba silnic Středočeského kraje |  |  | Projektant: | Ateliér PROMIKA, s.r.o.
Uchazeč: |  |  | Vyplň údaj |  |  | Zpracovatel:
PČ | Typ | Kód | Popis | MJ | Množství | J.cena [CZK] | Cena celkem [CZK] | Cenová soustava |  | DPH | J. Nh [h] | Nh celkem [h] | J. hmotnost [t] | Hmotnost celkem [t] | J. suť [t] | Suť Celkem [t]
Náklady soupisu celkem | [6 empty] | 0 |  |  |  |  | 0 |  | 0 |  | 0 |  | D | -1 | [10 empty] | 0
| D | VRN | Vedlejší rozpočtové náklady |  |  |  | 0 |  |  |  |  | 0 |  | 0 |  | 0 | 5 | D | 0 |  |  |  | ROZPOCET | [6 empty] | 0
| D | VRN1 | Průzkumné, geodetické a projektové práce |  |  |  | 0 |  |  |  |  | 0 |  | 0 |  | 0 | 5 | D | 1 |  |  |  | ROZPOCET | [6 empty] | 0
1 | K | 012002000 | Geodetické práce | soubor | 1 |  | 0 | CS ÚRS 2018 02 |  | základní |  | 0 | 0 | 0 | 0 | 0 | 1024 | K | 2 |  |  |  | ROZPOCET | 0 | 0 | 0 | 0 | 0 | 1 | 0 | 1024 | -536186427
| PP |  | Geodetické práce | [14 empty] | PP | 2
| VV |  | "Geodetické práce a zaměření skutečného provedení" 1 |  | 1 | [12 empty] | VV | 2 | 2 | True | 0 | ROZPOCET
3 | K | 013244000 | Dokumentace pro provádění stavby | kus | 1 |  | 0 | CS ÚRS 2018 02 |  | základní |  | 0 | 0 | 0 | 0 | 0 | 1024 | K | 2 |  |  |  | ROZPOCET | 0 | 0 | 0 | 0 | 0 | 1 | 0 | 1024 | 297378940
| PP |  | Dokumentace pro provádění stavby | [14 empty] | PP | 2
| VV |  | "RDS" 1 |  | 1 | [12 empty] | VV | 2 | 2 | True | 0 | ROZPOCET
2 | K | 013254000 | Dokumentace skutečného provedení stavby | kus | 1 |  | 0 | CS ÚRS 2018 02 |  | základní |  | 0 | 0 | 0 | 0 | 0 | 1024 | K | 2 |  |  |  | ROZPOCET | 0 | 0 | 0 | 0 | 0 | 1 | 0 | 1024 | -724513757
| PP |  | Dokumentace skutečného provedení stavby | [14 empty] | PP | 2
4 | K | 013294000 | Ostatní dokumentace | soubor | 1 |  | 0 | CS ÚRS 2018 02 |  | základní |  | 0 | 0 | 0 | 0 | 0 | 1024 | K | 2 |  |  |  | ROZPOCET | 0 | 0 | 0 | 0 | 0 | 1 | 0 | 1024 | 2091270396
| PP |  | Ostatní dokumentace | [14 empty] | PP | 2
| VV |  | "Fotodokumentace stavby" 1 |  | 1 | [12 empty] | VV | 2 | 2 | True | 0 | ROZPOCET
| D | VRN3 | Zařízení staveniště |  |  |  | 0 |  |  |  |  | 0 |  | 0 |  | 0 | 5 | D | 1 |  |  |  | ROZPOCET | [6 empty] | 0
5 | K | 030001000 | Zařízení staveniště | soubor | 1 |  | 0 | CS ÚRS 2018 02 |  | základní |  | 0 | 0 | 0 | 0 | 0 | 1024 | K | 2 |  |  |  | ROZPOCET | 0 | 0 | 0 | 0 | 0 | 1 | 0 | 1024 | -231084436
| PP |  | Zařízení staveniště | [14 empty] | PP | 2
| VV |  | "Zřízení, údržba, demontáž ZS vč. vyklizení - úklidu prostoru staveniště" 1 |  | 1 | [12 empty] | VV | 2 | 2 | True | 0 | ROZPOCET
6 | K | 034303000 | Dopravní značení na staveništi | kus | 2 |  | 0 | CS ÚRS 2018 02 |  | základní |  | 0 | 0 | 0 | 0 | 0 | 1024 | K | 2 |  |  |  | ROZPOCET | 0 | 0 | 0 | 0 | 0 | 1 | 0 | 1024 | 1071211512
| PP |  | Dopravní značení na staveništi | [14 empty] | PP | 2
| VV |  | "Tabule STŘEDOČESKÝ KRAJ, OMLOUVÁME SE ZA DOČASNÉ OMEZENÍ" 2 |  | 2 | [12 empty] | VV | 2 | 2 | True | 0 | ROZPOCET
7 | K | 034503000 | Informační tabule na staveništi | kus | 2 |  | 0 | CS ÚRS 2018 02 |  | základní |  | 0 | 0 | 0 | 0 | 0 | 1024 | K | 2 |  |  |  | ROZPOCET | 0 | 0 | 0 | 0 | 0 | 1 | 0 | 1024 | -31328597
| PP |  | Informační tabule na staveništi | [14 empty] | PP | 2
| VV |  | "Informační tabule v průběhu stavby – Zhotovitel, TDS, cena, a další povinné údaje (Povinný min. rozměr dočas. billboardu je 2,1 x 2,2m)" 2 |  | 2 | [12 empty] | VV | 2 | 2 | True | 0 | ROZPOCET
| D | VRN4 | Inženýrská činnost |  |  |  | 0 |  |  |  |  | 0 |  | 0 |  | 0 | 5 | D | 1 |  |  |  | ROZPOCET | [6 empty] | 0
8 | K | 043134000 | Zkoušky zatěžovací | kus | 10 |  | 0 | CS ÚRS 2018 02 |  | základní |  | 0 | 0 | 0 | 0 | 0 | 1024 | K | 2 |  |  |  | ROZPOCET | 0 | 0 | 0 | 0 | 0 | 1 | 0 | 1024 | -1503111604
| PP |  | Zkoušky zatěžovací | [14 empty] | PP | 2
| VV |  | "Zkoušky zatěžovací budou provedeny v místě sanací, počet zkoušek dle situace po odkrytí vozovkového krytu a zjištění skutečného rozsahu sanací" 10 |  | 10 | [12 empty] | VV | 2 | 2 | True | 0 | ROZPOCET
9 | K | 049103000 | Náklady vzniklé v souvislosti s realizací stavby | soubor | 1 |  | 0 | CS ÚRS 2018 02 |  | základní |  | 0 | 0 | 0 | 0 | 0 | 1024 | K | 2 |  |  |  | ROZPOCET | 0 | 0 | 0 | 0 | 0 | 1 | 0 | 1024 | 719489951
| PP |  | Náklady vzniklé v souvislosti s realizací stavby | [14 empty] | PP | 2
| VV |  | "Vytýčení inženýrských sítí jejich správci" 1 |  | 1 | [12 empty] | VV | 2 | 2 | True | 0 | ROZPOCET
10 | K | 049303000 | Náklady vzniklé v souvislosti s předáním stavby | Kč | 250000 |  | 0 | CS ÚRS 2018 02 |  | základní |  | 0 | 0 | 0 | 0 | 0 | 1024 | K | 2 |  |  |  | ROZPOCET | 0 | 0 | 0 | 0 | 0 | 1 | 0 | 1024 | 934068325
| PP |  | Náklady vzniklé v souvislosti s předáním stavby | [14 empty] | PP | 2
| D | VRN6 | Územní vlivy |  |  |  | 0 |  |  |  |  | 0 |  | 0 |  | 0 | 5 | D | 1 |  |  |  | ROZPOCET | [6 empty] | 0
11 | K | 060001000 | Územní vlivy | soubor | 1 |  | 0 | CS ÚRS 2018 02 |  | základní |  | 0 | 0 | 0 | 0 | 0 | 1024 | K | 2 |  |  |  | ROZPOCET | 0 | 0 | 0 | 0 | 0 | 1 | 0 | 1024 | -153795339
| PP |  | Územní vlivy | [14 empty] | PP | 2
| D | VRN7 | Provozní vlivy |  |  |  | 0 |  |  |  |  | 0 |  | 0 |  | 0 | 5 | D | 1 |  |  |  | ROZPOCET | [6 empty] | 0
12 | K | 070001000 | Provozní vlivy | soubor | 1 |  | 0 | CS ÚRS 2018 02 |  | základní |  | 0 | 0 | 0 | 0 | 0 | 1024 | K | 2 |  |  |  | ROZPOCET | 0 | 0 | 0 | 0 | 0 | 1 | 0 | 1024 | -1504870315
| PP |  | Provozní vlivy | [14 empty] | PP | 2
| D | VRN9 | Ostatní náklady |  |  |  | 0 |  |  |  |  | 0 |  | 0 |  | 0 | 5 | D | 1 |  |  |  | ROZPOCET | [6 empty] | 0
13 | K | 091704000 | Náklady na údržbu | soubor | 1 |  | 0 | CS ÚRS 2018 02 |  | základní |  | 0 | 0 | 0 | 0 | 0 | 1024 | K | 2 |  |  |  | ROZPOCET | 0 | 0 | 0 | 0 | 0 | 1 | 0 | 1024 | 1083898965
| PP |  | Náklady na údržbu | [14 empty] | PP | 2
| VV |  | "Čištění komunikací a prostor dotčených výstavbou" 1 |  | 1 | [12 empty] | VV | 2 | 2 | True | 0 | ROZPOCET

## Pokyny pro vyplnění
Struktura údajů, formát souboru a metodika pro zpracování
Struktura
Soubor je složen ze záložky Rekapitulace stavby a záložek s názvem soupisu prací pro jednotlivé objekty ve formátu XLSX. Každá ze záložek přitom obsahuje
ještě samostatné sestavy vymezené orámovaním a nadpisem sestavy.
Rekapitulace stavby obsahuje sestavu Rekapitulace stavby a Rekapitulace objektů stavby a soupisů prací.
V sestavě Rekapitulace stavby jsou uvedeny informace identifikující předmět veřejné zakázky na stavební práce, KSO, CC-CZ, CZ-CPV, CZ-CPA a rekapitulaci
celkové nabídkové ceny uchazeče.
Termínem "uchazeč" (resp. zhotovitel) se myslí "účastník zadávacího řízení" ve smyslu zákona o zadávání veřejných zakázek.
V sestavě Rekapitulace objektů stavby a soupisů prací je uvedena rekapitulace stavebních objektů, inženýrských objektů, provozních souborů,
vedlejších a ostatních nákladů a ostatních nákladů s rekapitulací nabídkové ceny za jednotlivé soupisy prací. Na základě údaje Typ je možné
identifikovat, zda se jedná o objekt nebo soupis prací pro daný objekt:
|  | STA | Stavební objekt pozemní
|  | ING | Stavební objekt inženýrský
|  | PRO | Provozní soubor
|  | VON | Vedlejší a ostatní náklady
|  | OST | Ostatní
|  | Soupis | Soupis prací pro daný typ objektu
Soupis prací pro jednotlivé objekty obsahuje sestavy Krycí list soupisu prací, Rekapitulace členění soupisu prací, Soupis prací. Za soupis prací může být považován
i objekt stavby v případě, že neobsahuje podřízenou zakázku.
Krycí list soupisu obsahuje rekapitulaci informací o předmětu veřejné zakázky ze sestavy Rekapitulace stavby, informaci o zařazení objektu do KSO,
CC-CZ, CZ-CPV, CZ-CPA a rekapitulaci celkové nabídkové ceny uchazeče za aktuální soupis prací.
Rekapitulace členění soupisu prací obsahuje rekapitulaci soupisu prací ve všech úrovních členění soupisu tak, jak byla tato členění použita (např.
stavební díly, funkční díly, případně jiné členění) s rekapitulací nabídkové ceny.
Soupis prací obsahuje položky veškerých stavebních nebo montážních prací, dodávek materiálů a služeb nezbytných pro zhotovení stavebního objektu,
inženýrského objektu, provozního souboru, vedlejších a ostatních nákladů.
Pro položky soupisu prací se zobrazují následující informace:
|  | PČ |  | Pořadové číslo položky v aktuálním soupisu
|  | TYP |  | Typ položky: K - konstrukce, M - materiál, PP - plný popis, PSC - poznámka k souboru cen, P - poznámka k položce, VV - výkaz výměr
|  | Kód |  | Kód položky
|  | Popis |  | Zkrácený popis položky
|  | MJ |  | Měrná jednotka položky
|  | Množství |  | Množství v měrné jednotce
|  | J.cena |  | Jednotková cena položky. Zadaní může obsahovat namísto J.ceny sloupce J.materiál a J.montáž, jejichž součet definuje
J.cenu položky.
|  | Cena celkem |  | Celková cena položky daná jako součin množství a j.ceny
|  | Cenová soustava |  | Příslušnost položky do cenové soustavy
Ke každé položce soupisu prací se na samostatných řádcích může zobrazovat:
Plný popis položky
Poznámka k souboru cen a poznámka zadavatele
Výkaz výměr
Pokud je k řádku výkazu výměr evidovaný údaj ve sloupci Kód, jedná se o definovaný odkaz, na který se může odvolávat výkaz výměr z jiné položky.
Metodika pro zpracování
Jednotlivé sestavy jsou v souboru provázány. Editovatelné pole jsou zvýrazněny žlutým podbarvením, ostatní pole neslouží k editaci a nesmí být jakkoliv
modifikovány.
Uchazeč je pro podání nabídky povinen vyplnit žlutě podbarvená pole:
Pole Uchazeč v sestavě Rekapitulace stavby - zde uchazeč vyplní svůj název (název subjektu)
Pole IČ a DIČ v sestavě Rekapitulace stavby - zde uchazeč vyplní svoje IČ a DIČ
Datum v sestavě Rekapitulace stavby - zde uchazeč vyplní datum vytvoření nabídky
J.cena = jednotková cena v sestavě Soupis prací o maximálním počtu desetinných míst uvedených v poli
- pokud sestavy soupisů prací obsahují pole J.cena, měla by být všechna tato pole vyplněna nenulovými
Poznámka - nepovinný údaj pro položku soupisu
V případě, že sestavy soupisů prací neobsahují pole J.cena, potom ve všech soupisech prací obsahují pole:
- J.materiál - jednotková cena materiálu
- J.montáž - jednotková cena montáže
Uchazeč v tomto případě by měl vyplnit všechna pole J.materiál a pole J.montáž nenulovými kladnými číslicemi. V případech, kdy položka
neobsahuje žádný materiál je přípustné, aby pole J.materiál bylo vyplněno nulou. V případech, kdy položka neobsahuje žádnou montáž je přípustné,
aby pole J.montáž bylo vyplněno nulou. Obě pole - J.materiál, J.Montáž u jedné položky by však neměly být vyplněny nulou.
Rekapitulace stavby
Název |  |  | Povinný |  | Popis | Typ | Max. počet
atributu |  |  | (A/N) |  |  |  | znaků
Kód |  |  | A |  | Kód stavby | String | 20
Stavba |  |  | A |  | Název stavby | String | 120
Místo |  |  | N |  | Místo stavby | String | 50
Datum |  |  | A |  | Datum vykonaného exportu | Date
KSO |  |  | N |  | Klasifikace stavebního objektu | String | 15
CC-CZ |  |  | N |  | Klasifikace stavbeních děl | String | 15
CZ-CPV |  |  | N |  | Společný slovník pro veřejné zakázky | String | 20
CZ-CPA |  |  | N |  | Klasifikace produkce podle činností | String | 20
Zadavatel |  |  | N |  | Zadavatel zadaní | String | 50
IČ |  |  | N |  | IČ zadavatele zadaní | String | 20
DIČ |  |  | N |  | DIČ zadavatele zadaní | String | 20
Uchazeč |  |  | N |  | Uchazeč veřejné zakázky | String | 50
Projektant |  |  | N |  | Projektant | String | 50
Poznámka |  |  | N |  | Poznámka k zadání | String | 255
Sazba DPH |  |  | A |  | Rekapitulace sazeb DPH u položek soupisů | eGSazbaDph
Základna DPH |  |  | A |  | Základna DPH určena součtem celkové ceny z položek soupisů | Double
Hodnota DPH |  |  | A |  | Hodnota DPH | Double
Cena bez DPH |  |  | A |  | Celková cena bez DPH za celou stavbu. Sčítává se ze všech listů. | Double
Cena s DPH |  |  | A |  | Celková cena s DPH za celou stavbu | Double
Rekapitulace objektů stavby a soupisů prací
Název |  |  | Povinný |  | Popis | Typ | Max. počet
atributu |  |  | (A/N) |  |  |  | znaků
Kód |  |  | A |  | Přebírá se z Rekapitulace stavby | String | 20
Stavba |  |  | A |  | Přebírá se z Rekapitulace stavby | String | 120
Místo |  |  | N |  | Přebírá se z Rekapitulace stavby | String | 50
Datum |  |  | A |  | Přebírá se z Rekapitulace stavby | Date
Zadavatel |  |  | N |  | Přebírá se z Rekapitulace stavby | String | 50
Projektant |  |  | N |  | Přebírá se z Rekapitulace stavby | String | 50
Uchazeč |  |  | N |  | Přebírá se z Rekapitulace stavby | String | 50
Kód |  |  | A |  | Kód objektu | String | 20
Objektu, Soupis prací |  |  | A |  | Název objektu | String | 120
Cena bez DPH |  |  | A |  | Cena bez DPH za daný objekt | Double
Cena s DPH |  |  | A |  | Cena spolu s DPH za daný objekt | Double
Typ |  |  | A |  | Typ zakázky | eGTypZakazky
Krycí list soupisu
Název |  |  | Povinný |  | Popis | Typ | Max. počet
atributu |  |  | (A/N) |  |  |  | znaků
Stavba |  |  | A |  | Přebírá se z Rekapitulace stavby | String | 120
Objekt |  |  | A |  | Kód a název objektu | String | 20 + 120
Soupis |  |  | A |  | Kód a název soupisu | String | 20 + 120
KSO |  |  | N |  | Klasifikace stavebního objektu | String | 15
CC-CZ |  |  | N |  | Klasifikace stavbeních děl | String | 15
CZ-CPV |  |  | N |  | Společný slovník pro veřejné zakázky | String | 20
CZ-CPA |  |  | N |  | Klasifikace produkce podle činností | String | 20
Místo |  |  | N |  | Přebírá se z Rekapitulace stavby | String | 50
Zadavatel |  |  | N |  | Přebírá se z Rekapitulace stavby | String | 50
Uchazeč |  |  | N |  | Přebírá se z Rekapitulace stavby | String | 50
Projektant |  |  | N |  | Přebírá se z Rekapitulace stavby | String | 50
Poznámka |  |  | N |  | Poznámka k soupisu prací | String | 255
Sazba DPH |  |  | A |  | Rekapitulace sazeb DPH na položkách aktuálního soupisu | eGSazbaDph
Základna DPH |  |  | A |  | Základna DPH určena součtem celkové ceny z položek aktuálního soupisu | Double
Hodnota DPH |  |  | A |  | Hodnota DPH | Double
Cena bez DPH |  |  | A |  | Cena bez DPH za daný soupis | Double
Cena s DPH |  |  | A |  | Cena s DPH za daný soupis | Double
Rekapitulace členění soupisu prací
Název |  |  | Povinný |  | Popis | Typ | Max. počet
atributu |  |  | (A/N) |  |  |  | znaků
Stavba |  |  | A |  | Přebírá se z Rekapitulace stavby | String | 120
Objekt |  |  | A |  | Kód a název objektu, přebírá se z Krycího listu soupisu | String | 20 + 120
Soupis |  |  | A |  | Kód a název objektu, přebírá se z Krycího listu soupisu | String | 20 + 120
Místo |  |  | N |  | Přebírá se z Rekapitulace stavby | String | 50
Datum |  |  | A |  | Přebírá se z Rekapitulace stavby | Date
Zadavatel |  |  | N |  | Přebírá se z Rekapitulace stavby | String | 50
Projektant |  |  | N |  | Přebírá se z Rekapitulace stavby | String | 50
Uchazeč |  |  | N |  | Přebírá se z Rekapitulace stavby | String | 50
Kód dílu - Popis |  |  | A |  | Kód a název dílu ze soupisu | String | 20 + 100
Cena celkem |  |  | A |  | Cena celkem za díl ze soupisu | Double
Soupis prací
Název |  |  | Povinný |  | Popis | Typ | Max. počet
atributu |  |  | (A/N) |  |  |  | znaků
Stavba |  |  | A |  | Přebírá se z Rekapitulace stavby | String | 120
Objekt |  |  | A |  | Kód a název objektu | String | 20 + 120
Soupis |  |  | A |  | Přebírá se z Krycího listu soupisu | String | 20 + 120
Místo |  |  | N |  | Přebírá se z Krycího listu soupisu | String | 50
Datum |  |  | A |  | Přebírá se z Krycího listu soupisu | Date
Zadavatel |  |  | N |  | Přebírá se z Krycího listu soupisu | String | 50
Projektant |  |  | N |  | Přebírá se z Krycího listu soupisu | String | 50
Uchazeč |  |  | N |  | Přebírá se z Krycího listu soupisu | String | 50
PČ |  |  | A |  | Pořadové číslo položky soupisu | Long
Typ |  |  | A |  | Typ položky soupisu | eGTypPolozky | 1
Kód |  |  | A |  | Kód položky ze soupisu | String | 20
Popis |  |  | A |  | Popis položky ze soupisu | String | 255
MJ |  |  | A |  | Měrná jednotka položky | String | 10
Množství |  |  | A |  | Množství položky soupisu | Double
J.Cena |  |  | A |  | Jednotková cena položky | Double
Cena celkem |  |  | A |  | Cena celkem vyčíslena jako J.Cena * Množství | Double
Cenová soustava |  |  | N |  | Zařazení položky do cenové soustavy | String | 50
p |  |  | N |  | Poznámka položky ze soupisu | Memo
psc |  |  | N |  | Poznámka k souboru cen ze soupisu | Memo
pp |  |  | N |  | Plný popis položky ze soupisu | Memo
vv |  |  | N |  | Výkaz výměr (figura, výraz, výměra) ze soupisu | Text,Text,Double | 20, 150
DPH |  |  | A |  | Sazba DPH pro položku | eGSazbaDPH
Hmotnost |  |  | A |  | Hmotnost položky ze soupisu | Double
Suť |  |  | A |  | Suť položky ze soupisu | Double
Nh |  |  | N |  | Normohodiny položky ze soupisu | Double
Datová věta
Typ věty |  |  | Hodnota |  | Význam
eGSazbaDPH |  |  | základní |  | Základní sazba DPH
|  |  | snížená |  | Snížená sazba DPH
|  |  | nulová |  | Nulová sazba DPH
|  |  | zákl. přenesená |  | Základní sazba DPH přenesená
|  |  | sníž. přenesená |  | Snížená sazba DPH přenesená
eGTypZakazky |  |  | STA |  | Stavební objekt
|  |  | PRO |  | Provozní soubor
|  |  | ING |  | Inženýrský objekt
|  |  | VON |  | Vedlejší a ostatní náklady
|  |  | OST |  | Ostatní náklady
eGTypPolozky |  |  | 1 |  | Položka typu HSV
|  |  | 2 |  | Položka typu PSV
|  |  | 3 |  | Položka typu M
|  |  | 4 |  | Položka typu OST