## List1
Krajská správa a údržba silnic, příspěvková organizace
Středočeského kraje
Zborovská 11, 150 21 Praha 5
Výkaz výměr
Název: | III/1125 Milovanice - Holčovice
Silnice: | III/1125
Staničení: | 0,332 - 1,502
Délka: | 1170 m | Ø šířka komunikace: |  | 4 m
Popis činnosti |  |  | mj | množství
DIO vč. ZJIŠTĚNÍ A VÝTYČENÍ INŽENÝRSKÝCH SÍTÍ |  |  | KPL | 1
FRÉZOVÁNÍ ZPEVNĚNÝCH PLOCH ASFALTOVÝCH, ODVOZ DO 5KM |  |  | M3 | 2
OČIŠTĚNÍ ASFALTOVÝCH VOZOVEK ZAMETENÍM (samosběr) |  |  | M2 | 4680
ASFALTOVÝ BETON PRO LOŽNÍ VRSTVY ACL 16+, 16S |  |  | M3 | 230
ASFALTOVÝ BETON PRO OBRUSNÉ VRSTVY ACO 11+, 11S TL. 40MM |  |  | M2 | 4680
SPOJOVACÍ POSTŘIK Z EMULZE DO 0,5KG/M2 |  |  | M2 | 9360
FRÉZOVÁNÍ DRÁŽKY PRŮŘEZU DO 200MM2 V ASFALTOVÉ VOZOVCE |  |  | M | 15
TĚSNĚNÍ DILATAČ. SPAR ASF. ZÁLIVKOU PRŮŘEZ DO 200MM2 |  |  | M | 15
ČIŠTĚNÍ KRAJNIC OD NÁNOSU TL. DO 100MM (vč. odvozu na skládku) |  |  | M2 | 1170
ČIŠTĚNÍ PŘÍKOPŮ OD NÁNOSU DO 0,5M3/M (vč. odvozu na skládku) |  |  | M | 1000
ZPEVNĚNÍ KRAJNIC Z RECYKLOVANÉHO MATERIÁLU TL. DO 150MM |  |  | M2 | 820
Vypracoval: Bc. Milan Jonszta
2021-03-01