## Rekapitulace
Firma: Pontex, spol. s r.o. (Pontex Consulting Engineers, Ltd.)
Soupis objektů s DPH
Stavba: 1313700 - III/25915 Bezděz, rekonstrukce mostu ev. č. 25915-1
Varianta: ZŘ - Základní řešení
| Odbytová cena: | 0
| OC+DPH: | 0
Objekt | Popis | OC | DPH | OC+DPH
SO 000 | Vedlejší a ostatní náklady | 0 | 0 | 0
SO 001 | Demolice | 0 | 0 | 0
SO 110 | DIO | 0 | 0 | 0
SO 201 | Rekonstrukce mostu | 0 | 0 | 0

## SO 000_SO 000
ASPE10 |  |  |  | Firma: Pontex, spol. s r.o. (Pontex Consulting Engineers, Ltd.) | [5 empty] | 3
|  |  |  | Příloha k formuláři pro ocenění nabídky |  |  |  |  | 0 | 3
S | Stavba: | 1313700 |  | III/25915 Bezděz, rekonstrukce mostu ev. č. 25915-1 |  |  | SO 000 | 0 | 0,00 | 2
O | Objekt: | SO 000 |  | Vedlejší a ostatní náklady |  |  |  |  | 15,00 | 2
O1 | Rozpočet: | SO 000 |  | Vedlejší a ostatní náklady |  |  |  |  | 21,00 | 2
Typ | Poř. číslo | Kód položky | Varianta | Název položky | MJ | Množství | Cena
[7 empty] | Jednotková | Celkem
0 | 1 | 2 | 3 | 4 | 5 | 6 | 9 | 10
SD |  | 0 |  | Všeobecné konstrukce a práce |  |  |  | 0 | 0 |  | 0 | 0
P | 1 | 00410R |  | Vedlejší náklady | KPL | 1 | 0 | 0 | 0 | 2
PP |  |  |  | obsahují zejména náklady na: - ztížené výrobní podmínky související s umístěním stavby, provozními nebo dopravními omezeními - uvedení stavbou dotčených ploch a staveništní dopravou dotčených komunikací do původního nebo projektovaného stavu - zajištění bezpečnosti při provádění stavby ve smyslu bezpečnosti práce a ochrany životního prostředí - likvidace přebytečného stavebního materiálu odpovídajícím způsobem - péče o nepředané objekty a konstrukce stavby, jejich ošetřování - nutný rozsah stavebního pojištění budovaného díla na předmětné stavbě a pojištění odpovědnosti za škodu způsobenou dodavatelem třetí osobě - zajištění bankovních garancí - všechny další nutné náklady k řádnému a úplnému zhotovení předmětu díla zřejmé ze zadávací dokumentace nebo místních podmínek
VV |  |  |  | 1=1,000 [A]
P | 2 | 00420R |  | Ostatní náklady | KPL | 1 | 0 | 0 | 0 | 2
PP |  |  |  | obsahují zejména náklady na: - úpravu příslušné dokumentace dle technologických postupů zhotovitele a dle při provádění díla zjištěných skutečností - zpracování Plánu havarijních opatření zařízení staveniště a mechanizace - zpracování Plánu bezpečnosti a ochrany zdraví při práci na staveništi (dle § 15, odst. 2 zákona č. 309/2006 Sb., kterým se upravují další požadavky BOZP) - zpracování technologických postupů a plánů kontrol - pasportizace stavbou dotčených ploch a objektů - všechny další nutné činnosti k řádnému a úplnému zhotovení předmětu díla zřejmé ze zadávací dokumentace nebo místních podmínek
VV |  |  |  | 1=1,000 [A]
P | 3 | 02520 |  | ZKOUŠENÍ MATERIÁLŮ NEZÁVISLOU ZKUŠEBNOU | KPL | 1 | 0 | 0 | 0 | 2
PP |  |  |  | Veškeré zkoušky dle KZP stavby
VV |  |  |  | 1=1,000 [A]
P | 4 | 02620 |  | ZKOUŠENÍ KONSTRUKCÍ A PRACÍ NEZÁVISLOU ZKUŠEBNOU | KPL | 1 | 0 | 0 | 0 | 2
PP |  |  |  | Veškeré zkoušky dle KZP stavby
VV |  |  |  | 1=1,000 [A]
P | 5 | 027211 |  | POM PRÁCE ZAJIŠŤ REGUL DOPRAVY - VÝLUKY NA NEELEKTRIF TRATI | DEN | 6 | 0 | 0 | 0 | 2
PP |  |  |  | Zavedení kolejové výluky na železniční trati pod mostem během demolice a montáže nosníků - odhad : délka výluky je přímo závislá na možnostech zhotovitele - cca 4 dny (snesení nosné konstrukce a demolování části původních opěr mostu) - cca 2 dny (montáž nosníků) - zajištění, projednání a další s tím spojené úkony (i administrativní) zajistí zhotovitel v dostatečném předstihu
VV |  |  |  | 6=6,000 [A]
P | 6 | 02730 |  | POMOC PRÁCE ZŘÍZ NEBO ZAJIŠŤ OCHRANU INŽENÝRSKÝCH SÍTÍ | KPL | 1 | 0 | 0 | 0 | 2
PP |  |  |  | Vytýčení veškerých inženýrských sítí a jejich ochrana během výstavby : Náklady správců sítí včetně zemních prací a ostatních přípomocí zhotovitele.
VV |  |  |  | 1=1,000 [A]
P | 7 | 02911R |  | OSTATNÍ POŽADAVKY - GEODETICKÉ ZAMĚŘENÍ | KPL | 1 | 0 | 0 | 0 | 2
PP |  |  |  | Zaměření skutečného stavu po dokončení stavby vč. zákresu do katastrální mapy a její digitalizace
VV |  |  |  | 1=1,000 [A]
P | 8 | 02943 |  | OSTATNÍ POŽADAVKY - VYPRACOVÁNÍ RDS | KPL | 1 | 0 | 0 | 0 | 2
PP |  |  |  | RDS-z-PDPS
VV |  |  |  | 1=1,000 [A]
P | 9 | 02944 |  | OSTAT POŽADAVKY - DOKUMENTACE SKUTEČ PROVEDENÍ V DIGIT FORMĚ | KPL | 1 | 0 | 0 | 0 | 2
PP |  |  |  | Skutečné provedení stavby
VV |  |  |  | 1=1,000 [A]
P | 10 | 02946 |  | OSTAT POŽADAVKY - FOTODOKUMENTACE | KPL | 1 | 0 | 0 | 0 | 2
PP |  |  |  | Včetně zdokumentování stávajícího stavu během demolice a pasportizace přilehlých nemovitostí a konstrukcí
VV |  |  |  | 1=1,000 [A]
P | 11 | 02991 |  | OSTATNÍ POŽADAVKY - INFORMAČNÍ TABULE | KUS | 2 | 0 | 0 | 0 | 2
PP |  |  |  | Označení stavby dle směrnic investora
VV |  |  |  | 2=2,000 [A]
P | 12 | 03100 |  | ZAŘÍZENÍ STAVENIŠTĚ - ZŘÍZENÍ, PROVOZ, DEMONTÁŽ | KPL | 1 | 0 | 0 | 0 | 2
PP |  |  |  | Vč. případného nájmu pozemku, vč. provizorních komunikací a případných záborů vč. buňkoviště, toalet a dalšího zařízení nezbytného pro provoz a řízení stavby po celou dobu její výstavby
VV |  |  |  | 1=1,000 [A]

## SO 001_SO 001
ASPE10 |  |  |  | Firma: Pontex, spol. s r.o. (Pontex Consulting Engineers, Ltd.) | [5 empty] | 3
|  |  |  | Příloha k formuláři pro ocenění nabídky |  |  |  |  | 0 | 3
S | Stavba: | 1313700 |  | III/25915 Bezděz, rekonstrukce mostu ev. č. 25915-1 |  |  | SO 001 | 0 | 0,00 | 2
O | Objekt: | SO 001 |  | Demolice |  |  |  |  | 15,00 | 2
O1 | Rozpočet: | SO 001 |  | Demolice |  |  |  |  | 21,00 | 2
Typ | Poř. číslo | Kód položky | Varianta | Název položky | MJ | Množství | Cena
[7 empty] | Jednotková | Celkem
0 | 1 | 2 | 3 | 4 | 5 | 6 | 9 | 10
SD |  | 0 |  | Všeobecné konstrukce a práce |  |  |  | 0 | 0 |  | 0 | 0
P | 1 | 015120 |  | POPLATKY ZA LIKVIDACI ODPADŮ NEKONTAMINOVANÝCH - 17 01 02 STAVEBNÍ A DEMOLIČNÍ SUŤ (CIHLY) | T | 24.947 | 0 | 0 | 0 | 2
PP
VV |  |  |  | 113328.SIL 13,130*1,9=24,947 [A]
P | 2 | 015130 |  | POPLATKY ZA LIKVIDACI ODPADŮ NEKONTAMINOVANÝCH - 17 03 02 VYBOURANÝ ASFALTOVÝ BETON BEZ DEHTU | T | 32.659 | 0 | 0 | 0 | 2
PP
VV |  |  |  | 113138.MOS+113138.SIL (3,104+10,504)*2,4=32,659 [A]
P | 3 | 015140 |  | POPLATKY ZA LIKVIDACI ODPADŮ NEKONTAMINOVANÝCH - 17 01 01 BETON Z DEMOLIC OBJEKTŮ, ZÁKLADŮ TV | T | 54.22 | 0 | 0 | 0 | 2
PP
VV |  |  |  | 113348+966158+966158.SŽD 13,130*2,3+(7,096+3,348)*2,3=54,220 [A]
P | 4 | 015141R |  | POPLATKY ZA LIKVIDACI ODPADŮ NEKONTAMINOVANÝCH - 17 01 01 ARMOVANÝ BETON Z DEMOLIC OBJEKTŮ, ZÁKLADŮ | T | 61.293 | 0 | 0 | 0 | 2
PP
VV |  |  |  | 966168 24,517*2,5=61,293 [A]
SD |  | 1 |  | Zemní práce |  |  |  | 0 | 0 |  | 0 | 0
P | 5 | 113138 | MOS | ODSTRANĚNÍ KRYTU ZPEVNĚNÝCH PLOCH S ASFALT POJIVEM, ODVOZ DO 20KM | M3 | 3.104 | 0 | 0 | 0 | 2
PP |  |  |  | Předpoklad odstranění 35 mm na mostě - veškerý vybouraný materiál je majetkem objednatele
VV |  |  |  | (18,100*(4,440+2*0,230))=88,690 [A] m2 A*0,035=3,104 [B]
P | 6 | 113138 | SIL | ODSTRANĚNÍ KRYTU ZPEVNĚNÝCH PLOCH S ASFALT POJIVEM, ODVOZ DO 20KM | M3 | 10.504 | 0 | 0 | 0 | 2
PP |  |  |  | Předpoklad odstranění 120 mm mimo most - veškerý vybouraný materiál je majetkem objednatele
VV |  |  |  | 36,459+100,591+39,175=176,225 [A] m2 A-(18,100*(4,440+2*0,230))=87,535 [B] B*(0,035+0,085)=10,504 [C]
P | 7 | 113328 | SIL | ODSTRAN PODKL ZPEVNĚNÝCH PLOCH Z KAMENIVA NESTMEL, ODVOZ DO 20KM | M3 | 13.13 | 0 | 0 | 0 | 2
PP |  |  |  | Předpoklad odstranění 150 mm mimo most - veškerý vybouraný materiál je majetkem objednatele
VV |  |  |  | 36,459+100,591+39,175=176,225 [A] m2 A-(18,100*(4,440+2*0,230))=87,535 [B] B*0,150=13,130 [C]
P | 8 | 113348 | SIL | ODSTRAN PODKL ZPEVNĚNÝCH PLOCH S CEM POJIVEM, ODVOZ DO 20KM | M3 | 13.13 | 0 | 0 | 0 | 2
PP |  |  |  | Předpoklad odstranění 150 mm mimo most - veškerý vybouraný materiál je majetkem objednatele
VV |  |  |  | 36,459+100,591+39,175=176,225 [A] m2 A-(18,100*(4,440+2*0,230))=87,535 [B] B*0,150=13,130 [C]
P | 9 | 113728 |  | FRÉZOVÁNÍ ZPEVNĚNÝCH PLOCH ASFALTOVÝCH, ODVOZ DO 20KM | M3 | 27.505 | 0 | 0 | 0 | 2
PP |  |  |  | Předpoklad frézování 70 mm v celém rozsahu (most i silnice) - vč. uložení (recyklace) a všech poplatků : zhotovitel nabídne k odkupu objednateli - veškerý vybouraný materiál je majetkem objednatele
VV |  |  |  | 72,307+36,459+100,591+39,175+144,391=392,923 [A] m2 A*0,070=27,505 [B]
SD |  | 9 |  | Ostatní konstrukce a práce |  |  |  | 0 | 0 |  | 0 | 0
P | 10 | 9113B3 |  | SVODIDLO OCEL SILNIČ JEDNOSTR, ÚROVEŇ ZADRŽ H1 - DEMONTÁŽ S PŘESUNEM | M | 89.348 | 0 | 0 | 0 | 2
PP |  |  |  | Svodidlo mimo most - demontáž, odvoz a likvidace je věcí zhotovitele (kompletní provedení) - vč. všech poplatků (kovošrot) : výzisk náleží objednateli - vč. případného nutného očištění - veškerý vybouraný materiál je majetkem objednatele
VV |  |  |  | ((11,333+27,811+10,000)+(42,000+27,735+7,469))-(2*18,500)=89,348 [A]
P | 11 | 9115C3 |  | SVODIDLO OCEL MOSTNÍ JEDNOSTR, ÚROVEŇ ZADRŽ H2 - DEMONTÁŽ S PŘESUNEM | M | 36.2 | 0 | 0 | 0 | 2
PP |  |  |  | Svodidlo na mostě - demontáž, odvoz a likvidace je věcí zhotovitele (kompletní provedení) - vč. všech poplatků (kovošrot) : výzisk náleží objednateli - vč. případného nutného očištění - veškerý vybouraný materiál je majetkem objednatele
VV |  |  |  | 18,100*2=36,200 [A]
P | 12 | 912453 |  | SVODIDLOVÉ SLOUPKY S DISTANČNÍM KUSEM - DEMONTÁŽ A ODVOZ | KUS | 5 | 0 | 0 | 0 | 2
PP |  |  |  | Plastové - demontáž, odvoz a likvidace je věcí zhotovitele (kompletní provedení) - vč. všech poplatků - veškerý vybouraný materiál je majetkem objednatele
VV |  |  |  | 5=5,000 [A]
P | 13 | 91914 |  | ŘEZÁNÍ ŽELEZOBETONOVÝCH KONSTRUKCÍ | M2 | 17.432 | 0 | 0 | 0 | 2
PP |  |  |  | Pro odbourání stávajících opěr
VV |  |  |  | 1,600*5,438+1,600*5,457=17,432 [A]
P | 14 | 966158 |  | BOURÁNÍ KONSTRUKCÍ Z PROST BETONU S ODVOZEM DO 20KM | M3 | 7.096 | 0 | 0 | 0 | 2
PP |  |  |  | Bourání betonového zalití "štětovnic" (ve vlnách plechu) - odhad zálivky 25% z profilu - odhad nadbetonávky 50 mm - veškerý vybouraný materiál je majetkem objednatele
VV |  |  |  | plocha 18,100*(4,440+2*0,230)=88,690 [A] zálivka A*0,25*(0,170-0,050)=2,661 [B] nadbetonávka A*0,050=4,435 [C] Celkem B+C=7,096 [D]
P | 15 | 966158 | SŽD | BOURÁNÍ KONSTRUKCÍ Z PROST BETONU S ODVOZEM DO 20KM | M3 | 3.348 | 0 | 0 | 0 | 2
PP |  |  |  | Odstranění stávající betonové zídky - dle požadavků SŽDC - odhad
VV |  |  |  | 1,030*0,500*6,500=3,348 [A]
P | 16 | 966168 |  | BOURÁNÍ KONSTRUKCÍ ZE ŽELEZOBETONU S ODVOZEM DO 20KM | M3 | 24.517 | 0 | 0 | 0 | 2
PP |  |  |  | Demolováná část opěr - včetně nutných úprav výztuže
VV |  |  |  | OP1 (1,600*0,9653+0,600*1,005+0,210*1,005/2)*5,440=12,256 [A] OP2 (1,600*0,8925+0,620*0,995+0,210*0,995)*5,440=12,261 [B] Celkem A+B=24,517 [C]
P | 17 | 966188 | NKM | DEMONTÁŽ KONSTRUKCÍ KOVOVÝCH S ODVOZEM DO 20KM | T | 28.01 | 0 | 0 | 0 | 2
PP |  |  |  | Nosná konstrukce (900 mm) - odhad hmotnosti hlavních nosníků 295 kg/m - odhad hmotnosti ostatních ocelových (kovových) částí nosné konstrukce 75 kg/m2 - demontáž, odvoz a likvidace je věcí zhotovitele (kompletní provedení) - vč. všech poplatků (kovošrot) : výzisk náleží objednateli - vč. případného nutného očištění - veškerý vybouraný materiál je majetkem objednatele
VV |  |  |  | plocha 18,100*(4,440+2*0,230)=88,690 [A] hmotnos ostatních prvkůt A*0,075=6,652 [B] hmotnost nosníků 4*18,100*0,295=21,358 [C] Hmotnost celkem B+C=28,010 [D]
P | 18 | 966188 | OCS | DEMONTÁŽ KONSTRUKCÍ KOVOVÝCH S ODVOZEM DO 20KM | T | 13.304 | 0 | 0 | 0 | 2
PP |  |  |  | Ocelová štětovnice IIIn (170 mm) - odhad hmotnosti 150 kg/m2 - demontáž, odvoz a likvidace je věcí zhotovitele (kompletní provedení) - vč. všech poplatků (kovošrot) : výzisk náleží objednateli - vč. případného nutného očištění - veškerý vybouraný materiál je majetkem objednatele
VV |  |  |  | plocha 18,100*(4,440+2*0,230)=88,690 [A] hmotnost A*0,150=13,304 [B]
P | 19 | 966188 | UCH | DEMONTÁŽ KONSTRUKCÍ KOVOVÝCH S ODVOZEM DO 20KM | T | 1.193 | 0 | 0 | 0 | 2
PP |  |  |  | Ocelové nosníky svařené 2xU160 (2 x 12 ks a´ 2,250 m) ze strany mostu (uchycení svodidel) + trubkové madlo (2 x 18,5 m) - odhad hmotnosti 19,0 kg/m (ONS) - odhad hmotnosti 4,5 kg/m (TM) - demontáž, odvoz a likvidace je věcí zhotovitele (kompletní provedení) - vč. všech poplatků (kovošrot) : výzisk náleží objednateli - vč. případného nutného očištění - veškerý vybouraný materiál je majetkem objednatele
VV |  |  |  | Ocelové nosníky svařené 2*12*2,250*19,0/1000=1,026 [A] Trubkové madlo 2*18,500*4,5/1000=0,167 [B] Celkem A+B=1,193 [C]
P | 20 | 967864 |  | VYBOURÁNÍ MOST LOŽISEK Z OCELI (OCELOLITINY) | KUS | 8 | 0 | 0 | 0 | 2
PP |  |  |  | Ocelové ložisko (2 x 4 ks) - demontáž, odvoz a likvidace je věcí zhotovitele (kompletní provedení) - vč. všech poplatků (kovošrot) : výzisk náleží objednateli - vč. případného nutného očištění - veškerý vybouraný materiál je majetkem objednatele
VV |  |  |  | 2*4=8,000 [A]

## SO 110_SO 110
ASPE10 |  |  |  | Firma: Pontex, spol. s r.o. (Pontex Consulting Engineers, Ltd.) | [5 empty] | 3
|  |  |  | Příloha k formuláři pro ocenění nabídky |  |  |  |  | 0 | 3
S | Stavba: | 1313700 |  | III/25915 Bezděz, rekonstrukce mostu ev. č. 25915-1 |  |  | SO 110 | 0 | 0,00 | 2
O | Objekt: | SO 110 |  | DIO |  |  |  |  | 15,00 | 2
O1 | Rozpočet: | SO 110 |  | DIO |  |  |  |  | 21,00 | 2
Typ | Poř. číslo | Kód položky | Varianta | Název položky | MJ | Množství | Cena
[7 empty] | Jednotková | Celkem
0 | 1 | 2 | 3 | 4 | 5 | 6 | 9 | 10
SD |  | 5 |  | Komunikace |  |  |  | 0 | 0 |  | 0 | 0
P | 1 | 57793B |  | VÝSPRAVA VÝTLUKŮ SMĚSÍ ACO MODIFIK TL. DO 100MM | M2 | 507.5 | 0 | 0 | 0 | 2
PP |  |  |  | Oprava objízdných tras (I/38 = 4,6 km; II/273 = 6,7 km; III/23911 = 2,7 km) - odhad 0,5% z přibližné plochy objízdných tras - bude čerpáno pouze na základě skutečnosti a po odsouhlesení TDI (nenárokovatelná položka)
VV |  |  |  | 14000*7,250/100*0,5=507,500 [A]
SD |  | 9 |  | Ostatní konstrukce a práce |  |  |  | 0 | 0 |  | 0 | 0
P | 2 | 914172 |  | DOPRAVNÍ ZNAČKY ZÁKLADNÍ VELIKOSTI HLINÍKOVÉ FÓLIE TŘ 2 - MONTÁŽ S PŘEMÍSTĚNÍM | KUS | 16 | 0 | 0 | 0 | 2
PP |  |  |  | IS 11b, E 13 "MIMO VOZIDEL STAVBY", B 1, IP 10b, E 3a, IP 10a
VV |  |  |  | 2+2+2+3+5+2=16,000 [A]
P | 3 | 914173 |  | DOPRAVNÍ ZNAČKY ZÁKLADNÍ VELIKOSTI HLINÍKOVÉ FÓLIE TŘ 2 - DEMONTÁŽ | KUS | 16 | 0 | 0 | 0 | 2
PP |  |  |  | IS 11b, E 13 "MIMO VOZIDEL STAVBY", B 1, IP 10b, E 3a, IP 10a
VV |  |  |  | 2+2+2+3+5+2=16,000 [A]
P | 4 | 914179 |  | DOPRAV ZNAČKY ZÁKL VEL HLINÍK FÓLIE TŘ 2 - NÁJEMNÉ | KSDEN | 2448 | 0 | 0 | 0 | 2
PP |  |  |  | IS 11b, E 13 "MIMO VOZIDEL STAVBY", B 1, IP 10b, E 3a, IP 10a - předpoklad 153 dní
VV |  |  |  | 2+2+2+3+5+2=16,000 [A] A*153=2 448,000 [B]
P | 5 | 914472 |  | DOPRAVNÍ ZNAČKY 100X150CM HLINÍKOVÉ FÓLIE TŘ 2 - MONTÁŽ S PŘEMÍSTĚNÍM | KUS | 8 | 0 | 0 | 0 | 2
PP |  |  |  | IP 22, IS 11a
VV |  |  |  | 4+4=8,000 [A]
P | 6 | 914473 |  | DOPRAVNÍ ZNAČKY 100X150CM HLINÍKOVÉ FÓLIE TŘ 2 - DEMONTÁŽ | KUS | 8 | 0 | 0 | 0 | 2
PP |  |  |  | IP 22, IS 11a
VV |  |  |  | 4+4=8,000 [A]
P | 7 | 914479 |  | DOPRAV ZNAČKY 100X150CM HLINÍK FÓLIE TŘ 2 - NÁJEMNÉ | KSDEN | 1224 | 0 | 0 | 0 | 2
PP |  |  |  | IP 22, IS 11a - předpoklad 153 dní
VV |  |  |  | 4+4=8,000 [A] A*153=1 224,000 [B]
P | 8 | 914942 |  | SLOUPKY A STOJKY DZ Z HLINÍK TRUBEK DO PATKY MONT S PŘESUNEM | KUS | 19 | 0 | 0 | 0 | 2
PP |  |  |  | IP 22, IS 11a, IS 11b, IP 10b, IP 10a, Z 2
VV |  |  |  | 4+4+2+4+3+2=19,000 [A]
P | 9 | 914943 |  | SLOUPKY A STOJKY DZ Z HLINÍK TRUBEK DO PATKY DEMONTÁŽ | KUS | 19 | 0 | 0 | 0 | 2
PP |  |  |  | IP 22, IS 11a, IS 11b, IP 10b, IP 10a, Z 2
VV |  |  |  | 4+4+2+4+3+2=19,000 [A]
P | 10 | 914949 |  | SLOUPKY A STOJKY DZ Z HLINÍK TRUBEK DO PATKY NÁJEMNÉ | KSDEN | 2907 | 0 | 0 | 0 | 2
PP |  |  |  | IP 22, IS 11a, IS 11b, IP 10b, IP 10a, Z 2 - předpoklad 153 dní
VV |  |  |  | 4+4+2+4+3+2=19,000 [A] A*153=2 907,000 [B]
P | 11 | 916122 |  | DOPRAV SVĚTLO VÝSTRAŽ SOUPRAVA 3KS - MONTÁŽ S PŘESUNEM | KUS | 2 | 0 | 0 | 0 | 2
PP |  |  |  | VS 2
VV |  |  |  | 2=2,000 [A]
P | 12 | 916123 |  | DOPRAV SVĚTLO VÝSTRAŽ SOUPRAVA 3KS - DEMONTÁŽ | KUS | 2 | 0 | 0 | 0 | 2
PP |  |  |  | VS 2
VV |  |  |  | 2=2,000 [A]
P | 13 | 916129 |  | DOPRAV SVĚTLO VÝSTRAŽ SOUPRAVA 3KS - NÁJEMNÉ | KSDEN | 306 | 0 | 0 | 0 | 2
PP |  |  |  | VS 2 - předpoklad 153 dní
VV |  |  |  | 2=2,000 [A] A*153=306,000 [B]
P | 14 | 916322 |  | DOPRAVNÍ ZÁBRANY Z2 S FÓLIÍ TŘ 2 - MONTÁŽ S PŘESUNEM | KUS | 2 | 0 | 0 | 0 | 2
PP |  |  |  | Z 2
VV |  |  |  | 2=2,000 [A]
P | 15 | 916323 |  | DOPRAVNÍ ZÁBRANY Z2 S FÓLIÍ TŘ 2 - DEMONTÁŽ | KUS | 2 | 0 | 0 | 0 | 2
PP |  |  |  | Z 2
VV |  |  |  | 2=2,000 [A]
P | 16 | 916329 |  | DOPRAVNÍ ZÁBRANY Z2 S FÓLIÍ TŘ 2 - NÁJEMNÉ | KSDEN | 306 | 0 | 0 | 0 | 2
PP |  |  |  | Z 2 - předpoklad 153 dní
VV |  |  |  | 2=2,000 [A] A*153=306,000 [B]

## SO 201_SO 201
ASPE10 |  |  |  | Firma: Pontex, spol. s r.o. (Pontex Consulting Engineers, Ltd.) | [5 empty] | 3
|  |  |  | Příloha k formuláři pro ocenění nabídky |  |  |  |  | 0 | 3
S | Stavba: | 1313700 |  | III/25915 Bezděz, rekonstrukce mostu ev. č. 25915-1 |  |  | SO 201 | 0 | 0,00 | 2
O | Objekt: | SO 201 |  | Rekonstrukce mostu |  |  |  |  | 15,00 | 2
O1 | Rozpočet: | SO 201 |  | Rekonstrukce mostu |  |  |  |  | 21,00 | 2
Typ | Poř. číslo | Kód položky | Varianta | Název položky | MJ | Množství | Cena
[7 empty] | Jednotková | Celkem
0 | 1 | 2 | 3 | 4 | 5 | 6 | 9 | 10
SD |  | 0 |  | Všeobecné konstrukce a práce |  |  |  | 0 | 0 |  | 0 | 0
P | 1 | 015111 |  | POPLATKY ZA LIKVIDACI ODPADŮ NEKONTAMINOVANÝCH - 17 05 04 VYTĚŽENÉ ZEMINY A HORNINY - I. TŘÍDA TĚŽITELNOSTI | T | 994.032 | 0 | 0 | 0 | 2
PP
VV |  |  |  | 122738.A+122738.B+123738+131738.A+131738.B+132738 53,645+4,612+43,768+336,247+51,384+7,360=497,016 [A] A*2,0=994,032 [B]
P | 3 | 02940 |  | OSTATNÍ POŽADAVKY - VYPRACOVÁNÍ DOKUMENTACE | KPL | 1 | 0 | 0 | 0 | 2
PP |  |  |  | Projekt sledování a údržby mostu
VV |  |  |  | 1=1,000 [A]
P | 4 | 029412 |  | OSTATNÍ POŽADAVKY - VYPRACOVÁNÍ MOSTNÍHO LISTU | KUS | 1 | 0 | 0 | 0 | 2
PP
VV |  |  |  | 1=1,000 [A]
P | 5 | 02950 |  | OSTATNÍ POŽADAVKY - POSUDKY, KONTROLY, REVIZNÍ ZPRÁVY | KPL | 1 | 0 | 0 | 0 | 2
PP |  |  |  | Výpočet zatížitelnosti
VV |  |  |  | 1=1,000 [A]
P | 6 | 02953 |  | OSTATNÍ POŽADAVKY - HLAVNÍ MOSTNÍ PROHLÍDKA | KUS | 1 | 0 | 0 | 0 | 2
PP |  |  |  | 1. HMP
VV |  |  |  | 1=1,000 [A]
P | 7 | 03730 |  | POMOC PRÁCE ZAJIŠŤ NEBO ZŘÍZ OCHRANU INŽENÝRSKÝCH SÍTÍ | KPL | 1 | 0 | 0 | 0 | 2
PP |  |  |  | Ochránění nebo vypnutí vedení nízkého napětí procházející v blízkosti mostu v době osazování desek pomoci jeřábů
VV |  |  |  | 1=1,000 [A]
SD |  | 1 |  | Zemní práce |  |  |  | 0 | 0 |  | 0 | 0
P | 8 | 11090 |  | VŠEOBECNÉ VYKLIZENÍ OSTATNÍCH PLOCH | M2 | 799.18 | 0 | 0 | 0 | 2
PP |  |  |  | Uvedení staveniště do původního stavu
VV |  |  |  | (203,610+107,000+116,320+372,250)=799,180 [A]
P | 9 | 121101 |  | SEJMUTÍ ORNICE NEBO LESNÍ PŮDY S ODVOZEM DO 1KM | M3 | 119.877 | 0 | 0 | 0 | 2
PP |  |  |  | Tl. 150 mm - včetně uložení na dočasnou skládku pro zpětné použití
VV |  |  |  | (203,610+107,000+116,320+372,250)*0,150=119,877 [A]
P | 10 | 122738 | A | ODKOPÁVKY A PROKOPÁVKY OBECNÉ TŘ. I, ODVOZ DO 20KM | M3 | 53.645 | 0 | 0 | 0 | 2
PP |  |  |  | Odkopy pro opevnění svahů a dlažbu
VV |  |  |  | Pod mostem 1,588 m2 (přůřez)*12,130 m=19,262 [A] 1,858 m2 (přůřez)*12,790 m=23,764 [B] Mimo most 17,607 m2*1,25 koeficient sklonu*0,300m=6,603 [C] Pro betonovou dlažbu (7,02+4,802+2,956+0,667)m2*0,260m=4,016 [D] Celkem A+B+C+D=53,645 [E]
P | 11 | 122738 | B | ODKOPÁVKY A PROKOPÁVKY OBECNÉ TŘ. I, ODVOZ DO 20KM | M3 | 4.612 | 0 | 0 | 0 | 2
PP |  |  |  | Odkopy pro schodiště
VV |  |  |  | (5,168*1,5)*0,850*(0,200+0,150)*2=4,612 [A]
P | 12 | 123738 |  | ODKOP PRO SPOD STAVBU SILNIC A ŽELEZNIC TŘ. I, ODVOZ DO 20KM | M3 | 43.768 | 0 | 0 | 0 | 2
PP |  |  |  | Pro aktivní zónu tl. 500 mm - veškerý vybouraný materiál je majetkem objednatele
VV |  |  |  | 36,459+100,591+39,175=176,225 [A] m2 A-(18,100*(4,440+2*0,230))=87,535 [B] m2 B*0,500=43,768 [C]
P | 13 | 125731 |  | VYKOPÁVKY ZE ZEMNÍKŮ A SKLÁDEK TŘ. I, ODVOZ DO 1KM | M3 | 119.877 | 0 | 0 | 0 | 2
PP |  |  |  | Ornice z dočasné skládky pro zpětné použití
VV |  |  |  | (203,610+107,000+116,320+372,250)*0,150=119,877 [A]
P | 14 | 125738 |  | VYKOPÁVKY ZE ZEMNÍKŮ A SKLÁDEK TŘ. I, ODVOZ DO 20KM | M3 | 30.575 | 0 | 0 | 0 | 2
PP |  |  |  | Pro aktivní zónu - včetně nákupu
VV |  |  |  | Směr Březovice (4,180 m za přechodovou oblastí) 53,210m2-6,650*3,820=27,807 [A] Směr sil. I/38 (4,550 m za přechodovou oblastí) 58,700m2-7,350*3,450=33,343 [B] Celkem (A+B)*0,500=30,575 [C]
P | 15 | 131738 | A | HLOUBENÍ JAM ZAPAŽ I NEPAŽ TŘ. I, ODVOZ DO 20KM | M3 | 336.247 | 0 | 0 | 0 | 2
PP |  |  |  | Za opěrami
VV |  |  |  | Za OP1 4,050 m2 průřezu*12,140 m=49,167 [A] Za OP2 4,200 m2 průřezu*13,950 m=58,590 [B] Gabiony u OP1 21,500 m2 průřezu*((1,700+3,550)/2) m*2=112,875 [C] Gabiony u OP2 19,000 m2 průřezu*((2,235+3,850)/2) m*2=115,615 [D] Celkem A+B+C+D=336,247 [E]
P | 16 | 131738 | B | HLOUBENÍ JAM ZAPAŽ I NEPAŽ TŘ. I, ODVOZ DO 20KM | M3 | 51.384 | 0 | 0 | 0 | 2
PP |  |  |  | Pro vsakovací jímky (včetně skluzů)
VV |  |  |  | Jímky 3,000*3,000*2,600*2=46,800 [A] Šachta 0,800*0,800*0,600*2=0,768 [B] Skluzy (7,770+4,95)*1,25*0,800*0,300=3,816 [C] Celkem A+B+C=51,384 [D]
P | 17 | 132738 |  | HLOUBENÍ RÝH ŠÍŘ DO 2M PAŽ I NEPAŽ TŘ. I, ODVOZ DO 20KM | M3 | 7.36 | 0 | 0 | 0 | 2
PP |  |  |  | Pro betonové prahy
VV |  |  |  | 0,500*0,800*9,100=3,640 [A] 0,500*0,800*9,300=3,720 [B] A+B=7,360 [C]
P | 18 | 17120 |  | ULOŽENÍ SYPANINY DO NÁSYPŮ A NA SKLÁDKY BEZ ZHUTNĚNÍ | M3 | 497.016 | 0 | 0 | 0 | 2
PP |  |  |  | Uložení na trvalou skládku
VV |  |  |  | 122738.A+122738.B+123738+131738.A+131738.B+132738 53,645+4,612+43,768+336,247+51,384+7,360=497,016 [A]
P | 19 | 17130 |  | ULOŽENÍ SYPANINY DO NÁSYPŮ V AKTIVNÍ ZÓNĚ SE ZHUTNĚNÍM | M3 | 30.575 | 0 | 0 | 0 | 2
PP |  |  |  | Uvažovaná tl. 500 mm
VV |  |  |  | Směr Březovice (4,180 m za přechodovou oblastí) 53,210m2-6,650*3,820=27,807 [A] Směr sil. I/38 (4,550 m za přechodovou oblastí) 58,700m2-7,350*3,450=33,343 [B] Celkem (A+B)*0,500=30,575 [C]
P | 20 | 17481 |  | ZÁSYP JAM A RÝH Z NAKUPOVANÝCH MATERIÁLŮ | M3 | 0.123 | 0 | 0 | 0 | 2
PP |  |  |  | Zásyp základu za opěrami - pod těsnící vrstvou
VV |  |  |  | ((0,425+0,598)/2)*((0,156+0,174)/2)*7,810=0,659 [A] 0,170*0,170/2*8,534=0,123 [B]
P | 21 | 18110 |  | ÚPRAVA PLÁNĚ SE ZHUTNĚNÍM V HORNINĚ TŘ. I | M2 | 61.15 | 0 | 0 | 0 | 2
PP |  |  |  | E def,2 = min. 45 MPa
VV |  |  |  | Směr Březovice (4,180 m za přechodovou oblastí) 53,210m2-6,650*3,820=27,807 [A] Směr sil. I/38 (4,550 m za přechodovou oblastí) 58,700m2-7,350*3,450=33,343 [B] Celkem A+B=61,150 [C]
P | 22 | 18222 |  | ROZPROSTŘENÍ ORNICE VE SVAHU V TL DO 0,15M | M2 | 799.18 | 0 | 0 | 0 | 2
PP |  |  |  | Tl. 150 mm - zpětné použití z dočasné skládky (včetně dotvarování z přebytečného materiálu)
VV |  |  |  | (203,610+107,000+116,320+372,250)=799,180 [A]
P | 23 | 18242 |  | ZALOŽENÍ TRÁVNÍKU HYDROOSEVEM NA ORNICI | M2 | 799.18 | 0 | 0 | 0 | 2
PP
VV |  |  |  | (203,610+107,000+116,320+372,250)=799,180 [A]
SD |  | 2 |  | Základy |  |  |  | 0 | 0 |  | 0 | 0
P | 24 | 21331 |  | DRENÁŽNÍ VRSTVY Z BETONU MEZEROVITÉHO (DRENÁŽNÍHO) | M3 | 0.908 | 0 | 0 | 0 | 2
PP |  |  |  | Obetonování drenáže za opěrami z drenážního betonu
VV |  |  |  | (0,300*0,126+0,150*0,159/2+0,150*0,141-3,14*(0,075*0,075))*8,534*2=0,908 [A]
P | 25 | 21341 | A | DRENÁŽNÍ VRSTVY Z PLASTBETONU (PLASTMALTY) | M3 | 0.048 | 0 | 0 | 0 | 2
PP |  |  |  | Rozšíření podélného drenážního proužku v místě odvodňovacích trubiček o příčná žebra o rozměrech 400 x 600 mm - po vzdálenostech cca 5 m - 5 x
VV |  |  |  | 5*(0,400*0,600*0,040)=0,048 [A]
P | 26 | 21341 | B | DRENÁŽNÍ VRSTVY Z PLASTBETONU (PLASTMALTY) | M3 | 0.113 | 0 | 0 | 0 | 2
PP |  |  |  | Průběžný pás z drenážního polymerbetonu v šířce min. 150 mm (tl. 40 mm) - v ose odvodňovacího žlábku na délku mostovky
VV |  |  |  | 18,900*(0,150*0,040)=0,113 [A]
P | 27 | 21341 | C | DRENÁŽNÍ VRSTVY Z PLASTBETONU (PLASTMALTY) | M3 | 0.069 | 0 | 0 | 0 | 2
PP |  |  |  | Příčný drenážní proužek před mostními závěry nad opěrami šířky 100 mm (tl. 40 mm)
VV |  |  |  | (8,250+8,950)*0,100*0,040=0,069 [A]
P | 28 | 21361 |  | DRENÁŽNÍ VRSTVY Z GEOTEXTILIE | M2 | 88.8 | 0 | 0 | 0 | 2
PP |  |  |  | Vsakovací jímka - filtrační geotextilie
VV |  |  |  | (3,000*3,000*2+3,000*2,200*4)*2=88,800 [A]
P | 29 | 227831 |  | MIKROPILOTY KOMPLET D DO 150MM NA POVRCHU | M | 262.25 | 0 | 0 | 0 | 2
PP |  |  |  | - Nosná roura 108/16 z oceli S355J2+N - Kořen po délce nosné roury s ohledem na zjištěné materiály v místě vrtání - Injektážní materiál odolný pro prostředí XA1 - Minimální svislá tlaková únosnost 400 kN - Ukončeny tlakovými hlavicemi zabetonovanými do nových částí dříků opěr - Tlakové hlavice tvořeny ocelovými deskami o rozměrech např. 200x200 mm, tl. 20 mm - Na povrchu tlakových hlavic navařeny dva třmeny z betonářské oceli např. profilu 25 mm
VV |  |  |  | OP1 5*9,470+8*9,970=127,110 [A] OP2 6*9,470+8*9,790=135,140 [B] Celkem A+B=262,250 [C]
P | 30 | 26113 | MSV | VRTY PRO KOTVENÍ, INJEKTÁŽ A MIKROPILOTY NA POVRCHU TŘ. I D DO 150MM | M | 78.083 | 0 | 0 | 0 | 2
PP |  |  |  | Vrty pro mikropiloty skrz stávající opěry - svisle - zadní řada - pro 108/16 - 0,715 m3 (skládka + uložení)
VV |  |  |  | OP1 5*7,153=35,765 [A] OP2 6*7,053=42,318 [B] Celkem A+B=78,083 [C]
P | 31 | 26113 | MUK | VRTY PRO KOTVENÍ, INJEKTÁŽ A MIKROPILOTY NA POVRCHU TŘ. I D DO 150MM | M | 117.504 | 0 | 0 | 0 | 2
PP |  |  |  | Vrty pro mikropiloty skrz stávající opěry - úklon 10° - přední řada - pro 108/16 - 1,076 m3 (skládka + uložení)
VV |  |  |  | OP1 8*7,635=61,080 [A] OP2 8*7,053=56,424 [B] Celkem A+B=117,504 [C]
P | 32 | 26153 | MSV | VRTY PRO KOTVENÍ, INJEKTÁŽ A MIKROPILOTY NA POVRCHU TŘ. V D DO 150MM | M | 18.98 | 0 | 0 | 0 | 2
PP |  |  |  | Vrty pro mikropiloty skrz stávající opěry - svisle - zadní řada - pro 108/16 - 0,174 m3 (skládka + uložení)
VV |  |  |  | OP1 5*1,848=9,240 [A] OP2 5*1,948=9,740 [B] Celkem A+B=18,980 [C]
P | 33 | 26153 | MUK | VRTY PRO KOTVENÍ, INJEKTÁŽ A MIKROPILOTY NA POVRCHU TŘ. V D DO 150MM | M | 23.19 | 0 | 0 | 0 | 2
PP |  |  |  | Vrty pro mikropiloty skrz stávající opěry - úklon 10° - přední řada - pro 108/16 - 0,212 m3 (skládka + uložení)
VV |  |  |  | OP1 6*1,880=11,280 [A] OP2 6*1,985=11,910 [B] Celkem A+B=23,190 [C]
P | 34 | 2722B6 |  | ZÁKLADY Z GABIONŮ SYPANÝCH, DRÁT O2,7MM, POVRCHOVÁ ÚPRAVA Zn + Al + PA6 | M3 | 35.014 | 0 | 0 | 0 | 2
PP |  |  |  | Rozšíření opěr a křídla - kompletní provedení
VV |  |  |  | OP1 (3,665*0,747+2,400*1,748)*1,198=8,306 [A] (3,665*0,747+2,400*1,748)*1,174=8,139 [B] OP2 2,635*0,848*1,700+2,400*1,848*1,200=9,121 [C] (2,681*0,848+2,400*1,848)*0,953=6,393 [D] 1,332 m2 (půdorysně)*1,848=2,462 [E] 0,321 m2 (půdorysně)*1,848=0,593 [F] Celkem A+B+C+D+E+F=35,014 [G]
P | 35 | 285394 |  | DODATEČNÉ KOTVENÍ VLEPENÍM BETONÁŘSKÉ VÝZTUŽE D DO 25MM DO VRTŮ | KUS | 87.008 | 0 | 0 | 0 | 2
PP |  |  |  | Spřažení opěr - trny vlepené do vyvrtaných otvorů - předpoklad 5 ks/m2 a´ 600 mm; vrt 300 mm - čerpáno pouze na základě zjištěných skutečností (potřeb provádění) a se souhlasem TDI - systém pro chemické kotvení výztuže - pro vlhké prostředí, ČSN EN 1504-6,9 Metoda 4.2, vlastnosti dle Tab. 1.
VV |  |  |  | OP1 1,600*5,438*5=43,504 [A] OP2 1,600*5,438*5=43,504 [B] Celkem A+B=87,008 [C]
P | 36 | 289971 |  | OPLÁŠTĚNÍ (ZPEVNĚNÍ) Z GEOTEXTILIE | M2 | 48.693 | 0 | 0 | 0 | 2
PP |  |  |  | Pod a nad těsnící fólii
VV |  |  |  | (1,675*7,810+1,320*8,534)*2=48,693 [A]
P | 37 | 28999 |  | OPLÁŠTĚNÍ (ZPEVNĚNÍ) Z FÓLIE | M2 | 24.347 | 0 | 0 | 0 | 2
PP |  |  |  | Těsnící fólie ve vrstvě ŠP nebo těsnící vrstva (ČL. 5.2) - PE fólie pevnost = min 20 kN/m, tažnost min. 20% v obou směrech
VV |  |  |  | 1,675*7,810+1,320*8,534=24,347 [A]
SD |  | 3 |  | Svislé konstrukce |  |  |  | 0 | 0 |  | 0 | 0
P | 38 | 317125 |  | ŘÍMSY Z DÍLCŮ ŽELEZOBETONOVÝCH DO C30/37 | M3 | 3.995 | 0 | 0 | 0 | 2
PP |  |  |  | Svislá prefabrikovaná část - C30/37-XC4+XF4+XD3 - včetně zajištění provázání s horní monolitickou částí římsy, bednění (podpůrných konstrukcí), výplně a těsnění prac. a dilat. spar včetně jejich zřízení, penetrace, další specifikace v TZ a dokumentaci
VV |  |  |  | Směr Bakov nad Jizerou 0,120*0,600*(4,895+0,020+18,900+0,100+3,891)=2,002 [A] Směr Doksy 0,120*0,600*(4,895+0,020+18,900+0,100+3,772)=1,993 [B] Celkem A+B=3,995 [C]
P | 39 | 31717 |  | KOVOVÉ KONSTRUKCE PRO KOTVENÍ ŘÍMSY | KG | 228 | 0 | 0 | 0 | 2
PP |  |  |  | Předpoklad 1 ks a´ 1,0 m ... 6 kg/ks - talířové kotvy upevněné do nosné konstrukce pomocí chemických kotev (ostatní ustanovení viz. TZ) - kompletní provedení
VV |  |  |  | 2*19*6=228,000 [A]
P | 40 | 317325 |  | ŘÍMSY ZE ŽELEZOBETONU DO C30/37 | M3 | 8.346 | 0 | 0 | 0 | 2
PP |  |  |  | Horní monolitická část - C30/37-XC4+XF4+XD3 - včetně bednění, výplně a těsnění prac. a dilat. spar včetně jejich zřízení, penetrace, letopočtu a loga zhotovitele vlysem do bednění, další specifikace v TZ a dokumentaci
VV |  |  |  | Směr Bakov nad Jizerou 0,196*0,691*(4,895+0,020+18,900+0,100+3,891)=3,766 [A] Směr Doksy 0,238*0,695*(4,895+0,020+18,900+0,100+3,772)=4,580 [B] Celkem A+B=8,346 [C]
P | 41 | 317365 |  | VÝZTUŽ ŘÍMS Z OCELI 10505, B500B | T | 1.335 | 0 | 0 | 0 | 2
PP |  |  |  | Odhad 160 kg/m3 - včetně přípravy pro spoj se svislou prefabrikovanou částí (věcí zhotovitele - po odsouhlasení TDI)
VV |  |  |  | 8,346*0,160=1,335 [A]
P | 42 | 327315 |  | ZDI OPĚRNÉ, ZÁRUBNÍ, NÁBŘEŽNÍ Z PROSTÉHO BETONU DO C30/37 | M3 | 2.224 | 0 | 0 | 0 | 2
PP |  |  |  | Dobetonávka z prostého betu u OP2 (při ponechané části původní opěry) - kompletní provedení - povrch ve styku se zeminou opatřen nátěrem proti zemní vlhkosti ve složení 1 x ALP a 2 x ALN - vč. bednění, vč. ochrany geotextilií, vč. výplně a těsnění prac. a dilat. spar - cena zahrnuje i zvýšené náklady na zpřístupnění
VV |  |  |  | 0,430*0,948*5,457=2,224 [A]
P | 43 | 327325 |  | ZDI OPĚRNÉ, ZÁRUBNÍ, NÁBŘEŽNÍ ZE ŽELEZOVÉHO BETONU DO C30/37 | M3 | 43.551 | 0 | 0 | 0 | 2
PP |  |  |  | Nadbetonování z betonu - C30/37-XC4,XD3,XF4 - povrch ve styku se zeminou opatřen nátěrem proti zemní vlhkosti ve složení 1 x ALP a 2 x ALN - vč. bednění, vč. ochrany geotextilií, vč. výplně a těsnění prac. a dilat. spar - cena zahrnuje i zvýšené náklady na zpřístupnění
VV |  |  |  | OP1 2,303 m2 (průřez)*7,810=17,986 [A] (nadbetonování opěry včetně čela) 0,156 m2 (průřez)*0,600*4=0,374 [B] (betonové bloky pod ložiska) OP2 2,965 m2 (průřez)*8,370=24,817 [C] (nadbetonování opěry včetně čela) 0,156 m2 (průřez)*0,600*4=0,374 [D] (betonové bloky pod ložiska) Celkem A+B+C+D=43,551 [E]
P | 44 | 327365 | A | VÝZTUŽ ZDÍ OPĚRNÝCH, ZÁRUBNÍCH, NÁBŘEŽNÍCH Z OCELI 10505, B500B | T | 9.581 | 0 | 0 | 0 | 2
PP |  |  |  | Odhad 220 kg/m3
VV |  |  |  | 43,551*0,220=9,581 [A]
P | 45 | 327365 | B | VÝZTUŽ ZDÍ OPĚRNÝCH, ZÁRUBNÍCH, NÁBŘEŽNÍCH Z OCELI 10505, B500B | T | 0.18 | 0 | 0 | 0 | 2
PP |  |  |  | Doplnění výztuže v sanovaných místech - v místech přerušené výztuže nebo oslabení korozí více než z 50% stykování přesahem, doplnění novými pruty nebo přivařením příložky stejného průměru z oceli B500B svarem na plnou únosnost prutu dle WPS a TKP31 - odhad 5 kg/m2 - čerpáno pouze na základě zjištěných skutečností a se souhlasem TDI
VV |  |  |  | Svislé plochy (líc) OP1 1,848*5,438=10,049 [A] OP2 1,948*5,457=10,630 [B] Svislé plochy (čelo) OP1 3,757 m2 (čela)*2=7,514 [C] OP2 3,916 m2 (čela)*2=7,832 [D] Celkem A+B+C+D=36,025 [E] E*5/1000=0,180 [F]
P | 46 | 333325 |  | MOSTNÍ OPĚRY A KŘÍDLA ZE ŽELEZOVÉHO BETONU DO C30/37 | M3 | 19.218 | 0 | 0 | 0 | 2
PP |  |  |  | Křídla na gabionových základech - C30/37-XC4,XD3,XF4 - povrch ve styku se zeminou opatřen nátěrem proti zemní vlhkosti ve složení 1 x ALP a 2 x ALN - vč. bednění, vč. ochrany geotextilií, vč. výplně a těsnění prac. a dilat. spar - cena zahrnuje i zvýšené náklady na zpřístupnění
VV |  |  |  | OP1 4,465*((2,305+2,164)/2)*0,6=5,986 [A] 4,465*((2,181+2,039)/2)*0,6=5,653 [B] OP2 3,062*((2,018+2,117)/2)*0,580=3,672 [C] 3,050*((2,158+2,259)/2)*0,580=3,907 [D] Celkem A+B+C+D=19,218 [E]
P | 47 | 333365 |  | VÝZTUŽ MOSTNÍCH OPĚR A KŘÍDEL Z OCELI 10505, B500B | T | 4.228 | 0 | 0 | 0 | 2
PP |  |  |  | Odhad 220 kg/m3 - včetně přípravy pro provázání s římsami
VV |  |  |  | 19,218*0,220=4,228 [A]
SD |  | 4 |  | Vodorovné konstrukce |  |  |  | 0 | 0 |  | 0 | 0
P | 48 | 422325 | A | MOSTNÍ NOSNÉ TRÁMOVÉ KONSTRUKCE ZE ŽELEZOBETONU C30/37 | M3 | 3.648 | 0 | 0 | 0 | 2
PP |  |  |  | Koncové příčníky - C30/37 - XF4, XD3, XC4
VV |  |  |  | 0,350*0,654*7,810=1,788 [A] 0,350*0,625*8,502=1,860 [B] A+B=3,648 [C]
P | 49 | 422325 | B | MOSTNÍ NOSNÉ TRÁMOVÉ KONSTRUKCE ZE ŽELEZOBETONU C30/37 | M3 | 20.266 | 0 | 0 | 0 | 2
PP |  |  |  | Petlicové styky (monolitické dobetonování) - C30/37 - XF4, XD3, XC4
VV |  |  |  | (0,3463+0,3712+0,3960)*18,200=20,266 [A]
P | 50 | 422365 | A | VÝZTUŽ MOSTNÍ TRÁMOVÉ KONSTRUKCE Z OCELI 10505, B500B | T | 0.73 | 0 | 0 | 0 | 2
PP |  |  |  | Odhad 200 kg/m3
VV |  |  |  | 3,648*0,200=0,730 [A]
P | 51 | 422365 | B | VÝZTUŽ MOSTNÍ TRÁMOVÉ KONSTRUKCE Z OCELI 10505, B500B | T | 4.053 | 0 | 0 | 0 | 2
PP |  |  |  | Odhad 200 kg/m3
VV |  |  |  | 20,266*0,200=4,053 [A]
P | 52 | 424137 |  | MOSTNÍ NOSNÍKY Z DÍLCŮ Z PŘEDPJ BET DO C50/60 | M3 | 93.566 | 0 | 0 | 0 | 2
PP |  |  |  | Deskové prefabrikáty - předem (ev. dodatečně) předpjaté - C45/55´- XF2, XD1, XC4 - kompletní dodávka, montáž (provedení)
VV |  |  |  | (1,160*7,400+1,391*11,500)=24,581 [A] 1,100*18,900=20,790 [B] 1,170*18,900=22,113 [C] 1,380*18,900=26,082 [D] A+B+C+D=93,566 [E]
P | 53 | 42862 |  | MOSTNÍ LOŽISKA ELASTOMEROVÁ PRO ZATÍŽ DO 2,5MN | KUS | 8 | 0 | 0 | 0 | 2
PP |  |  |  | Specifikace viz. příl. č. 12 (SO 201 - rekonstrukce mostu - ložiska) - Elastomerové ložisko všesměrné (5 ks) - Elastomerové ložisko pevné (1 ks) - Elastomerové ložisko příčně posuvné (1 ks) - Elastomerové ložisko podélně posuvné (1 ks)
VV |  |  |  | 5+1+1+1=8,000 [A]
P | 54 | 434125 |  | SCHODIŠŤOVÉ STUPNĚ, Z DÍLCŮ ŽELEZOBETON DO C30/37 | M3 | 2.123 | 0 | 0 | 0 | 2
PP |  |  |  | Lože viz. 451314
VV |  |  |  | 0,450*0,185*0,750*17*2=2,123 [A]
P | 55 | 451211 |  | PODKL A VÝPLŇ VRSTVY Z LOM KAMENE NA SUCHO | M3 | 39.6 | 0 | 0 | 0 | 2
PP |  |  |  | Vsakovací jímka - valouny frakce 63/200 min.
VV |  |  |  | 3,000*3,000*2,200*2=39,600 [A]
P | 56 | 451312 | A | PODKLADNÍ A VÝPLŇOVÉ VRSTVY Z PROSTÉHO BETONU C12/15 | M3 | 3.334 | 0 | 0 | 0 | 2
PP |  |  |  | Podkladní beton pod gabiony C12/15-X0
VV |  |  |  | OP1 (3,766+2,600)*1,300*0,100*2=1,655 [A] OP2 (2,735+2,600)*1,835*0,100+(2,781+2,600)*1,300*0,100=1,679 [B] Celkem A+B=3,334 [C]
P | 57 | 451312 | B | PODKLADNÍ A VÝPLŇOVÉ VRSTVY Z PROSTÉHO BETONU C12/15 | M3 | 1.085 | 0 | 0 | 0 | 2
PP |  |  |  | Podkladní beton pod drenáž za opěrami - C12/15-X0
VV |  |  |  | 0,376*0,150*7,810=0,440 [A] 0,458*0,165*8,534=0,645 [B] A+B=1,085 [C]
P | 58 | 451314 |  | PODKLADNÍ A VÝPLŇOVÉ VRSTVY Z PROSTÉHO BETONU C25/30 | M3 | 0.923 | 0 | 0 | 0 | 2
PP |  |  |  | Betonového lože pro schodiště - C20/25n-XF4 - tl. 100 mm
VV |  |  |  | 6,150*0,750*0,100*2=0,923 [A]
P | 59 | 45131A | A | PODKLADNÍ A VÝPLŇOVÉ VRSTVY Z PROSTÉHO BETONU C20/25 | M3 | 2.174 | 0 | 0 | 0 | 2
PP |  |  |  | Betonového lože pro skluz z betonových žlabovek - C20/25n-XF3, XA1 - tl. 150 mm
VV |  |  |  | ((7,770+4,95)*1,25*0,800*0,150)lože+(0,333*0,500/2*0,800*4)zářezy=2,174 [C]
P | 60 | 45131A | B | PODKLADNÍ A VÝPLŇOVÉ VRSTVY Z PROSTÉHO BETONU C20/25 | M3 | 1.659 | 0 | 0 | 0 | 2
PP |  |  |  | Betonového lože pro chodníky za konci křídel - C20/25n-XF3 - tl. 100 mm
VV |  |  |  | (7,020+(0,667+1,145)+4,802+2,956)*0,100=1,659 [A]
P | 61 | 45131A | C | PODKLADNÍ A VÝPLŇOVÉ VRSTVY Z PROSTÉHO BETONU C20/25 | M3 | 12.68 | 0 | 0 | 0 | 2
PP |  |  |  | Betonového lože pro opevnění svahu kamennou dlažbou - C20/25n-XF3, XA1 - tl. 100 mm
VV |  |  |  | (5,626+0,751)*9,000*0,100=5,739 [A] (3,898+0,751)*9,250*0,100=4,300 [B] 17,607m2*1,5koef. sklonu*0,100=2,641 [C] A+B+C=12,680 [D]
P | 62 | 45145 |  | PODKL A VÝPLŇ VRSTVY Z MALTY CEMENTOVÉ | M3 | 0.086 | 0 | 0 | 0 | 2
PP |  |  |  | Odvodnění úložného prahu - Lože z cementové malty M25 XF4 dle ČSN EN 998-2
VV |  |  |  | 0,025*0,2*(8,250+8,960)=0,086 [A]
P | 63 | 45157 | A | PODKLADNÍ A VÝPLŇOVÉ VRSTVY Z KAMENIVA TĚŽENÉHO | M3 | 32.301 | 0 | 0 | 0 | 2
PP |  |  |  | Samostatný přechodový klín (propustný materiál - ŠP)
VV |  |  |  | 2,169m2*7,810+1,800*8,534=32,301 [A]
P | 64 | 45157 | B | PODKLADNÍ A VÝPLŇOVÉ VRSTVY Z KAMENIVA TĚŽENÉHO | M3 | 4.624 | 0 | 0 | 0 | 2
PP |  |  |  | Vsakovací jímka - štěrkový polštář tl. 200 mm
VV |  |  |  | 3,400*3,400*0,200*2=4,624 [A]
P | 65 | 45157 | C | PODKLADNÍ A VÝPLŇOVÉ VRSTVY Z KAMENIVA TĚŽENÉHO | M3 | 1.272 | 0 | 0 | 0 | 2
PP |  |  |  | Podkladní štěrkopísek pro skluz z betonových žlabovek - tl. 100 mm
VV |  |  |  | ((7,770+4,95)*1,25*0,800*0,100)=1,272 [C]
P | 66 | 45157 | D | PODKLADNÍ A VÝPLŇOVÉ VRSTVY Z KAMENIVA TĚŽENÉHO | M3 | 0.923 | 0 | 0 | 0 | 2
PP |  |  |  | Podkladní štěrkopísek pro schodiště - tl. 100 mm
VV |  |  |  | 6,150*0,750*0,100*2=0,923 [A]
P | 67 | 45157 | E | PODKLADNÍ A VÝPLŇOVÉ VRSTVY Z KAMENIVA TĚŽENÉHO | M3 | 1.659 | 0 | 0 | 0 | 2
PP |  |  |  | Podkladní štěrkopísek pro chodníky za konci křídel - tl. 100 mm
VV |  |  |  | (7,020+(0,667+1,145)+4,802+2,956)*0,100=1,659 [A]
P | 68 | 45157 | F | PODKLADNÍ A VÝPLŇOVÉ VRSTVY Z KAMENIVA TĚŽENÉHO | M3 | 12.68 | 0 | 0 | 0 | 2
PP |  |  |  | Podkladní štěrkopísek pro opevnění svahu kamennou dlažbou - tl. 100 mm
VV |  |  |  | (5,626+0,751)*9,000*0,100=5,739 [A] (3,898+0,751)*9,250*0,100=4,300 [B] 17,607m2*1,5koef. sklonu*0,100=2,641 [C] A+B+C=12,680 [D]
P | 69 | 451572 |  | VÝPLŇ VRSTVY Z KAMENIVA TĚŽENÉHO, INDEX ZHUTNĚNÍ ID DO 0,8 | M3 | 7.304 | 0 | 0 | 0 | 2
PP |  |  |  | Těsnící vrstva za opěrami - ŠP 0-16 tl. 2 x 150 mm
VV |  |  |  | (1,675*7,810+1,320*8,534)*(0,150*2)=7,304 [A]
P | 70 | 458523 |  | VÝPLŇ ZA OPĚRAMI A ZDMI Z KAMENIVA DRCENÉHO, INDEX ZHUTNĚNÍ ID DO 0,9 | M3 | 7.864 | 0 | 0 | 0 | 2
PP |  |  |  | Ochranný zásyp s drenážní funkcí (ČL. 5.3) nad těsnící vrstvou - ŠD 0/32 třídy A, ID=0,85, vrstvy max. 300 mm - a dle ustanovení v TZ
VV |  |  |  | 0,478*7,810+0,484*8,534=7,864 [A]
P | 71 | 458573 |  | VÝPLŇ ZA OPĚRAMI A ZDMI Z KAMENIVA TĚŽENÉHO, INDEX ZHUTNĚNÍ ID DO 0,9 | M3 | 23.585 | 0 | 0 | 0 | 2
PP |  |  |  | Zásyp za opěrou (ČL. 5.7) - „zeminou vhodnou“ nebo „zeminou podmínečně vhodnou“ do násypu dle ČSN 73 6133 s hutněním na Id=0,85 až 0,90, resp. D=100 % PS po vrstvách max. tl. 300 mm dle tab. A.1 v ČSN 73 6244, příl. A
VV |  |  |  | 1,584m2*7,810+1,314m2*8,534=23,585 [A]
P | 72 | 45860 |  | VÝPLŇ ZA OPĚRAMI A ZDMI Z MEZEROVITÉHO BETONU | M3 | 24.364 | 0 | 0 | 0 | 2
PP |  |  |  | Zásyp mezerovitým betonem MCB-8 kladený ve vrstvách max. 300 mm za opěrami nad těsnící vrstvou
VV |  |  |  | 1,745m2*7,810+1,258m2*8,534=24,364 [A]
P | 73 | 46511 |  | DLAŽBY Z DÍLCŮ BETONOVÝCH | M3 | 1.654 | 0 | 0 | 0 | 2
PP |  |  |  | Skluz z betonových žlabovek do betonového lože (vykázáno samostatně v pol. č. 45131A.A) - vněj. pr. 800 mm, vnitř. pr. 600 mm
VV |  |  |  | (7,770+4,95)*1,25*0,800*0,130=1,654 [C]
P | 74 | 465512 |  | DLAŽBY Z LOMOVÉHO KAMENE NA MC | M3 | 25.362 | 0 | 0 | 0 | 2
PP |  |  |  | Dlažba z lomového kamene tloušťky 200 mm (kamenivo tř. I dle ČSN 72 1860) - prostor pod mostem - lože vykázáno samostatně (viz. pol. č. 45131A.C a 45157.F)
VV |  |  |  | (5,626+0,751)*9,000*0,200=11,479 [A] (3,898+0,751)*9,250*0,200=8,601 [B] 17,607m2*1,5koef. sklonu*0,200=5,282 [C] A+B+C=25,362 [D]
P | 75 | 467314 |  | STUPNĚ A PRAHY VODNÍCH KORYT Z PROSTÉHO BETONU C25/30 | M3 | 7.36 | 0 | 0 | 0 | 2
PP |  |  |  | Betonový práh 500/800 C25/30-XF3 - povrch ve styku se zeminou opatřen nátěrem proti zemní vlhkosti ve složení 1 x ALP a 2 x ALN - vč. bednění, vč. ochrany geotextilií, vč. výplně a těsnění prac. a dilat. spar - cena zahrnuje i zvýšené náklady na zpřístupnění
VV |  |  |  | 0,500*0,800*9,100=3,640 [A] 0,500*0,800*9,300=3,720 [B] A+B=7,360 [C]
SD |  | 5 |  | Komunikace |  |  |  | 0 | 0 |  | 0 | 0
P | 76 | 561431 | C | KAMENIVO ZPEVNĚNÉ CEMENTEM TŘ. I TL. DO 150MM | M2 | 93.71 | 0 | 0 | 0 | 2
PP |  |  |  | Přechodová oblast Směs zpevněná cementem SC C8/10 150 mm - vč. nařezání vrstvy SC po 5 m do 1/3 hloubky
VV |  |  |  | 50,350+52,810-9,450=93,710 [A]
P | 77 | 56333 | C | VOZOVKOVÉ VRSTVY ZE ŠTĚRKODRTI TL. DO 150MM | M2 | 93.71 | 0 | 0 | 0 | 2
PP |  |  |  | Přechodová oblast Štěrkodrť ŠD 0-32 150 mm
VV |  |  |  | 50,350+52,810-9,450=93,710 [A]
P | 78 | 572123 | C | INFILTRAČNÍ POSTŘIK Z EMULZE DO 1,0KG/M2 | M2 | 93.71 | 0 | 0 | 0 | 2
PP |  |  |  | Přechodová oblast Infiltrační postřik 0,80 kg/m2
VV |  |  |  | 50,350+52,810-9,450=93,710 [A]
P | 79 | 572214 | B | SPOJOVACÍ POSTŘIK Z MODIFIK EMULZE DO 0,5KG/M2 | M2 | 137.98 | 0 | 0 | 0 | 2
PP |  |  |  | Most Spojovací postřik: PS-EP 0,35 kg/m2
VV |  |  |  | 241,140-50,350-52,810=137,980 [A]
P | 80 | 572214 | C | SPOJOVACÍ POSTŘIK Z MODIFIK EMULZE DO 0,5KG/M2 | M2 | 187.42 | 0 | 0 | 0 | 2
PP |  |  |  | Přechodová oblast Spojovací postřik 0,30 kg/m2
VV |  |  |  | (50,350+52,810-9,450)*2=187,420 [A]
P | 81 | 572214 | D | SPOJOVACÍ POSTŘIK Z MODIFIK EMULZE DO 0,5KG/M2 | M2 | 472.42 | 0 | 0 | 0 | 2
PP |  |  |  | Za přechodovými oblastmi Spojovací postřik 0,30 kg/m2
VV |  |  |  | 236,210*2=472,420 [A]
P | 82 | 572754 |  | DVOUVRSTVÝ NÁTĚR Z MODIFIK EMULZE DO 2,5KG/M2 | M2 | 18.9 | 0 | 0 | 0 | 2
PP |  |  |  | Odvodňovací proužek - vodonepropustný nátěr
VV |  |  |  | Podél levé římsy mezi MZ 18,900*0,500=9,450 [A] Podél levé římsy za MZ (5,030+4,900+8,970)*0,500=9,450 [B] Celkem A+B=18,900 [C]
P | 83 | 574B34 | B | ASFALTOVÝ BETON PRO OBRUSNÉ VRSTVY MODIFIK ACO 11+, 11S TL. 40MM | M2 | 132.737 | 0 | 0 | 0 | 2
PP |  |  |  | Most Obrusná vrstva: ACO 11 + asfaltový beton střednězrnný modif. 40 mm
VV |  |  |  | 241,140-50,350-52,810-5,243=132,737 [A]
P | 84 | 574B34 | C | ASFALTOVÝ BETON PRO OBRUSNÉ VRSTVY MODIFIK ACO 11+, 11S TL. 40MM | M2 | 93.71 | 0 | 0 | 0 | 2
PP |  |  |  | Přechodová oblast Obrusná vrstva: ACO 11+ asfaltový beton střednězrnný 40 mm
VV |  |  |  | 50,350+52,810-9,450=93,710 [A]
P | 85 | 574B34 | D | ASFALTOVÝ BETON PRO OBRUSNÉ VRSTVY MODIFIK ACO 11+, 11S TL. 40MM | M2 | 236.21 | 0 | 0 | 0 | 2
PP |  |  |  | Za přechodovými oblastmi
VV |  |  |  | 236,210=236,210 [A]
P | 86 | 574D56 | C | ASFALTOVÝ BETON PRO LOŽNÍ VRSTVY MODIFIK ACL 16+, 16S TL. 60MM | M2 | 93.71 | 0 | 0 | 0 | 2
PP |  |  |  | Přechodová oblast Ložná vrstva: ACL 16+ asfaltový beton hrubozrnný 60 mm
VV |  |  |  | 50,350+52,810-9,450=93,710 [A]
P | 87 | 574D56 | D | ASFALTOVÝ BETON PRO LOŽNÍ VRSTVY MODIFIK ACL 16+, 16S TL. 60MM | M2 | 236.21 | 0 | 0 | 0 | 2
PP |  |  |  | Za přechodovými oblastmi Ložná vrstva: ACL 16+ asfaltový beton hrubozrnný 60 mm (tl. dle potřeb)
VV |  |  |  | 236,210=236,210 [A]
P | 88 | 574F88 | C | ASFALTOVÝ BETON PRO PODKLADNÍ VRSTVY MODIFIK ACP 22+, 22S TL. 90MM | M2 | 93.71 | 0 | 0 | 0 | 2
PP |  |  |  | Přechodová oblast Podkladní vrstva: ACP 22+ obalované kamenivo 90 mm
VV |  |  |  | 50,350+52,810-9,450=93,710 [A]
P | 89 | 575A53 | A | LITÝ ASFALT MA I (SILNICE, DÁLNICE) 11 TL. 40MM | M2 | 18.9 | 0 | 0 | 0 | 2
PP |  |  |  | Odvodňovací proužek - horní povrch bez posypu
VV |  |  |  | Podél levé římsy mezi MZ 18,900*0,500=9,450 [A] Podél levé římsy za MZ (5,030+4,900+8,970)*0,500=9,450 [B] Celkem A+B=18,900 [C]
P | 90 | 575F53 | A | LITÝ ASFALT MA IV (OCHRANA MOSTNÍ IZOLACE) 11 TL. 40MM MODIFIK | M2 | 14.693 | 0 | 0 | 0 | 2
PP |  |  |  | Odvodňovací proužek - ochranná vrstva
VV |  |  |  | Podél levé římsy mezi MZ 18,900*(0,150+0,175)-5*(0,400*0,600)+5*(0,150*0,400)=5,243 [A] Podél levé římsy za MZ (5,030+4,900+8,970)*0,500=9,450 [B] Celkem A+B=14,693 [C]
P | 91 | 575F53 | B | LITÝ ASFALT MA IV (OCHRANA MOSTNÍ IZOLACE) 11 TL. 40MM MODIFIK | M2 | 132.737 | 0 | 0 | 0 | 2
PP |  |  |  | Most Ochranná vrstva: MA 11 IV - litý asfalt střednězrnný modif. 40 mm - z modif. asfaltu gradace 25
VV |  |  |  | 241,140-50,350-52,810-5,243=132,737 [A]
P | 92 | 576412 | B | POSYP KAMENIVEM OBALOVANÝM 3KG/M2 | M2 | 132.737 | 0 | 0 | 0 | 2
PP |  |  |  | Most posyp předobalenou drtí 4/8 mm v množství 2-3 kg/m2
VV |  |  |  | 241,140-50,350-52,810-5,243=132,737 [A]
P | 93 | 582621 |  | KRYTY Z BETON DLAŽDIC SE ZÁMKEM ŠEDÝCH TL 60MM DO LOŽE Z MC | M2 | 16.59 | 0 | 0 | 0 | 2
PP |  |  |  | Chodníky za konci křídel - betonová zámková dlažba tloušťky 60 mm do prostředí XF4 - lože vykázáno samostatně (viz. pol. č. 45131A.B a 45157.E)
VV |  |  |  | 7,020+(0,667+1,145)+4,802+2,956=16,590 [A]
SD |  | 6 |  | Úpravy povrchů, podlahy, výplně otvorů |  |  |  | 0 | 0 |  | 0 | 0
P | 94 | 626121 |  | REPROFIL PODHL, SVIS PLOCH SANAČ MALTOU DVOUVRST TL DO 40MM | M2 | 36.025 | 0 | 0 | 0 | 2
PP |  |  |  | S40 – reprofilace svislé plochy sanační maltou ve dvou vrstvách do tl. 40 mm - povrchová oprava správkovou maltou od 5 do 40 mm na připravený, důsledně vodou nasycený zdrsněný podklad vykazující nerovnosti velikosti cca 5 mm - materiál nanášen nahozením zednickou lžící, hladkou ocelovou stěrkou, za výztuž vtlačováním štětcem - třída R4 podle ČSN EN 1504-3,9, Metody 3.1 (3.3), 4.4, 7.1 - odhad - čerpáno pouze na základě zjištěných skutečností a se souhlasem TDI
VV |  |  |  | OP1 1,848*5,438=10,049 [A] 3,757 m2 (čela)*2=7,514 [B] OP2 1,948*5,457=10,630 [C] 3,916 m2 (čela)*2=7,832 [D] CELKEM A+B+C+D=36,025 [E]
P | 95 | 62631 |  | SPOJOVACÍ MŮSTEK MEZI STARÝM A NOVÝM BETONEM | M2 | 53.457 | 0 | 0 | 0 | 2
PP |  |  |  | - odhad
VV |  |  |  | Svislé plochy (líc) OP1 1,848*5,438=10,049 [A] OP2 1,948*5,457=10,630 [B] Svislé plochy (čelo) OP1 3,757 m2 (čela)*2=7,514 [C] OP2 3,916 m2 (čela)*2=7,832 [D] Vodorovné plochy (původní opěra vs. nadbetonávka) OP1 1,600*5,438=8,701 [E] OP2 1,600*5,457=8,731 [F] Celkem A+B+C+D+E+F=53,457 [G]
P | 96 | 62652 |  | OCHRANA VÝZTUŽE PŘI NEDOSTATEČNÉM KRYTÍ | M2 | 36.025 | 0 | 0 | 0 | 2
PP |  |  |  | VÝZT – příprava povrchu a ochrana výztuže při nedostatečném krytí - vč. mech. odhalení, ochrana bariérovým epox. nátěrem (ČSN EN 1504-7,9, Metoda 11.2) - materiál nátěru dle všech tří vlastností Tab. 1 a 3 ČSN EN 1504-7 - odhad - čerpáno pouze na základě zjištěných skutečností a se souhlasem TDI
VV |  |  |  | OP1 1,848*5,438=10,049 [A] 3,757 m2 (čela)*2=7,514 [B] OP2 1,948*5,457=10,630 [C] 3,916 m2 (čela)*2=7,832 [D] CELKEM A+B+C+D=36,025 [E]
P | 97 | 62663 |  | INJEKTÁŽ TRHLIN SILOVĚ SPOJUJÍCÍ | M | 10.808 | 0 | 0 | 0 | 2
PP |  |  |  | Veškeré trhliny vyplněny nízkotlakou injektáží pro výplň trhlin schopnou přenášet namáhání - ČSN EN 1504-5,9 - metody 1.5 a 4.5, třída F1, funkční vlastnosti dle Tab. 1 včetně vlastností 3,7,8 dle Tab. 6. - odhad 0,300 m/m2 - čerpáno pouze na základě zjištěných skutečností a se souhlasem TDI
VV |  |  |  | Svislé plochy (líc) OP1 1,848*5,438=10,049 [A] OP2 1,948*5,457=10,630 [B] Svislé plochy (čelo) OP1 3,757 m2 (čela)*2=7,514 [C] OP2 3,916 m2 (čela)*2=7,832 [D] Celkem A+B+C+D=36,025 [E] E*0,300=10,808 [F]
SD |  | 7 |  | Přidružená stavební výroba |  |  |  | 0 | 0 |  | 0 | 0
P | 98 | 711112 |  | IZOLACE BĚŽNÝCH KONSTRUKCÍ PROTI ZEMNÍ VLHKOSTI ASFALTOVÝMI PÁSY | M2 | 44.395 | 0 | 0 | 0 | 2
PP |  |  |  | Svislá izolace opěr přitavením
VV |  |  |  | 2,911*7,810=22,735 [A] 2,951*7,340=21,660 [B] A+B=44,395 [C]
P | 99 | 711452 |  | IZOLACE MOSTOVEK POD VOZOVKOU ASFALTOVÝMI PÁSY S PEČETÍCÍ VRSTVOU | M2 | 155.39 | 0 | 0 | 0 | 2
PP |  |  |  | Na povrchu desky mostovky na pečetící vrstvu (epoxidový nátěr) - vodotěsná izolace z natavovaných asfaltových pásů - přetažení izolace do prostoru mezi mostovkou a římsovým prefabrikátem na okrajích mostovky pod římsou - přes závěrné zídky vč. přetažení
VV |  |  |  | 18,904*7,812=147,678 [A] 18,904*(0,08+0,08)=3,025 [B] (0,300+0,300)*7,812=4,687 [C] A+B+C=155,390 [D]
P | 100 | 711502 |  | OCHRANA IZOLACE NA POVRCHU ASFALTOVÝMI PÁSY | M2 | 30.375 | 0 | 0 | 0 | 2
PP |  |  |  | Izolace pod římsami chráněna asfaltovými pásy s hliníkovou vložkou
VV |  |  |  | 0,750*20,250*2=30,375 [A]
P | 101 | 711509 |  | OCHRANA IZOLACE NA POVRCHU TEXTILIÍ | M2 | 44.395 | 0 | 0 | 0 | 2
PP |  |  |  | Ochrana izolace svislé na opěrách
VV |  |  |  | 2,911*7,810=22,735 [A] 2,951*7,340=21,660 [B] A+B=44,395 [C]
P | 102 | 78381 |  | NÁTĚRY BETON KONSTR TYP S1 (OS-A) | M2 | 289.25 | 0 | 0 | 0 | 2
PP |  |  |  | Sjednocující nátěr v barvě betonu podle ČSN EN 1504-9, metoda 1.3
VV |  |  |  | Svislé plochy OP1 Líc vč. bloků pod ložiska 2,712*5,438+0,260*(0,600*4)+1,300*5,438+0,690*5,438+0,370*5,438=28,206 [A] Čelo vč. křídel 12,316*2=24,632 [B] OP2 Líc 2,555*5,457+0,260*(0,600*4)+1,752*5,457+0,602*5,457+0,810*5,457=31,833 [C] Čelo vč. křídel 9,172+9,740=18,912 [D] Vodorovné plochy Podhled vč. čel 18,900*7,810+5,908*2+13,121*2=185,667 [E] Celkem A+B+C+D+E=289,250 [F]
P | 103 | 78382 |  | NÁTĚRY BETON KONSTR TYP S2 (OS-B) | M2 | 80.419 | 0 | 0 | 0 | 2
PP |  |  |  | S2 – ochranný a uzavírací nátěr betonové plochy typu S2 - včetně penetrace
VV |  |  |  | NK dle VL4 1,100*18,900*2=41,580 [A] Původní beton - sanační hmota 36,020=36,020 [B] Původní beton - nový beton v šířce 100 mm přes spáru (1,600*2+5,438*2+1,600*2+5,457*2)*0,100=2,819 [C] Celkem A+B+C=80,419 [D]
P | 104 | 78383 |  | NÁTĚRY BETON KONSTR TYP S4 (OS-C) | M2 | 16.648 | 0 | 0 | 0 | 2
PP |  |  |  | Ochranný nátěr S4 - hrana římsy do vozovky
VV |  |  |  | Směr Bakov nad Jizerou (0,150+0,150)*(4,895+0,020+18,900+0,100+3,891)=8,342 [A] Směr Doksy (0,150+0,150)*(4,895+0,020+18,900+0,100+3,772)=8,306 [B] Celkem A+B=16,648 [C]
SD |  | 8 |  | Potrubí |  |  |  | 0 | 0 |  | 0 | 0
P | 105 | 875332 |  | POTRUBÍ DREN Z TRUB PLAST DN DO 150MM DĚROVANÝCH | M | 18.344 | 0 | 0 | 0 | 2
PP |  |  |  | Drenáž HDPE pr. 150 SN6 - za opěrami
VV |  |  |  | 7,810+0,5*2+8,534+0,5*2=18,344 [A]
SD |  | 9 |  | Ostatní konstrukce a práce |  |  |  | 0 | 0 |  | 0 | 0
P | 106 | 9113B1 |  | SVODIDLO OCEL SILNIČ JEDNOSTR, ÚROVEŇ ZADRŽ H1 -DODÁVKA A MONTÁŽ | M | 70.802 | 0 | 0 | 0 | 2
PP |  |  |  | Ukončení krátkým a dlouhým náběhem, resp. napojením na stávající svodidla
VV |  |  |  | 11,333+10,000+42,000+7,469=70,802 [A]
P | 107 | 9117C1 |  | SVOD OCEL ZÁBRADEL ÚROVEŇ ZADRŽ H2 - DODÁVKA A MONTÁŽ | M | 55.546 | 0 | 0 | 0 | 2
PP |  |  |  | Se svislou výplní - provedení a kotvení (vhodné do betonu s trhlinami) dle ustanovení TZ
VV |  |  |  | 27,811+27,735=55,546 [A]
P | 108 | 91345 |  | NIVELAČNÍ ZNAČKY KOVOVÉ | KUS | 10 | 0 | 0 | 0 | 2
PP |  |  |  | Spodní stavba - kompletní provedení viz. příloha 13 Detaily, 06 Měřické značky - Čepová z korozivzdorné oceli ... OP1 2 x vodorovně, OP2 2 x vodorovně - Čepová z korozivzdorné oceli ... římsa 3 x 2 na rozpětí
VV |  |  |  | 2+2+3*2=10,000 [A]
P | 109 | 91355 |  | EVIDENČNÍ ČÍSLO MOSTU | KUS | 2 | 0 | 0 | 0 | 2
PP
VV |  |  |  | 2=2,000 [A]
P | 110 | 914371 |  | DOPRAV ZNAČKY ZMENŠ VEL HLINÍK FÓLIE TŘ 2 - DOD A MONT | KUS | 2 | 0 | 0 | 0 | 2
PP |  |  |  | Tabulka s omezením tonáže - bude čerpáno pouze v případě použití a po odsouhlasení TDI
VV |  |  |  | 2=2,000 [A]
P | 111 | 917223 |  | SILNIČNÍ A CHODNÍKOVÉ OBRUBY Z BETONOVÝCH OBRUBNÍKŮ ŠÍŘ 100MM | M | 77.53 | 0 | 0 | 0 | 2
PP |  |  |  | Betonové chodníkové obrubníky (100/250 mm) - na terénu - do prostředí XF4 - spáry MC25 XF3
VV |  |  |  | 11,586*1,5+4,179*1,5+0,768+1,440+2,082+6,148=34,086 [A] 0,283+2,507+2,507*1,5=6,551 [B] 2,623*1,5+6,292*1,5+1,915*1,5+2,569+0,675=19,489 [C] 2,585*1,5+2,500=6,378 [D] 5,626+0,751=6,377 [E] 3,898+0,751=4,649 [F] A+B+C+D+E+F=77,530 [G]
P | 112 | 917224 |  | SILNIČNÍ A CHODNÍKOVÉ OBRUBY Z BETONOVÝCH OBRUBNÍKŮ ŠÍŘ 150MM | M | 20.023 | 0 | 0 | 0 | 2
PP |  |  |  | Betonové silniční odrazné obrubníky (150/300 mm) - při silnici - do prostředí XF4 - spáry MC25 XF3
VV |  |  |  | 5,023+5,000+5,000+5,000=20,023 [A]
P | 113 | 919111 |  | ŘEZÁNÍ ASFALTOVÉHO KRYTU VOZOVEK TL DO 50MM | M | 96.569 | 0 | 0 | 0 | 2
PP |  |  |  | Pro zálivky
VV |  |  |  | Podél odvodňovacího proužku (30 mm) 18,900+(5,030+4,900+8,970)=37,800 [A] Podél MZ (40 mm) 8,250*2+8,960*2=34,420 [B] Napojení úprav (40 mm) 6,345+6,925+4,642+6,437=24,349 [C] Celkem A+B+C=96,569 [D]
P | 114 | 919112 |  | ŘEZÁNÍ ASFALTOVÉHO KRYTU VOZOVEK TL DO 100MM | M | 64.234 | 0 | 0 | 0 | 2
PP |  |  |  | Pro zálivky podél říms a obrubníků
VV |  |  |  | 5,023+27,811+0,500*5,000=35,334 [A] 5,000+18,900+5,000=28,900 [B] A+B=64,234 [C]
P | 115 | 931325 |  | TĚSNĚNÍ DILATAČ SPAR ASF ZÁLIVKOU MODIFIK PRŮŘ DO 600MM2 | M | 225.037 | 0 | 0 | 0 | 2
PP
VV |  |  |  | Podél říms a obrubníků 5,023+27,811+0,500*5,000=35,334 [A] 5,000+18,900+5,000=28,900 [B] (A+B)*2=128,468 [C] Podél odvodňovacího proužku 18,900+(5,030+4,900+8,970)=37,800 [E] Podél MZ 8,250*2+8,960*2=34,420 [F] Napojení úprav 6,345+6,925+4,642+6,437=24,349 [G] Celkem E+F+G=96,569 [H] Suma C+H=225,037 [I]
P | 116 | 93135 |  | TĚSNĚNÍ DILATAČ SPAR PRYŽ PÁSKOU NEBO KRUH PROFILEM | M | 64.234 | 0 | 0 | 0 | 2
PP |  |  |  | Předtěsnění
VV |  |  |  | Podél říms a obrubníků 5,023+27,811+0,500*5,000=35,334 [A] 5,000+18,900+5,000=28,900 [B] (A+B)=64,234 [C]
P | 117 | 93140 |  | MOSTNÍ ZÁVĚRY PODPOVRCHOVÉ | M | 8.25 | 0 | 0 | 0 | 2
PP |  |  |  | OP1 - vč. protažení na celou výšku svislé plochy říms a ukončení u jejich spodního okraje - výměra uvedena jako půdorysná délka - kompletní provedení viz. příloha 13 Detaily, 05 Podpovrchový závěr
VV |  |  |  | 8,250=8,250 [A]
P | 118 | 93152 |  | MOSTNÍ ZÁVĚRY POVRCHOVÉ POSUN DO 100MM | M | 8.95 | 0 | 0 | 0 | 2
PP |  |  |  | OP2 - vč. protažení na celou výšku svislé plochy říms a ukončení u jejich spodního okraje - výměra uvedena jako půdorysná délka - pro pohyb (+-) 40 mm - kompletní provedení viz. příloha 13 Detaily, 07 Dilatace
VV |  |  |  | 8,950=8,950 [A]
P | 119 | 93542 |  | ŽLABY Z DÍLCŮ Z POLYMERBETONU SVĚTLÉ ŠÍŘKY DO 150MM VČETNĚ MŘÍŽÍ | M | 17.21 | 0 | 0 | 0 | 2
PP |  |  |  | Odvodnění úložného prahu - včetně těsnění - dle přílohy č. 13 Detaily, 02 Odvodnění úložného prahu - bez mříží - lože viz. pol. č. 45145
VV |  |  |  | 8,250+8,960=17,210 [A]
P | 120 | 93639 |  | ZAÚSTĚNÍ SKLUZŮ (VČET DLAŽBY Z LOM KAMENE) | KUS | 2 | 0 | 0 | 0 | 2
PP |  |  |  | Filtrační nátoková šachta se štěrkovým filtrem pro zachycení plavenin - pr. 800 mm
VV |  |  |  | 2=2,000 [A]
P | 121 | 936541 |  | MOSTNÍ ODVODŇOVACÍ TRUBKA (POVRCHŮ IZOLACE) Z NEREZ OCELI | KUS | 5 | 0 | 0 | 0 | 2
PP |  |  |  | Viz. detaily - př. č. 13 (10), TZ 1, Tvar NK 11
VV |  |  |  | 5=5,000 [A]
P | 122 | 938541 |  | OČIŠTĚNÍ BETON KONSTR OTRYSKÁNÍM TLAK VODOU DO 200 BARŮ | M2 | 289.25 | 0 | 0 | 0 | 2
PP |  |  |  | Omytí povrchu vodou a odmaštění před aplikací všech nátěrů (tlak cca do 200 barů) - včetně odvozu, likvidace, uložení a veškerých poplatků a nákladů
VV |  |  |  | Svislé plochy OP1 Líc vč. bloků pod ložiska 2,712*5,438+0,260*(0,600*4)+1,300*5,438+0,690*5,438+0,370*5,438=28,206 [A] Čelo vč. křídel 12,316*2=24,632 [B] OP2 Líc 2,555*5,457+0,260*(0,600*4)+1,752*5,457+0,602*5,457+0,810*5,457=31,833 [C] Čelo vč. křídel 9,172+9,740=18,912 [D] Vodorovné plochy Podhled vč. čel 18,900*7,810+5,908*2+13,121*2=185,667 [E] Celkem A+B+C+D+E=289,250 [F]
P | 123 | 938542 |  | OČIŠTĚNÍ BETON KONSTR OTRYSKÁNÍM TLAK VODOU DO 500 BARŮ | M2 | 53.457 | 0 | 0 | 0 | 2
PP |  |  |  | TRYSK - Technologie tryskání a mechanického očištění (pro plochu i výztuž) - přiměřený a dostatečný tlak vody (80-300 MPa) - vč. ověření zhotovitelem pro každou kvalitu betonu zkouškami na referenční ploše pro dosažení požadované kvality očištění - vč. přítomnosti stavebního dozoru - hodnoty tlaku budou odsouhlaseny a zaznamenány do stavebního deníku - vč. mechanického očištění - včetně odvozu, likvidace, uložení a veškerých poplatků a nákladů
VV |  |  |  | Svislé plochy (líc) OP1 1,848*5,438=10,049 [A] OP2 1,948*5,457=10,630 [B] Svislé plochy (čelo) OP1 3,757 m2 (čela)*2=7,514 [C] OP2 3,916 m2 (čela)*2=7,832 [D] Vodorovné plochy (původní opěra vs. nadbetonávka) OP1 1,600*5,438=8,701 [E] OP2 1,600*5,457=8,731 [F] Celkem A+B+C+D+E+F=53,457 [G]
P | 124 | 938552 |  | OČIŠTĚNÍ BETON KONSTR OTRYSKÁNÍM NA SUCHO KŘEMIČ PÍSKEM | M2 | 18.013 | 0 | 0 | 0 | 2
PP |  |  |  | Otryskání křemičitým pískem (Sa2,5) sanované vložky výztuže - odhad 50% - čerpáno pouze na základě zjištěných skutečností a se souhlasem TDI - včetně odvozu, likvidace, uložení a veškerých poplatků a nákladů
VV |  |  |  | Svislé plochy (líc) OP1 1,848*5,438/100*50=5,025 [A] OP2 1,948*5,457/100*50=5,315 [B] Svislé plochy (čelo) OP1 3,757 m2 (čela)*2/100*50=3,757 [C] OP2 3,916 m2 (čela)*2/100*50=3,916 [D] Celkem A+B+C+D=18,013 [E]