## cena
MUZEUM KLADNO-SPECIFIKACE MATERIÁLU | dodávka | [6 empty] | montáž |  | ulož. vodičů
POLOŽKA | mj | mj celkem | á za mj | suter | 2np | á za mj | součet | á za mj | součet | á za m | součet
HROMOSVOD a UZEMNĚNÍ DLE ČSN EN 62305-3ed2 a ČSN EN 62305-4ed2 | [10 empty] | 0
svorka SU | ks | 60 |  |  | 0 | 18 | 1080 | 35 | 2100 |  | 0
svorka SK VČ petrolátové pásky 1m/ks | ks | 6 |  |  |  | 85 | 510 | 148 | 888 |  | 0
svorka SJ01 | ks | 6 |  |  |  | 28 | 168 | 40 | 240 |  | 0
svorka ST univ vč nerez pásky 1m | ks | 3 |  |  |  | 98 | 294 | 85 | 255 |  | 0
svorka zkušební ZS | ks | 6 |  |  |  | 36 | 216 | 40 | 240 |  | 0
DoT-vrut 8/300 vč hmoždinky | ks | 12 |  |  |  | 65 | 780 | 75 | 900 |  | 0
OT1,7m | ks | 3 |  |  |  | 85 | 255 | 65 | 195 |  | 0
JT2m AlMgSi vč betonového podstavce | ks | 3 |  |  |  | 750 | 2250 | 180 | 540 |  | 0
tvarování pom.jimače | ks | 7 |  |  |  | 45 | 315 | 120 | 840 |  | 0
PV17-vrut 8/300 vč.hmoždinky | ks | 30 |  |  |  | 45 | 1350 | 75 | 2250 |  | 0
PV21 nalepovací | ks | 85 |  |  |  | 45 | 3825 | 65 | 5525 |  | 0
pásek FeZn30x4 (v rámci dodávky spodní stavby) | m | 135 |  |  | 150 | 26 | 3510 | 24 | 3240 |  | 0
označ. štítek | ks | 6 |  |  | 0 | 3 | 18 | 8 | 48 |  | 0
drát FeZn8 | m | 155 |  |  | 65 | 28 | 4340 | 45 | 6975 |  | 0
drát nerez 8mm | m | 9 |  |  | 65 | 45 | 405 | 45 | 405 |  | 0
drát FeZn10 | m | 21 |  |  | 65 | 30 | 630 | 55 | 1155 |  | 0
Výkop kompl vč.záhozu | m | 130 |  |  |  | 425 | 55250 |  | 0 |  | 0
Přepěťová ochrana do HR typ 1+2 | ks | 1 |  |  |  | 865 | 865 | 120 | 120 |  | 0
Mezisoučet | [6 empty] | 76061 |  | 25916 |  | 0
REKAPITULACE
1. Elektromontáže dle 21M |  | 25916
2. Materiál nosný |  | 76061
3. Podružný materiál (2% z 2.) |  | 1521.22
4. Provoz inv.(2% z pol.1.+2.+3.) |  | 2039.54
5. Vedl.náklady(6% z pol 1.,2.,3.) |  | 6209.8932
6. Výchozí revize+přihláška |  | 7500
7. Doprava |  | 8000
A: CELKEM |  | 127247.6532

## specifikace
MUZEUM KLADNO-SPECIFIKACE MATERIÁLU | dodávka | [6 empty] | montáž |  | ulož. vodičů
POLOŽKA | mj | mj celkem | á za mj | suter | 2np | á za mj | součet | á za mj | součet | á za m | součet
HROMOSVOD a UZEMNĚNÍ DLE ČSN EN 62305-3ed2 a ČSN EN 62305-4ed2 |  |  | 4 |  | 4 | 280 | #REF! | 36.51 | #REF! |  | #REF!
svorka SU | ks | 60
svorka SK VČ petrolátové pásky 1m/ks | ks | 6
svorka SJ01 | ks | 6
svorka ST univ vč nerez pásky 1m | ks | 3
svorka zkušební ZS | ks | 6
DoT-vrut 8/300 vč hmoždinky | ks | 12
OT1,7m | ks | 3
JT2m AlMgSi vč betonového podstavce | ks | 3
tvarování pom.jimače | ks | 7
PV17-vrut 8/300 vč.hmoždinky | ks | 30
PV21 nalepovací | ks | 85
pásek FeZn30x4 (v rámci dodávky spodní stavby) | m | 135
označ. štítek | ks | 6
drát FeZn8 | m | 155
drát nerez 8mm | m | 9
drát FeZn10 | m | 21
Výkop kompl vč.záhozu | m | 130
Přepěťová ochrana do HR typ 1+2 | ks | 1
Elektromontáže dle 21M | kpl | 1
Materiál nosný | kpl | 1
Podružný materiál | kpl | 1
Provoz inv. | kpl | 1
Vedl.náklady | kpl | 1
Výchozí revize+přihláška | kpl | 1
Doprava | kpl | 1
Dokumentace skutečného provedení | kpl | 1