## List1
Stavební akce:
Snížení energetické náročnosti budovy Sládečkova muzea v Kladně přídpěvkové organizace
Huťská 1375, 272 01 Kladno
Stávající - nový stav
D.1 Skladby konstrukcí - dotčené
SO01A | Obvodový plášť 450 - 750 mm - pod terénem | mm
1 | omítka vápenná | 25
2 | cihelné zdivo 450 - 750 mm (lokálně kombinované s kamenem) | 570
3 | vybourání cihelné přizdívky a kamenných výčnělků | 150
4 | stávající konstrukce - očištění mechanicky a tlakovou vodou, odmaštění,
| vyspravení a vyrovnání povrchu sanační omítkou do tl. 50 mm | 50
5 | penetrace podkladu na bázi bitumenu
6 | bitumenová hydroizolační stěrka s výstužnou síťkou | 5
7 | tepelný izolant z XPS (λ = 0,033 W/mK) lepený k podkladu | 160
8 | nopová folie (v úrovni horního líce okap. chodníku zakončeno mech. kotvenou PVC lištou | 3.5
9 | separační geotextilie (150g/m2) | -
10 | zásyp zeminou z výkopku, hutněno ( Edef=20MPa) po vrstvách tl. 150mm | -
| celkem | 813.5
SO01B | Obvodový plášť 450 - 750 mm - nad terénem, soklová část | mm
1 | omítka vápenná | 25
2 | cihelné zdivo 450 - 750 mm (lokálně kombinované s kamenem) | 750
3 | omítka vápenocementová | 35
4 | obklad fasádní Kabřinec vč. lepící malty - okopání 100% | 25
5 | stávající konstrukce - očištění mechanicky tlakovou vodou
odpaštění, vyspravení a vyrovnání povrchujemnou cementovou maltou
6 | penetrace podkladu na bázi bitumenu
7 | bitumenová hydroizolační stěrka s výstužnou síťkou | 5
8 | lepící a vyrovnávací tmel na bázi bitumenu | 5
9 | tvrdé polyuretanové stavební desky PUR (λ = 0,022 W/mK, µ ≤ 20) | 120
kotvící talířové hmoždinky včetně PUR zátek, 6 ks/m²
10 | stěrkový tmel na bázi cementopolyuretanu | 3.5
vystužený karbonovými vlákny vč. armovací tkaniny
11 | základní nátěr | -
12 | finální dekorativní soklová om. se zvýš. difuz. propust. zrnitost 1.5 mm, HBW ≥ 30 | 1.5
| celkem | 970
SO02 | Obvodový plášť - 1.NP (450 - 750 mm) | mm
1 | omítka vápenná | 25
2 | zdivo z cihel plných 450 - 750 mm | 450
3 | omítka vápenocementová | 35
4 | stávající konstrukce - okopání nesoudržné jádrové omítky tl.30 mm do 15%
oškrábání nesoudržných štuků a maleb 100%, čištění meanicky tlakovou vodou,
odmaštění, vyspravení a vyrovnání povrchu jemnou cementovou maltou
sanace trhlin, viz. popis v technické zprávě
5 | penetrace podkladu
6 | lepící a vyrovnávací tmel na bázi cementopolyuretanu do tl. 10 mm | 10
7 | tvrdé polyuretanové stavební desky PUR (λ = 0,022 W/mK, µ ≤ 20) | 120
kotvící talířové hmoždinky včetně PUR zátek, 6 ks/m²
8 | stěrkový tmel na bázi cementopolyuretanu vč. armovací tkaniny | 3.5
9 | základní nátěr | -
10 | finální tenkovrstvá silikonová probarvená omítka, zrnitost 1.5 mm, HPW ≥ 30 | 1.5
| celkem | 645
SO03 | Obvodový plášť - 2.NP (375 mm) | mm
1 | omítka vápenná | 25
2 | zdivo z cihel CDm | 375
3 | omítka vápenocementová | 35
4 | stávající konstrukce - okopání nesoudržné jádrové omítky tl.30 mm do 15%
oškrábání nesoudržných štuků a maleb 100%, čištění meanicky tlakovou vodou,
odmaštění, vyspravení a vyrovnání povrchu jemnou cementovou maltou
5 | penetrace podkladu
6 | lepící a vyrovnávací tmel na bázi cementopolyuretanu do tl. 10 mm | 10
7 | tvrdé polyuretanové stavební desky PUR (λ = 0,022 W/mK, µ ≤ 20) | 120
kotvící talířové hmoždinky včetně PUR zátek, 6 ks/m²
8 | stěrkový tmel na bázi cementopolyuretanu vč. armovací tkaniny | 3.5
9 | základní nátěr | -
10 | finální tenkovrstvá silikonová probarvená omítka, zrnitost 1.5 mm, HPW ≥ 30 | 1.5
| celkem | 570
SO04 | Sloupky zábradlí, ostění, nadpraží, stříška nad vstupem | mm
1 | zdivo z cihel | 140
2 | omítka vápenocementová | 30
3 | stávající konstrukce - okopání nesoudržné jádrové omítky tl.30 mm do 15%
oškrábání nesoudržných štuků a maleb 100%, čištění meanicky tlakovou vodou,
odmaštění, vyspravení a vyrovnání povrchu jemnou cementovou maltou
4 | penetrace podkladu
5 | lepící a vyrovnávací tmel na bázi cementopolyuretanu do tl. 10 mm | 10
6 | tvrdé polyuretanové stavební desky PUR (λ = 0,022 W/mK, µ ≤ 20) | 20
kotvící talířové hmoždinky včetně PUR zátek, 6 ks/m²
7 | stěrkový tmel na bázi cementopolyuretanu vč. armovací tkaniny | 3.5
8 | základní nátěr | -
9 | finální tenkovrstvá silikovová probarvená omítka, zrnitost 1.5 mm, HPW ≥ 30 | 1.5
| celkem | 205
STŘ01 | Střecha | mm
1 | omítka vápenná | 25
2 | keramické vložky HURDIS do ocelových nosníků I | 100
3 | škvárobeton | 140
4 | lepenka A 400 H | -
5 | betonová mazanina | 50
6 | minerální vata - odstranit 100% | 100
7 | lepenka A 500 H - odstranit 100% | -
- doplnění foliové parozábrany (sd, min. = 180), přelepené spoje
| - nová tepelná izolace z PIR desek(λ = 0,022 W/mK) ozub + ALU folie | 160
7 | lepenka A 500 H - odstranit 100% | -
8 | ocelové vazníky - kontrola stavu, obroušení, nový nátěr
9 | krokve 100/120 - lokální opravy tesařské (5%), impregnace | 120
10 | bednění z prken - odstranit 100% nové bednění OSB/3 - tl.25 | 25
11 | lepenka A 400 H - odstranit 100% - separační textilie (200g/m²) | -
12 | plechová krytina - odstranit 100% (7% sklon) | -
| - foliová HI z MPVC mechanicky kotvená, UV stabilní | 1.5
| celkem Pozn. PIR desky - obalit sloupy a stěny světlíku | 620
STŘ02 | Střecha nad apsidou | mm
1 | omítka vápenná | 25
2 | keramické vložky HURDIS do ocelových nosníků I | 150
3 | škvárobeton | 150
4 | škvárový násyp ve spádu 50 - 100 mm | 50
5 | betonová mazanina | 100
6 | souvrství asfaltových pásů | 25
7 | separační textilie (200g/m2) | -
8 | desky tepelné izolace z PIR desek(λ = 0,022 W/mK) ozub + oboustraná ALU folie | 160
9 | separační textilie (200g/m2) | -
10 | foliová hydroizolace z MPVC tl. 1,5 mm, mechanické kotvení, UV stabilní | 1.5
11 | separační textilie (200g/m2) | -
12 | dřevěnný terasový rošt na rektifikační terče (výrobek OS21) | 100
| celkem | 761.5
ZP01 | Okapový chodník - betonová dlažba | mm
1 | betonová dlažba 500/500/50 | 50
2 | podkladní beton C16/20 | 50
3 | geotextilie | -
4 | štěrkodrť 4-8 mm, hutněno min. E=40 Mpa, min. tl. 100 mm | 100
5 | hutněný/ stabilizovaný zásyp | -
6 | stávajících betonových žlabů -100% odstranit | 100
7 | podkladní betonové desky tl. 200 mm se sítí - 100% odstranit | 200
8 | ubourání přizdívek (viz. SO01A)
9 | výkop na úroveň podlahy suterénu | -
| celkem | 200
ZP02 | Obnova asfaltové komunikace | mm
1 | asfaltový beton ACO 8 | 50
2 | R-MAT | 50
3 | štěrkodrť 0-63, Edef =60 Mpa | 200
4 | geotextilie | -
5 | úprava podkldu vápněním | -
6 | zásyp zeminou z výkopu, Edef=20 MPa | -
| celkem | 300