## SO 01 - Muzeum Kladno-Rozpočet
Výpis hlavního materiálu
Stavba: | Snížení energetické náročnosti budovy Sládečkova vlastivědného muzea v Kladně, příspěvková organizace
Objekt: | SO 01 - STAVEBNÍ ÚPRAVY OBJEKTU
1 | D.1.5 - Dešťová areálová kanalizace | 1355774.7
Snížení energetické náročnosti budovy Sládečkova vlastivědného muzea v Kladně, příspěvková organizace |  | 1355774.7

## D.1.5 - Přeložka kanalizace
Výpis hlavního materiálu
D.1.5 - Dešťová areálová kanalizace
Stavba: Středisko výchovné péče, Frýdlant v objektu č.p. 692 ulice Školní ve Frýdlantu | Snížení energetické náročnosti budovy Sládečkova vlastivědného muzea v Kladně, příspěvková organizace
Objekt: | SO 01 - STAVEBNÍ ÚPRAVY OBJEKTU
Celkem: | D.1.5 - Dešťová areálová kanalizace |  |  | 1355774.7 |  |  |  |  | demon | 110 | 125 | 160 | 200 | 0 | 0
[11 empty] | 32 | 36 | 5
p. č. | Popis | MJ | Výměra celkem | Jednotková cena | Cena celkem | Výrobek | Jednotková cena + DPH | Jednotková cena |  |  | 4.8 |  | 10.5
827-1 | Zemní práce |  |  |  | 358261.7 |  | 0 |  |  |  | 4.5
Zemní práce zahrnují eventuelní čerpání vody, zřízení a odstranění pažení, přemístění výkopu, uložení na skládku, hloubení zapažených i nezapažených rýh šířky přes 800 do 1 000 mm (hloubka výkopů 1 000-1 500 mm), případné obetonování potrubí a zasypání rýhy potrubí dle skladby uvedené v PD, navrácení stávajícího povrchu do původního stavu, s urovnáním dna do předepsaného profilu a spádu v zemině třídy číslo 2-3. | [6 empty] | 0 |  |  |  | 53
827-1.1 | Hloubení rýh šířky do 1000 mm pro nové potrubí, včetně hutněného zasypání výkopu | m | 207 | 350 | 72450 |  | 0 |  |  |  | 9.6
827-1.2 | Zemní výstražná fólie | m | 207 | 55 | 11385 |  | 0
827-1.3 | Signalizační (propojovací) vodič CYKY 6x6 mm | m | 207 | 40 | 8280 |  | 0
827-1.4 | Stavební drenáž včetně obsypu | m | 207 | 150 | 31050 |  | 0
827-1.5 | Montážní jáma pro kanalizační šachty 1500x1500x1700 mm, včetně pažení | ks | 4 | 8500 | 34000 |  | 0
827-1.6 | Montážní jáma pro retenční (akumulační) nádrž 5000x3500x3200 mm, včetně pažení | ks | 1 | 10500 | 10500
827-1.7 | Montážní jáma pro vsakovací systém nádrž 20000x11000x1750 mm, včetně pažení | ks | 1 | 145000 | 145000
827-1.8 | Zhutněný zásyp - kamenivo frakce 8/16 hutněné po vrstvách tl. cca 150 mm | m3 | 83 | 250 | 20750 |  | 0
827-1.9 | Štěrkový podsyp tloušťky 200 mm | m3 | 34 | 340 | 11560 |  | 0
827-1.10 | Zásyp jam, rýh, šachet se zhutněním | m3 | 133 | 99.9 | 13286.7 |  | 0
[7 empty] | 0 |  | 0 | 0 | 103.9 | 36 | 15.5 | 0
827-2 | Ležaté potrubí - KG systém |  |  |  | 56410 |  | 0 |  | 0 | 0 | 124.68 | 43.2 | 18.6 | 0
Dodávka a montáž odpadního potrubí z plastových trub KG systém - materiál PVC-U (neměkčený polyvinylchlorid - PVC) (SN 4) pro gravitační kanalizaci v zemi, vč. tvarovek, pískového podsypu,obsypu, zásypu, zemních prací (hloubka výkopu maximálně 1,5 m, zasypání rýhy potrubí dle skladby uvedené v PD, šířka výkopu 0,8 m, zemina třídy číslo 2-3) a tlakových zkoušek. | [6 empty] | 0
827-2.1 | D+M - Ležatí potrubí PVC-KG DN 125 (127x3,2 mm) | m | 146 | 170 | 24820 |  | 163.35 | 135
827-2.2 | D+M - Ležatí potrubí PVC-KG DN 160 (182x4,0 mm) | m | 43 | 270 | 11610 |  | 263.78 | 218
827-2.3 | D+M - Ležatí potrubí PVC-KG DN 200 (200x4,9 mm) | m | 18 | 1110 | 19980 |  | 1114.41 | 921 | 207 | 82.8
[9 empty] | 207 | 33.12
827-3 | Prefabrikáty |  |  |  | 387650 |  | 0 |  | 207 | 132.48
Dodávka a montáž prefabrikátů pro gravitační kanalizaci v zemi, včetně příslušného vybavení uvedeného v popisu, obetonování, zemních prací, pískového podsypu a obsypu a zkoušek. | [6 empty] | 0
827-3.1 | D+M - RŠ 04 - Plastová revizní šachta Ø 425 s teleskopickou rourou a s litinovou mříží B125, včetně příslušenství, betonáže, osazení, montáže a zemních prací | ks | 2 | 49500 | 99000 |  | 49334.12 | 40772
827-3.2 | D+M - RŠ 01 - Plastová revizní šachta Ø 600 s litinovou dešťovou mříží D400 a s teleskopickou rourou, včetně příslušenství, betonáže, osazení, montáže a zemních prací | ks | 1 | 66000 | 66000 |  | 65884.5 | 54450
827-3.3 | D+M - RŠ 03 - Plastová revizní šachta Ø 1000 s litinovým poklopem B125 a s betonovým prstencem, včetně příslušenství, betonáže, osazení, montáže a zemních prací | ks | 1 | 70500 | 70500 |  | 70215.09 | 58029
827-3.4 | D+M - LŽ - Lapač střešních splavenin DN110/125 s pohledovými díly z litiny, s kloubem na odtoku, s košem pro zachytávání nečistot, nezámrzná zápachová uzávěrka - suchá klapka, s čistícím víkem, včetně příslušenství, betonáže, osazení, montáže a zemních prací | ks | 5 | 3820 | 19100 |  | 3818.76 | 3156
827-3.5 | D+M - RN - Plastová retenční nádrž o objemu 8 500 l s teleskopickým nástavcem a litinovým poklopem třídy B125, včetně příslušenství, betonáže, osazení, montáže a zemních prací | ks | 1 | 130750 | 130750 |  | 130744.13 | 108053
827-3.6 | D+M - Kalový koš typ B z pozinkované oceli – k litinové mříži | ks | 1 | 800 | 800 |  | 761.09 | 629
827-3.7 | D+M - Žebřík včetně příslušenství | ks | 1 | 1500 | 1500
827-4 | Vsakovací systém |  |  |  | 497903 |  | 0 |  | 0 | 0
Dodávka a montáž vsakovacího systému pro gravitační kanalizaci v zemi, včetně příslušného vybavení uvedeného v popisu, obetonování, zemních prací, pískového podsypu a obsypu a zkoušek. | [6 empty] | 0
827-4.1 | D+M - Vsakovací blok 600x300x600 mm (ŠxVxD) s kanálkem DN 180 | ks | 5 | 1050 | 5250 |  | 1028.5 | 850
827-4.2 | D+M - Vsakovací blok 600x300x600 mm (ŠxVxD) | ks | 445 | 800 | 356000 |  | 796.18 | 658
827-4.4 | D+M - Box konektor - mašlička | ks | 1710 | 20 | 34200 |  | 17.545 | 14.5
827-4.7 | D+M - Geotextilie 200 g/m2 | ks | 445 | 35 | 15575 |  | 32.065 | 26.5
827-4.8 | D+M - Zhutněný zásyp - kamenivo frakce 8/16 hutněné po vrstvách tl. cca 150 mm | m3 | 110 | 250 | 27500 |  | 0 |  | 220 | 0.5 |  | 110
827-4.9 | D+M - Štěrkový podsyp tloušťky 500 mm | m3 | 110 | 340 | 37400 |  | 0 |  | 220 | 0.5 |  | 110
827-4.10 | D+M - Zásyp jam, rýh, šachet se zhutněním | m3 | 220 | 99.9 | 21978 |  | 0 |  | 220 | 1 |  | 220
0
827-5 | Stavební práce |  |  |  | 2500 |  | 0
827-5.1 | Ostatní bourací, přípomocné a zednické práce | hod | 10 | 250 | 2500
0
827-6 | Ostatní |  |  |  | 53050 |  | 0
827-6.1 | Tlaková zkouška potrubí do DN 250 | m | 207 | 90 | 18630 |  | 0
827-6.2 | Pročištění potrubí do DN 250 | m | 207 | 40 | 8280 |  | 0
827-6.3 | Zkouška těsnosti kanalizačního potrubí do DN 250 | m | 207 | 20 | 4140 |  | 0
827-6.4 | Vypracování hydrogeologického posudku, včetně zemních prací | ks | 1 | 15000 | 15000 |  | 0
827-6.5 | Geodetické zaměření skutečného provedení s polohopisem | ks | 1 | 3500 | 3500 |  | 0
827-6.6 | Přesun hmot | ks | 1 | 1500 | 1500 |  | 0
827-6.7 | Dokumentace skutečného provedení (3 paré) - není součástí položky ve VRN | ks | 1 | 500 | 500 |  | 0
827-6.8 | Koordinace - není součástí položky ve VRN | ks | 1 | 1500 | 1500 |  | 0
0
Poznámky: | [6 empty] | 0
Z důvodu rozsahu této rekonstrukce a nedokonalé znalosti skutečného stavu stavební i profesní části je nutno počítat s případnými doplňujícími pracemi ve stavební i profesní části!!! | [6 empty] | 0
Pokud je v tomto dokumentu uveden název výrobku, jde pouze o specifikaci požadovaného standartu, který musí být dodržen. Je tedy možno použít výrobek s jiným názvem a označením, který ale splní požadovaný standart. | [6 empty] | 0