## Rekapitulace
Firma: Pontex, spol. s r.o.
Rekapitulace ceny
Stavba: 1907200Cestlice - III/00311, Oprava mostu ev.č. 00311-1
Varianta: ZŘ - Základní řešení
Celková cena bez DPH:
Celková cena s DPH:
Objekt | Popis | Cena bez DPH | DPH | Cena s DPH
SO 000 | Vedlejší a ostatní náklady
SO 101 | Oprava vozovky III/00311, km 3.000-1.605
SO 201 | Oprava mostu ev.č. 00311-1

## SO 000_SO 000
ASPE10 |  |  |  | Firma: Pontex, spol. s r.o. | [6 empty] | 3
|  |  |  | Soupis prací objektu | [6 empty] | 3
S | Stavba: | 1907200Cestlice |  | III/00311, Oprava mostu ev.č. 00311-1 |  |  | SO 000 |  |  | 0,00 | 2
O | Objekt: | SO 000 |  | Vedlejší a ostatní náklady | [5 empty] | 15,00 | 2
O1 | Rozpočet: | SO 000 |  | Vedlejší a ostatní náklady | [5 empty] | 21,00 | 2
Typ | Poř. číslo | Kód položky | Varianta | Název položky | MJ | Množství | Jednotková cena |  | Cenová soustava
[7 empty] | Jednotková | Celkem
0 | 1 | 2 | 3 | 4 | 5 | 6 | 9 | 10 | 11
SD |  | 0 |  | Všeobecné konstrukce a práce
P | 1 | 00410R |  | Vedlejší náklady | KPL | 1 | 0 |  |  |  | 2
PP |  |  |  | obsahují zejména náklady na: - ztížené výrobní podmínky související s umístěním stavby, provozními nebo dopravními omezeními - uvedení stavbou dotčených ploch a staveništní dopravou dotčených komunikací do původního nebo projektovaného stavu - zajištění bezpečnosti při provádění stavby ve smyslu bezpečnosti práce a ochrany životního prostředí - likvidace přebytečného stavebního materiálu odpovídajícím způsobem - péče o nepředané objekty a konstrukce stavby, jejich ošetřování - nutný rozsah stavebního pojištění budovaného díla na předmětné stavbě a pojištění odpovědnosti za škodu způsobenou dodavatelem třetí osobě - zajištění bankovních garancí - všechny další nutné náklady k řádnému a úplnému zhotovení předmětu díla zřejmé ze zadávací dokumentace nebo místních podmínek
VV
P | 2 | 00420R |  | Ostatní náklady | KPL | 1 | 0 |  |  |  | 2
PP |  |  |  | obsahují zejména náklady na: - úpravu příslušné dokumentace dle technologických postupů zhotovitele a dle při provádění díla zjištěných skutečností - zpracování Plánu havarijních opatření zařízení staveniště a mechanizace - zpracování Plánu bezpečnosti a ochrany zdraví při práci na staveništi (dle § 15, odst. 2 zákona č. 309/2006 Sb., kterým se upravují další požadavky BOZP) - zpracování technologických postupů a plánů kontrol - pasportizace stavbou dotčených ploch a objektů - všechny další nutné činnosti k řádnému a úplnému zhotovení předmětu díla zřejmé ze zadávací dokumentace nebo místních podmínek
VV
P | 3 | 02520 |  | ZKOUŠENÍ MATERIÁLŮ NEZÁVISLOU ZKUŠEBNOU | KPL | 1 | 0 |  | 2020_OTSKP |  | 2
PP |  |  |  | dle TKP, ZTKP
VV
P | 4 | 02620 |  | ZKOUŠENÍ KONSTRUKCÍ A PRACÍ NEZÁVISLOU ZKUŠEBNOU | KPL | 1 | 0 |  | 2020_OTSKP |  | 2
PP |  |  |  | dle TKP
VV
P | 5 | 02720 |  | POMOC PRÁCE ZŘÍZ NEBO ZAJIŠŤ REGULACI A OCHRANU DOPRAVY | KPL | 1 | 0 |  | 2020_OTSKP |  | 2
PP |  |  |  | položka zahrnuje dopravně inženýrská opatření v průběhu celé stavby (dle schváleného plánu ZOV a vyjádření DI PČR), zahrnuje osazení, přesuny a odvoz provizorního dopravního značení. Zahrnuje dočasné dopravní značení, dopravní zařízení (např. zvětšené i základní svislé značky, vodorovné značení z fólie, citybloky, provizorní betonová a ocelová svodidla, ochranná zábradlí, světelné výstražné zařízení atd.- viz příloha TZ), oplocení a všechny související práce po dobu trvání stavby Součástí položky je i údržba a péče o dopravně inženýrská opatření v průběhu celé stavby. vč.případné pasportizace v okolí stavby, objízdných tras či dopravního značení Součástí položky je vyřízení DIR včetně jeho projednání.
VV
P | 6 | 02730 |  | POMOC PRÁCE ZŘÍZ NEBO ZAJIŠŤ OCHRANU INŽENÝRSKÝCH SÍTÍ | KPL | 1 | 0 |  | 2020_OTSKP |  | 2
PP |  |  |  | zajištění ochrany všech stávajících vedení sítí po dobu stavby
VV
P | 7 | 02910 | A | OSTATNÍ POŽADAVKY - ZEMĚMĚŘIČSKÁ MĚŘENÍ | KPL | 1 | 0 |  | 2020_OTSKP |  | 2
PP |  |  |  | vytyčení stávajících IS
VV
P | 8 | 02910 | B | OSTATNÍ POŽADAVKY - ZEMĚMĚŘIČSKÁ MĚŘENÍ | KPL | 1 | 0 |  | 2020_OTSKP |  | 2
PP |  |  |  | vytyčení hranice staveniště, vč.vyhotovení vytyčovacího protokolu stavby
VV
P | 9 | 029113 |  | OSTATNÍ POŽADAVKY - GEODETICKÉ ZAMĚŘENÍ - CELKY | KUS | 1 | 0 |  | 2020_OTSKP |  | 2
PP |  |  |  | Zaměření skutečného stavu po dokončení stavby vč.zákresu do katastrální mapy a její digitalizace
VV
P | 10 | 02940 |  | OSTATNÍ POŽADAVKY - VYPRACOVÁNÍ DOKUMENTACE | KPL | 1 | 0 |  | 2020_OTSKP |  | 2
PP |  |  |  | technické předpisy (betonáž, izolace, sanace, PKO, tryskání apod.)
VV
P | 11 | 02943 |  | OSTATNÍ POŽADAVKY - VYPRACOVÁNÍ RDS | KPL | 1 | 0 |  | 2020_OTSKP |  | 2
PP |  |  |  | RDS
VV
P | 12 | 02944 |  | OSTAT POŽADAVKY - DOKUMENTACE SKUTEČ PROVEDENÍ V DIGIT FORMĚ | KPL | 1 | 0 |  | 2020_OTSKP |  | 2
PP |  |  |  | skutečného provedení stavby v digit. i tištěné formě
VV
P | 13 | 02946 |  | OSTAT POŽADAVKY - FOTODOKUMENTACE | KPL | 1 | 0 |  | 2020_OTSKP |  | 2
PP |  |  |  | Včetně zdokumentování stávajícího stavu během demolice a pasportizace přilehlých ploch, okolí a konstrukcí
VV
P | 14 | 02950 |  | OSTATNÍ POŽADAVKY - POSUDKY, KONTROLY, REVIZNÍ ZPRÁVY | KPL | 1 | 0 |  | 2020_OTSKP |  | 2
PP |  |  |  | havarijní a povodňový plán
VV
P | 15 | 02991 |  | OSTATNÍ POŽADAVKY - INFORMAČNÍ TABULE | KUS | 2 | 0 |  | 2020_OTSKP |  | 2
PP |  |  |  | Označení stavby dle směrnic investora
VV
P | 16 | 03100 |  | ZAŘÍZENÍ STAVENIŠTĚ - ZŘÍZENÍ, PROVOZ, DEMONTÁŽ | KPL | 1 | 0 |  | 2020_OTSKP |  | 2
PP |  |  |  | vč.oplocení staveniště, proviz.zábradlí a pod. Vč. případného nájmu pozemku, vč. provizorních komunikací a případných záborů vč. buňkoviště, toalet a dalšího zařízení nezbytného pro provoz a řízení stavby po celou dobu její výstavby
VV
SD |  | 5 |  | Komunikace
P | 17 | 57792B |  | VÝSPRAVA VÝTLUKŮ SMĚSÍ ACO MODIFIK TL. DO 50MM | M2 | 1850 | 0 |  | 2020_OTSKP |  | 2
PP
VV |  |  |  | oprava objízdných tras - odhad 1850,0=1 850,000 [A]

## SO 101_SO 101
ASPE10 |  |  |  | Firma: Pontex, spol. s r.o. | [6 empty] | 3
|  |  |  | Soupis prací objektu | [6 empty] | 3
S | Stavba: | 1907200Cestlice |  | III/00311, Oprava mostu ev.č. 00311-1 |  |  | SO 101 |  |  | 0,00 | 2
O | Objekt: | SO 101 |  | Oprava vozovky III/00311, km 3.000-1.605 | [5 empty] | 15,00 | 2
O1 | Rozpočet: | SO 101 |  | Oprava vozovky III/00311, km 3.000-1.605 | [5 empty] | 21,00 | 2
Typ | Poř. číslo | Kód položky | Varianta | Název položky | MJ | Množství | Jednotková cena |  | Cenová soustava
[7 empty] | Jednotková | Celkem
0 | 1 | 2 | 3 | 4 | 5 | 6 | 9 | 10 | 11
SD |  | 0 |  | Všeobecné konstrukce a práce
P | 1 | 014211 |  | POPLATKY ZA ZEMNÍK - ORNICE | M3 | 2 | 0 |  | 2020_OTSKP |  | 2
PP |  |  |  | vč.nákupu a dovozu
VV |  |  |  | 10,0*0,2=2,000 [A]
P | 2 | 015111 |  | POPLATKY ZA LIKVIDACŮ ODPADŮ NEKONTAMINOVANÝCH - 17 05 04 VYTĚŽENÉ ZEMINY A HORNINY - I. TŘÍDA TĚŽITELNOSTI | T | 4 | 0 |  | 2020_OTSKP |  | 2
PP |  |  |  | zemina
VV |  |  |  | pol.11130 10,0*0,2*2,0=4,000 [A]
P | 3 | 015130 |  | POPLATKY ZA LIKVIDACŮ ODPADŮ NEKONTAMINOVANÝCH - 17 03 02 VYBOURANÝ ASFALTOVÝ BETON BEZ DEHTU | T | 37.224 | 0 |  | 2020_OTSKP |  | 2
PP
VV |  |  |  | pol.113138 15,51*2,4=37,224 [A]
P | 4 | 015140 |  | POPLATKY ZA LIKVIDACŮ ODPADŮ NEKONTAMINOVANÝCH - 17 01 01 BETON Z DEMOLIC OBJEKTŮ, ZÁKLADŮ TV | T | 1.725 | 0 |  | 2020_OTSKP |  | 2
PP
VV |  |  |  | pol.113524 20,0*0,15*0,25*2,3=1,725 [A]
P | 5 | 02710R |  | PASPORTIZACE VODOROVNÉHO DOPRAVNÍHO ZNAČENÍ | KPL | 1 | 0 |  |  |  | 2
PP
VV
P | 6 | 029113 |  | OSTATNÍ POŽADAVKY - GEODETICKÉ ZAMĚŘENÍ - CELKY | KUS | 3 | 0 |  | 2020_OTSKP |  | 2
PP
VV
SD |  | 1 |  | Zemní práce
P | 7 | 11130 |  | SEJMUTÍ DRNU | M2 | 10 | 0 |  | 2020_OTSKP |  | 2
PP |  |  |  | vč.odvozu a uložení na skládku
VV |  |  |  | 10,0=10,000 [A]
P | 8 | 113138 |  | ODSTRANĚNÍ KRYTU ZPEVNĚNÝCH PLOCH S ASFALT POJIVEM, ODVOZ DO 20KM | M3 | 15.51 | 0 |  | 2020_OTSKP |  | 2
PP
VV |  |  |  | dobourání 15,51=15,510 [A]
P | 9 | 113524 |  | ODSTRANĚNÍ CHODNÍKOVÝCH A SILNIČNÍCH OBRUBNÍKŮ BETONOVÝCH, ODVOZ DO 5KM | M | 20 | 0 |  | 2020_OTSKP |  | 2
PP |  |  |  | vč.odvozu a uložení na skládku
VV |  |  |  | 20,0=20,000 [A]
P | 10 | 11352B |  | ODSTRANĚNÍ CHODNÍKOVÝCH A SILNIČNÍCH OBRUBNÍKŮ BETONOVÝCH - DOPRAVA | tkm | 25.875 | 0 |  | 2020_OTSKP |  | 2
PP |  |  |  | skládka cca 20 km
VV |  |  |  | 20,0*0,15*0,25*2,3*15=25,875 [A]
P | 11 | 113728 |  | FRÉZOVÁNÍ ZPEVNĚNÝCH PLOCH ASFALTOVÝCH, ODVOZ DO 20KM | M3 | 853.427 | 0 |  | 2020_OTSKP |  | 2
PP |  |  |  | vč.zpětného odkupu zhotovitelem
VV |  |  |  | 11297,03*0,04=451,881 [A] 5710,19*0,06=342,611 [B] 1240,75*0,06=74,445 [C] -15,51=-15,510 [D] Celkem: A+B+C+D=853,427 [E]
P | 12 | 113765 |  | FRÉZOVÁNÍ DRÁŽKY PRŮŘEZU DO 600MM2 V ASFALTOVÉ VOZOVCE | M | 2001.82 | 0 |  | 2020_OTSKP |  | 2
PP
VV |  |  |  | profrézování drážky 65,94*3+2*(135+92+136)+373+3*235=2 001,820 [A]
P | 13 | 12924 |  | ČIŠTĚNÍ KRAJNIC OD NÁNOSU TL. DO 200MM | M2 | 665.97 | 0 |  | 2020_OTSKP |  | 2
PP |  |  |  | vč.odvozu a uložení na skládku
VV |  |  |  | stržení krajnice v tl.150 mm 665,97=665,970 [A]
P | 14 | 18233 |  | ROZPROSTŘENÍ ORNICE V ROVINĚ V TL DO 0,20M | M2 | 10 | 0 |  | 2020_OTSKP |  | 2
PP
VV |  |  |  | 10,0=10,000 [A]
P | 15 | 18241 |  | ZALOŽENÍ TRÁVNÍKU RUČNÍM VÝSEVEM | M2 | 10 | 0 |  | 2020_OTSKP |  | 2
PP
VV |  |  |  | 10,0=10,000 [A]
SD |  | 5 |  | Komunikace
P | 16 | 56933 |  | ZPEVNĚNÍ KRAJNIC ZE ŠTĚRKODRTI TL. DO 150MM | M2 | 665.97 | 0 |  | 2020_OTSKP |  | 2
PP
VV |  |  |  | obnova krajnice 665,97=665,970 [A]
P | 17 | 572214 |  | SPOJOVACÍ POSTŘIK Z MODIFIK EMULZE DO 0,5KG/M2 | M2 | 4963 | 0 |  | 2020_OTSKP |  | 2
PP |  |  |  | PS-CP 0,35 kg/m2
VV |  |  |  | 4963,0=4 963,000 [A]
P | 18 | 572223 |  | SPOJOVACÍ POSTŘIK Z EMULZE DO 1,0KG/M2 | M2 | 1987.94 | 0 |  | 2020_OTSKP |  | 2
PP |  |  |  | PS-C 0,6 kg/m2
VV |  |  |  | 1987,94=1 987,940 [A]
P | 19 | 572224 |  | SPOJOVACÍ POSTŘIK Z MODIFIK EMULZE DO 1,0KG/M2 | M2 | 5918.59 | 0 |  | 2020_OTSKP |  | 2
PP |  |  |  | PS-CP 0,6 kg/m2
VV |  |  |  | 5918,59=5 918,590 [A]
P | 20 | 574B34 |  | ASFALTOVÝ BETON PRO OBRUSNÉ VRSTVY MODIFIK ACO 11+, 11S TL. 40MM | M2 | 11297.03 | 0 |  | 2020_OTSKP |  | 2
PP |  |  |  | ACO 11+
VV |  |  |  | 11297,03=11 297,030 [A]
P | 21 | 574D56 |  | ASFALTOVÝ BETON PRO LOŽNÍ VRSTVY MODIFIK ACL 16+, 16S TL. 60MM | M2 | 5710.19 | 0 |  | 2020_OTSKP |  | 2
PP |  |  |  | ACL 16+
VV |  |  |  | 5710,19=5 710,190 [A]
P | 22 | 574E56 |  | ASFALTOVÝ BETON PRO PODKLADNÍ VRSTVY ACP 16+, 16S TL. 60MM | M2 | 1240.75 | 0 |  | 2020_OTSKP |  | 2
PP
VV |  |  |  | 1240,75=1 240,750 [A]
SD |  | 8 |  | Potrubí
P | 23 | 89921 |  | VÝŠKOVÁ ÚPRAVA POKLOPŮ | KUS | 40 | 0 |  | 2020_OTSKP |  | 2
PP |  |  |  | úprava povrchových znaků IS
VV |  |  |  | 40=40,000 [A]
SD |  | 9 |  | Ostatní konstrukce a práce
P | 24 | 912152 |  | SVODNICE SAMOSTATNÁ - DEMONTÁŽ A ZPĚTNÁ MONTÁŽ | KUS | 194 | 0 |  | 2020_OTSKP |  | 2
PP
VV |  |  |  | 170+12*2=194,000 [A]
P | 25 | 91228 |  | SMĚROVÉ SLOUPKY Z PLAST HMOT VČETNĚ ODRAZNÉHO PÁSKU | KUS | 28 | 0 |  | 2020_OTSKP |  | 2
PP |  |  |  | kompletní vč.založení
VV |  |  |  | 28=28,000 [A]
P | 26 | 915111 |  | VODOROVNÉ DOPRAVNÍ ZNAČENÍ BARVOU HLADKÉ - DODÁVKA A POKLÁDKA | M2 | 944.825 | 0 |  | 2020_OTSKP |  | 2
PP
VV |  |  |  | 0,125*727,0+0,25*2423,8=696,825 [A] 0,5*4*4+16*15=248,000 [B] Celkem: A+B=944,825 [C]
P | 27 | 915211 |  | VODOROVNÉ DOPRAVNÍ ZNAČENÍ PLASTEM HLADKÉ - DODÁVKA A POKLÁDKA | M2 | 248 | 0 |  | 2020_OTSKP |  | 2
PP
VV |  |  |  | 0,5*4*4+16*15=248,000 [B]
P | 28 | 915221 |  | VODOR DOPRAV ZNAČ PLASTEM STRUKTURÁLNÍ NEHLUČNÉ - DOD A POKLÁDKA | M2 | 696.825 | 0 |  | 2020_OTSKP |  | 2
PP
VV |  |  |  | 0,125*727,0+0,25*2423,8=696,825 [A]
P | 29 | 917224 |  | SILNIČNÍ A CHODNÍKOVÉ OBRUBY Z BETONOVÝCH OBRUBNÍKŮ ŠÍŘ 150MM | M | 20 | 0 |  | 2020_OTSKP |  | 2
PP |  |  |  | vč.bet.lože
VV |  |  |  | 20,0=20,000 [A]
P | 30 | 931325 |  | TĚSNĚNÍ DILATAČ SPAR ASF ZÁLIVKOU MODIFIK PRŮŘ DO 600MM2 | M | 2001.82 | 0 |  | 2020_OTSKP |  | 2
PP
VV |  |  |  | viz profrézování drážky 2001,82=2 001,820 [A]
P | 31 | 93818 |  | OČIŠTĚNÍ ASFALT VOZOVEK ZAMETENÍM | M2 | 12869.53 | 0 |  | 2020_OTSKP |  | 2
PP
VV |  |  |  | 12869,53=12 869,530 [A]

## SO 201_SO 201
ASPE10 |  |  |  | Firma: Pontex, spol. s r.o. | [6 empty] | 3
|  |  |  | Soupis prací objektu | [6 empty] | 3
S | Stavba: | 1907200Cestlice |  | III/00311, Oprava mostu ev.č. 00311-1 |  |  | SO 201 |  |  | 0,00 | 2
O | Objekt: | SO 201 |  | Oprava mostu ev.č. 00311-1 | [5 empty] | 15,00 | 2
O1 | Rozpočet: | SO 201 |  | Oprava mostu ev.č. 00311-1 | [5 empty] | 21,00 | 2
Typ | Poř. číslo | Kód položky | Varianta | Název položky | MJ | Množství | Jednotková cena |  | Cenová soustava
[7 empty] | Jednotková | Celkem
0 | 1 | 2 | 3 | 4 | 5 | 6 | 9 | 10 | 11
SD |  | 0 |  | Všeobecné konstrukce a práce
P | 1 | 015112 |  | POPLATKY ZA LIKVIDACŮ ODPADŮ NEKONTAMINOVANÝCH - 17 05 04 VYTĚŽENÉ ZEMINY A HORNINY - II. TŘÍDA TĚŽITELNOSTI | T | 54.8 | 0 |  | 2020_OTSKP |  | 2
PP
VV |  |  |  | pol.97612 2,0*2,6=5,200 [A] pol.113328 24,8*2,0=49,600 [B] Celkem: A+B=54,800 [C]
P | 2 | 015140 |  | POPLATKY ZA LIKVIDACŮ ODPADŮ NEKONTAMINOVANÝCH - 17 01 01 BETON Z DEMOLIC OBJEKTŮ, ZÁKLADŮ TV | T | 48.818 | 0 |  | 2020_OTSKP |  | 2
PP
VV |  |  |  | pol.113348 18,6*2,3=42,780 [A] pol.113488 2,0*2,3=4,600 [B] pol.113524 (10,0*0,15+10,0*0,1)*0,25*2,3=1,438 [C] Celkem: A+B+C=48,818 [D]
P | 3 | 015420 |  | POPLATKY ZA LIKVIDACŮ ODPADŮ NEKONTAMINOVANÝCH - 17 06 04 ZBYTKY IZOLAČNÍCH MATERIÁLŮ | T | 4.954 | 0 |  | 2020_OTSKP |  | 2
PP
VV |  |  |  | pol.97817 206,4*0,01*2,4=4,954 [A]
P | 4 | 015670 |  | POPLATKY ZA LIKVIDACŮ ODPADŮ NEBEZPEČNÝCH - 17 01 06* KONTAMINOVANÁ STAVEBNÍ SUŤ A BETONY Z DEMOLIC | T | 32.9 | 0 |  | 2020_OTSKP |  | 2
PP |  |  |  | použité abrazivo, množství závisí na technologickém zařízení zhotovitel ocení dle jím uvažovaného zařízení a spotřeby
VV |  |  |  | předpoklad 70 kg/m2 470,0m2*0,070=32,900 [A]
SD |  | 1 |  | Zemní práce
P | 5 | 11120 |  | ODSTRANĚNÍ KŘOVIN | M2 | 20 | 0 |  | 2020_OTSKP |  | 2
PP |  |  |  | a náletové vegetace
VV |  |  |  | svahy - odhad 2*10,0=20,000 [A]
P | 6 | 113328 |  | ODSTRAN PODKL ZPEVNĚNÝCH PLOCH Z KAMENIVA NESTMEL, ODVOZ DO 20KM | M3 | 24.8 | 0 |  | 2020_OTSKP |  | 2
PP |  |  |  | vč.odvozu a uložení na skládku
VV |  |  |  | na předpolích tl.200 mm (8,75-0,5*2)*8,0*2*0,2=24,800 [B]
P | 7 | 113348 |  | ODSTRAN PODKL ZPEVNĚNÝCH PLOCH S CEM POJIVEM, ODVOZ DO 20KM | M3 | 18.6 | 0 |  | 2020_OTSKP |  | 2
PP |  |  |  | vč.odvozu a uložení na skládku
VV |  |  |  | na předpolích tl.150 mm (8,75-0,5*2)*8,0*2*0,15=18,600 [B]
P | 8 | 113488 |  | ODSTRANĚNÍ KRYTU ZPEVNĚNÝCH PLOCH Z DLAŽDIC VČETNĚ PODKLADU, ODVOZ DO 20KM | M3 | 2 | 0 |  | 2020_OTSKP |  | 2
PP |  |  |  | vč.odvozu a uložení na skládku
VV |  |  |  | chodníky za konci křídel 2,0*5,0*2*0,1=2,000 [A]
P | 9 | 113524 |  | ODSTRANĚNÍ CHODNÍKOVÝCH A SILNIČNÍCH OBRUBNÍKŮ BETONOVÝCH, ODVOZ DO 5KM | M | 20 | 0 |  | 2020_OTSKP |  | 2
PP |  |  |  | vč.odvozu a uložení na skládku
VV |  |  |  | chodníky za konci křídel 5,0*2*2=20,000 [A]
P | 10 | 11352B |  | ODSTRANĚNÍ CHODNÍKOVÝCH A SILNIČNÍCH OBRUBNÍKŮ BETONOVÝCH - DOPRAVA | tkm | 21.563 | 0 |  | 2020_OTSKP |  | 2
PP |  |  |  | skládka 20 km
VV |  |  |  | dalších 15 km (10,0*0,1*0,25+10,0*0,15*0,25)*2,3*15=21,563 [A]
P | 11 | 113728 |  | FRÉZOVÁNÍ ZPEVNĚNÝCH PLOCH ASFALTOVÝCH, ODVOZ DO 20KM | M3 | 49.73 | 0 |  | 2020_OTSKP |  | 2
PP |  |  |  | vč.odvozu na místo určené investorem
VV |  |  |  | na celé délce opravy tl.40 mm ((8,75-0,5*2)*78,0+8,75*9,5*2)*0,04=30,830 [A] na předpolích tl.120 mm 8,75*9,0*2*0,12=18,900 [B] Celkem: A+B=49,730 [C]
P | 12 | 113765 |  | FRÉZOVÁNÍ DRÁŽKY PRŮŘEZU DO 600MM2 V ASFALTOVÉ VOZOVCE | M | 206.4 | 0 |  | 2020_OTSKP |  | 2
PP
VV |  |  |  | podél říms 103,2*2=206,400 [A]
SD |  | 4 |  | Vodorovné konstrukce
P | 13 | 42100R |  | SANACE KONCOVÝCH ČÁSTÍ SPŘAHUJÍCÍ DESKY | KPL | 2 | 0 |  |  |  | 2
PP |  |  |  | V oblasti kotvení MZ - podrobný popis viz TZ
VV |  |  |  | 1+1=2,000 [A]
P | 14 | 428600 |  | MOSTNÍ LOŽISKA ELASTOMEROVÁ - ÚDRŽBA | KUS | 30 | 0 |  | 2020_OTSKP |  | 2
PP |  |  |  | oprava poškozených míst PKO
VV |  |  |  | 6*5=30,000 [A]
P | 15 | 465923 |  | PŘEDLÁŽDĚNÍ DLAŽBY Z BETON DLAŽDIC | M2 | 48.1 | 0 |  | 2020_OTSKP |  | 2
PP |  |  |  | vč.případného doplnění dlažby
VV |  |  |  | odláždění svahů plocha 5-10% 18,5*13,0*2*0,1=48,100 [A]
SD |  | 5 |  | Komunikace
P | 16 | 561431 |  | KAMENIVO ZPEVNĚNÉ CEMENTEM TŘ. I TL. DO 150MM | M2 | 157.5 | 0 |  | 2020_OTSKP |  | 2
PP |  |  |  | SC C8/10 tl.150 mm
VV |  |  |  | na předpolích 8,75*9,0*2=157,500 [A]
P | 17 | 56334 |  | VOZOVKOVÉ VRSTVY ZE ŠTĚRKODRTI TL. DO 200MM | M2 | 157.5 | 0 |  | 2020_OTSKP |  | 2
PP |  |  |  | ŠD tl.200 mm
VV |  |  |  | na předpolích 8,75*9,0*2=157,500 [A]
P | 18 | 572214 |  | SPOJOVACÍ POSTŘIK Z MODIFIK EMULZE DO 0,5KG/M2 | M2 | 840.5 | 0 |  | 2020_OTSKP |  | 2
PP |  |  |  | PS-CP 0,35 kg/m2
VV |  |  |  | 840,5=840,500 [A]
P | 19 | 572223 |  | SPOJOVACÍ POSTŘIK Z EMULZE DO 1,0KG/M2 | M2 | 315 | 0 |  | 2020_OTSKP |  | 2
PP |  |  |  | PS-CP 0,60kg/m2
VV |  |  |  | 157,5*2=315,000 [A]
P | 20 | 574B34 |  | ASFALTOVÝ BETON PRO OBRUSNÉ VRSTVY MODIFIK ACO 11+, 11S TL. 40MM | M2 | 840.5 | 0 |  | 2020_OTSKP |  | 2
PP |  |  |  | ACO 11+
VV |  |  |  | mezi dilatace (8,75-0,5*2)*87,0=674,250 [A] na konec úpravy 8,75*9,5*2=166,250 [B] Celkem: A+B=840,500 [C]
P | 21 | 574C56 |  | ASFALTOVÝ BETON PRO LOŽNÍ VRSTVY ACL 16+, 16S TL. 60MM | M2 | 157.5 | 0 |  | 2020_OTSKP |  | 2
PP |  |  |  | ACL 16+
VV |  |  |  | na předpolích 8,75*9,0*2=157,500 [A]
P | 22 | 574E56 |  | ASFALTOVÝ BETON PRO PODKLADNÍ VRSTVY ACP 16+, 16S TL. 60MM | M2 | 157.5 | 0 |  | 2020_OTSKP |  | 2
PP
VV |  |  |  | na předpolích 8,75*9,0*2=157,500 [A]
P | 23 | 582621 |  | KRYTY Z BETON DLAŽDIC SE ZÁMKEM ŠEDÝCH TL 60MM DO LOŽE Z MC | M2 | 20 | 0 |  | 2020_OTSKP |  | 2
PP |  |  |  | do betonu C16/20 XF1
VV |  |  |  | chodníky za konci křídel 2,0*5,0*2=20,000 [A]
SD |  | 6 |  | Úpravy povrchů, podlahy, výplně otvorů
P | 24 | 626113 |  | REPROFILACE PODHLEDŮ, SVISLÝCH PLOCH SANAČNÍ MALTOU JEDNOVRST TL 30MM | M2 | 1.896 | 0 |  | 2020_OTSKP |  | 2
PP
VV |  |  |  | spodní stavba - opěry - 2% plochy 2,0*(17,0+1,7*2)+5,0*3,0*0,5*2=55,800 [A] 1,3*(17,0+1,7*2)+5,0*2,5*0,5*2=39,020 [B] Celkem: (A+B)*0,02=1,896 [C]
P | 25 | 626122 |  | REPROFILACE PODHLEDŮ, SVISLÝCH PLOCH SANAČNÍ MALTOU DVOUVRST TL 50MM | M2 | 1.896 | 0 |  | 2020_OTSKP |  | 2
PP
VV |  |  |  | spodní stavba - opěry - 2% plochy 2,0*(17,0+1,7*2)+5,0*3,0*0,5*2=55,800 [A] 1,3*(17,0+1,7*2)+5,0*2,5*0,5*2=39,020 [B] Celkem: (A+B)*0,02=1,896 [C]
P | 26 | 626213 |  | REPROFILACE VODOROVNÝCH PLOCH SHORA SANAČNÍ MALTOU JEDNOVRST TL 30MM | M2 | 7.322 | 0 |  | 2020_OTSKP |  | 2
PP
VV |  |  |  | úl.práh opěr - 2% plochy 1,2*17,0*0,02=0,408 [A] římsy - 2% plochy - viz tryskání 345,72*0,02=6,914 [B] Celkem: A+B=7,322 [C]
P | 27 | 626222 |  | REPROFIL VODOR PLOCH SHORA SANAČ MALTOU DVOUVRST TL DO 50MM | M2 | 7.322 | 0 |  | 2020_OTSKP |  | 2
PP
VV |  |  |  | úl.práh opěr - 2% plochy 1,2*17,0*0,02=0,408 [A] římsy - 2% plochy - viz tryskání 345,72*0,02=6,914 [B] Celkem: A+B=7,322 [C]
P | 28 | 62631 |  | SPOJOVACÍ MŮSTEK MEZI STARÝM A NOVÝM BETONEM | M2 | 18.436 | 0 |  | 2020_OTSKP |  | 2
PP
VV |  |  |  | (1,896+7,322)*2=18,436 [A]
P | 29 | 62663 |  | INJEKTÁŽ TRHLIN SILOVĚ SPOJUJÍCÍ | M | 10 | 0 |  | 2020_OTSKP |  | 2
PP
VV |  |  |  | sp.st. - záv.zídka 5,0*2=10,000 [A]
SD |  | 7 |  | Přidružená stavební výroba
P | 30 | 711426R |  | IZOLACE MOSTOVEK STŘÍKANÁ PŘÍMOPOCHOZÍ | M2 | 206.4 | 0 |  |  |  | 2
PP |  |  |  | vč.přípravy povrchu, s posypem
VV |  |  |  | chodník 2,0*103,2=206,400 [A]
P | 31 | 78312 | A | PROTIKOROZ OCHRANA OCEL KONSTR NÁTĚREM VÍCEVRST | M2 | 141 | 0 |  | 2020_OTSKP |  | 2
PP |  |  |  | plná skladba ONS pro celk.opravu - popis viz TZ
VV |  |  |  | na délce 5,0m od vnějšího líce úl.prahu - 30% plochy nosná konstrukce 240,0*0,3=72,000 [A] mostní zábradlí a zábr.svodidlo 230,0*0,3=69,000 [B] Celkem: A+B=141,000 [C]
P | 32 | 78312 | B | PROTIKOROZ OCHRANA OCEL KONSTR NÁTĚREM VÍCEVRST | M2 | 470 | 0 |  | 2020_OTSKP |  | 2
PP |  |  |  | sjednocující a vrchní nátěr
VV |  |  |  | 100% plochy na délce 5,0m od vnějšího líce úl.prahu nosná konstrukce 240,0=240,000 [A] mostní zábradlí a zábr.svodidlo 230,0=230,000 [B] Celkem: A+B=470,000 [C]
P | 33 | 78381 |  | NÁTĚRY BETON KONSTR TYP S1 (OS-A) | M2 | 135.62 | 0 |  | 2020_OTSKP |  | 2
PP |  |  |  | hydrofobní a protikarbonatační ochranný nátěr
VV |  |  |  | spodní stavba - opěry 2,0*(17,0+1,7*2)+1,2*17,0+5,0*3,0*0,5*2=76,200 [A] 1,3*(17,0+1,7*2)+1,2*17,0+5,0*2,5*0,5*2=59,420 [B] Celkem: A+B=135,620 [C]
P | 34 | 78383 |  | NÁTĚRY BETON KONSTR TYP S4 (OS-C) | M2 | 61.92 | 0 |  | 2020_OTSKP |  | 2
PP
VV |  |  |  | kraje římsy (0,15+0,15)*103,2*2=61,920 [A]
SD |  | 8 |  | Potrubí
P | 35 | 87426 |  | POTRUBÍ Z TRUB PLAST ODPAD DN DO 80MM | M | 34.4 | 0 |  | 2020_OTSKP |  | 2
PP |  |  |  | 1/2 PE trubky vč. odstranění stávající
VV |  |  |  | odvodnění úl.prahu 17,2*2=34,400 [A]
SD |  | 9 |  | Ostatní konstrukce a práce
P | 36 | 9117C2 |  | SVOD OCEL ZÁBRADEL ÚROVEŇ ZADRŽ H2 - MONTÁŽ S PŘESUNEM (BEZ DODÁVKY) | M | 130 | 0 |  | 2020_OTSKP |  | 2
PP |  |  |  | zpětná montáž výplňových panelů
VV |  |  |  | 130,0=130,000 [A]
P | 37 | 9117C3 |  | SVOD OCEL ZÁBRADEL ÚROVEŇ ZADRŽ H2 - DEMONTÁŽ S PŘESUNEM | M | 103 | 0 |  | 2020_OTSKP |  | 2
PP |  |  |  | demontáž výplňových panelů - vč.odvozu k opravě PKO
VV |  |  |  | 103,0=103,000 [A]
P | 38 | 912152 |  | SVODNICE SAMOSTATNÁ - DEMONTÁŽ A ZPĚTNÁ MONTÁŽ | KUS | 112 | 0 |  | 2020_OTSKP |  | 2
PP
VV |  |  |  | pravá římsa - na délku opravy vozovky 112,0=112,000 [A]
P | 39 | 915111 |  | VODOROVNÉ DOPRAVNÍ ZNAČENÍ BARVOU HLADKÉ - DODÁVKA A POKLÁDKA | M2 | 66.25 | 0 |  | 2020_OTSKP |  | 2
PP
VV |  |  |  | vodící proužky 0,25*106,0*2=53,000 [A] dělící čára 0,125*106,0=13,250 [B] Celkem: A+B=66,250 [C]
P | 40 | 915211 |  | VODOROVNÉ DOPRAVNÍ ZNAČENÍ PLASTEM HLADKÉ - DODÁVKA A POKLÁDKA | M2 | 13.25 | 0 |  | 2020_OTSKP |  | 2
PP
VV |  |  |  | dělící čára 0,125*106,0=13,250 [B]
P | 41 | 915221 |  | VODOR DOPRAV ZNAČ PLASTEM STRUKTURÁLNÍ NEHLUČNÉ - DOD A POKLÁDKA | M2 | 53 | 0 |  | 2020_OTSKP |  | 2
PP
VV |  |  |  | vodící proužky 0,25*106,0*2=53,000 [A]
P | 42 | 917223 |  | SILNIČNÍ A CHODNÍKOVÉ OBRUBY Z BETONOVÝCH OBRUBNÍKŮ ŠÍŘ 100MM | M | 10 | 0 |  | 2020_OTSKP |  | 2
PP |  |  |  | vč. bet.lože
VV |  |  |  | chodníky za konci křídel - u svahu 5,0*2=10,000 [A]
P | 43 | 917224 |  | SILNIČNÍ A CHODNÍKOVÉ OBRUBY Z BETONOVÝCH OBRUBNÍKŮ ŠÍŘ 150MM | M | 10 | 0 |  | 2020_OTSKP |  | 2
PP |  |  |  | vč.bet.lože
VV |  |  |  | chodníky za konci křídel - u vozovky 5,0*2=10,000 [A]
P | 44 | 931324 |  | TĚSNĚNÍ DILATAČ SPAR ASF ZÁLIVKOU MODIFIK PRŮŘ DO 400MM2 | M | 174.4 | 0 |  | 2020_OTSKP |  | 2
PP
VV |  |  |  | mezi vozovkou a odvod.proužkem 87,2*2=174,400 [A]
P | 45 | 931325 |  | TĚSNĚNÍ DILATAČ SPAR ASF ZÁLIVKOU MODIFIK PRŮŘ DO 600MM2 | M | 206.4 | 0 |  | 2020_OTSKP |  | 2
PP
VV |  |  |  | podél říms 103,2*2=206,400 [A]
P | 46 | 931335 |  | TĚSNĚNÍ DILATAČNÍCH SPAR POLYURETANOVÝM TMELEM PRŮŘEZU DO 600MM2 | M | 113.9 | 0 |  | 2020_OTSKP |  | 2
PP |  |  |  | přetěsnění prcovních, dilatačních a smršťovacích spar říms
VV |  |  |  | odhad po 3m pravá římsa (0,15+0,8)*34=32,300 [A] chodníková římsa (0,15+2,25)*34=81,600 [B] Celkem: A+B=113,900 [C]
P | 47 | 93152R |  | MOSTNÍ ZÁVĚRY POVRCHOVÉ POSUN DO 100MM - ÚDRŽBA | M | 35 | 0 |  |  |  | 2
PP |  |  |  | vyčištění, výměna těsnící gumy, oprava zalití kotev.šroubů, zálivky a pod - popis viz TZ
VV |  |  |  | opěry 17,5*2=35,000 [A]
P | 48 | 935843 |  | PŘEDLÁŽDĚNÍ ŽLABŮ A RIGOLŮ DLÁŽDĚNÝCH Z BETON DLAŽDIC | M2 | 4.8 | 0 |  | 2020_OTSKP |  | 2
PP |  |  |  | vč.případného doplnění poničených
VV |  |  |  | 20% délky 20,0*0,6*0,2*2=4,800 [A]
P | 49 | 93639R |  | ZAÚSTĚNÍ SKLUZŮ (VČET DLAŽBY Z LOM KAMENE) | KUS | 2 | 0 |  |  |  | 2
PP |  |  |  | Vývařiště - vyčištění
VV |  |  |  | pod skluzy 2=2,000 [A]
P | 50 | 93640 |  | DROBNÉ DOPLŇK KONSTR KAMENNÉ | M3 | 2 | 0 |  | 2020_OTSKP |  | 2
PP
VV |  |  |  | výplň vsakovacích jímek 1,0*2=2,000 [A]
P | 51 | 93653R |  | MOSTNÍ ODVODŇOVACÍ SOUPRAVA - REPASE | KUS | 9 | 0 |  |  |  | 2
PP |  |  |  | popis viz TZ
VV |  |  |  | 9=9,000 [A]
P | 52 | 936541 |  | MOSTNÍ ODVODŇOVACÍ TRUBKA (POVRCHŮ IZOLACE) Z NEREZ OCELI | KUS | 2 | 0 |  | 2020_OTSKP |  | 2
PP
VV |  |  |  | nové vyvedení u op.5 - vč.krycích nátěrů 2=2,000 [A]
P | 53 | 938541 |  | OČIŠTĚNÍ BETON KONSTR OTRYSKÁNÍM TLAK VODOU DO 200 BARŮ | M2 | 497 | 0 |  | 2020_OTSKP |  | 2
PP
VV |  |  |  | odláždění svahů 18,5*13,0*2=481,000 [A] schodiště 1,0*8,0*2=16,000 [B] Celkem: A+B=497,000 [C]
P | 54 | 938542 |  | OČIŠTĚNÍ BETON KONSTR OTRYSKÁNÍM TLAK VODOU DO 500 BARŮ | M2 | 345.72 | 0 |  | 2020_OTSKP |  | 2
PP
VV |  |  |  | římsy chodníková (2,25+0,15)*103,2=247,680 [A] malá (0,8+0,15)*103,2=98,040 [B] Celkem: A+B=345,720 [C]
P | 55 | 938543 |  | OČIŠTĚNÍ BETON KONSTR OTRYSKÁNÍM TLAK VODOU DO 1000 BARŮ | M2 | 135.62 | 0 |  | 2020_OTSKP |  | 2
PP |  |  |  | vč.mechanického oklepání
VV |  |  |  | spodní stavba - opěry 2,0*(17,0+1,7*2)+1,2*17,0+5,0*3,0*0,5*2=76,200 [A] 1,3*(17,0+1,7*2)+1,2*17,0+5,0*2,5*0,5*2=59,420 [B] Celkem: A+B=135,620 [C]
P | 56 | 93857 |  | BROUŠENÍ BETON KONSTR | M2 | 206.4 | 0 |  | 2020_OTSKP |  | 2
PP |  |  |  | odstranění přímopochozí izolace broušením
VV |  |  |  | na chodníku 2,0*103,2=206,400 [A]
P | 57 | 93861 |  | OČIŠTĚNÍ OCEL KONSTR OMYTÍM VODOU | M2 | 470 | 0 |  | 2020_OTSKP |  | 2
PP |  |  |  | vč.odstranění ptačího trusu
VV |  |  |  | pro opravu PKO nosné ocel.konstrukce 240,0=240,000 [A] pro opravu PKO zábradlí a zábr.svod. 230,0=230,000 [B] Celkem: A+B=470,000 [C]
P | 58 | 93863 |  | OČIŠTĚNÍ OCEL KONSTR CHEMICKY | M2 | 470 | 0 |  | 2020_OTSKP |  | 2
PP |  |  |  | odmaštění
VV |  |  |  | pro opravu PKO nosné ocel.konstrukce 240,0=240,000 [A] pro opravu PKO zábradlí a zábr.svod. 230,0=230,000 [B] Celkem: A+B=470,000 [C]
P | 59 | 938652 |  | OČIŠTĚNÍ OCEL KONSTR OTRYSKÁNÍM NA SUCHO KŘEMIČ PÍSKEM | M2 | 470 | 0 |  | 2020_OTSKP |  | 2
PP |  |  |  | Příprava povrchu - suché abrazivní otryskání na stupeň Sa 2 1/2 dle ČSN EN ISO 8501-2
VV |  |  |  | pro opravu PKO nosné ocel.konstrukce 240,0=240,000 [A] pro opravu PKO zábradlí a zábr.svod. 230,0=230,000 [B] Celkem: A+B=470,000 [C]
P | 60 | 97612 |  | VYBOURÁNÍ DROBNÝCH PŘEDMĚTŮ KAMENNÝCH | KUS | 2 | 0 |  | 2020_OTSKP |  | 2
PP
VV |  |  |  | výplň vsakovacích jímek - lomový kámen 2=2,000 [A]