## List1
P_11 | Nákup IT techniky - část C - 3D tiskárny
NABÍDKA
Název požadovaného výrobku | technická specifikace požadovaného výrobku | maximální možná cena bez DPH/jednotka | maximální možná cena včetně DPH/jednotka | množství | jednotka | jednotková cena bez DPH | cena celkem bez DPH | cena celkem včetně DPH
3D tiskárna I. | Stavebnice / Kompletně sestavená 3D tiskárna založená na technologii FDM Podporované tiskové materiály: Zřízení musí umožňovat tisk všemi běžnými termoplasty jako jsou: PLA, ABS, PETG, HIPS, Flex PP, Ninjaflex, Laywood, Laybrick, Nylon, Bamboofill, Bronzefill, ASA, T-Glase, filamenty s uhlíkovým vláknem Průměr tiskového filamentu - 1,75 mm Pracovní plocha: - min. 250 x 210 x 210 mm Parametry tisku: Rychlost posuvu tiskové hlavy 200 mm/s. Rozsah výšky tiskové vrstvy 0,05 – 0,35 mm Max. pracovní teploty - Hotend: 300 °C; Heatbed: 120 °C Tisková podložka - vyhřívaná tisková podložka s odnímatelným tiskovým plátem a kompenzací studených rohů. Tiskový plát - ocelový tiskový plát s ochrannou fólií Kalibrace - automatická vícebodová kalibrace Další vlastnosti: senzor filamentu; tisk z SD karty; ochrana před výpadkem proudu; možnost rozšíření tiskárny na tisk z více materiálů. Zboží musí být vyrobeno v souladu s normami ČSN a EN, v souladu s platnými zákony ČR a dle obecně závazných a doporučených předpisů, vládních nařízení a metodik. | 22305.7851 | 26990 | 10 | ks |  | 0 | 0
3D tiskárna II. | Stavebnice / Kompletně sestavená 3D tiskárna založená na technologii MSLA Podporované tiskové materiály: UV světlocitlivý tekutý resin, podpora pryskyřic různých výrobců Pracovní plocha: min. 160 x 68 x 150 mm Parametry tisku: LCD panel s min. rozlišením 2560×1440p a velikostí pixelu max. 47um v osách X a Y Rozsah výšky tiskové vrstvy 0,01 – 0,1 mm Kalibrace: Automatická kalibrace Bezpečnostní funkce: Senzor hladiny resinu, ochrana proti vniknutí resinu do útrob tiskárny, kontrola tiskárny přes webový prohlížeč, odtah par; Příslušenství: Mycí a vytvrzovací stanice | 36355.3719 | 43990 | 10 | ks |  | 0 | 0
|  |  |  | cena celkem bez DPH |  |  |  | 0
|  |  |  | cena celkem včetně DPH |  |  |  | 0