## List1
Příloha č. 4
Nákup učebních pomůcek pro žáky SZeŠ a SOŠ Poděbrady 2021
Veřejná zakázka malého rozsahu na dodávku
Zadavatel: Střední zemědělská škola a Střední odborná škola Poděbrady, příspěvková organizace
Identifikační údaje uchazeče:
Číslo položky | Název | Technická specifikace | Množství | Nabízené parametry | Cena za jednotku bez DPH v Kč | Celková cena bez DPH v Kč
1. | Secí stroj s přípravou připojitelný za traktor NEW HOLLAND T5.120EC | Pracovní záběr minimálně 3 m | 1 |  |  | 0
Mechanické výsevní ústrojí
Plynule nastavitelný výsevek od min 2 kg/ha až 350 kg/ha
Monitor řazení kolejových řádků
Jednodiskové secí botky s nastavením hloubky setí
Hydrauliticky nastavitelný přítlak na secí botky
Objem zásobníku minimálně 1000 l
Pohon ostruhovým kolem
Zavlačovač osiva
Rotační brány s délkou hřebu minimálně 250 mm
Výškově stavitelná smyková lišta
Utužovací klínový gumový válec
Znamenáky na rotačních branách
Kardan s vačkovou spojkou k traktoru 6 drážek
2. | Rozmetadlo statkových hnojiv připojitelné za traktor STEYER 40 55 | Jednonápravové rozmetadlo chlévské mrvy | 1 |  |  | 0
Celková hmotnost minimálně 8000 kg
Objem minimálně 9 m3
Hydraulicky výsuvné čelo s regulací
2 svislé rozmetací válce s rozmetacími lopatkami
Gilotina (hradítko)
Zadní vrata s výpustným okénkem
Pneumatiky minimálně 445 R 22,5
2 okruhové vzduchové brzdy
Blatníky
Horní závěs oko 40 mm
Odstavná noha
Kardan k traktoru 6 drážek
| Cena celkem bez DPH |  |  |  | 0
| DPH |  |  |  | 0
| Cena celkem včetně DPH |  |  |  | 0
Datum:
| Osoba oprávněná jednat: |  | Podpis:
Funkce: