## List1
Příloha č. 1 - Technická specifikace
VEŘEJNÁ ZAKÁZKA zadávaná mimo režim zákona č. 134/2016 Sb., o zadávání veřejných zakázek, v platném znění (dále jen „zákon“) s názvem: "NÁKUP KOLOVÉHO TRAKTORU A PŘÍVĚSU ZA TRAKTOR S ÚPRAVAMI PRO VÝCVIK AUTOŠKOLY 2021"
Informace o uchazeči
Název:
Sídlo:
IČ/DIČ:
Osoba oprávněná jednat jménem uchazeče:
Kontaktní osoba:
Tel./mob.:
E-mail:
PŘEDMĚT PLNĚNÍ
Požadavky zadavatele:
1. KOLOVÝ TRAKTOR Celková konfigurace nového kolového traktoru, homologovaného v ČR v úpravách pro výuku autoškoly musí splňovat následující pořadavky: a) pohon traktoru - kapalinou chlazený vznětový přeplňovaný víceválcový motor; minimální výkon 60 kW; maximální točivý moment minimálně 300 Nm s převýšením točivého momentu min.30%; splňující podmínky emisní normy Stage IIIB; pohon všech kol (4WD);maximální délka 5 000 mm, maximální šířka 2 600 mm, maximální výška 2 900 mm, maximální rozvor 2 500 mm, minimální hmotnost 3 500 kg, maximální hmotnost 5 000 kg b) převodové ústrojí - maximální rychlost 40 km/hod.; mechanická 4 stupňová reverzační převodovka; synchronizované řazení ; minimálně 20+20 rychlostních stupňů vpřed i vzad; 2 redukční skupiny; elektrohydraulická reverzace; uzávěrka diferenciálu; zadní vývodový hřídel závislé i nezávislé otáčky - 540/1000 min-1 c) řízení - hydrostatické; provozní brzda - hydrostatická, přední i zadní kola; brzdy přívěsu - vzduchotlaké, 2+1 hadice d) hydraulika - elektrohydraulické ovládání,vnější vývody 6+1; příprava pro montáž čelního nakladače(rámy+hydraulika) e) závěsy - etážový závěs; nosič s automatickou hubicí f) přední kola-320/85 R24; zadní kola- 420/85 R 34; závaží na zadní kola - max. 300 kg; závaží na přední část- max.700 kg g) palivová nádrž o objemu min. 180 l; ukazatel stavu paliva v nádrži; h) kabina - střecha FOPS (Falling Object Protective Structures = ochrana obsluhy před padajícími předměty) pro užití čelního nakladače, klimatizace a topení, nastavitelný volant - 2 směry - sklopný a teleskopický, střešní okno se sluneční clonou, vyhřívané zadní sklo a zpětná zrcátka, pracovní světlomety, výstražný maják s oranžovým světlem, úprava pro autoškolu - druhé ovládání pro učitele pedály spojka, brzda, odpružené sedadlo pro učitele + další sedadlo spolujezdce - zapsání do technického průkazu vozidla, označení traktoru a přívěsu jako vozidla autoškoly.
2. PŘÍVĚS ZA TRAKTOR Celková konfigurace nového přívěsu za traktor, homologovaného v ČR, v úpravách pro výuku autoškoly, musí splňovat následující pořadavky: a) nosnost minimálně 6 000 kg, celková hmotnost s nákladem minimálně 8 000 kg, délka s ojí minimálně 6 000 mm, šířka maximálně 2 500 mm, výška bočnic přívěsu bez nástavek minimálně 500 mm, výška podlahy korby od země maximálně 1 200 mm, objem korby minimálně 4 m3, ložná plocha minimálně 8 m2 b) přepravní rychlost maximálně 40 km/h; pneumatiky 11,5/80-15,3; rezervní kolo, dva zakládací klíny; sklápění -3 strany; odpružení listovými pery; provozní brzda vzduchotlaká dvouhadicová, parkovací brzda mechanická; korba, rám i držák rezervního kola žárově zinkovány; osvětlení 12 V; dvoupoziční tažná oj typu V pro agregaci do spodního a horního závěsu traktoru, oko o průměru 40 mm; hydraulické rychlospojky typu ISO 7241-1 DN 12,5; výstražný trojúhelník. Součástí dodávky nového traktoru s přívěsem (ne: starší, používané, předváděcí stroje) je doprava a předání u zákazníka, zaškolení obsluhy, zajištění záručního i pozáručního servisu do 48 hodin s dodávkou náhradních dílů.
Doplní uchazeč:
Nabízená komodita / DOPLNÍ UCHAZEČ: (Zadavatel požaduje doložit k předmětu plnění Veřejné zakázky produktový (technický) list výrobku nebo jiný doklad osvědčující dodržení parametrů uvedených v zadávací dokumentaci. Doložený technický list nebo obdobné doklady k dodávanému zboží budou předloženy v českém jazyce).
1.) 2.)
Požadované technické parametry traktoru | Nabízená hodnota / popis položky DOPLNÍ UCHAZEČ
Výkon motoru
Točivý moment motoru
Záloha točivého momentu
Maximální rychlost
Objem palivové nádrže
Počet převodových stupňů vpřed a vzad
Rozměr zadních pneumatik
Rozměr předních pneumatik
ROZMĚRY TRAKTORU:
Délka traktoru
Výška traktoru
Šířka traktoru
Rozvor náprav traktoru
Hmotnost traktoru
ROZMĚRY PŘÍVĚSU:
Délka přívěsu s ojí
Šířka přívěsu
Výška podlahy korby od země
Výška bočnic bez nástavek
Ložná plocha korby přívěsu
Objem korby přívěsu
Nosnost přívěsu
Celková hmotnost přívěsu s nákladem
Maximální přepravní rychlost přívěsu
Rozměry pneumatik přívěsu
CE prohlášení o shodě
Doprava, uvedení do provozu a zaškolení obsluhy
Servisní zásah do 48 hodin od nahlášení poruchy
Kompletní dokumentace a návody pro obsluhu v českém jazyce
Záruka v délce min. 24 měsíců
VÝBAVA A PŘÍSLUŠENSTVÍ TRAKTORU S PŘÍVĚSEM PRO VÝUKU AUTOŠKOLY: | Nabídka uchazeče (DOPLNÍ UCHAZEČ - ANO/NE, upřesnění)
Přeplňovaný vznětový motor Stage IIIB
Pohon všech kol 4WD
Elektrohydraulická reverzace pohybu traktoru
Elektrohydraulické ovládání tříbodového závěsu hydrauliky traktoru
Mechanická synchronizovaná převodovka - 2 redukční řady
Uzávěrka diferenciálu
Střecha kabiny v úpravě FOPS
Klimatizace kabiny traktoru
Vyhřívaná zpětná zrcátka
Vyhřívané zadní sklo
Pracovní světlomety přední a zadní
Oranžový výstražný maják
Nastavitelný volant ve dvou směrech
Příprava pro montáž čelního nakladače (rám, hydraulika)
6+1 vnější vývody hydrauliky
Odpružené sedadlo instruktora+další sedadlo spolujezdce - zapsání do technického průkazu
Dvouhadicové brzdy přívěsu
Rezervní kolo přívěsu
Žárově zinkovaná korba, rám, držák rezervy
Sklápění přívěsu do tří stran
Odpružení přívěsu listovými pery
Dvoupoziční oj přívěsu (horní +dolní závěs traktoru)
Dva zakládací klíny pro přívěs
Výstražný trojúhelník přívěsu
Označení traktoru a přívěsu - AUTOŠKOLA
Položky takto označené doplní uchazeč.
Dne: ……………………………………. | Podpis uchazeče: | ………………………………………………