## Rekapitulace stavby
Export Komplet | [27 empty] | 2.0 | ZAMOK |  |  |  |  | False | False | {8f19f7e1-9445-41b7-a6e1-73c46795685e}
[33 empty] | 0,01 | 21
[33 empty] | 0,01 | 15
|  | REKAPITULACE STAVBY | [17 empty] | v --- níže se nacházejí doplnkové a pomocné údaje k sestavám --- v | [11 empty] | Návod na vyplnění | 0,001
|  | Kód: |  |  |  |  | Benatky_nad_Jizerou | [24 empty] | Měnit lze pouze buňky se žlutým podbarvením! 1) na prvním listu Rekapitulace stavby vyplňte v sestavě a) Souhrnný list - údaje o Uchazeči (přenesou se do ostatních sestav i v jiných listech) b) Rekapitulace objektů - potřebné Ostatní náklady 2) na vybraných listech vyplňte v sestavě a) Krycí list - údaje o Uchazeči, pokud se liší od údajů o Uchazeči na Souhrnném listu (údaje se přenesou do ostatních sestav v daném listu) b) Rekapitulace rozpočtu - potřebné Ostatní náklady c) Celkové náklady za stavbu - ceny u položek - množství, pokud má žluté podbarvení - a v případě potřeby poznámku (ta je ve skrytém sloupci) | 0,01
|  | Stavba: |  |  |  |  | Oprava mostu ev.č. 272-011 most přes Jizeru v Benátkách nad Jizerou | [25 empty] | 0,1
|  | KSO: | [13 empty] | CC-CZ: | [16 empty] | 1
|  | Místo: |  |  |  |  | Benátky nad Jizerou | [8 empty] | Datum: |  | 15. 10. 2020 | [14 empty] | 10
100
|  | Zadavatel: | [13 empty] | IČ: | [16 empty] | 0,1
|  |  | Středočeský kraj | [12 empty] | DIČ: | [16 empty] | 0,1
0,1
|  | Uchazeč: | [13 empty] | IČ: |  | Vyplň údaj | [14 empty] | 0,1
|  |  | Vyplň údaj | [12 empty] | DIČ: |  | Vyplň údaj | [14 empty] | 0,1
False
|  | Projektant: | [13 empty] | IČ: |  | 45272891 | [14 empty] | False
|  |  | PUDIS a.s. | [12 empty] | DIČ: |  | CZ45272891 | [14 empty] | True
0,01
|  | Zpracovatel: | [13 empty] | IČ: | [16 empty] | 0,01
|  |  | B.Gruntorádová | [12 empty] | DIČ: | [16 empty] | True
Poznámka:
|  | Cena bez DPH | [13 empty] | 0
[8 empty] | Sazba daně |  |  | Základ daně |  |  |  |  | Výše daně
|  | DPH |  | základní |  |  |  | 21% |  |  | 0 |  |  |  |  | 0
|  |  |  | snížená |  |  |  | 15% |  |  | 0 |  |  |  |  | 0
|  |  |  | zákl. přenesená |  |  |  | 21% |  |  | 0 |  |  |  |  | 0
|  |  |  | sníž. přenesená |  |  |  | 15% |  |  | 0 |  |  |  |  | 0
|  |  |  | nulová |  |  |  | 0% |  |  | 0 |  |  |  |  | 0
|  | Cena s DPH | [6 empty] | v |  |  | CZK |  |  |  | 0
|  | Projektant | [11 empty] | Zpracovatel
|  | Datum a podpis: | [7 empty] | Razítko |  |  |  | Datum a podpis: |  |  | Razítko
|  | Objednavatel | [11 empty] | Uchazeč
|  | Datum a podpis: | [7 empty] | Razítko |  |  |  | Datum a podpis: |  |  | Razítko
REKAPITULACE OBJEKTŮ STAVBY A SOUPISŮ PRACÍ
| Kód: | [6 empty] | Benatky_nad_Jizerou
| Stavba: | [6 empty] | Oprava mostu ev.č. 272-011 most přes Jizeru v Benátkách nad Jizerou
| Místo: | [6 empty] | Benátky nad Jizerou | [6 empty] | Datum: |  | 15. 10. 2020
| Zadavatel: | [6 empty] | Středočeský kraj | [6 empty] | Projektant: |  | PUDIS a.s. |  |  | Informatívní údaje z listů zakázek
| Uchazeč: | [13 empty] | Zpracovatel: |  | B.Gruntorádová
| Kód |  |  |  | Popis | [7 empty] | Cena bez DPH [CZK] |  |  |  |  | Cena s DPH [CZK] | Typ | z toho Ostat. náklady [CZK] | DPH [CZK] | Normohodiny [h] | DPH základní [CZK] | DPH snížená [CZK] | DPH základní přenesená [CZK] | DPH snížená přenesená [CZK] | Základna DPH základní | Základna DPH snížená | Základna DPH zákl. přenesená | Základna DPH sníž. přenesená | Základna DPH nulová
| Náklady z rozpočtů | [11 empty] | 0 |  |  |  |  | 0 |  | 0 | 0 | 0 | 0 | 0 | 0 | 0 | 0 | 0 | 0 | 0 | 0 |  | D | 0 | ###NOIMPORT### | IMPORT | {8f19f7e1-9445-41b7-a6e1-73c46795685e} | {00000000-0000-0000-0000-000000000000}
/ |  | 001 |  |  |  | 001 - Všeobecné položky | [6 empty] | 0 |  |  |  |  | 0 | STA | 0 | 0 | 0 | 0 | 0 | 0 | 0 | 0 | 0 | 0 | 0 | 0 |  |  | 1 |  | IMPORT | {b216f91f-26e6-4750-9d45-d84051572f4d} | {8f19f7e1-9445-41b7-a6e1-73c46795685e} |  | 2
/ |  | SO 101 |  |  |  | SO 101 - Úprava komunikace | [6 empty] | 0 |  |  |  |  | 0 | STA | 0 | 0 | 0 | 0 | 0 | 0 | 0 | 0 | 0 | 0 | 0 | 0 |  |  | 1 |  | IMPORT | {c82a6975-fd06-4ddf-8b0e-c9f327d1960e} | {8f19f7e1-9445-41b7-a6e1-73c46795685e} | 822 23 76 | 2
/ |  | SO 201 |  |  |  | SO 201 - Most ev.č. 272-011 přes Jizeru v Benátkách nad Jizerou | [6 empty] | 0 |  |  |  |  | 0 | STA | 0 | 0 | 0 | 0 | 0 | 0 | 0 | 0 | 0 | 0 | 0 | 0 |  |  | 1 |  | IMPORT | {ba340b96-7cb6-44cd-a2d2-285c8e1136cb} | {8f19f7e1-9445-41b7-a6e1-73c46795685e} | 821 11 73 | 2
/ |  | SO 901 |  |  |  | SO 901 - DIO - Dopravně inženýrská opatření | [6 empty] | 0 |  |  |  |  | 0 | STA | 0 | 0 | 0 | 0 | 0 | 0 | 0 | 0 | 0 | 0 | 0 | 0 |  |  | 1 |  | IMPORT | {86af9f12-f6bb-4afa-9c84-1584200be3f2} | {8f19f7e1-9445-41b7-a6e1-73c46795685e} |  | 2

## 001 - 001 - Všeobecné pol...
{b216f91f-26e6-4750-9d45-d84051572f4d}
2
| KRYCÍ LIST SOUPISU PRACÍ | [7 empty] | v --- níže se nacházejí doplnkové a pomocné údaje k sestavám --- v | [8 empty] | False
Stavba:
Oprava mostu ev.č. 272-011 most přes Jizeru v Benátkách nad Jizerou
Objekt:
001 - 001 - Všeobecné položky
| KSO: |  |  |  |  | CC-CZ:
| Místo: |  | Benátky nad Jizerou |  |  | Datum: | 15. 10. 2020
| Zadavatel: |  |  |  |  | IČ:
|  | Středočeský kraj |  |  |  | DIČ:
| Uchazeč: |  |  |  |  | IČ: | Vyplň údaj
|  | Vyplň údaj |  |  |  | DIČ: | Vyplň údaj
| Projektant: |  |  |  |  | IČ: | 45272891
|  | PUDIS a.s. |  |  |  | DIČ: | CZ45272891
| Zpracovatel: |  |  |  |  | IČ:
|  | B.Gruntorádová |  |  |  | DIČ:
Poznámka:
| Cena bez DPH | [5 empty] | 0
|  |  | Základ daně |  |  | Sazba daně | Výše daně
| DPH | základní | 0 |  |  | 21% | 0
|  | snížená | 0 |  |  | 15% | 0
|  | zákl. přenesená | 0 |  |  | 21% | 0
|  | sníž. přenesená | 0 |  |  | 15% | 0
|  | nulová | 0 |  |  | 0% | 0
| Cena s DPH |  |  | v | CZK |  | 0
| Projektant |  |  | Zpracovatel
| Datum a podpis: |  | Razítko | Datum a podpis: |  |  | Razítko
| Objednavatel |  |  | Uchazeč
| Datum a podpis: |  | Razítko | Datum a podpis: |  |  | Razítko
REKAPITULACE ČLENĚNÍ SOUPISU PRACÍ
Stavba:
Oprava mostu ev.č. 272-011 most přes Jizeru v Benátkách nad Jizerou
Objekt:
001 - 001 - Všeobecné položky
Místo: |  |  | Benátky nad Jizerou |  |  | Datum: | 15. 10. 2020
Zadavatel: |  |  | Středočeský kraj |  |  | Projektant: | PUDIS a.s.
Uchazeč: |  |  | Vyplň údaj |  |  | Zpracovatel: | B.Gruntorádová
Kód dílu - Popis | [6 empty] | Cena celkem [CZK]
Náklady ze soupisu prací | [6 empty] | 0 | [11 empty] | -1
| VRN - Vedlejší rozpočtové náklady | [5 empty] | 0
| VRN1 - Průzkumné, geodetické a projektové práce | [5 empty] | 0
| VRN2 - Příprava staveniště | [5 empty] | 0
| VRN3 - Zařízení staveniště | [5 empty] | 0
| VRN4 - Inženýrská činnost | [5 empty] | 0
| VRN7 - Provozní vlivy | [5 empty] | 0
SOUPIS PRACÍ
Stavba:
Oprava mostu ev.č. 272-011 most přes Jizeru v Benátkách nad Jizerou
Objekt:
001 - 001 - Všeobecné položky
Místo: |  |  | Benátky nad Jizerou |  |  | Datum: | 15. 10. 2020
Zadavatel: |  |  | Středočeský kraj |  |  | Projektant: | PUDIS a.s.
Uchazeč: |  |  | Vyplň údaj |  |  | Zpracovatel: | B.Gruntorádová
PČ | Typ | Kód | Popis | MJ | Množství | J.cena [CZK] | Cena celkem [CZK] | Cenová soustava |  | DPH | J. Nh [h] | Nh celkem [h] | J. hmotnost [t] | Hmotnost celkem [t] | J. suť [t] | Suť Celkem [t]
Náklady soupisu celkem | [6 empty] | 0 |  |  |  |  | 0 |  | 0 |  | 0 |  | D | -1 | [7 empty] | 0
| D | VRN | Vedlejší rozpočtové náklady |  |  |  | 0 |  |  |  |  | 0 |  | 0 |  | 0 | 5 | D | 0 | ROZPOCET | [6 empty] | 0
| D | VRN1 | Průzkumné, geodetické a projektové práce |  |  |  | 0 |  |  |  |  | 0 |  | 0 |  | 0 | 5 | D | 1 | ROZPOCET | [6 empty] | 0
1 | K | 012103000 | Geodetické práce před výstavbou | soubor | 1 |  | 0 |  |  | základní |  | 0 | 0 | 0 | 0 | 0 | 1024 | K | 2 | ROZPOCET | 0 | 0 | 0 | 0 | 0 | 1 | 0 | 1024 | 2098327602
| P |  | Poznámka k položce: zaměření a vytýčení IS před započetím výkopových prací a před zvednutím OK mostu | [14 empty] | P | 2
2 | K | 012103000a | Geodetické práce před výstavbou | soubor | 1 |  | 0 |  |  | základní |  | 0 | 0 | 0 | 0 | 0 | 1024 | K | 2 | ROZPOCET | 0 | 0 | 0 | 0 | 0 | 1 | 0 | 1024 | 1576225245
| P |  | Poznámka k položce: zaměření mostu | [14 empty] | P | 2
3 | K | 012203000 | Geodetické práce při provádění stavby | soubor | 1 |  | 0 |  |  | základní |  | 0 | 0 | 0 | 0 | 0 | 1024 | K | 2 | ROZPOCET | 0 | 0 | 0 | 0 | 0 | 1 | 0 | 1024 | 823868876
| P |  | Poznámka k položce: zaměření v průběhu rekonstrukce mostu | [14 empty] | P | 2
4 | K | 012303000 | Geodetické práce po výstavbě | soubor | 1 |  | 0 |  |  | základní |  | 0 | 0 | 0 | 0 | 0 | 1024 | K | 2 | ROZPOCET | 0 | 0 | 0 | 0 | 0 | 1 | 0 | 1024 | 235036678
| P |  | Poznámka k položce: zaměření skutečného stavu | [14 empty] | P | 2
5 | K | 013203001R | Fotodokumentace stavby | soubor | 1 |  | 0 |  |  | základní |  | 0 | 0 | 0 | 0 | 0 | 1024 | K | 2 | ROZPOCET | 0 | 0 | 0 | 0 | 0 | 1 | 0 | 1024 | 1167183088
| P |  | Poznámka k položce: fotodokumnetace stávajícího stavu před rekonstrukcí | [14 empty] | P | 2
6 | K | 013203002R | Dokumentace DIO | soubor | 1 |  | 0 |  |  | základní |  | 0 | 0 | 0 | 0 | 0 | 1024 | K | 2 | ROZPOCET | 0 | 0 | 0 | 0 | 0 | 1 | 0 | 1024 | 314095646
| P |  | Poznámka k položce: Projednání a schválení dokumentace DIO vč. vydání DIR | [14 empty] | P | 2
7 | K | 013244000 | Dokumentace pro provádění stavby | soubor | 1 |  | 0 |  |  | základní |  | 0 | 0 | 0 | 0 | 0 | 1024 | K | 2 | ROZPOCET | 0 | 0 | 0 | 0 | 0 | 1 | 0 | 1024 | 1852564577
8 | K | 013254000 | Dokumentace skutečného provedení stavby | soubor | 1 |  | 0 |  |  | základní |  | 0 | 0 | 0 | 0 | 0 | 1024 | K | 2 | ROZPOCET | 0 | 0 | 0 | 0 | 0 | 1 | 0 | 1024 | -88315060
9 | K | 013274000R | Vypracování mostního listu | kus | 1 |  | 0 |  |  | základní |  | 0 | 0 | 0 | 0 | 0 | 1024 | K | 2 | ROZPOCET | 0 | 0 | 0 | 0 | 0 | 1 | 0 | 1024 | 1443354808
| D | VRN2 | Příprava staveniště |  |  |  | 0 |  |  |  |  | 0 |  | 0 |  | 0 | 5 | D | 1 | ROZPOCET | [6 empty] | 0
10 | K | 022003001R | Ochrana konstrukcí | soubor | 1 |  | 0 |  |  | základní |  | 0 | 0 | 0 | 0 | 0 | 1024 | K | 2 | ROZPOCET | 0 | 0 | 0 | 0 | 0 | 1 | 0 | 1024 | -1442648479
| P |  | Poznámka k položce: Ochrana a zabezpečení stávajících IS na mostě a na staveništi | [14 empty] | P | 2
| D | VRN3 | Zařízení staveniště |  |  |  | 0 |  |  |  |  | 0 |  | 0 |  | 0 | 5 | D | 1 | ROZPOCET | [6 empty] | 0
11 | K | 032603000a | Ostatní náklady | soubor | 0.015 |  | 0 |  |  | základní |  | 0 | 0 | 0 | 0 | 0 | 1024 | K | 2 | ROZPOCET | 0 | 0 | 0 | 0 | 0 | 1 | 0 | 1024 | -988579672
| P |  | Poznámka k položce: náklady na vybavení, zabezpečení, pronájmy a zrušení zařízení staveniště 1,5% z ceny SN pro SO 101 | [14 empty] | P | 2
12 | K | 032603000b | Ostatní náklady | soubor | 0.015 |  | 0 |  |  | základní |  | 0 | 0 | 0 | 0 | 0 | 1024 | K | 2 | ROZPOCET | 0 | 0 | 0 | 0 | 0 | 1 | 0 | 1024 | 1080640259
| P |  | Poznámka k položce: náklady na vybavení, zabezpečení, pronájmy a zrušení zařízení staveniště 1,5% z ceny SN pro SO 201 | [14 empty] | P | 2
13 | K | 034503000 | Informační tabule na staveništi | kus | 2 |  | 0 |  |  | základní |  | 0 | 0 | 0 | 0 | 0 | 1024 | K | 2 | ROZPOCET | 0 | 0 | 0 | 0 | 0 | 1 | 0 | 1024 | 1473321695
| P |  | Poznámka k položce: Informační tabule s názvem stavby, zhotovitele, projektanta, investora, s termínem začátku a dokončení rekonstrukce mostu atp... zřízení a odstranění, údržba | [14 empty] | P | 2
14 | K | 034503001R | Informační tabule | kus | 1 |  | 0 |  |  | základní |  | 0 | 0 | 0 | 0 | 0 | 1024 | K | 2 | ROZPOCET | 0 | 0 | 0 | 0 | 0 | 1 | 0 | 1024 | 1163425631
| P |  | Poznámka k položce: trvalá informační tabule o spolufinancování stavby z fondu EU (IROP) vč. upevnění k zábradlí nebo ukotvení jiným způsobem se zabezpečením proti zcizení | [14 empty] | P | 2
15 | K | 034503002R | Omluvná tabule - průjezd staveništěm | kus | 2 |  | 0 |  |  | základní |  | 0 | 0 | 0 | 0 | 0 | 1024 | K | 2 | ROZPOCET | 0 | 0 | 0 | 0 | 0 | 1 | 0 | 1024 | -980610547
| P |  | Poznámka k položce: zřízení a odstranění, údržba | [14 empty] | P | 2
| D | VRN4 | Inženýrská činnost |  |  |  | 0 |  |  |  |  | 0 |  | 0 |  | 0 | 5 | D | 1 | ROZPOCET | [6 empty] | 0
16 | K | 042603001R | Plán sledování a údržby mostu | kus | 1 |  | 0 |  |  | základní |  | 0 | 0 | 0 | 0 | 0 | 1024 | K | 2 | ROZPOCET | 0 | 0 | 0 | 0 | 0 | 1 | 0 | 1024 | 1509580776
17 | K | 042703000 | technické požadavky na výrobky | kus | 1 |  | 0 |  |  | základní |  | 0 | 0 | 0 | 0 | 0 | 1024 | K | 2 | ROZPOCET | 0 | 0 | 0 | 0 | 0 | 1 | 0 | 1024 | 1835661981
| P |  | Poznámka k položce: Technologický předpis na postup výměny ložisek, včetně zdvihu konstrukce a zabezpečení její stability | [14 empty] | P | 2
18 | K | 043002001R | Zkoušky a ostatní měření | soubor | 1 |  | 0 |  |  | základní |  | 0 | 0 | 0 | 0 | 0 | 1024 | K | 2 | ROZPOCET | 0 | 0 | 0 | 0 | 0 | 1 | 0 | 1024 | 1717512245
| P |  | Poznámka k položce: Zkoušení konstrukcí a prací nezávislou zkušebnou | [14 empty] | P | 2
19 | K | 043002002R | Zkoušky a ostatní měření | soubor | 1 |  | 0 |  |  | základní |  | 0 | 0 | 0 | 0 | 0 | 1024 | K | 2 | ROZPOCET | 0 | 0 | 0 | 0 | 0 | 1 | 0 | 1024 | -151402868
| P |  | Poznámka k položce: Zkoušení materiálů nezávislou zkušebnou | [14 empty] | P | 2
| D | VRN7 | Provozní vlivy |  |  |  | 0 |  |  |  |  | 0 |  | 0 |  | 0 | 5 | D | 1 | ROZPOCET | [6 empty] | 0
20 | K | 079002000 | Ostatní provozní vlivy | soubor | 0.05 |  | 0 |  |  | základní |  | 0 | 0 | 0 | 0 | 0 | 1024 | K | 2 | ROZPOCET | 0 | 0 | 0 | 0 | 0 | 1 | 0 | 1024 | 232392502
| P |  | Poznámka k položce: Přirážka 5% z celkových SN za práci ve ztížených podmínkách | [14 empty] | P | 2

## SO 101 - SO 101 - Úprava ...
{c82a6975-fd06-4ddf-8b0e-c9f327d1960e}
2
| KRYCÍ LIST SOUPISU PRACÍ | [7 empty] | v --- níže se nacházejí doplnkové a pomocné údaje k sestavám --- v | [8 empty] | False
Stavba:
Oprava mostu ev.č. 272-011 most přes Jizeru v Benátkách nad Jizerou
Objekt:
SO 101 - SO 101 - Úprava komunikace
| KSO: |  | 822 23 76 |  |  | CC-CZ: | 21111
| Místo: |  | Benátky nad Jizerou |  |  | Datum: | 15. 10. 2020
[6 empty] | CZ-CPA: | 42.11.10
| Zadavatel: |  |  |  |  | IČ:
|  | Středočeský kraj |  |  |  | DIČ:
| Uchazeč: |  |  |  |  | IČ: | Vyplň údaj
|  | Vyplň údaj |  |  |  | DIČ: | Vyplň údaj
| Projektant: |  |  |  |  | IČ: | 45272891
|  | PUDIS a.s. |  |  |  | DIČ: | CZ45272891
| Zpracovatel: |  |  |  |  | IČ:
|  | Ing. P.Axmanová |  |  |  | DIČ:
Poznámka:
| Cena bez DPH | [5 empty] | 0
|  |  | Základ daně |  |  | Sazba daně | Výše daně
| DPH | základní | 0 |  |  | 21% | 0
|  | snížená | 0 |  |  | 15% | 0
|  | zákl. přenesená | 0 |  |  | 21% | 0
|  | sníž. přenesená | 0 |  |  | 15% | 0
|  | nulová | 0 |  |  | 0% | 0
| Cena s DPH |  |  | v | CZK |  | 0
| Projektant |  |  | Zpracovatel
| Datum a podpis: |  | Razítko | Datum a podpis: |  |  | Razítko
| Objednavatel |  |  | Uchazeč
| Datum a podpis: |  | Razítko | Datum a podpis: |  |  | Razítko
REKAPITULACE ČLENĚNÍ SOUPISU PRACÍ
Stavba:
Oprava mostu ev.č. 272-011 most přes Jizeru v Benátkách nad Jizerou
Objekt:
SO 101 - SO 101 - Úprava komunikace
Místo: |  |  | Benátky nad Jizerou |  |  | Datum: | 15. 10. 2020
Zadavatel: |  |  | Středočeský kraj |  |  | Projektant: | PUDIS a.s.
Uchazeč: |  |  | Vyplň údaj |  |  | Zpracovatel: | Ing. P.Axmanová
Kód dílu - Popis | [6 empty] | Cena celkem [CZK]
Náklady ze soupisu prací | [6 empty] | 0 | [11 empty] | -1
| HSV - Práce a dodávky HSV | [5 empty] | 0
| 1 - Zemní práce | [5 empty] | 0
| 5 - Komunikace pozemní | [5 empty] | 0
| 8 - Trubní vedení | [5 empty] | 0
| 9 - Ostatní konstrukce a práce, bourání | [5 empty] | 0
| 997 - Přesun sutě | [5 empty] | 0
| 998 - Přesun hmot | [5 empty] | 0
SOUPIS PRACÍ
Stavba:
Oprava mostu ev.č. 272-011 most přes Jizeru v Benátkách nad Jizerou
Objekt:
SO 101 - SO 101 - Úprava komunikace
Místo: |  |  | Benátky nad Jizerou |  |  | Datum: | 15. 10. 2020
Zadavatel: |  |  | Středočeský kraj |  |  | Projektant: | PUDIS a.s.
Uchazeč: |  |  | Vyplň údaj |  |  | Zpracovatel: | Ing. P.Axmanová
PČ | Typ | Kód | Popis | MJ | Množství | J.cena [CZK] | Cena celkem [CZK] | Cenová soustava |  | DPH | J. Nh [h] | Nh celkem [h] | J. hmotnost [t] | Hmotnost celkem [t] | J. suť [t] | Suť Celkem [t]
Náklady soupisu celkem | [6 empty] | 0 |  |  |  |  | 0 |  | 79.4203 |  | 124.8636 |  | D | -1 | [10 empty] | 0
| D | HSV | Práce a dodávky HSV |  |  |  | 0 |  |  |  |  | 0 |  | 79.4203 |  | 124.8636 | 1 | D | 0 |  |  |  | ROZPOCET | [6 empty] | 0
| D | 1 | Zemní práce |  |  |  | 0 |  |  |  |  | 0 |  | 15.6664 |  | 97.9196 | 1 | D | 1 |  |  |  | ROZPOCET | [6 empty] | 0
1 | K | 113107023 | Odstranění podkladu plochy do 15 m2 z kameniva drceného tl 300 mm při překopech inž sítí | m2 | 8 |  | 0 |  |  | základní |  | 0 | 0 | 0 | 0.4 | 3.2 | 4 | K | 2 |  |  |  | ROZPOCET | 0 | 0 | 0 | 0 | 0 | 1 | 0 | 4 | -1201236250
| P |  | Poznámka k položce: Vykopání jámy pro novou uliční vpust (přesun UV) a přípojku včetně naložení na dopravní prostředek | [14 empty] | P | 2
| VV |  | 7*1 "délka přípojky x šířka - dle situace |  | 7 | [12 empty] | VV | 2 | 2 | True | 0 | ROZPOCET
| VV |  | 1*1 "UV |  | 1 | [12 empty] | VV | 2 | 2 | True | 0 | ROZPOCET
| VV |  | Součet |  | 8 | [12 empty] | VV | 2 | 4 | True | 1 | ROZPOCET
2 | K | 113107041 | Odstranění podkladu plochy do 15 m2 živičných tl 50 mm při překopech inž sítí | m2 | 8 |  | 0 |  |  | základní |  | 0 | 0 | 0 | 0.098 | 0.784 | 4 | K | 2 |  |  |  | ROZPOCET | 0 | 0 | 0 | 0 | 0 | 1 | 0 | 4 | -326418168
| P |  | Poznámka k položce: včetně naložení na dopravní prostředek | [14 empty] | P | 2
| VV |  | 8 "plocha pro přípojku a novou UV - dle pol. č. 113107023 |  | 8 | [12 empty] | VV | 2 | 2 | True | 1 | ROZPOCET
3 | K | 113107181 | Odstranění podkladu pl přes 50 do 200 m2 živičných tl 50 mm | m2 | 110.5 |  | 0 |  |  | základní |  | 0 | 0 | 0 | 0.098 | 10.829 | 4 | K | 2 |  |  |  | ROZPOCET | 0 | 0 | 0 | 0 | 0 | 1 | 0 | 4 | -1052011062
| P |  | Poznámka k položce: včetně naložení na dopravní prostředek | [14 empty] | P | 2
| VV |  | 55,5+55 "vysazené chodníkové plochy |  | 110.5 | [12 empty] | VV | 2 | 2 | True | 1 | ROZPOCET
4 | K | 113107182 | Odstranění podkladu pl přes 50 do 200 m2 živičných tl 100 mm | m2 | 73.6 |  | 0 |  |  | základní |  | 0 | 0 | 0 | 0.181 | 13.3216 | 4 | K | 2 |  |  |  | ROZPOCET | 0 | 0 | 0 | 0 | 0 | 1 | 0 | 4 | -1026075157
| P |  | Poznámka k položce: Odstranění krytu kolem IS a obrub, dočištění po odfrézování. včetně naložení na dopravní prostředek | [14 empty] | P | 2
| VV |  | 1*3 "dočištění kolem šachet - odhad plochy x počet šachet |  | 3 | [12 empty] | VV | 2 | 2 | True | 0 | ROZPOCET
| VV |  | 1*6 "dočištění kolem vpustí - odhad plochy x počet vpusti |  | 6 | [12 empty] | VV | 2 | 2 | True | 0 | ROZPOCET
| VV |  | (217+39+64+3)*0,2 "dočištění kolem obrub - délka obrub x šířka |  | 64.6 | [12 empty] | VV | 2 | 2 | True | 0 | ROZPOCET
| VV |  | Součet |  | 73.6 | [12 empty] | VV | 2 | 4 | True | 1 | ROZPOCET
5 | K | 113154363 | Frézování živičného krytu tl 50 mm pruh š 2 m pl do 10000 m2 s překážkami v trase | m2 | 399 |  | 0 |  |  | základní |  | 0 | 9e-05 | 0.03591 | 0 | 0 | 4 | K | 2 |  |  |  | ROZPOCET | 0 | 0 | 0 | 0 | 0 | 1 | 0 | 4 | 193233091
| P |  | Poznámka k položce: odfrézování dalších 50 mm živičného krytu vozovky na základě vizuální prohlídky po odfrézování první vrstvy - cca 30% z celkové plochy, vyfrézovaný materiál (který nebude použit zpětně na stavbě) odkoupí zhotovitel včetně odvozu | [14 empty] | P | 2
| VV |  | 1330,0*0,3 "celková plocha vozovky dle pol. 113154364 x 30% |  | 399 | [12 empty] | VV | 2 | 2 | True | 1 | ROZPOCET
6 | K | 113154364 | Frézování živičného krytu tl 100 mm pruh š 2 m pl do 10000 m2 s překážkami v trase | m2 | 1440.5 |  | 0 |  |  | základní |  | 0 | 0.00016 | 0.23048 | 0 | 0 | 4 | K | 2 |  |  |  | ROZPOCET | 0 | 0 | 0 | 0 | 0 | 1 | 0 | 4 | -1423904007
| P |  | Poznámka k položce: Vyfrézovaný materiál (který nebude použit zpětně na stavbě) odkoupí zhotovitel včetně odvozu | [14 empty] | P | 2
| VV |  | 1330 "plocha dle situace (nová vozovka) |  | 1330 | [12 empty] | VV | 2 | 2 | True | 0 | ROZPOCET
| VV |  | 55,5+55 "vysazené chodníkové plochy |  | 110.5 | [12 empty] | VV | 2 | 2 | True | 0 | ROZPOCET
| VV |  | Součet |  | 1440.5 | [12 empty] | VV | 2 | 4 | True | 1 | ROZPOCET
7 | K | 113201112 | Vytrhání obrub silničních ležatých | m | 42 |  | 0 |  |  | základní |  | 0 | 0 | 0 | 0.29 | 12.18 | 4 | K | 2 |  |  |  | ROZPOCET | 0 | 0 | 0 | 0 | 0 | 1 | 0 | 4 | -2004208399
| P |  | Poznámka k položce: Výšková úprava obrubníků, vytrhané obrubníky zůstanou ponechány v místě stavby pro zpětné osazení, poškozené obruby budou uloženy na skládku, vytrhání včetně naložení na dopravní prostředek | [14 empty] | P | 2
| VV |  | 39 "kamenná obruba |  | 39 | [12 empty] | VV | 2 | 2 | True | 0 | ROZPOCET
| VV |  | 3 "betonová obruba |  | 3 | [12 empty] | VV | 2 | 2 | True | 0 | ROZPOCET
| VV |  | Součet |  | 42 | [12 empty] | VV | 2 | 4 | True | 1 | ROZPOCET
8 | K | 113202111 | Vytrhání obrub krajníků obrubníků stojatých | m | 281 |  | 0 |  |  | základní |  | 0 | 0 | 0 | 0.205 | 57.605 | 4 | K | 2 |  |  |  | ROZPOCET | 0 | 0 | 0 | 0 | 0 | 1 | 0 | 4 | 2137038443
| P |  | Poznámka k položce: Výšková úprava obrubníků, vytrhané obrubníky zůstanou ponechány v místě stavby pro zpětné osazení, poškozené obruby budou uloženy na skládku, vytrhání včetně naložení na dopravní prostředek | [14 empty] | P | 2
| VV |  | 217 "kamenná obruba |  | 217 | [12 empty] | VV | 2 | 2 | True | 0 | ROZPOCET
| VV |  | 64 "betonová obruba |  | 64 | [12 empty] | VV | 2 | 2 | True | 0 | ROZPOCET
| VV |  | Součet |  | 281 | [12 empty] | VV | 2 | 4 | True | 1 | ROZPOCET
9 | K | 131151203 | Hloubení jam zapažených v hornině třídy těžitelnosti I, skupiny 1 a 2 objem do 100 m3 strojně | m3 | 16 |  | 0 |  |  | základní |  | 0 | 0 | 0 | 0 | 0 | 4 | K | 2 |  |  |  | ROZPOCET | 0 | 0 | 0 | 0 | 0 | 1 | 0 | 4 | -1252089177
| P |  | Poznámka k položce: Vykopání jámy pro novou uliční vpust (přesun UV) a přípojku | [14 empty] | P | 2
| VV |  | 7*1*2 "délka přípojky x šířka x hloubka - dle situace |  | 14 | [12 empty] | VV | 2 | 2 | True | 0 | ROZPOCET
| VV |  | 1*1*2 "UV - délka x šířka x hloubka |  | 2 | [12 empty] | VV | 2 | 2 | True | 0 | ROZPOCET
| VV |  | Součet |  | 16 | [12 empty] | VV | 2 | 4 | True | 1 | ROZPOCET
10 | K | 162751117 | Vodorovné přemístění do 10000 m výkopku/sypaniny z horniny třídy těžitelnosti I, skupiny 1 až 3 | m3 | 14 |  | 0 |  |  | základní |  | 0 | 0 | 0 | 0 | 0 | 4 | K | 2 |  |  |  | ROZPOCET | 0 | 0 | 0 | 0 | 0 | 1 | 0 | 4 | 852122463
| P |  | Poznámka k položce: Odvoz přebytečné zeminy | [14 empty] | P | 2
| VV |  | 7*1*2 "délka přípojky x šířka x hloubka - dle pol. č. 131151203 |  | 14 | [12 empty] | VV | 2 | 2 | True | 1 | ROZPOCET
11 | K | 162751119 | Příplatek k vodorovnému přemístění výkopku/sypaniny z horniny třídy těžitelnosti I, skupiny 1 až 3 ZKD 1000 m přes 10000 m | m3 | 140 |  | 0 |  |  | základní |  | 0 | 0 | 0 | 0 | 0 | 4 | K | 2 |  |  |  | ROZPOCET | 0 | 0 | 0 | 0 | 0 | 1 | 0 | 4 | 2014119792
| P |  | Poznámka k položce: Odvozná vzdálenost 20 km - dle pol. č. 162751117 x koef. 10 | [14 empty] | P | 2
| VV |  | 14*10 "Přepočtené koeficientem množství |  | 140 | [12 empty] | VV | 2 | 2 | True | 1 | ROZPOCET
12 | K | 171152111 | Uložení sypaniny z hornin nesoudržných a sypkých do násypů zhutněných v aktivní zóně silnic a dálnic | m3 | 3.5 |  | 0 |  |  | základní |  | 0 | 0 | 0 | 0 | 0 | 4 | K | 2 |  |  |  | ROZPOCET | 0 | 0 | 0 | 0 | 0 | 1 | 0 | 4 | -1469042527
| P |  | Poznámka k položce: Obnova aktivní zóny po osazení přípojky | [14 empty] | P | 2
| VV |  | 7*1*0,5 "délka x šířka x hloubka (dle pol. č. 175102101) |  | 3.5 | [12 empty] | VV | 2 | 2 | True | 1 | ROZPOCET
13 | K | 171201201 | Uložení sypaniny na skládky | m3 | 14 |  | 0 |  |  | základní |  | 0 | 0 | 0 | 0 | 0 | 4 | K | 2 |  |  |  | ROZPOCET | 0 | 0 | 0 | 0 | 0 | 1 | 0 | 4 | -1904448331
| P |  | Poznámka k položce: dle pol. č. 162751117 | [14 empty] | P | 2
14 | K | 171201221 | Poplatek za uložení na skládce (skládkovné) zeminy a kamení kód odpadu 17 05 04 | t | 28 |  | 0 |  |  | základní |  | 0 | 0 | 0 | 0 | 0 | 4 | K | 2 |  |  |  | ROZPOCET | 0 | 0 | 0 | 0 | 0 | 1 | 0 | 4 | -1069210891
| P |  | Poznámka k položce: dle pol. č. 162751117 x koef. přepočtu na tuny 2,0 | [14 empty] | P | 2
| VV |  | 14*2 "Přepočtené koeficientem množství |  | 28 | [12 empty] | VV | 2 | 2 | True | 1 | ROZPOCET
15 | K | 174102101 | Zásyp jam, šachet a rýh do 30 m3 sypaninou se zhutněním při překopech inženýrských sítí | m3 | 2 |  | 0 |  |  | základní |  | 0 | 0 | 0 | 0 | 0 | 4 | K | 2 |  |  |  | ROZPOCET | 0 | 0 | 0 | 0 | 0 | 1 | 0 | 4 | -509792451
| P |  | Poznámka k položce: Přesun UV - zásyp jámy po staré UV, dle pol. č. 131151203 | [14 empty] | P | 2
| VV |  | 1*1*2 "UV - délka x šířka x hloubka |  | 2 | [12 empty] | VV | 2 | 2 | True | 1 | ROZPOCET
16 | K | 175102101 | Obsypání potrubí při překopech inž sítí ručně objem do 10 m3 z hor tř. 1 až 4 | m3 | 7.7 |  | 0 |  |  | základní |  | 0 | 0 | 0 | 0 | 0 | 4 | K | 2 |  |  |  | ROZPOCET | 0 | 0 | 0 | 0 | 0 | 1 | 0 | 4 | 218134966
| P |  | Poznámka k položce: Obsyp přípojky | [14 empty] | P | 2
| VV |  | 7*1*1,1 "délka x šířka x hloubka |  | 7.7 | [12 empty] | VV | 2 | 2 | True | 1 | ROZPOCET
17 | M | 58331200 | štěrkopísek netříděný zásypový | t | 15.4 |  | 0 |  |  | základní |  | 0 | 1 | 15.4 | 0 | 0 | 8 | M | 2 |  |  |  | ROZPOCET | 0 | 0 | 0 | 0 | 0 | 1 | 0 | 4 | 1670883336
| VV |  | 7,7*2 "Přepočtené koeficientem množství |  | 15.4 | [12 empty] | VV | 2 | 2 | True | 1 | ROZPOCET
18 | K | 181951112 | Úprava pláně v hornině třídy těžitelnosti I, skupiny 1 až 3 se zhutněním | m2 | 7 |  | 0 |  |  | základní |  | 0 | 0 | 0 | 0 | 0 | 4 | K | 2 |  |  |  | ROZPOCET | 0 | 0 | 0 | 0 | 0 | 1 | 0 | 4 | -2105308539
| P |  | Poznámka k položce: Přípojka UV | [14 empty] | P | 2
| VV |  | 7*1 "délka x šířka |  | 7 | [12 empty] | VV | 2 | 2 | True | 1 | ROZPOCET
| D | 5 | Komunikace pozemní |  |  |  | 0 |  |  |  |  | 0 |  | 6.9532 |  | 0 | 1 | D | 1 |  |  |  | ROZPOCET | [6 empty] | 0
19 | K | 564231111 | Podklad nebo podsyp ze štěrkopísku ŠP tl 100 mm | m2 | 7 |  | 0 |  |  | základní |  | 0 | 0 | 0 | 0 | 0 | 4 | K | 2 |  |  |  | ROZPOCET | 0 | 0 | 0 | 0 | 0 | 1 | 0 | 4 | -391443369
| P |  | Poznámka k položce: Podklad pod přípojku | [14 empty] | P | 2
| VV |  | 7*1 "délka dle pol. č. 871310320 x šířka |  | 7 | [12 empty] | VV | 2 | 2 | True | 1 | ROZPOCET
20 | K | 564861111 | Podklad ze štěrkodrtě ŠD tl 200 mm | m2 | 110.5 |  | 0 |  |  | základní |  | 0 | 0 | 0 | 0 | 0 | 4 | K | 2 |  |  |  | ROZPOCET | 0 | 0 | 0 | 0 | 0 | 1 | 0 | 4 | 1590579354
| P |  | Poznámka k položce: Dočasný zásyp z recyklátu (vysazená chodníková plocha) | [14 empty] | P | 2
| VV |  | 55+55,5 "vysazené chodníkové plochy - dle situace |  | 110.5 | [12 empty] | VV | 2 | 2 | True | 1 | ROZPOCET
21 | K | 564911411 | Podklad z asfaltového recyklátu tl 50 mm | m2 | 272 |  | 0 |  |  | základní |  | 0 | 0 | 0 | 0 | 0 | 4 | K | 2 |  |  |  | ROZPOCET | 0 | 0 | 0 | 0 | 0 | 1 | 0 | 4 | -1107904437
| P |  | Poznámka k položce: Dočasný zásyp z recyklátu (za obrubou a vysazená chodníková plocha), bude použit materiál odfrézovaný ze stavby | [14 empty] | P | 2
| VV |  | (217+39+64+3)*0,5 "délka obrub x šířka |  | 161.5 | [12 empty] | VV | 2 | 2 | True | 0 | ROZPOCET
| VV |  | 55+55,5 "vysazené chodníkové plochy - dle situace |  | 110.5 | [12 empty] | VV | 2 | 2 | True | 0 | ROZPOCET
| VV |  | Součet |  | 272 | [12 empty] | VV | 2 | 4 | True | 1 | ROZPOCET
22 | K | 565135121 | Asfaltový beton vrstva podkladní ACP 16 (obalované kamenivo OKS) tl 50 mm š přes 3 m | m2 | 399 |  | 0 |  |  | základní |  | 0 | 0 | 0 | 0 | 0 | 4 | K | 2 |  |  |  | ROZPOCET | 0 | 0 | 0 | 0 | 0 | 1 | 0 | 4 | -1166567107
| P |  | Poznámka k položce: doplnění podkladní vrstvy ACP 16+ dle pol. 113154363 | [14 empty] | P | 2
23 | K | 566901134 | Vyspravení podkladu po překopech ing sítí plochy do 15 m2 štěrkodrtí tl. 250 mm | m2 | 7 |  | 0 |  |  | základní |  | 0 | 0.46166 | 3.2316 | 0 | 0 | 4 | K | 2 |  |  |  | ROZPOCET | 0 | 0 | 0 | 0 | 0 | 1 | 0 | 4 | 438635057
| P |  | Poznámka k položce: Přípojka UV, dle pol. č. 566901161 | [14 empty] | P | 2
24 | K | 566901161 | Vyspravení podkladu po překopech ing sítí plochy do 15 m2 obalovaným kamenivem ACP (OK) tl. 100 mm | m2 | 7 |  | 0 |  |  | základní |  | 0 | 0.26376 | 1.8463 | 0 | 0 | 4 | K | 2 |  |  |  | ROZPOCET | 0 | 0 | 0 | 0 | 0 | 1 | 0 | 4 | -1220906316
| P |  | Poznámka k položce: Přípojka UV | [14 empty] | P | 2
| VV |  | 7*1 "délka x šířka |  | 7 | [12 empty] | VV | 2 | 2 | True | 1 | ROZPOCET
25 | K | 572531131 | Oprava trhlin asfaltovou sanační hmotou š do 40 mm | m | 665 |  | 0 |  |  | základní |  | 0 | 0.00282 | 1.8753 | 0 | 0 | 4 | K | 2 |  |  |  | ROZPOCET | 0 | 0 | 0 | 0 | 0 | 1 | 0 | 4 | -286986518
| P |  | Poznámka k položce: Ošetření případných trhlin po odfrézování, odhad 50% plochy á 1m/m2 | [14 empty] | P | 2
| VV |  | 1330*0,5 "Přepočtené koeficientem množství |  | 665 | [12 empty] | VV | 2 | 2 | True | 1 | ROZPOCET
26 | K | 573231106 | Postřik živičný spojovací ze silniční emulze v množství 0,30 kg/m2 | m2 | 1330 |  | 0 |  |  | základní |  | 0 | 0 | 0 | 0 | 0 | 4 | K | 2 |  |  |  | ROZPOCET | 0 | 0 | 0 | 0 | 0 | 1 | 0 | 4 | 2009316269
| P |  | Poznámka k položce: nad vrstvou ACL, dle pol. č. 577134121 | [14 empty] | P | 2
27 | K | 573231109 | Postřik živičný spojovací ze silniční emulze v množství 0,60 kg/m2 | m2 | 1330 |  | 0 |  |  | základní |  | 0 | 0 | 0 | 0 | 0 | 4 | K | 2 |  |  |  | ROZPOCET | 0 | 0 | 0 | 0 | 0 | 1 | 0 | 4 | -527766643
| P |  | Poznámka k položce: pod vrstvou ACL, dle pol. č. 577134121 | [14 empty] | P | 2
28 | K | 577134121 | Asfaltový beton vrstva obrusná ACO 11 (ABS) tř. I tl 40 mm š přes 3 m z nemodifikovaného asfaltu | m2 | 1330 |  | 0 |  |  | základní |  | 0 | 0 | 0 | 0 | 0 | 4 | K | 2 |  |  |  | ROZPOCET | 0 | 0 | 0 | 0 | 0 | 1 | 0 | 4 | 569402086
| P |  | Poznámka k položce: ACO 11+ tl. 40 mm, plocha dle pol. č. 113154364 | [14 empty] | P | 2
29 | K | 577155122 | Asfaltový beton vrstva ložní ACL 16 (ABH) tl 60 mm š přes 3 m z nemodifikovaného asfaltu | m2 | 1330 |  | 0 |  |  | základní |  | 0 | 0 | 0 | 0 | 0 | 4 | K | 2 |  |  |  | ROZPOCET | 0 | 0 | 0 | 0 | 0 | 1 | 0 | 4 | -504153972
| P |  | Poznámka k položce: dle pol. č. 577134121 | [14 empty] | P | 2
| D | 8 | Trubní vedení |  |  |  | 0 |  |  |  |  | 0 |  | 5.0003 |  | 0 | 1 | D | 1 |  |  |  | ROZPOCET | [6 empty] | 0
30 | K | 871310320 | Montáž kanalizačního potrubí hladkého plnostěnného SN 12 z polypropylenu DN 150 | m | 7 |  | 0 |  |  | základní |  | 0 | 0 | 0 | 0 | 0 | 4 | K | 2 |  |  |  | ROZPOCET | 0 | 0 | 0 | 0 | 0 | 1 | 0 | 4 | -21022216
| P |  | Poznámka k položce: Montáž přípojky UV včetně spojovacích materiálů, dle situace | [14 empty] | P | 2
31 | M | 28617025 | trubka kanalizační PP plnostěnná třívrstvá DN 150x1000mm SN12 | m | 1 |  | 0 |  |  | základní |  | 0 | 0.0036 | 0.0036 | 0 | 0 | 8 | M | 2 |  |  |  | ROZPOCET | 0 | 0 | 0 | 0 | 0 | 1 | 0 | 4 | -1974249267
32 | M | 28617031 | trubka kanalizační PP plnostěnná třívrstvá DN 150x3000mm SN12 | m | 6 |  | 0 |  |  | základní |  | 0 | 0.0036 | 0.0216 | 0 | 0 | 8 | M | 2 |  |  |  | ROZPOCET | 0 | 0 | 0 | 0 | 0 | 1 | 0 | 4 | -47543064
33 | K | 895940000R | Vybourání vpusti kanalizační uliční z betonových dílců | kpl | 1 |  | 0 |  |  | základní |  | 0 | 0.3409 | 0.3409 | 0 | 0 | 4 | K | 2 |  |  |  | ROZPOCET | 0 | 0 | 0 | 0 | 0 | 1 | 0 | 4 | 743293834
34 | K | 895941111 | Zřízení vpusti kanalizační uliční z betonových dílců typ UV-50 normální | kus | 1 |  | 0 |  |  | základní |  | 0 | 0.3409 | 0.3409 | 0 | 0 | 4 | K | 2 |  |  |  | ROZPOCET | 0 | 0 | 0 | 0 | 0 | 1 | 0 | 4 | 1933672008
| P |  | Poznámka k položce: Kompetní provedení nové vpusti (přesun UV) včetně zásypu, veškeré manipulace a navrtávky | [14 empty] | P | 2
35 | M | 59223825 | vpusť uliční skruž betonová /skruž/ 290x500x50mm | kus | 3 |  | 0 |  |  | základní |  | 0 | 0.06 | 0.18 | 0 | 0 | 8 | M | 2 |  |  |  | ROZPOCET | 0 | 0 | 0 | 0 | 0 | 1 | 0 | 4 | -1973781605
| P |  | Poznámka k položce: dle pol. č. 895941111 | [14 empty] | P | 2
36 | M | 59223824 | vpusť uliční skruž betonová 590x500x50mm s výtokem | kus | 1 |  | 0 |  |  | základní |  | 0 | 0.17 | 0.17 | 0 | 0 | 8 | M | 2 |  |  |  | ROZPOCET | 0 | 0 | 0 | 0 | 0 | 1 | 0 | 4 | -464389583
| P |  | Poznámka k položce: dle pol. č. 895941111 | [14 empty] | P | 2
37 | M | 59223821 | vpusť uliční prstenec betonový 180x660x100mm | kus | 1 |  | 0 |  |  | základní |  | 0 | 0.103 | 0.103 | 0 | 0 | 8 | M | 2 |  |  |  | ROZPOCET | 0 | 0 | 0 | 0 | 0 | 1 | 0 | 4 | -875026849
| P |  | Poznámka k položce: dle pol. č. 895941111 | [14 empty] | P | 2
38 | M | 59223823 | vpusť uliční dno betonové 626x495x50mm | kus | 1 |  | 0 |  |  | základní |  | 0 | 0.175 | 0.175 | 0 | 0 | 8 | M | 2 |  |  |  | ROZPOCET | 0 | 0 | 0 | 0 | 0 | 1 | 0 | 4 | 1535590448
| P |  | Poznámka k položce: dle pol. č. 895941111 | [14 empty] | P | 2
39 | K | 899204112 | Osazení mříží litinových včetně rámů a košů na bahno pro třídu zatížení D400, E600 | kus | 1 |  | 0 |  |  | základní |  | 0 | 0.21734 | 0.21734 | 0 | 0 | 4 | K | 2 |  |  |  | ROZPOCET | 0 | 0 | 0 | 0 | 0 | 1 | 0 | 4 | 904206391
40 | M | 28661938 | mříž litinová | kus | 1 |  | 0 |  |  | základní |  | 0 | 0.06 | 0.06 | 0 | 0 | 8 | M | 2 |  |  |  | ROZPOCET | 0 | 0 | 0 | 0 | 0 | 1 | 0 | 4 | -1641636933
| P |  | Poznámka k položce: dle pol. č. 895941111 | [14 empty] | P | 2
41 | M | 55241001 | koš kalový pro silniční vpusť | kus | 1 |  | 0 |  |  | základní |  | 0 | 0.0072 | 0.0072 | 0 | 0 | 8 | M | 2 |  |  |  | ROZPOCET | 0 | 0 | 0 | 0 | 0 | 1 | 0 | 4 | 220575159
| P |  | Poznámka k položce: dle pol. č. 895941111 | [14 empty] | P | 2
42 | K | 899231111 | Výšková úprava uličního vstupu nebo vpusti do 200 mm zvýšením mříže | kus | 5 |  | 0 |  |  | základní |  | 0 | 0.42368 | 2.1184 | 0 | 0 | 4 | K | 2 |  |  |  | ROZPOCET | 0 | 0 | 0 | 0 | 0 | 1 | 0 | 4 | -2047611534
| P |  | Poznámka k položce: dle situace | [14 empty] | P | 2
43 | K | 899331111 | Výšková úprava uličního vstupu nebo vpusti do 200 mm zvýšením poklopu | kus | 3 |  | 0 |  |  | základní |  | 0 | 0.4208 | 1.2624 | 0 | 0 | 4 | K | 2 |  |  |  | ROZPOCET | 0 | 0 | 0 | 0 | 0 | 1 | 0 | 4 | 105573301
| P |  | Poznámka k položce: dle situace | [14 empty] | P | 2
| D | 9 | Ostatní konstrukce a práce, bourání |  |  |  | 0 |  |  |  |  | 0 |  | 51.8004 |  | 26.944 | 1 | D | 1 |  |  |  | ROZPOCET | [6 empty] | 0
44 | K | 914111111 | Montáž svislé dopravní značky do velikosti 1 m2 objímkami na sloupek nebo konzolu | kus | 4 |  | 0 |  |  | základní |  | 0 | 0.0007 | 0.0028 | 0 | 0 | 4 | K | 2 |  |  |  | ROZPOCET | 0 | 0 | 0 | 0 | 0 | 1 | 0 | 4 | 607127287
| P |  | Poznámka k položce: Montáž nových dopr. značek IP6, kompletní provedení | [14 empty] | P | 2
45 | M | 404442310R | značka svislá reflexní AL- NK 500 x 500 mm | kus | 4 |  | 0 |  |  | základní |  | 0 | 0.003 | 0.012 | 0 | 0 | 8 | M | 2 |  |  |  | ROZPOCET | 0 | 0 | 0 | 0 | 0 | 1 | 0 | 4 | 622596602
46 | K | 914511112 | Montáž sloupku dopravních značek délky do 3,5 m s betonovým základem a patkou | kus | 4 |  | 0 |  |  | základní |  | 0 | 0.11241 | 0.44964 | 0 | 0 | 4 | K | 2 |  |  |  | ROZPOCET | 0 | 0 | 0 | 0 | 0 | 1 | 0 | 4 | 1624211562
| P |  | Poznámka k položce: Montáž nových dopr. značek IP6, kompletní provedení | [14 empty] | P | 2
47 | M | 40445225 | sloupek pro dopravní značku Zn D 60mm v 3,5m | kus | 4 |  | 0 |  |  | základní |  | 0 | 0.0061 | 0.0244 | 0 | 0 | 8 | M | 2 |  |  |  | ROZPOCET | 0 | 0 | 0 | 0 | 0 | 1 | 0 | 4 | -2101866162
48 | M | 40445253 | víčko plastové na sloupek D 60mm | kus | 4 |  | 0 |  |  | základní |  | 0 | 0.0001 | 0.0004 | 0 | 0 | 8 | M | 2 |  |  |  | ROZPOCET | 0 | 0 | 0 | 0 | 0 | 1 | 0 | 4 | 230327696
49 | M | 40445256 | svorka upínací na sloupek dopravní značky D 60mm | kus | 4 |  | 0 |  |  | základní |  | 0 | 0.00035 | 0.0014 | 0 | 0 | 8 | M | 2 |  |  |  | ROZPOCET | 0 | 0 | 0 | 0 | 0 | 1 | 0 | 4 | 1491776573
50 | M | 40445240 | patka pro sloupek Al D 60mm | kus | 4 |  | 0 |  |  | základní |  | 0 | 0.003 | 0.012 | 0 | 0 | 8 | M | 2 |  |  |  | ROZPOCET | 0 | 0 | 0 | 0 | 0 | 1 | 0 | 4 | -2008435676
51 | K | 915111112 | Vodorovné dopravní značení šířky 125 mm retroreflexní bílou barvou dělící čáry souvislé | m | 161 |  | 0 |  |  | základní |  | 0 | 0.00011 | 0.01771 | 0 | 0 | 4 | K | 2 |  |  |  | ROZPOCET | 0 | 0 | 0 | 0 | 0 | 1 | 0 | 4 | -617458076
| P |  | Poznámka k položce: I. fáze VDZ, délka dle situace | [14 empty] | P | 2
| VV |  | 24+24+31+56+10+16 "V1a (0,125) - plocha dle situace |  | 161 | [12 empty] | VV | 2 | 2 | True | 1 | ROZPOCET
52 | K | 915111116 | Vodorovné dopravní značení šířky 125 mm retroreflexní žlutou barvou dělící čáry souvislé | m | 34 |  | 0 |  |  | základní |  | 0 | 0.00011 | 0.00374 | 0 | 0 | 4 | K | 2 |  |  |  | ROZPOCET | 0 | 0 | 0 | 0 | 0 | 1 | 0 | 4 | 517569591
| P |  | Poznámka k položce: I. fáze VDZ,délka dle situace | [14 empty] | P | 2
| VV |  | 17+17 "V12a (0,125) - plocha dle situace |  | 34 | [12 empty] | VV | 2 | 2 | True | 1 | ROZPOCET
53 | K | 915111122 | Vodorovné dopravní značení šířky 125 mm retroreflexní bílou barvou dělící čáry přerušované | m | 11 |  | 0 |  |  | základní |  | 0 | 4e-05 | 0.00044 | 0 | 0 | 4 | K | 2 |  |  |  | ROZPOCET | 0 | 0 | 0 | 0 | 0 | 1 | 0 | 4 | 1508530700
| P |  | Poznámka k položce: I. fáze VDZ, délka dle situace | [14 empty] | P | 2
| VV |  | 11 "V1b (0,5/0,5/0,125) - plocha dle situace |  | 11 | [12 empty] | VV | 2 | 2 | True | 1 | ROZPOCET
54 | K | 915121112 | Vodorovné dopravní značení šířky 250 mm retroreflexní bílou barvou vodící čáry | m | 264.5 |  | 0 |  |  | základní |  | 0 | 0.00021 | 0.055545 | 0 | 0 | 4 | K | 2 |  |  |  | ROZPOCET | 0 | 0 | 0 | 0 | 0 | 1 | 0 | 4 | -1540019749
| P |  | Poznámka k položce: I. fáze VDZ, délka dle situace | [14 empty] | P | 2
| VV |  | (5+7+10+30+19+16)+(16+11+57+55) "V4 (0,25) - dle situace |  | 226 | [12 empty] | VV | 2 | 2 | True | 0 | ROZPOCET
| VV |  | (18+19+40)*0,5 "V10d (0,5/0,5/0,25) - dle situace x kadence čáry 0,5 |  | 38.5 | [12 empty] | VV | 2 | 2 | True | 0 | ROZPOCET
| VV |  | Součet |  | 264.5 | [12 empty] | VV | 2 | 4 | True | 1 | ROZPOCET
55 | K | 915131112 | Vodorovné dopravní značení retroreflexní bílou barvou přechody pro chodce, šipky nebo symboly | m2 | 28 |  | 0 |  |  | základní |  | 0 | 0.00085 | 0.0238 | 0 | 0 | 4 | K | 2 |  |  |  | ROZPOCET | 0 | 0 | 0 | 0 | 0 | 1 | 0 | 4 | 253600891
| P |  | Poznámka k položce: I. fáze VDZ, plocha dle situace | [14 empty] | P | 2
| VV |  | 3,5 "V13a - plocha dle situace |  | 3.5 | [12 empty] | VV | 2 | 2 | True | 0 | ROZPOCET
| VV |  | 7*0,5*4 "V7 š. 4 m - počet pruhů x šířka x délka |  | 14 | [12 empty] | VV | 2 | 2 | True | 0 | ROZPOCET
| VV |  | 7*0,5*3 "V7 š. 3 m - počet pruhů x šířka x délka |  | 10.5 | [12 empty] | VV | 2 | 2 | True | 0 | ROZPOCET
| VV |  | Součet |  | 28 | [12 empty] | VV | 2 | 4 | True | 1 | ROZPOCET
56 | K | 915211112 | Vodorovné dopravní značení retroreflexním bílým plastem dělící čáry souvislé šířky 125 mm | m | 161 |  | 0 |  |  | základní |  | 0 | 0.00033 | 0.05313 | 0 | 0 | 4 | K | 2 |  |  |  | ROZPOCET | 0 | 0 | 0 | 0 | 0 | 1 | 0 | 4 | 94803383
| P |  | Poznámka k položce: II. fáze VDZ, plocha dle pol. č. 915111112 | [14 empty] | P | 2
57 | K | 915211116 | Vodorovné dopravní značení retroreflexním žlutým plastem dělící čáry souvislé šířky 125 mm | m | 34 |  | 0 |  |  | základní |  | 0 | 0.00033 | 0.01122 | 0 | 0 | 4 | K | 2 |  |  |  | ROZPOCET | 0 | 0 | 0 | 0 | 0 | 1 | 0 | 4 | 1337596774
| P |  | Poznámka k položce: II. fáze VDZ, plocha dle pol. č. 915111116 | [14 empty] | P | 2
58 | K | 915211122 | Vodorovné dopravní značení retroreflexním bílým plastem dělící čáry přerušované šířky 125 mm | m | 11 |  | 0 |  |  | základní |  | 0 | 0.00011 | 0.00121 | 0 | 0 | 4 | K | 2 |  |  |  | ROZPOCET | 0 | 0 | 0 | 0 | 0 | 1 | 0 | 4 | 939705254
| P |  | Poznámka k položce: II. fáze VDZ, plocha dle pol. č. 915111122 | [14 empty] | P | 2
59 | K | 915221112 | Vodorovné dopravní značení bílým plastem vodící čáry šířky 250 mm retroreflexní | m | 264.5 |  | 0 |  |  | základní |  | 0 | 0.00065 | 0.17192 | 0 | 0 | 4 | K | 2 |  |  |  | ROZPOCET | 0 | 0 | 0 | 0 | 0 | 1 | 0 | 4 | -1677367667
| P |  | Poznámka k položce: II. fáze VDZ, dle pol. č. 915121112 | [14 empty] | P | 2
60 | K | 915231112 | Vodorovné dopravní značení retroreflexním bílým plastem přechody pro chodce, šipky nebo symboly | m2 | 28 |  | 0 |  |  | základní |  | 0 | 0.0026 | 0.0728 | 0 | 0 | 4 | K | 2 |  |  |  | ROZPOCET | 0 | 0 | 0 | 0 | 0 | 1 | 0 | 4 | -2145995422
| P |  | Poznámka k položce: II. fáze VDZ, dle pol. č. 915131112 | [14 empty] | P | 2
61 | K | 915611111 | Předznačení vodorovného liniového značení | m | 470.5 |  | 0 |  |  | základní |  | 0 | 0 | 0 | 0 | 0 | 4 | K | 2 |  |  |  | ROZPOCET | 0 | 0 | 0 | 0 | 0 | 1 | 0 | 4 | 665200494
| VV |  | 161 "dle pol. č. 915111112 |  | 161 | [12 empty] | VV | 2 | 2 | True | 0 | ROZPOCET
| VV |  | 34 "dle pol. č. 915111116 |  | 34 | [12 empty] | VV | 2 | 2 | True | 0 | ROZPOCET
| VV |  | 11 "dle pol. č. 915111122 |  | 11 | [12 empty] | VV | 2 | 2 | True | 0 | ROZPOCET
| VV |  | 264,5 "dle pol. č. 915121112 |  | 264.5 | [12 empty] | VV | 2 | 2 | True | 0 | ROZPOCET
| VV |  | Součet |  | 470.5 | [12 empty] | VV | 2 | 4 | True | 1 | ROZPOCET
62 | K | 915621111 | Předznačení vodorovného plošného značení | m2 | 28 |  | 0 |  |  | základní |  | 0 | 1e-05 | 0.00028 | 0 | 0 | 4 | K | 2 |  |  |  | ROZPOCET | 0 | 0 | 0 | 0 | 0 | 1 | 0 | 4 | -241124532
| P |  | Poznámka k položce: dle pol. č. 915131112 | [14 empty] | P | 2
63 | K | 916131113 | Osazení silničního obrubníku betonového ležatého s boční opěrou do lože z betonu prostého | m | 3 |  | 0 |  |  | základní |  | 0 | 0.20219 | 0.60657 | 0 | 0 | 4 | K | 2 |  |  |  | ROZPOCET | 0 | 0 | 0 | 0 | 0 | 1 | 0 | 4 | 826950052
| P |  | Poznámka k položce: Výšková úprava obrubníku - zpětné osazení do lože z betonu C 25/30-XF3n s boční opěrou | [14 empty] | P | 2
| VV |  | 3 "dle pol. č. 113201112 |  | 3 | [12 empty] | VV | 2 | 2 | True | 1 | ROZPOCET
64 | K | 916131213 | Osazení silničního obrubníku betonového stojatého s boční opěrou do lože z betonu prostého | m | 64 |  | 0 |  |  | základní |  | 0 | 0.1554 | 9.9456 | 0 | 0 | 4 | K | 2 |  |  |  | ROZPOCET | 0 | 0 | 0 | 0 | 0 | 1 | 0 | 4 | -1538279232
| P |  | Poznámka k položce: Výšková úprava obrubníku - zpětné osazení do lože z betonu C 25/30-XF3n s boční opěrou | [14 empty] | P | 2
| VV |  | 64 "dle pol. č. 113202111 |  | 64 | [12 empty] | VV | 2 | 2 | True | 1 | ROZPOCET
65 | M | 59217031 | obrubník betonový silniční 1000x150x250mm | m | 10 |  | 0 |  |  | základní |  | 0 | 0.08 | 0.8 | 0 | 0 | 8 | M | 2 |  |  |  | ROZPOCET | 0 | 0 | 0 | 0 | 0 | 1 | 0 | 4 | 922786163
| P |  | Poznámka k položce: Případné doplnění chybějících kusů nebo výměna poškozených | [14 empty] | P | 2
66 | K | 916241113 | Osazení obrubníku kamenného ležatého s boční opěrou do lože z betonu prostého | m | 39 |  | 0 |  |  | základní |  | 0 | 0.16849 | 6.5711 | 0 | 0 | 4 | K | 2 |  |  |  | ROZPOCET | 0 | 0 | 0 | 0 | 0 | 1 | 0 | 4 | -303172963
| P |  | Poznámka k položce: Výšková úprava obrubníku - zpětné osazení do lože z betonu C 25/30-XF3n s boční opěrou | [14 empty] | P | 2
| VV |  | 39 "dle pol. č. 113201112 |  | 39 | [12 empty] | VV | 2 | 2 | True | 1 | ROZPOCET
67 | K | 916241213 | Osazení obrubníku kamenného stojatého s boční opěrou do lože z betonu prostého | m | 217 |  | 0 |  |  | základní |  | 0 | 0.14067 | 30.5254 | 0 | 0 | 4 | K | 2 |  |  |  | ROZPOCET | 0 | 0 | 0 | 0 | 0 | 1 | 0 | 4 | -1892122687
| P |  | Poznámka k položce: Výšková úprava obrubníku - zpětné osazení do lože z betonu C 25/30-XF3n s boční opěrou | [14 empty] | P | 2
| VV |  | 217 "dle pol. č. 113202111 |  | 217 | [12 empty] | VV | 2 | 2 | True | 1 | ROZPOCET
68 | M | 58380003 | obrubník kamenný žulový přímý | m | 15 |  | 0 |  |  | základní |  | 0 | 0.15 | 2.25 | 0 | 0 | 8 | M | 2 |  |  |  | ROZPOCET | 0 | 0 | 0 | 0 | 0 | 1 | 0 | 4 | -927847249
| P |  | Poznámka k položce: Hmotnost: 150 kg/bm Případné doplnění chybějících kusů | [14 empty] | P | 2
69 | K | 919112233 | Řezání spár pro vytvoření komůrky š 20 mm hl 40 mm pro těsnící zálivku v živičném krytu | m | 875 |  | 0 |  |  | základní |  | 0 | 1e-05 | 0.00875 | 0 | 0 | 4 | K | 2 |  |  |  | ROZPOCET | 0 | 0 | 0 | 0 | 0 | 1 | 0 | 4 | -774253599
| P |  | Poznámka k položce: Proříznutí a následné zalití (pol. č. 919121132) spáry pro napojení nového stavu na stávající a pracovní spáry, dle situace | [14 empty] | P | 2
| VV |  | 350 "proříznutí podél obrub a spáry na ZÚ, KÚ a v křižovatce před frézováním |  | 350 | [12 empty] | VV | 2 | 2 | True | 0 | ROZPOCET
| VV |  | 350 "proříznutí podél obrub a napojení na stáv. stav |  | 350 | [12 empty] | VV | 2 | 2 | True | 0 | ROZPOCET
| VV |  | 156+2*9,5 "podélná a příčné pracovní spáry |  | 175 | [12 empty] | VV | 2 | 2 | True | 0 | ROZPOCET
| VV |  | Součet |  | 875 | [12 empty] | VV | 2 | 4 | True | 1 | ROZPOCET
70 | K | 919121132 | Těsnění spár zálivkou za studena pro komůrky š 20 mm hl 40 mm s těsnicím profilem | m | 525 |  | 0 |  |  | základní |  | 0 | 0.00034 | 0.1785 | 0 | 0 | 4 | K | 2 |  |  |  | ROZPOCET | 0 | 0 | 0 | 0 | 0 | 1 | 0 | 4 | -877441497
| VV |  | 350 "proříznutí podél obrub a napojení na stáv. stav - dle pol. č. 919112233 |  | 350 | [12 empty] | VV | 2 | 2 | True | 0 | ROZPOCET
| VV |  | 156+2*9,5 "podélná a příčné pracovní spáry - dle pol. č. 919112233 |  | 175 | [12 empty] | VV | 2 | 2 | True | 0 | ROZPOCET
| VV |  | Součet |  | 525 | [12 empty] | VV | 2 | 4 | True | 1 | ROZPOCET
71 | K | 919731122 | Zarovnání styčné plochy podkladu nebo krytu živičného tl do 100 mm | m | 350 |  | 0 |  |  | základní |  | 0 | 0 | 0 | 0 | 0 | 4 | K | 2 |  |  |  | ROZPOCET | 0 | 0 | 0 | 0 | 0 | 1 | 0 | 4 | -9851863
| P |  | Poznámka k položce: Zarovnání styčné plochy po odfrézování, dle situace | [14 empty] | P | 2
72 | K | 938909331 | Čištění vozovek metením ručně podkladu nebo krytu betonového nebo živičného | m2 | 1330 |  | 0 |  |  | základní |  | 0 | 0 | 0 | 0.02 | 26.6 | 4 | K | 2 |  |  |  | ROZPOCET | 0 | 0 | 0 | 0 | 0 | 1 | 0 | 4 | 322495452
| P |  | Poznámka k položce: Očištění povrchu po odfrézování, dle pol. č. 113154364 | [14 empty] | P | 2
73 | K | 966006132 | Odstranění značek dopravních nebo orientačních se sloupky s betonovými patkami | kus | 4 |  | 0 |  |  | základní |  | 0 | 0 | 0 | 0.082 | 0.328 | 4 | K | 2 |  |  |  | ROZPOCET | 0 | 0 | 0 | 0 | 0 | 1 | 0 | 4 | -823073385
| P |  | Poznámka k položce: Odstranění značek IP6, včetně naložení na dopr. prostředek a veškerou manipulací | [14 empty] | P | 2
74 | K | 966006211 | Odstranění svislých dopravních značek ze sloupů, sloupků nebo konzol | kus | 4 |  | 0 |  |  | základní |  | 0 | 0 | 0 | 0.004 | 0.016 | 4 | K | 2 |  |  |  | ROZPOCET | 0 | 0 | 0 | 0 | 0 | 1 | 0 | 4 | -1323346841
| P |  | Poznámka k položce: Odstranění značek IP6 ze sloupků, včetně naložení na dopr. prostředek a veškerou manipulací | [14 empty] | P | 2
75 | K | 979024443 | Očištění vybouraných obrubníků a krajníků silničních | m | 323 |  | 0 |  |  | základní |  | 0 | 0 | 0 | 0 | 0 | 4 | K | 2 |  |  |  | ROZPOCET | 0 | 0 | 0 | 0 | 0 | 1 | 0 | 4 | -1296935838
| VV |  | 42 "dle pol. č. 113201112 |  | 42 | [12 empty] | VV | 2 | 2 | True | 0 | ROZPOCET
| VV |  | 281 "dle pol. č. 113202111 |  | 281 | [12 empty] | VV | 2 | 2 | True | 0 | ROZPOCET
| VV |  | Součet |  | 323 | [12 empty] | VV | 2 | 4 | True | 1 | ROZPOCET
| D | 997 | Přesun sutě |  |  |  | 0 |  |  |  |  | 0 |  | 0 |  | 0 | 1 | D | 1 |  |  |  | ROZPOCET | [6 empty] | 0
76 | K | 997221551 | Vodorovná doprava suti ze sypkých materiálů do 1 km | t | 54.735 |  | 0 |  |  | základní |  | 0 | 0 | 0 | 0 | 0 | 4 | K | 2 |  |  |  | ROZPOCET | 0 | 0 | 0 | 0 | 0 | 1 | 0 | 4 | -1372188986
| P |  | Poznámka k položce: Včetně složení z dopr. prostředku a uložení na skládku | [14 empty] | P | 2
| VV |  | 3,2 "drcené kamenivo - hmotnost suti dle pol. 113107023 |  | 3.2 | [12 empty] | VV | 2 | 2 | True | 0 | ROZPOCET
| VV |  | 0,784 "živice po překopech - hmotnost suti dle pol. 113107041 |  | 0.784 | [12 empty] | VV | 2 | 2 | True | 0 | ROZPOCET
| VV |  | 10,829 "živice z chodníků - hmotnost suti dle pol. 113107181 |  | 10.829 | [12 empty] | VV | 2 | 2 | True | 0 | ROZPOCET
| VV |  | 13,322 "živice kolem obrub - hmotnost suti dle pol. 113107182 |  | 13.322 | [12 empty] | VV | 2 | 2 | True | 0 | ROZPOCET
| VV |  | 1330*0,02 "zametená živice po odfrézování - hmotnost suti dle pol. 938909331 |  | 26.6 | [12 empty] | VV | 2 | 2 | True | 0 | ROZPOCET
| VV |  | Součet |  | 54.735 | [12 empty] | VV | 2 | 4 | True | 1 | ROZPOCET
77 | K | 997221559 | Příplatek ZKD 1 km u vodorovné dopravy suti ze sypkých materiálů | t | 1039.965 |  | 0 |  |  | základní |  | 0 | 0 | 0 | 0 | 0 | 4 | K | 2 |  |  |  | ROZPOCET | 0 | 0 | 0 | 0 | 0 | 1 | 0 | 4 | -1155776134
| P |  | Poznámka k položce: Odvoz do 20 km - dle pol. č. 997221551 x koef. 19 | [14 empty] | P | 2
| VV |  | 54,735*19 "Přepočtené koeficientem množství |  | 1039.965 | [12 empty] | VV | 2 | 2 | True | 1 | ROZPOCET
78 | K | 997221561 | Vodorovná doprava suti z kusových materiálů do 1 km | t | 69.785 |  | 0 |  |  | základní |  | 0 | 0 | 0 | 0 | 0 | 4 | K | 2 |  |  |  | ROZPOCET | 0 | 0 | 0 | 0 | 0 | 1 | 0 | 4 | -2774533
| P |  | Poznámka k položce: Odvoz a uložení betonových obrubníků pro další použití na meziskládku a poškozených betonových obrubníků na skládku | [14 empty] | P | 2
| VV |  | "na meziskládku | [14 empty] | VV | 2 | 1 | True | 0 | ROZPOCET
| VV |  | (42-15)*0,29 "silniční obrubníky - jednotková hmotnost suti dle pol. 113201112 |  | 7.83 | [12 empty] | VV | 2 | 2 | True | 0 | ROZPOCET
| VV |  | (281-10)*0,205 "sil. obrubníky - jednotková hmotnost suti dle pol. 113202111 |  | 55.555 | [12 empty] | VV | 2 | 2 | True | 0 | ROZPOCET
| VV |  | Mezisoučet |  | 63.385 | [12 empty] | VV | 2 | 3 | True | 0 | ROZPOCET
| VV |  | "na skládku | [14 empty] | VV | 2 | 1 | True | 0 | ROZPOCET
| VV |  | 10*0,205 "počet dle pol. č. 916131213 a 592174650 x koef. přepočtu na tuny |  | 2.05 | [12 empty] | VV | 2 | 2 | True | 0 | ROZPOCET
| VV |  | 15*0,29 "počet dle pol. č. 916241213 a 58380003 x koef. přepočtu na tuny |  | 4.35 | [12 empty] | VV | 2 | 2 | True | 0 | ROZPOCET
| VV |  | Mezisoučet |  | 6.4 | [12 empty] | VV | 2 | 3 | True | 0 | ROZPOCET
| VV |  | Součet |  | 69.785 | [12 empty] | VV | 2 | 4 | True | 1 | ROZPOCET
79 | K | 997221569 | Příplatek ZKD 1 km u vodorovné dopravy suti z kusových materiálů | t | 121.6 |  | 0 |  |  | základní |  | 0 | 0 | 0 | 0 | 0 | 4 | K | 2 |  |  |  | ROZPOCET | 0 | 0 | 0 | 0 | 0 | 1 | 0 | 4 | -2139631771
| P |  | Poznámka k položce: Odvoz do 20 km - dle pol. č. 997221561 x koef. 19 | [14 empty] | P | 2
| VV |  | "na skládku | [14 empty] | VV | 2 | 1 | True | 0 | ROZPOCET
| VV |  | 10*0,205 "počet dle pol. č. 916131213 a 592174650 x koef. přepočtu na tuny |  | 2.05 | [12 empty] | VV | 2 | 2 | True | 0 | ROZPOCET
| VV |  | 15*0,29 "počet dle pol. č. 916241213 a 58380003 x koef. přepočtu na tuny |  | 4.35 | [12 empty] | VV | 2 | 2 | True | 0 | ROZPOCET
| VV |  | Součet |  | 6.4 | [12 empty] | VV | 2 | 4 | True | 0 | ROZPOCET
| VV |  | 6,4*19 "Přepočtené koeficientem množství |  | 121.6 | [12 empty] | VV | 2 | 2 | True | 1 | ROZPOCET
80 | K | 997221571 | Vodorovná doprava vybouraných hmot do 1 km | t | 0.344 |  | 0 |  |  | základní |  | 0 | 0 | 0 | 0 | 0 | 4 | K | 2 |  |  |  | ROZPOCET | 0 | 0 | 0 | 0 | 0 | 1 | 0 | 4 | -1938287084
| P |  | Poznámka k položce: Odvoz odstraněných značek IP6, složení a uložení na předepsané místo, dle pol. č. 997221571 x koef. 0,082 | [14 empty] | P | 2
| VV |  | 4*0,082 "sloupky DZ s bet. patkami 4 ks dle pol. 966006132 |  | 0.328 | [12 empty] | VV | 2 | 2 | True | 0 | ROZPOCET
| VV |  | 4*0,004 "značky ocel dle pol. 966006211 |  | 0.016 | [12 empty] | VV | 2 | 2 | True | 0 | ROZPOCET
| VV |  | Součet |  | 0.344 | [12 empty] | VV | 2 | 4 | True | 1 | ROZPOCET
81 | K | 997221579 | Příplatek ZKD 1 km u vodorovné dopravy vybouraných hmot | t | 6.536 |  | 0 |  |  | základní |  | 0 | 0 | 0 | 0 | 0 | 4 | K | 2 |  |  |  | ROZPOCET | 0 | 0 | 0 | 0 | 0 | 1 | 0 | 4 | -2011727201
| P |  | Poznámka k položce: Odvoz do 20 km - dle pol. č. 997221571 x koef. 19 | [14 empty] | P | 2
| VV |  | 0,344*19 "Přepočtené koeficientem množství |  | 6.536 | [12 empty] | VV | 2 | 2 | True | 1 | ROZPOCET
82 | K | 997221615 | Poplatek za uložení na skládce (skládkovné) stavebního odpadu betonového kód odpadu 17 01 01 | t | 6.4 |  | 0 |  |  | základní |  | 0 | 0 | 0 | 0 | 0 | 4 | K | 2 |  |  |  | ROZPOCET | 0 | 0 | 0 | 0 | 0 | 1 | 0 | 4 | -1634256915
| P |  | Poznámka k položce: Poplatek za uložení betonových obrubníků na skládku, dle pol. č. 997221561 | [14 empty] | P | 2
| VV |  | 4,35+2,050 "bet. a žul. obrubníky dle pol. 997221561 |  | 6.4 | [12 empty] | VV | 2 | 2 | True | 1 | ROZPOCET
83 | K | 997221645 | Poplatek za uložení na skládce (skládkovné) odpadu asfaltového bez dehtu kód odpadu 17 03 02 | t | 51.535 |  | 0 |  |  | základní |  | 0 | 0 | 0 | 0 | 0 | 4 | K | 2 |  |  |  | ROZPOCET | 0 | 0 | 0 | 0 | 0 | 1 | 0 | 4 | -1938448533
| VV |  | 0,784 "živice po překopech - hmotnost suti dle pol. 113107041 |  | 0.784 | [12 empty] | VV | 2 | 2 | True | 0 | ROZPOCET
| VV |  | 10,829 "živice z chodníků - hmotnost suti dle pol. 113107181 |  | 10.829 | [12 empty] | VV | 2 | 2 | True | 0 | ROZPOCET
| VV |  | 13,322 "živice kolem obrub - hmotnost suti dle pol. 113107182 |  | 13.322 | [12 empty] | VV | 2 | 2 | True | 0 | ROZPOCET
| VV |  | 1330*0,02 "zametená živice po odfrézování - hmotnost suti dle pol. 938909331 |  | 26.6 | [12 empty] | VV | 2 | 2 | True | 0 | ROZPOCET
| VV |  | Součet |  | 51.535 | [12 empty] | VV | 2 | 4 | True | 1 | ROZPOCET
84 | K | 997221655 | Poplatek za uložení na skládce (skládkovné) zeminy a kamení kód odpadu 17 05 04 | t | 3.2 |  | 0 |  |  | základní |  | 0 | 0 | 0 | 0 | 0 | 4 | K | 2 |  |  |  | ROZPOCET | 0 | 0 | 0 | 0 | 0 | 1 | 0 | 4 | -1799425287
| VV |  | 3,2 "drcené kamenivo - hmotnost suti dle pol. 113107023 |  | 3.2 | [12 empty] | VV | 2 | 2 | True | 1 | ROZPOCET
| D | 998 | Přesun hmot |  |  |  | 0 |  |  |  |  | 0 |  | 0 |  | 0 | 1 | D | 1 |  |  |  | ROZPOCET | [6 empty] | 0
85 | K | 998225111 | Přesun hmot pro pozemní komunikace s krytem z kamene, monolitickým betonovým nebo živičným | t | 79.42 |  | 0 |  |  | základní |  | 0 | 0 | 0 | 0 | 0 | 4 | K | 2 |  |  |  | ROZPOCET | 0 | 0 | 0 | 0 | 0 | 1 | 0 | 4 | 79700718

## SO 201 - SO 201 - Most ev...
{ba340b96-7cb6-44cd-a2d2-285c8e1136cb}
2
| KRYCÍ LIST SOUPISU PRACÍ | [7 empty] | v --- níže se nacházejí doplnkové a pomocné údaje k sestavám --- v | [8 empty] | False
Stavba:
Oprava mostu ev.č. 272-011 most přes Jizeru v Benátkách nad Jizerou
Objekt:
SO 201 - SO 201 - Most ev.č. 272-011 přes Jizeru v Benátkách nad Jizerou
| KSO: |  | 821 11 73 |  |  | CC-CZ: | 2141
| Místo: |  | Benátky nad Jizerou |  |  | Datum: | 15. 10. 2020
| Zadavatel: |  |  |  |  | IČ:
|  | Středočeský kraj |  |  |  | DIČ:
| Uchazeč: |  |  |  |  | IČ: | Vyplň údaj
|  | Vyplň údaj |  |  |  | DIČ: | Vyplň údaj
| Projektant: |  |  |  |  | IČ: | 45272891
|  | PUDIS a.s. |  |  |  | DIČ: | CZ45272891
| Zpracovatel: |  |  |  |  | IČ:
|  | B.Gruntorádová |  |  |  | DIČ:
Poznámka:
| Cena bez DPH | [5 empty] | 0
|  |  | Základ daně |  |  | Sazba daně | Výše daně
| DPH | základní | 0 |  |  | 21% | 0
|  | snížená | 0 |  |  | 15% | 0
|  | zákl. přenesená | 0 |  |  | 21% | 0
|  | sníž. přenesená | 0 |  |  | 15% | 0
|  | nulová | 0 |  |  | 0% | 0
| Cena s DPH |  |  | v | CZK |  | 0
| Projektant |  |  | Zpracovatel
| Datum a podpis: |  | Razítko | Datum a podpis: |  |  | Razítko
| Objednavatel |  |  | Uchazeč
| Datum a podpis: |  | Razítko | Datum a podpis: |  |  | Razítko
REKAPITULACE ČLENĚNÍ SOUPISU PRACÍ
Stavba:
Oprava mostu ev.č. 272-011 most přes Jizeru v Benátkách nad Jizerou
Objekt:
SO 201 - SO 201 - Most ev.č. 272-011 přes Jizeru v Benátkách nad Jizerou
Místo: |  |  | Benátky nad Jizerou |  |  | Datum: | 15. 10. 2020
Zadavatel: |  |  | Středočeský kraj |  |  | Projektant: | PUDIS a.s.
Uchazeč: |  |  | Vyplň údaj |  |  | Zpracovatel: | B.Gruntorádová
Kód dílu - Popis | [6 empty] | Cena celkem [CZK]
Náklady ze soupisu prací | [6 empty] | 0 | [11 empty] | -1
| HSV - Práce a dodávky HSV | [5 empty] | 0
| 1 - Zemní práce | [5 empty] | 0
| 2 - Zakládání | [5 empty] | 0
| 3 - Svislé a kompletní konstrukce | [5 empty] | 0
| 4 - Vodorovné konstrukce | [5 empty] | 0
| 5 - Komunikace pozemní | [5 empty] | 0
| 6 - Úpravy povrchů, podlahy a osazování výplní | [5 empty] | 0
| 8 - Trubní vedení | [5 empty] | 0
| 9 - Ostatní konstrukce a práce, bourání | [5 empty] | 0
| 997 - Přesun sutě | [5 empty] | 0
| 998 - Přesun hmot | [5 empty] | 0
| PSV - Práce a dodávky PSV | [5 empty] | 0
| 711 - Izolace proti vodě, vlhkosti a plynům | [5 empty] | 0
| 767 - Konstrukce zámečnické | [5 empty] | 0
| M - Práce a dodávky M | [5 empty] | 0
| 21-M - Elektromontáže | [5 empty] | 0
| 23-M - Montáže potrubí | [5 empty] | 0
SOUPIS PRACÍ
Stavba:
Oprava mostu ev.č. 272-011 most přes Jizeru v Benátkách nad Jizerou
Objekt:
SO 201 - SO 201 - Most ev.č. 272-011 přes Jizeru v Benátkách nad Jizerou
Místo: |  |  | Benátky nad Jizerou |  |  | Datum: | 15. 10. 2020
Zadavatel: |  |  | Středočeský kraj |  |  | Projektant: | PUDIS a.s.
Uchazeč: |  |  | Vyplň údaj |  |  | Zpracovatel: | B.Gruntorádová
PČ | Typ | Kód | Popis | MJ | Množství | J.cena [CZK] | Cena celkem [CZK] | Cenová soustava |  | DPH | J. Nh [h] | Nh celkem [h] | J. hmotnost [t] | Hmotnost celkem [t] | J. suť [t] | Suť Celkem [t]
Náklady soupisu celkem | [6 empty] | 0 |  |  |  |  | 0 |  | 590.3606 |  | 773.3651 |  | D | -1 | [10 empty] | 0
| D | HSV | Práce a dodávky HSV |  |  |  | 0 |  |  |  |  | 0 |  | 588.7718 |  | 760.8304 | 1 | D | 0 |  |  |  | ROZPOCET | [6 empty] | 0
| D | 1 | Zemní práce |  |  |  | 0 |  |  |  |  | 0 |  | 59.8532 |  | 384.7344 | 1 | D | 1 |  |  |  | ROZPOCET | [6 empty] | 0
1 | K | 111251101 | Odstranění křovin a stromů průměru kmene do 100 mm i s kořeny sklonu terénu do 1:5 z celkové plochy do 100 m2 strojně | m2 | 39 |  | 0 |  |  | základní |  | 0 | 0 | 0 | 0 | 0 | 4 | K | 2 |  |  |  | ROZPOCET | 0 | 0 | 0 | 0 | 0 | 1 | 0 | 4 | 67156586
| P |  | Poznámka k položce: vč. naložení na dopravní prostředek | [14 empty] | P | 2
| VV |  | "odstranění náletových křovin podél křídel obou opěr - cca 25% z celkové plochy | [14 empty] | VV | 2 | 1 | True | 0 | ROZPOCET
| VV |  | 13*3*4*0,25 "cca dl. x cca š. x 4 křídla x 25% - dle půdorysu D2.2 - dig.odměřeno |  | 39 | [12 empty] | VV | 2 | 2 | True | 1 | ROZPOCET
2 | K | 111251111 | Drcení ořezaných větví D do 100 mm s odvozem do 20 km | m3 | 4.875 |  | 0 |  |  | základní |  | 0 | 0 | 0 | 0 | 0 | 4 | K | 2 |  |  |  | ROZPOCET | 0 | 0 | 0 | 0 | 0 | 1 | 0 | 4 | 1274013591
| P |  | Poznámka k položce: štěpkování náletových křovin dle pol. 111251101 - předpoklad cca 0,125 m3 dřevní hmoty/1 m2, násobeno koef. 0,125 podrcený materiál si zhotovitel ponechá nebo odprodá | [14 empty] | P | 2
| VV |  | 39*0,125 "Přepočtené koeficientem množství |  | 4.875 | [12 empty] | VV | 2 | 2 | True | 1 | ROZPOCET
3 | K | 113107112 | Odstranění podkladu pl do 50 m2 z kameniva těženého tl 200 mm | m2 | 8 |  | 0 |  |  | základní |  | 0 | 0 | 0 | 0.24 | 1.92 | 4 | K | 2 |  |  |  | ROZPOCET | 0 | 0 | 0 | 0 | 0 | 1 | 0 | 4 | 1068742711
| P |  | Poznámka k položce: odstranění podkladní vrstvy chodníků na předpolí - odměřeno dle výkr. D2.2, D2.8 Práce musí být prováděny výhradně ručními metodami za použití ruční techniky vzhledem k přítomnosti inženýrských sítí pod chodníkem. Při výkopech chodníkového souvrství musí být zajištěna ochrana inženýrských sítí dle pokynů jednotlivých správců sítí. | [14 empty] | P | 2
| VV |  | 8,0 "podklad stávajícího chodníku za O1 v místě budoucího revizního schodiště - dig. odměř. plocha |  | 8 | [12 empty] | VV | 2 | 2 | True | 1 | ROZPOCET
4 | K | 113107113 | Odstranění podkladu pl do 50 m2 z kameniva těženého tl 300 mm | m2 | 132.84 |  | 0 |  |  | základní |  | 0 | 0 | 0 | 0.5 | 66.42 | 4 | K | 2 |  |  |  | ROZPOCET | 0 | 0 | 0 | 0 | 0 | 1 | 0 | 4 | -1346151365
| P |  | Poznámka k položce: odstranění podkladní vrstvy chodníků na předpolí - odměřeno dle výkr. D2.2, D2.8 Práce musí být prováděny výhradně ručními metodami za použití ruční techniky vzhledem k přítomnosti inženýrských sítí pod chodníkem. Při výkopech chodníkového souvrství musí být zajištěna ochrana inženýrských sítí dle pokynů jednotlivých správců sítí. | [14 empty] | P | 2
| VV |  | 2,0*(14,01+9,7)*2 "za O1 - š. x dl. |  | 94.84 | [12 empty] | VV | 2 | 2 | True | 0 | ROZPOCET
| VV |  | 2,0*9,5*2 "za O2 - dtto |  | 38 | [12 empty] | VV | 2 | 2 | True | 0 | ROZPOCET
| VV |  | Součet |  | 132.84 | [12 empty] | VV | 2 | 4 | True | 1 | ROZPOCET
5 | K | 113107132 | Odstranění podkladu pl do 50 m2 z betonu prostého tl 300 mm | m2 | 58.59 |  | 0 |  |  | základní |  | 0 | 0 | 0 | 0.5 | 29.295 | 4 | K | 2 |  |  |  | ROZPOCET | 0 | 0 | 0 | 0 | 0 | 1 | 0 | 4 | 723726608
| P |  | Poznámka k položce: rozebrání části betonových dlažeb vč. bet. lože před opěrami mostu; tl. dlažby vč. bet. lože 250 mm odměřeno dle výkr. D2.8 | [14 empty] | P | 2
| VV |  | (1,9+0,7)*13,5 "odbourání dlažby pro nové revizní chodníky před opěrami O1, O2 - součet š. x dl. |  | 35.1 | [12 empty] | VV | 2 | 2 | True | 0 | ROZPOCET
| VV |  | (5,1+3,6)*13,5*0,2 "rozebrání části poškozené dlažby před O1, O2 - cca 20% - součet dl. x š. x 20% |  | 23.49 | [12 empty] | VV | 2 | 2 | True | 0 | ROZPOCET
| VV |  | Součet |  | 58.59 | [12 empty] | VV | 2 | 4 | True | 1 | ROZPOCET
6 | K | 113107163 | Odstranění podkladu pl přes 50 do 200 m2 z kameniva drceného tl 300 mm | m2 | 96.5 |  | 0 |  |  | základní |  | 0 | 0 | 0 | 0.4 | 38.6 | 4 | K | 2 |  |  |  | ROZPOCET | 0 | 0 | 0 | 0 | 0 | 1 | 0 | 4 | -576945117
| P |  | Poznámka k položce: Bourání podkladních vrstev vozovky na předpolí za O2 - dle pol. 113107184 Práce musí být prováděny výhradně ručními metodami za použití ruční techniky vzhledem k přítomnosti inženýrských sítí. Při výkopech vozovkového souvrství musí být zajištěna ochrana inženýrských sítí dle pokynů jednotlivých správců sítí. | [14 empty] | P | 2
7 | K | 113107184 | Odstranění podkladu pl přes 50 do 200 m2 živičných tl 200 mm | m2 | 96.5 |  | 0 |  |  | základní |  | 0 | 0 | 0 | 0.45 | 43.425 | 4 | K | 2 |  |  |  | ROZPOCET | 0 | 0 | 0 | 0 | 0 | 1 | 0 | 4 | 1868300343
| P |  | Poznámka k položce: bourání podkladních vrstev vozovky na předpolí za O2 Práce musí být prováděny výhradně ručními metodami za použití ruční techniky vzhledem k přítomnosti inženýrských sítí. Při výkopech vozovkového souvrství musí být zajištěna ochrana inženýrských sítí dle pokynů jednotlivých správců sítí. | [14 empty] | P | 2
| VV |  | 96,5 " za O2 - dig. odměř. z výkr. d2.2 |  | 96.5 | [12 empty] | VV | 2 | 2 | True | 1 | ROZPOCET
8 | K | 113107223 | Odstranění podkladu pl přes 200 m2 z kameniva drceného tl 300 mm | m2 | 225.245 |  | 0 |  |  | základní |  | 0 | 0 | 0 | 0.4 | 90.098 | 4 | K | 2 |  |  |  | ROZPOCET | 0 | 0 | 0 | 0 | 0 | 1 | 0 | 4 | -14613344
| P |  | Poznámka k položce: bourání podkladních vrstev vozovky na předpolí za O1 - dle pol. 113107244 Práce budou muset být prováděny výhradně ručními metodami za použití ruční techniky vzhledem k přítomnosti inženýrských sítí. Při výkopech vozovkového souvrství musí být zajištěna ochrana inženýrských sítí dle pokynů jednotlivých správců sítí. | [14 empty] | P | 2
9 | K | 113107244 | Odstranění podkladu pl přes 200 m2 živičných tl 200 mm | m2 | 225.245 |  | 0 |  |  | základní |  | 0 | 0 | 0 | 0.45 | 101.3603 | 4 | K | 2 |  |  |  | ROZPOCET | 0 | 0 | 0 | 0 | 0 | 1 | 0 | 4 | -1027757955
| P |  | Poznámka k položce: bourání podkladních vrstev vozovky na předpolí za O1 | [14 empty] | P | 2
| VV |  | 9,5*(14,01+9,7) "za O1 - š. x dl. dle výkr. D2.2 |  | 225.245 | [12 empty] | VV | 2 | 2 | True | 1 | ROZPOCET
10 | K | 113154122 | Frézování živičného krytu tl 40 mm pruh š 1 m pl do 500 m2 bez překážek v trase | m2 | 185.7 |  | 0 |  |  | základní |  | 0 | 4e-05 | 0.007428 | 0 | 0 | 4 | K | 2 |  |  |  | ROZPOCET | 0 | 0 | 0 | 0 | 0 | 1 | 0 | 4 | 237293786
| P |  | Poznámka k položce: Odfrézování stávajícího živičného povrchu z chodníkového plechu - vyfrézovaný materiál (který nebude použit zpětně na stavbě) odkoupí zhotovitel včetně odvozu | [14 empty] | P | 2
| VV |  | 2,0*46,425*2 "š. x dl. dle výkr. D2.2 |  | 185.7 | [12 empty] | VV | 2 | 2 | True | 1 | ROZPOCET
11 | K | 113154124 | Frézování živičného krytu tl 100 mm pruh š 1 m pl do 500 m2 bez překážek v trase | m2 | 903.623 |  | 0 |  |  | základní |  | 0 | 9e-05 | 0.081326 | 0 | 0 | 4 | K | 2 |  |  |  | ROZPOCET | 0 | 0 | 0 | 0 | 0 | 1 | 0 | 4 | 1431519855
| P |  | Poznámka k položce: Vyfrézovaný materiál (který nebude použit zpětně na stavbě) odkoupí zhotovitel včetně odvozu | [14 empty] | P | 2
| VV |  | 9,5*46,425 "vozovka na mostě - š. x dl. dle výkr. D2.2 |  | 441.038 | [12 empty] | VV | 2 | 2 | True | 0 | ROZPOCET
| VV |  | 9,5*(14,01+9,7) "vozovka na předpolí za O1 - dtto |  | 225.245 | [12 empty] | VV | 2 | 2 | True | 0 | ROZPOCET
| VV |  | 96,5 "vozovka na předpolí za O2 - dig. odměř. z výkr. D2.2 |  | 96.5 | [12 empty] | VV | 2 | 2 | True | 0 | ROZPOCET
| VV |  | Mezisoučet |  | 762.783 | [12 empty] | VV | 2 | 3 | True | 0 | ROZPOCET
| VV |  | 2,0*(14,01+9,7)*2 "chodníky na předpolí za O1 - dtto |  | 94.84 | [12 empty] | VV | 2 | 2 | True | 0 | ROZPOCET
| VV |  | 2,0*9,5*2 "chodníky na předpolí za O2 - dtto |  | 38 | [12 empty] | VV | 2 | 2 | True | 0 | ROZPOCET
| VV |  | 8,0 "stávající chodník za O1 v místě budoucího revizního schodiště - dig. odměř. plocha |  | 8 | [12 empty] | VV | 2 | 2 | True | 0 | ROZPOCET
| VV |  | Mezisoučet |  | 140.84 | [12 empty] | VV | 2 | 3 | True | 0 | ROZPOCET
| VV |  | Součet |  | 903.623 | [12 empty] | VV | 2 | 4 | True | 1 | ROZPOCET
12 | K | 113202111 | Vytrhání obrub krajníků obrubníků stojatých | m | 66.42 |  | 0 |  |  | základní |  | 0 | 0 | 0 | 0.205 | 13.6161 | 4 | K | 2 |  |  |  | ROZPOCET | 0 | 0 | 0 | 0 | 0 | 1 | 0 | 4 | 583097201
| P |  | Poznámka k položce: demontáž stávajících silničních obrubníků pro výškovou úpravu, vč. naložení na dopravní prostředek | [14 empty] | P | 2
| VV |  | (14,01+9,7)*2 "chodníky na předpolí za O1 - dig. odměř. z výkr. D2.2 |  | 47.42 | [12 empty] | VV | 2 | 2 | True | 0 | ROZPOCET
| VV |  | 9,5*2 "chodníky na předpolí za O2 - dtto |  | 19 | [12 empty] | VV | 2 | 2 | True | 0 | ROZPOCET
| VV |  | Součet |  | 66.42 | [12 empty] | VV | 2 | 4 | True | 1 | ROZPOCET
13 | K | 121151105 | Sejmutí ornice plochy do 100 m2 tl vrstvy do 300 mm strojně | m2 | 156 |  | 0 |  |  | základní |  | 0 | 0 | 0 | 0 | 0 | 4 | K | 2 |  |  |  | ROZPOCET | 0 | 0 | 0 | 0 | 0 | 1 | 0 | 4 | -603007999
| P |  | Poznámka k položce: vč. uložení na hromady nebo mezideponii pro zpětné použití | [14 empty] | P | 2
| VV |  | "sejmutí ornice podél křídel obou opěr v tl. 300 mm (dle TZ) | [14 empty] | VV | 2 | 1 | True | 0 | ROZPOCET
| VV |  | 13*3*4 "dl. x cca š. x 4 křídla - dle výkr. D2.8 - dig.odměřeno |  | 156 | [12 empty] | VV | 2 | 2 | True | 1 | ROZPOCET
14 | K | 122151402 | Vykopávky v zemníku na suchu v hornině třídy těžitelnosti I, skupiny 1 a 2 objem do 50 m3 strojně | m3 | 46.8 |  | 0 |  |  | základní |  | 0 | 0 | 0 | 0 | 0 | 4 | K | 2 |  |  |  | ROZPOCET | 0 | 0 | 0 | 0 | 0 | 1 | 0 | 4 | -1801317582
| P |  | Poznámka k položce: vykopávka ornice z hromad nebo mezideponie pro zpětné ohumusování dle pol. 182351025 | [14 empty] | P | 2
| VV |  | 156*0,3 "plocha x tl. |  | 46.8 | [12 empty] | VV | 2 | 2 | True | 1 | ROZPOCET
15 | K | 122151403 | Vykopávky v zemníku na suchu v hornině třídy těžitelnosti I, skupiny 1 a 2 objem do 100 m3 strojně | m3 | 146.045 |  | 0 |  |  | základní |  | 0 | 0 | 0 | 0 | 0 | 4 | K | 2 |  |  |  | ROZPOCET | 0 | 0 | 0 | 0 | 0 | 1 | 0 | 4 | 468585375
| P |  | Poznámka k položce: natěžení zeminy pro násyp a zásyp dle pol. 122659001R | [14 empty] | P | 2
16 | K | 122659001R | Poplatek za zemník | t | 292.09 |  | 0 |  |  | základní |  | 0 | 0 | 0 | 0 | 0 | 4 | K | 2 |  |  |  | ROZPOCET | 0 | 0 | 0 | 0 | 0 | 1 | 0 | 4 | 1903920351
| P |  | Poznámka k položce: velmi vhodná zemina pro násyp a zásyp dle ČSN 72 1002, vynásobeno koef. 2,0 (2,0 t/m3) | [14 empty] | P | 2
| VV |  | 74,17 "objem zeminy pro násyp boků křídel a zásyp za op. zídkou dle pol. 171151103 |  | 74.17 | [12 empty] | VV | 2 | 2 | True | 0 | ROZPOCET
| VV |  | 71,875 "objem zeminy pro zásyp za opěrou dle pol. 174101101 |  | 71.875 | [12 empty] | VV | 2 | 2 | True | 0 | ROZPOCET
| VV |  | Součet |  | 146.045 | [12 empty] | VV | 2 | 4 | True | 0 | ROZPOCET
| VV |  | 146,045*2 "Přepočtené koeficientem množství |  | 292.09 | [12 empty] | VV | 2 | 2 | True | 1 | ROZPOCET
17 | K | 122251403 | Vykopávky v zemníku na suchu v hornině třídy těžitelnosti I, skupiny 3 objem do 100 m3 strojně | m3 | 60.231 |  | 0 |  |  | základní |  | 0 | 0 | 0 | 0 | 0 | 4 | K | 2 |  |  |  | ROZPOCET | 0 | 0 | 0 | 0 | 0 | 1 | 0 | 4 | -1055326276
| P |  | Poznámka k položce: vykopávky z mezideponie | [14 empty] | P | 2
| VV |  | 60,231 "zemina pro zpětný zásyp základů opěr dle pol. 174101101a |  | 60.231 | [12 empty] | VV | 2 | 2 | True | 1 | ROZPOCET
18 | K | 130901121 | Bourání kcí v hloubených vykopávkách ze zdiva z betonu prostého ručně | m3 | 12.847 |  | 0 |  |  | základní |  | 0 | 0 | 0 | 0 | 0 | 4 | K | 2 |  |  |  | ROZPOCET | 0 | 0 | 0 | 0 | 0 | 1 | 0 | 4 | 93622265
| P |  | Poznámka k položce: vč. naložení suti na dopravní prostředek Práce na bourání budou muset být prováděny výhradně ručními metodami za použití ruční bourací techniky vzhledem k přítomnosti inženýrských sítí a horší přístupnosti do prostoru pod most. Při bourání musí být zajištěna ochrana inženýrských sítí dle pokynů jednotlivých správců sítí. odměřeno dle výkr. D2.8 | [14 empty] | P | 2
| VV |  | 0,15*9,45*3,825*1,1 "podkl. beton pod přechod. deskou za O1 - předpokládaná tl. x š. x dl. |  | 5.964 | [12 empty] | VV | 2 | 2 | True | 0 | ROZPOCET
| VV |  | 0,15*10,0*3,825*1,1 "podkl. beton pod přechod. deskou za O2 - dtto |  | 6.311 | [12 empty] | VV | 2 | 2 | True | 0 | ROZPOCET
| VV |  | 0,2*0,65*1,0*4*1,1 "podkl. beton pod základy křídel - předpoklad - tl. x š. x dl. x počet |  | 0.572 | [12 empty] | VV | 2 | 2 | True | 0 | ROZPOCET
| VV |  | Součet |  | 12.847 | [12 empty] | VV | 2 | 4 | True | 1 | ROZPOCET
19 | K | 130901123 | Bourání kcí v hloubených vykopávkách ze zdiva ze ŽB nebo předpjatého ručně | m3 | 83.084 |  | 0 |  |  | základní |  | 0 | 0 | 0 | 0 | 0 | 4 | K | 2 |  |  |  | ROZPOCET | 0 | 0 | 0 | 0 | 0 | 1 | 0 | 4 | -1357361913
| P |  | Poznámka k položce: vč. naložení suti na dopravní prostředek Práce na bourání budou muset být prováděny výhradně ručními metodami za použití ruční bourací techniky vzhledem k přítomnosti inženýrských sítí a horší přístupnosti do prostoru pod most. Při bourání musí být zajištěna ochrana inženýrských sítí dle pokynů jednotlivých správců sítí. odměřeno dle výkr. D2.8 | [14 empty] | P | 2
| VV |  | 0,2*(9,45+10,0)*3,825*1,1 "přechodová deska za O1, O2 - tl. x součet š. x dl. |  | 16.367 | [12 empty] | VV | 2 | 2 | True | 0 | ROZPOCET
| VV |  | 1,1*13,5*2*1,1 "závěrné zídky O1, O2 - dig. plocha v podél.řezu x dl.opěr x 2 ks |  | 32.67 | [12 empty] | VV | 2 | 2 | True | 0 | ROZPOCET
| VV |  | 14,9*0,5*4*1,1 "křídla a boky úložných prahů O1, O2 - dig. plocha v podél.řezu x tl. dle TZ x 4 ks |  | 32.78 | [12 empty] | VV | 2 | 2 | True | 0 | ROZPOCET
| VV |  | 0,2*0,3*4,8*4*1,1 "římsy na křídlech (vnější přesah) - š. x tl. (odhad) x dl. x 4 ks |  | 1.267 | [12 empty] | VV | 2 | 2 | True | 0 | ROZPOCET
| VV |  | Součet |  | 83.084 | [12 empty] | VV | 2 | 4 | True | 1 | ROZPOCET
20 | K | 131213101 | Hloubení jam v soudržných horninách třídy těžitelnosti I, skupiny 3 ručně | m3 | 322.423 |  | 0 |  |  | základní |  | 0 | 0 | 0 | 0 | 0 | 4 | K | 2 |  |  |  | ROZPOCET | 0 | 0 | 0 | 0 | 0 | 1 | 0 | 4 | -1816008723
| P |  | Poznámka k položce: vč. naložení na dopravní prostředek Práce budou muset být prováděny výhradně ručními metodami za použití ruční techniky vzhledem k přítomnosti inženýrských sítí. Při výkopech musí být zajištěna ochrana inženýrských sítí dle pokynů jednotlivých správců sítí. | [14 empty] | P | 2
| VV |  | "výkop za opěrami dle výkr. D2.8 | [14 empty] | VV | 2 | 1 | True | 0 | ROZPOCET
| VV |  | 8,7*(14,7+1,7)*2*1,15 "za O1 a O2 - dig.odměř.plocha v podél.řezu x š. výkopu |  | 328.164 | [12 empty] | VV | 2 | 2 | True | 0 | ROZPOCET
| VV |  | (1,7+0,4)*6,5*0,9*1,15 "pro opěrnou zídku za O1 - š. x dl. x hl. výkopu |  | 14.128 | [12 empty] | VV | 2 | 2 | True | 0 | ROZPOCET
| VV |  | 3,3*1,7*4*1,15 "boky opěr O1 a O1 - dig.odměř.plocha v podél.řezu x š. x 4 křídla |  | 25.806 | [12 empty] | VV | 2 | 2 | True | 0 | ROZPOCET
| VV |  | -(12,847+16,367+32,780) "odečet stávajících přechod. desek a křídel dle pol. 130901121 a část pol. 130901123 |  | -61.994 | [12 empty] | VV | 2 | 2 | True | 0 | ROZPOCET
| VV |  | Mezisoučet |  | 306.104 | [12 empty] | VV | 2 | 3 | True | 0 | ROZPOCET
| VV |  | "výkop před opěrami dle výkr. D2.8 | [14 empty] | VV | 2 | 1 | True | 0 | ROZPOCET
| VV |  | 0,5*(14,7+0,8)*1,15 "před O1 |  | 8.913 | [12 empty] | VV | 2 | 2 | True | 0 | ROZPOCET
| VV |  | 0,4*(14,7+1,4)*1,15 "před O2 |  | 7.406 | [12 empty] | VV | 2 | 2 | True | 0 | ROZPOCET
| VV |  | Mezisoučet |  | 16.319 | [12 empty] | VV | 2 | 3 | True | 0 | ROZPOCET
| VV |  | Součet |  | 322.423 | [12 empty] | VV | 2 | 4 | True | 1 | ROZPOCET
21 | K | 151201201 | Zřízení zátažného pažení stěn výkopu hl do 4 m | m2 | 19.08 |  | 0 |  |  | základní |  | 0 | 0.00149 | 0.028429 | 0 | 0 | 4 | K | 2 |  |  |  | ROZPOCET | 0 | 0 | 0 | 0 | 0 | 1 | 0 | 4 | -405060788
| VV |  | 1,2*6,9 "pažení pro novou opěrnou zídku za O1 |  | 8.28 | [12 empty] | VV | 2 | 2 | True | 0 | ROZPOCET
| VV |  | 1,2*4,5*2 "pažení pro ochranu sloupů VO za O2 |  | 10.8 | [12 empty] | VV | 2 | 2 | True | 0 | ROZPOCET
| VV |  | Součet |  | 19.08 | [12 empty] | VV | 2 | 4 | True | 1 | ROZPOCET
22 | K | 151201211 | Odstranění pažení stěn zátažného hl do 4 m | m2 | 19.08 |  | 0 |  |  | základní |  | 0 | 0 | 0 | 0 | 0 | 4 | K | 2 |  |  |  | ROZPOCET | 0 | 0 | 0 | 0 | 0 | 1 | 0 | 4 | 592814135
23 | K | 161151113 | Svislé přemístění výkopku z horniny třídy těžitelnosti II, skupiny 4 a 5 hl výkopu přes 4 do 8 m | m3 | 95.931 |  | 0 |  |  | základní |  | 0 | 0 | 0 | 0 | 0 | 4 | K | 2 |  |  |  | ROZPOCET | 0 | 0 | 0 | 0 | 0 | 1 | 0 | 4 | -1297245642
| P |  | Poznámka k položce: sviské přemístění vybourané bet. a želbet. sutě z výkopů | [14 empty] | P | 2
| VV |  | 12,847 "bet. konstrukce ve výkopu dle pol. 130901121 |  | 12.847 | [12 empty] | VV | 2 | 2 | True | 0 | ROZPOCET
| VV |  | 83,084 "želbet. konstrukce ve výkopu dle pol. 130901123 |  | 83.084 | [12 empty] | VV | 2 | 2 | True | 0 | ROZPOCET
| VV |  | Součet |  | 95.931 | [12 empty] | VV | 2 | 4 | True | 1 | ROZPOCET
24 | K | 162351103 | Vodorovné přemístění do 500 m výkopku/sypaniny z horniny třídy těžitelnosti I, skupiny 1 až 3 | m3 | 214.062 |  | 0 |  |  | základní |  | 0 | 0 | 0 | 0 | 0 | 4 | K | 2 |  |  |  | ROZPOCET | 0 | 0 | 0 | 0 | 0 | 1 | 0 | 4 | -1020924122
| P |  | Poznámka k položce: vodorovné přemístění sejmuté ornice a zeminy pro zpětný zásyp na mezideponii a zpět - násobeno koef. 2" | [14 empty] | P | 2
| VV |  | 156,0*0,3 "sejmutá ornice dle pol. 121151105 - plocha x tl. |  | 46.8 | [12 empty] | VV | 2 | 2 | True | 0 | ROZPOCET
| VV |  | 60,231 "zemina pro zpětný zásyp základů opěr dle pol. 174101101a |  | 60.231 | [12 empty] | VV | 2 | 2 | True | 0 | ROZPOCET
| VV |  | Součet |  | 107.031 | [12 empty] | VV | 2 | 4 | True | 0 | ROZPOCET
| VV |  | 107,031*2 "Přepočtené koeficientem množství |  | 214.062 | [12 empty] | VV | 2 | 2 | True | 1 | ROZPOCET
25 | K | 162751117 | Vodorovné přemístění do 10000 m výkopku/sypaniny z horniny třídy těžitelnosti I, skupiny 1 až 3 | m3 | 262.192 |  | 0 |  |  | základní |  | 0 | 0 | 0 | 0 | 0 | 4 | K | 2 |  |  |  | ROZPOCET | 0 | 0 | 0 | 0 | 0 | 1 | 0 | 4 | 726964260
| P |  | Poznámka k položce: odvoz přebytku zeminy a nánosů na skládku dle pol. 171251201 | [14 empty] | P | 2
26 | K | 162751119 | Příplatek k vodorovnému přemístění výkopku/sypaniny z horniny třídy těžitelnosti I, skupiny 1 až 3 ZKD 1000 m přes 10000 m | m3 | 2621.92 |  | 0 |  |  | základní |  | 0 | 0 | 0 | 0 | 0 | 4 | K | 2 |  |  |  | ROZPOCET | 0 | 0 | 0 | 0 | 0 | 1 | 0 | 4 | -517507445
| P |  | Poznámka k položce: celk. vzdálenost skládky cca 20 km - množství přebytku dle pol. 162751117 x koef. 10 | [14 empty] | P | 2
| VV |  | 262,192*10 "Přepočtené koeficientem množství |  | 2621.92 | [12 empty] | VV | 2 | 2 | True | 1 | ROZPOCET
27 | K | 162751137 | Vodorovné přemístění do 10000 m výkopku/sypaniny z horniny třídy těžitelnosti II, skupiny 4 a 5 | m3 | 95.931 |  | 0 |  |  | základní |  | 0 | 0 | 0 | 0 | 0 | 4 | K | 2 |  |  |  | ROZPOCET | 0 | 0 | 0 | 0 | 0 | 1 | 0 | 4 | -2093387531
| P |  | Poznámka k položce: bet. a želbet. konstrukce dle pol. 161151113 - odvoz na skládku | [14 empty] | P | 2
28 | K | 162751139 | Příplatek k vodorovnému přemístění výkopku/sypaniny z horniny třídy těžitelnosti II, skupiny 4 a 5 ZKD 1000 m přes 10000 m | m3 | 959.31 |  | 0 |  |  | základní |  | 0 | 0 | 0 | 0 | 0 | 4 | K | 2 |  |  |  | ROZPOCET | 0 | 0 | 0 | 0 | 0 | 1 | 0 | 4 | -925369614
| P |  | Poznámka k položce: celk. vzdálenost skládky cca 20 km - množství bet. suti dle pol. 162751137 x koef. 10 | [14 empty] | P | 2
| VV |  | 95,931*10 "Přepočtené koeficientem množství |  | 959.31 | [12 empty] | VV | 2 | 2 | True | 1 | ROZPOCET
29 | K | 171151103 | Uložení sypaniny z hornin soudržných do násypů zhutněných | m3 | 74.17 |  | 0 |  |  | základní |  | 0 | 0 | 0 | 0 | 0 | 4 | K | 2 |  |  |  | ROZPOCET | 0 | 0 | 0 | 0 | 0 | 1 | 0 | 4 | -276489415
| P |  | Poznámka k položce: zásyp boků křídel a opěrné zídky Nakoupený materiál - zemina velmi vhodna do násypů dle ČSN 72 1002, míra zhutnění min. D=100%, hutněno po vrstvách max. 300 mm | [14 empty] | P | 2
| VV |  | (0,6*0,7+0,7*0,7/2)*8,0*1,15 "bok levého křídla O1 |  | 6.118 | [12 empty] | VV | 2 | 2 | True | 0 | ROZPOCET
| VV |  | (0,6*1,5+1,5*1,5/2)*10,0*1,15 "bok pravého křídla O1 |  | 23.288 | [12 empty] | VV | 2 | 2 | True | 0 | ROZPOCET
| VV |  | (0,6*1,3+1,3*1,3/2)*8,5*1,15 "bok levého křídla O2 |  | 15.884 | [12 empty] | VV | 2 | 2 | True | 0 | ROZPOCET
| VV |  | (0,6*1,3+1,3*1,3/2)*8,4*1,15 "bok pravého křídla O2 |  | 15.698 | [12 empty] | VV | 2 | 2 | True | 0 | ROZPOCET
| VV |  | (14,128-2,665)*1,15 "zásyp opěrné zídky - výkop pro op.zídku dle pol. 131203101 minus vložená kce OZ dle pol. 327323128 |  | 13.182 | [12 empty] | VV | 2 | 2 | True | 0 | ROZPOCET
| VV |  | Součet |  | 74.17 | [12 empty] | VV | 2 | 4 | True | 1 | ROZPOCET
30 | K | 171201221 | Poplatek za uložení na skládce (skládkovné) zeminy a kamení kód odpadu 17 05 04 | t | 524.384 |  | 0 |  |  | základní |  | 0 | 0 | 0 | 0 | 0 | 4 | K | 2 |  |  |  | ROZPOCET | 0 | 0 | 0 | 0 | 0 | 1 | 0 | 4 | -384750360
| P |  | Poznámka k položce: přebytek výkopu dle pol. 171251201 x koef. přepočtu na tuny 2,0 | [14 empty] | P | 2
| VV |  | 262,192*2 "Přepočtené koeficientem množství |  | 524.384 | [12 empty] | VV | 2 | 2 | True | 1 | ROZPOCET
31 | K | 171251201 | Uložení sypaniny na skládky nebo meziskládky | m3 | 262.192 |  | 0 |  |  | základní |  | 0 | 0 | 0 | 0 | 0 | 4 | K | 2 |  |  |  | ROZPOCET | 0 | 0 | 0 | 0 | 0 | 1 | 0 | 4 | 2051358823
| P |  | Poznámka k položce: přebytek výkopu na trvalou skládku | [14 empty] | P | 2
| VV |  | 322,423 "celkový výkop dle pol. 131203101 |  | 322.423 | [12 empty] | VV | 2 | 2 | True | 0 | ROZPOCET
| VV |  | -60,231 "odečet zpětného zásypu dle pol. 174101101a |  | -60.231 | [12 empty] | VV | 2 | 2 | True | 0 | ROZPOCET
| VV |  | Součet |  | 262.192 | [12 empty] | VV | 2 | 4 | True | 1 | ROZPOCET
32 | K | 174101101 | Zásyp jam, šachet rýh nebo kolem objektů sypaninou se zhutněním | m3 | 71.875 |  | 0 |  |  | základní |  | 0 | 0 | 0 | 0 | 0 | 4 | K | 2 |  |  |  | ROZPOCET | 0 | 0 | 0 | 0 | 0 | 1 | 0 | 4 | 1954429012
| P |  | Poznámka k položce: Nakoupený materiál - zásyp za opěrou nad těsnící vrstvou ze zeminy velmi vhodné do násypů dle ČSN 72 1002, míra zhutnění min. D=100%, hutněno po vrstvách max. 300 mm | [14 empty] | P | 2
| VV |  | 2,6*12,5*1,15 "za O1 - dle výkr. D2.3 - dig.odměř.plocha x dl. |  | 37.375 | [12 empty] | VV | 2 | 2 | True | 0 | ROZPOCET
| VV |  | 2,4*12,5*1,15 "za O2 - dle výkr. D2.3 - dtto |  | 34.5 | [12 empty] | VV | 2 | 2 | True | 0 | ROZPOCET
| VV |  | Součet |  | 71.875 | [12 empty] | VV | 2 | 4 | True | 1 | ROZPOCET
33 | K | 174101101a | Zásyp jam, šachet rýh nebo kolem objektů sypaninou se zhutněním | m3 | 60.231 |  | 0 |  |  | základní |  | 0 | 0 | 0 | 0 | 0 | 4 | K | 2 |  |  |  | ROZPOCET | 0 | 0 | 0 | 0 | 0 | 1 | 0 | 4 | -816831
| P |  | Poznámka k položce: materiál z výkopu - zásyp základu za opěrou pod těsnící vrstvou, min. míra zhutnění I=0,75-0,80 nebo D=95% | [14 empty] | P | 2
| VV |  | 1,95*12,5*1,15 "za O1 - dle výkr. D2.3 - dig.odměř.plocha x dl. |  | 28.031 | [12 empty] | VV | 2 | 2 | True | 0 | ROZPOCET
| VV |  | 2,24*12,5*1,15 "za O1 - dle výkr. D2.3 - dtto |  | 32.2 | [12 empty] | VV | 2 | 2 | True | 0 | ROZPOCET
| VV |  | Součet |  | 60.231 | [12 empty] | VV | 2 | 4 | True | 1 | ROZPOCET
34 | K | 175102101 | Obsypání potrubí při překopech inž sítí ručně objem do 10 m3 z hor tř. 1 až 4 | m3 | 29.767 |  | 0 |  |  | základní |  | 0 | 0 | 0 | 0 | 0 | 4 | K | 2 |  |  |  | ROZPOCET | 0 | 0 | 0 | 0 | 0 | 1 | 0 | 4 | -2090494622
| P |  | Poznámka k položce: obsyp stávající vodovodní přípojky a stávajících IS pod chodníky | [14 empty] | P | 2
| VV |  | 0,7*1,0*(6,0+7,0)-(PI*0,25*0,25*(6,0+7,0)) "obsyp stáv. vodovod. potrubí - v. x š. x součet dl. za O1,O2 - odečet objemu potrubí |  | 6.547 | [12 empty] | VV | 2 | 2 | True | 0 | ROZPOCET
| VV |  | 0,3*1,5*28,0*2*0,6 "obsyp stávajících IS pod chodníky za O1 - v. x š. x dl. x 2 chodníky x 60% (60% = uvažované množství po odečtu objemu potrubí) |  | 15.12 | [12 empty] | VV | 2 | 2 | True | 0 | ROZPOCET
| VV |  | 0,3*1,5*15,0*2*0,6 "obsyp stávajících IS pod chodníky za O2 - dtto |  | 8.1 | [12 empty] | VV | 2 | 2 | True | 0 | ROZPOCET
| VV |  | Součet |  | 29.767 | [12 empty] | VV | 2 | 4 | True | 1 | ROZPOCET
35 | M | 58331200 | štěrkopísek netříděný zásypový | t | 59.534 |  | 0 |  |  | základní |  | 0 | 1 | 59.534 | 0 | 0 | 8 | M | 2 |  |  |  | ROZPOCET | 0 | 0 | 0 | 0 | 0 | 1 | 0 | 4 | 1772157816
| VV |  | 29,767*2 "Přepočtené koeficientem množství |  | 59.534 | [12 empty] | VV | 2 | 2 | True | 1 | ROZPOCET
36 | K | 182351025 | Rozprostření ornice pl do 100 m2 ve svahu přes 1:5 tl vrstvy do 300 mm strojně | m2 | 156 |  | 0 |  |  | základní |  | 0 | 0 | 0 | 0 | 0 | 4 | K | 2 |  |  |  | ROZPOCET | 0 | 0 | 0 | 0 | 0 | 1 | 0 | 4 | 1015629793
| P |  | Poznámka k položce: zpětné ohumusování svahů podél křídel vč. rozprostření event. přebytku ornice v bezprostřední blízkosti stavby | [14 empty] | P | 2
| VV |  | "zpětné ohumusování podél křídel | [14 empty] | VV | 2 | 1 | True | 0 | ROZPOCET
| VV |  | 13*3*4 "dl. x cca š. x 4 křídla |  | 156 | [12 empty] | VV | 2 | 2 | True | 1 | ROZPOCET
37 | K | 183405211 | Výsev trávníku hydroosevem na ornici | m2 | 156 |  | 0 |  |  | základní |  | 0 | 0.00127 | 0.19812 | 0 | 0 | 4 | K | 2 |  |  |  | ROZPOCET | 0 | 0 | 0 | 0 | 0 | 1 | 0 | 4 | -600406226
38 | M | 00572410 | osivo směs travní parková | kg | 3.9 |  | 0 |  |  | základní |  | 0 | 0.001 | 0.0039 | 0 | 0 | 8 | M | 2 |  |  |  | ROZPOCET | 0 | 0 | 0 | 0 | 0 | 1 | 0 | 4 | -1830721807
| VV |  | 156*0,025 "Přepočtené koeficientem množství |  | 3.9 | [12 empty] | VV | 2 | 2 | True | 1 | ROZPOCET
39 | K | 184802211 | Chemické odplevelení před založením kultury nad 20 m2 postřikem na široko ve svahu do 1:2 | m2 | 156 |  | 0 |  |  | základní |  | 0 | 0 | 0 | 0 | 0 | 4 | K | 2 |  |  |  | ROZPOCET | 0 | 0 | 0 | 0 | 0 | 1 | 0 | 4 | -484237349
40 | K | 185803112 | Ošetření trávníku shrabáním ve svahu do 1:2 | m2 | 156 |  | 0 |  |  | základní |  | 0 | 0 | 0 | 0 | 0 | 4 | K | 2 |  |  |  | ROZPOCET | 0 | 0 | 0 | 0 | 0 | 1 | 0 | 4 | -515308950
| P |  | Poznámka k položce: Pokosení se shrabáním, naložením shrabu na dopravní prostředek s odvezením do vzdálenosti 20 km a vyložením shrabu | [14 empty] | P | 2
41 | K | 185804312 | Zalití rostlin vodou plocha přes 20 m2 | m3 | 4.68 |  | 0 |  |  | základní |  | 0 | 0 | 0 | 0 | 0 | 4 | K | 2 |  |  |  | ROZPOCET | 0 | 0 | 0 | 0 | 0 | 1 | 0 | 4 | 293275092
| P |  | Poznámka k položce: zalití nově vysazených trávníků - 10 l/m2 - 3x zálivka (plocha x koef. 0,03) | [14 empty] | P | 2
| VV |  | 156*0,03 "Přepočtené koeficientem množství |  | 4.68 | [12 empty] | VV | 2 | 2 | True | 1 | ROZPOCET
| D | 2 | Zakládání |  |  |  | 0 |  |  |  |  | 0 |  | 0.080403 |  | 0 | 1 | D | 1 |  |  |  | ROZPOCET | [6 empty] | 0
42 | K | 212341111 | Obetonování drenážních trub mezerovitým betonem | m3 | 3 |  | 0 |  |  | základní |  | 0 | 0 | 0 | 0 | 0 | 4 | K | 2 |  |  |  | ROZPOCET | 0 | 0 | 0 | 0 | 0 | 1 | 0 | 4 | -715271754
| P |  | Poznámka k položce: drenáž rubu opěr | [14 empty] | P | 2
| VV |  | 0,4*0,3*12,5*2 "š. x v. x dl. x 2 opěry |  | 3 | [12 empty] | VV | 2 | 2 | True | 1 | ROZPOCET
43 | K | 212791111 | Odvodnění mostní opěry - žlab úložného prahu z plastových trub DN 75 | m | 9.1 |  | 0 |  |  | základní |  | 0 | 0.00023 | 0.002093 | 0 | 0 | 4 | K | 2 |  |  |  | ROZPOCET | 0 | 0 | 0 | 0 | 0 | 1 | 0 | 4 | -1562448310
| P |  | Poznámka k položce: odvodnění kapsy pro zvedací lisy | [14 empty] | P | 2
| VV |  | (2,2+2,35)*2 "součet dl. trubky na O1 a O2 x 2 ks/opěru |  | 9.1 | [12 empty] | VV | 2 | 2 | True | 1 | ROZPOCET
44 | K | 212792312 | Odvodnění mostní opěry - drenážní plastové potrubí HDPE DN 160 | m | 45 |  | 0 |  |  | základní |  | 0 | 0.00092 | 0.0414 | 0 | 0 | 4 | K | 2 |  |  |  | ROZPOCET | 0 | 0 | 0 | 0 | 0 | 1 | 0 | 4 | 1951980083
| VV |  | 12,5*2 "perforovaná drenážní trubka DN 150 - dl. x 2 opěry |  | 25 | [12 empty] | VV | 2 | 2 | True | 0 | ROZPOCET
| VV |  | 5,0*2*2 "hladká trubka DN 150 pro vyústění drenáže křídly opěr - dl. (odhad) x 2 křídla x 2 opěry |  | 20 | [12 empty] | VV | 2 | 2 | True | 0 | ROZPOCET
| VV |  | Součet |  | 45 | [12 empty] | VV | 2 | 4 | True | 1 | ROZPOCET
45 | K | 212972113 | Opláštění drenážních trub filtrační textilií DN 160 | m | 25 |  | 0 |  |  | základní |  | 0 | 8e-05 | 0.002 | 0 | 0 | 4 | K | 2 |  |  |  | ROZPOCET | 0 | 0 | 0 | 0 | 0 | 1 | 0 | 4 | 521331220
| VV |  | 12,5*2 "dl. mezi křídly x 2 pěry |  | 25 | [12 empty] | VV | 2 | 2 | True | 1 | ROZPOCET
46 | K | 274311124 | Základové pasy, prahy, věnce a ostruhy z betonu prostého C 12/15 | m3 | 12.363 |  | 0 |  |  | základní |  | 0 | 0 | 0 | 0 | 0 | 4 | K | 2 |  |  |  | ROZPOCET | 0 | 0 | 0 | 0 | 0 | 1 | 0 | 4 | -1716513206
| VV |  | "základ pod drenáží za opěrou | [14 empty] | VV | 2 | 1 | True | 0 | ROZPOCET
| VV |  | 0,43*12,5*2*1,15 "dle D2.3, 6, 7 - dig.průřez x dl. opěry x 2 opěry x rezerva na vyspádování |  | 12.363 | [12 empty] | VV | 2 | 2 | True | 1 | ROZPOCET
47 | K | 275311124 | Základové patky a bloky z betonu prostého C 12/15 | m3 | 0.384 |  | 0 |  |  | základní |  | 0 | 0 | 0 | 0 | 0 | 4 | K | 2 |  |  |  | ROZPOCET | 0 | 0 | 0 | 0 | 0 | 1 | 0 | 4 | -1280487673
| VV |  | "zakončení vyústění drenáže za opěrou tzv. kapličkou | [14 empty] | VV | 2 | 1 | True | 0 | ROZPOCET
| VV |  | 0,4*0,4*0,6*4 "š. x v. x dl. x 4 ks |  | 0.384 | [12 empty] | VV | 2 | 2 | True | 1 | ROZPOCET
48 | K | 275311127 | Základové patky a bloky z betonu prostého C 25/30 | m3 | 4.425 |  | 0 |  |  | základní |  | 0 | 0 | 0 | 0 | 0 | 4 | K | 2 |  |  |  | ROZPOCET | 0 | 0 | 0 | 0 | 0 | 1 | 0 | 4 | -1259702195
| P |  | Poznámka k položce: betonová patka pro palisádovou stěnu - dl. stěny dle pol. 339921132 x koef. 0,15 (0,15m3/bm stěny - dig.odměř. plocha z detailu 12) | [14 empty] | P | 2
| VV |  | 29,5*0,15 "Přepočtené koeficientem množství |  | 4.425 | [12 empty] | VV | 2 | 2 | True | 1 | ROZPOCET
49 | K | 275354111 | Bednění základových patek - zřízení | m2 | 23.588 |  | 0 |  |  | základní |  | 0 | 0.00144 | 0.033967 | 0 | 0 | 4 | K | 2 |  |  |  | ROZPOCET | 0 | 0 | 0 | 0 | 0 | 1 | 0 | 4 | -1579071340
| VV |  | (0,4*0,6*4+0,4*0,4*2)*4*1,15 "bednění tzv. kapliček pro vyústění drenáže za opěrou |  | 5.888 | [12 empty] | VV | 2 | 2 | True | 0 | ROZPOCET
| VV |  | 0,3*29,5*2 "bednění podkl. betonu pro palisádovou stěnu |  | 17.7 | [12 empty] | VV | 2 | 2 | True | 0 | ROZPOCET
| VV |  | Součet |  | 23.588 | [12 empty] | VV | 2 | 4 | True | 1 | ROZPOCET
50 | K | 275354211 | Bednění základových patek - odstranění | m2 | 23.588 |  | 0 |  |  | základní |  | 0 | 4e-05 | 0.00094352 | 0 | 0 | 4 | K | 2 |  |  |  | ROZPOCET | 0 | 0 | 0 | 0 | 0 | 1 | 0 | 4 | -1986684144
| D | 3 | Svislé a kompletní konstrukce |  |  |  | 0 |  |  |  |  | 0 |  | 50.4306 |  | 0 | 1 | D | 1 |  |  |  | ROZPOCET | [6 empty] | 0
51 | K | 317321118 | Mostní římsy ze ŽB C 30/37 | m3 | 15.143 |  | 0 |  |  | základní |  | 0 | 0 | 0 | 0 | 0 | 4 | K | 2 |  |  |  | ROZPOCET | 0 | 0 | 0 | 0 | 0 | 1 | 0 | 4 | -399541838
| P |  | Poznámka k položce: vč. striáže | [14 empty] | P | 2
| VV |  | 0,59*4,795*2 "římsy přímé na křídlech O1 - dig.odměř.plocha x dl. x 2 křídla |  | 5.658 | [12 empty] | VV | 2 | 2 | True | 0 | ROZPOCET
| VV |  | 0,59*4,99 "římsa na opěrné zídce u O1 - dig.odměř.plocha x dl. |  | 2.944 | [12 empty] | VV | 2 | 2 | True | 0 | ROZPOCET
| VV |  | 0,59*4,82*2*1,15 "římsy v oblouku na křídlech O2 - dig.odměř.plocha x dl. x 2 křídla |  | 6.541 | [12 empty] | VV | 2 | 2 | True | 0 | ROZPOCET
| VV |  | Součet |  | 15.143 | [12 empty] | VV | 2 | 4 | True | 1 | ROZPOCET
52 | K | 317353121 | Bednění mostních říms všech tvarů - zřízení | m2 | 36.745 |  | 0 |  |  | základní |  | 0 | 0.04174 | 1.5337 | 0 | 0 | 4 | K | 2 |  |  |  | ROZPOCET | 0 | 0 | 0 | 0 | 0 | 1 | 0 | 4 | 1390152656
| VV |  | ((0,6+0,3+0,2)*4,795*2+0,59*4)*1,15 "římsy přímé na křídlech O1 - součet v. x dl. x 2 křídla + boky |  | 14.845 | [12 empty] | VV | 2 | 2 | True | 0 | ROZPOCET
| VV |  | ((0,6+0,3+0,2)*4,99+0,59)*1,15 "římsa na opěrné zídce u O1 - dtto |  | 6.991 | [12 empty] | VV | 2 | 2 | True | 0 | ROZPOCET
| VV |  | ((0,6+0,3+0,2)*4,82*2+0,59*4)*1,15 "římsy v oblouku na křídlech O2 - dtto |  | 14.909 | [12 empty] | VV | 2 | 2 | True | 0 | ROZPOCET
| VV |  | Součet |  | 36.745 | [12 empty] | VV | 2 | 4 | True | 1 | ROZPOCET
53 | K | 317353191 | Příplatek k bednění mostní římsy za bednění oblouku R do 200 m | m2 | 14.909 |  | 0 |  |  | základní |  | 0 | 0.00057 | 0.0084981 | 0 | 0 | 4 | K | 2 |  |  |  | ROZPOCET | 0 | 0 | 0 | 0 | 0 | 1 | 0 | 4 | -1596538687
| VV |  | 14,909 "římsy v oblouku na křídlech O2 - dle pol. 317353121 |  | 14.909 | [12 empty] | VV | 2 | 2 | True | 1 | ROZPOCET
54 | K | 317353221 | Bednění mostních říms všech tvarů - odstranění | m2 | 36.745 |  | 0 |  |  | základní |  | 0 | 2e-05 | 0.0007349 | 0 | 0 | 4 | K | 2 |  |  |  | ROZPOCET | 0 | 0 | 0 | 0 | 0 | 1 | 0 | 4 | 398272976
55 | K | 317353311 | Vložení matrice do bednění mostních říms | m2 | 0.56 |  | 0 |  |  | základní |  | 0 | 0.00184 | 0.0010304 | 0 | 0 | 4 | K | 2 |  |  |  | ROZPOCET | 0 | 0 | 0 | 0 | 0 | 1 | 0 | 4 | 1768716848
| P |  | Poznámka k položce: matrice v bednění říms s vyznačením letopočtu rekonstrukce mostu | [14 empty] | P | 2
| VV |  | 0,35*0,8*2 "v. x dl. x 2 ks (po 1 ks na každé opěře) |  | 0.56 | [12 empty] | VV | 2 | 2 | True | 1 | ROZPOCET
56 | K | 317361116 | Výztuž mostních říms z betonářské oceli 10 505 | t | 2.423 |  | 0 |  |  | základní |  | 0 | 1.0488 | 2.5412 | 0 | 0 | 4 | K | 2 |  |  |  | ROZPOCET | 0 | 0 | 0 | 0 | 0 | 1 | 0 | 4 | 1534626350
| P |  | Poznámka k položce: cca 160 kg/m3 betonu - dle pol. 317321118 x koef. 0,16 | [14 empty] | P | 2
| VV |  | 15,143*0,16 "Přepočtené koeficientem množství |  | 2.423 | [12 empty] | VV | 2 | 2 | True | 1 | ROZPOCET
57 | K | 317661141 | Výplň spár monolitické římsy tmelem polyuretanovým šířky spáry do 15 mm | m | 3.4 |  | 0 |  |  | základní |  | 0 | 7e-05 | 0.000238 | 0 | 0 | 4 | K | 2 |  |  |  | ROZPOCET | 0 | 0 | 0 | 0 | 0 | 1 | 0 | 4 | -410595883
| P |  | Poznámka k položce: spára mezi římsou na O1 a opěrnou zídkou | [14 empty] | P | 2
| VV |  | 3,4 "odměřeno z detailu 07 |  | 3.4 | [12 empty] | VV | 2 | 2 | True | 1 | ROZPOCET
58 | K | 327323128 | Opěrné zdi a valy ze ŽB tř. C 30/37 | m3 | 2.665 |  | 0 |  |  | základní |  | 0 | 2.4533 | 6.538 | 0 | 0 | 4 | K | 2 |  |  |  | ROZPOCET | 0 | 0 | 0 | 0 | 0 | 1 | 0 | 4 | -1729261948
| P |  | Poznámka k položce: opěrná zídka - prodloužení levého křídla | [14 empty] | P | 2
| VV |  | 0,5*(1,096+1,040)/2*4,99 "dle výkr. D2.6 - tl. x prům. v. x dl. |  | 2.665 | [12 empty] | VV | 2 | 2 | True | 1 | ROZPOCET
59 | K | 327351211 | Bednění opěrných zdí a valů svislých i skloněných zřízení | m2 | 13.915 |  | 0 |  |  | základní |  | 0 | 0.00237 | 0.032979 | 0 | 0 | 4 | K | 2 |  |  |  | ROZPOCET | 0 | 0 | 0 | 0 | 0 | 1 | 0 | 4 | -1114880946
| VV |  | (5,0*1,1+0,5*1,1)*2*1,15 "dřík opěrné zídky - (dl. x v. + bok) x 2 (líc a rub) |  | 13.915 | [12 empty] | VV | 2 | 2 | True | 1 | ROZPOCET
60 | K | 327351221 | Bednění opěrných zdí a valů svislých i skloněných odstranění | m2 | 13.915 |  | 0 |  |  | základní |  | 0 | 0 | 0 | 0 | 0 | 4 | K | 2 |  |  |  | ROZPOCET | 0 | 0 | 0 | 0 | 0 | 1 | 0 | 4 | -1374341320
61 | K | 327361016 | Výztuž opěrných zdí a valů D nad 12 mm z betonářské oceli 10 505 | t | 0.493 |  | 0 |  |  | základní |  | 0 | 1.0539 | 0.51956 | 0 | 0 | 4 | K | 2 |  |  |  | ROZPOCET | 0 | 0 | 0 | 0 | 0 | 1 | 0 | 4 | 84759721
| P |  | Poznámka k položce: cca 185 kg/m3 betonu - množství dle pol. 327323128 x koef. 0,185 | [14 empty] | P | 2
| VV |  | 2,665*0,185 "Přepočtené koeficientem množství |  | 0.493 | [12 empty] | VV | 2 | 2 | True | 1 | ROZPOCET
62 | K | 334323118 | Mostní opěry a úložné prahy ze ŽB C 30/37 | m3 | 17.463 |  | 0 |  |  | základní |  | 0 | 0 | 0 | 0 | 0 | 4 | K | 2 |  |  |  | ROZPOCET | 0 | 0 | 0 | 0 | 0 | 1 | 0 | 4 | -127701246
| P |  | Poznámka k položce: rozšíření rubu a líce opěry, úprava povrchu úložného prahu dle výkr. D2.6, 7 | [14 empty] | P | 2
| VV |  | 0,275*(2,46+2,62)*12,5 "obetonování úložných prahů O1, O2 - š. x součet v. x dl. opěry |  | 17.463 | [12 empty] | VV | 2 | 2 | True | 1 | ROZPOCET
63 | K | 334323218 | Mostní křídla a závěrné zídky ze ŽB C 30/37 | m3 | 71.496 |  | 0 |  |  | základní |  | 0 | 0 | 0 | 0 | 0 | 4 | K | 2 |  |  |  | ROZPOCET | 0 | 0 | 0 | 0 | 0 | 1 | 0 | 4 | 436348135
| VV |  | "křídla | [14 empty] | VV | 2 | 1 | True | 0 | ROZPOCET
| VV |  | 15,7*0,5*2*1,1 "křídla na O1 - dig.odměř.plocha x tl. x 2 ks |  | 17.27 | [12 empty] | VV | 2 | 2 | True | 0 | ROZPOCET
| VV |  | 16,8*0,5*2*1,1 "křídla na O2 - dig.odměř.plocha x tl. x 2 ks |  | 18.48 | [12 empty] | VV | 2 | 2 | True | 0 | ROZPOCET
| VV |  | Mezisoučet |  | 35.75 | [12 empty] | VV | 2 | 3 | True | 0 | ROZPOCET
| VV |  | "závěrné zídky | [14 empty] | VV | 2 | 1 | True | 0 | ROZPOCET
| VV |  | 0,25*(0,956+0,911)*12,5 "spodní část záv.zídky za rubem opěr O1, O2 - š. x součet v. x dl. opěry |  | 5.834 | [12 empty] | VV | 2 | 2 | True | 0 | ROZPOCET
| VV |  | 16,24*0,6*1,1 "dřík záv.zídky O1 mezi úlož.prahem a ozubem - dig.odměř.plocha x tl. |  | 10.718 | [12 empty] | VV | 2 | 2 | True | 0 | ROZPOCET
| VV |  | 16,68*0,6*1,1 "dřík záv.zídky O2 mezi úlož.prahem a ozubem - dig.odměř.plocha x tl. |  | 11.009 | [12 empty] | VV | 2 | 2 | True | 0 | ROZPOCET
| VV |  | (0,22+0,25)*12,5 "horní část záv.zídky (s ozubem) O1, O2 - součet dig.odměř.ploch x dl. opěry |  | 5.875 | [12 empty] | VV | 2 | 2 | True | 0 | ROZPOCET
| VV |  | Mezisoučet |  | 33.436 | [12 empty] | VV | 2 | 3 | True | 0 | ROZPOCET
| VV |  | 0,3*0,308*12,5*2 "dobetonávka záv.zídky po osazení mostních závěrů - š. x v. x dl. x 2 ks |  | 2.31 | [12 empty] | VV | 2 | 2 | True | 0 | ROZPOCET
| VV |  | Součet |  | 71.496 | [12 empty] | VV | 2 | 4 | True | 1 | ROZPOCET
64 | K | 334351115 | Bednění systémové mostních opěr a úložných prahů z palubek pro ŽB - zřízení | m2 | 82.103 |  | 0 |  |  | základní |  | 0 | 0.00388 | 0.31856 | 0 | 0 | 4 | K | 2 |  |  |  | ROZPOCET | 0 | 0 | 0 | 0 | 0 | 1 | 0 | 4 | -1041454231
| VV |  | (2,46+2,62)*12,5*1,15 "líc úložných prahů O1, O2 - součet v. x dl. opěry |  | 73.025 | [12 empty] | VV | 2 | 2 | True | 0 | ROZPOCET
| VV |  | (0,275*2*(2,46+2,62))*1,15 "boky dobetonávky úložných prahů O1, O2 - 2x š. x součet v. |  | 3.213 | [12 empty] | VV | 2 | 2 | True | 0 | ROZPOCET
| VV |  | (0,25*4*(2,1+2,3)+0,25*0,7*4)*1,15 "kapsy pro zvedací lisy - v. x 4 ks/1op. x součet dl. + zadní čela x 4 ks |  | 5.865 | [12 empty] | VV | 2 | 2 | True | 0 | ROZPOCET
| VV |  | Součet |  | 82.103 | [12 empty] | VV | 2 | 4 | True | 1 | ROZPOCET
65 | K | 334351193 | Příplatek k systémovému bednění opěr a úložných prahů za výklenek hloubky přes 150 mm | m | 5.865 |  | 0 |  |  | základní |  | 0 | 0.00048 | 0.0028152 | 0 | 0 | 4 | K | 2 |  |  |  | ROZPOCET | 0 | 0 | 0 | 0 | 0 | 1 | 0 | 4 | -1115600916
| VV |  | 5,865 "kapsy pro zvedací lisy dle pol. 334351115 |  | 5.865 | [12 empty] | VV | 2 | 2 | True | 1 | ROZPOCET
66 | K | 334351214 | Bednění systémové mostních opěr a úložných prahů z palubek - odstranění | m2 | 82.103 |  | 0 |  |  | základní |  | 0 | 4e-05 | 0.0032841 | 0 | 0 | 4 | K | 2 |  |  |  | ROZPOCET | 0 | 0 | 0 | 0 | 0 | 1 | 0 | 4 | 1660948227
67 | K | 334352111 | Bednění mostních křídel a závěrných zídek ze systémového bednění s výplní z překližek - zřízení | m2 | 182.324 |  | 0 |  |  | základní |  | 0 | 0.00132 | 0.24067 | 0 | 0 | 4 | K | 2 |  |  |  | ROZPOCET | 0 | 0 | 0 | 0 | 0 | 1 | 0 | 4 | 1091258112
| VV |  | "křídla - rub | [14 empty] | VV | 2 | 1 | True | 0 | ROZPOCET
| VV |  | (15,7+0,5*7,1)*2*1,1 "křídla na O1 - dig.odměř.plocha + tl. hrany x dl. zadní hrany x 2 křídla |  | 42.35 | [12 empty] | VV | 2 | 2 | True | 0 | ROZPOCET
| VV |  | (16,9+0,5*7,4)*2*1,1 "křídla na O2 - dtto - bed |  | 45.32 | [12 empty] | VV | 2 | 2 | True | 0 | ROZPOCET
| VV |  | Mezisoučet |  | 87.67 | [12 empty] | VV | 2 | 3 | True | 0 | ROZPOCET
| VV |  | "závěrné zídky - rub | [14 empty] | VV | 2 | 1 | True | 0 | ROZPOCET
| VV |  | 2,6*12,5*2*1,1 "rub opěry (záv.zídky) O1, O2 - v. x dl. x 2 opěry |  | 71.5 | [12 empty] | VV | 2 | 2 | True | 0 | ROZPOCET
| VV |  | (0,6*2,3+0,8*0,6)*4 "bok opěry (záv.zídky) O1, O2 - š. x v. dříku x š. x v. rozšíření (ozub) x 4 boky |  | 7.44 | [12 empty] | VV | 2 | 2 | True | 0 | ROZPOCET
| VV |  | Mezisoučet |  | 78.94 | [12 empty] | VV | 2 | 3 | True | 0 | ROZPOCET
| VV |  | ((0,32*4+1,5*2)*(0,73+0,71))*1,1 "výřez pro prostup IS závěrnou zídkou - v. x 4ks/op x součet dl. O1, O2 |  | 6.78 | [12 empty] | VV | 2 | 2 | True | 0 | ROZPOCET
| VV |  | (0,31*12,5+0,3*0,31*2)*2*1,1 "(dobetonávka MZ - v. x dl. + boky) x 2 opěry |  | 8.934 | [12 empty] | VV | 2 | 2 | True | 0 | ROZPOCET
| VV |  | Součet |  | 182.324 | [12 empty] | VV | 2 | 4 | True | 1 | ROZPOCET
68 | K | 334352112 | Bednění mostních křídel a závěrných zídek ze systémového bednění s výplní z palubek - zřízení | m2 | 158.424 |  | 0 |  |  | základní |  | 0 | 0.00374 | 0.59251 | 0 | 0 | 4 | K | 2 |  |  |  | ROZPOCET | 0 | 0 | 0 | 0 | 0 | 1 | 0 | 4 | 824976118
| VV |  | "křídla - líc | [14 empty] | VV | 2 | 1 | True | 0 | ROZPOCET
| VV |  | (15,7+0,5*6,4)*2*1,1 "křídla na O1 - dig.odměř.plocha + tl. hrany x dl. přední hrany x 2 křídla |  | 41.58 | [12 empty] | VV | 2 | 2 | True | 0 | ROZPOCET
| VV |  | (16,9+0,5*6,8)*2*1,1 "křídla na O2 - dtto |  | 44.66 | [12 empty] | VV | 2 | 2 | True | 0 | ROZPOCET
| VV |  | Mezisoučet |  | 86.24 | [12 empty] | VV | 2 | 3 | True | 0 | ROZPOCET
| VV |  | "závěrné zídky | [14 empty] | VV | 2 | 1 | True | 0 | ROZPOCET
| VV |  | 2,3*12,5*2*1,1 "líc opěry O1, O2 - v. vč. ozubu x dl. x 2 opěry |  | 63.25 | [12 empty] | VV | 2 | 2 | True | 0 | ROZPOCET
| VV |  | Mezisoučet |  | 63.25 | [12 empty] | VV | 2 | 3 | True | 0 | ROZPOCET
| VV |  | (0,31*12,5+0,31*0,3*2)*2*1,1 "dobetonávka záv.zídky po osazení MZ - (v. x dl. + čela) x 2 opěry |  | 8.934 | [12 empty] | VV | 2 | 2 | True | 0 | ROZPOCET
| VV |  | Součet |  | 158.424 | [12 empty] | VV | 2 | 4 | True | 1 | ROZPOCET
69 | K | 334352211 | Bednění mostních křídel a závěrných zídek ze systémového bednění s výplní z překližek - odstranění | m2 | 182.324 |  | 0 |  |  | základní |  | 0 | 4e-05 | 0.007293 | 0 | 0 | 4 | K | 2 |  |  |  | ROZPOCET | 0 | 0 | 0 | 0 | 0 | 1 | 0 | 4 | 313733356
70 | K | 334352212 | Bednění mostních křídel a závěrných zídek ze systémového bednění s výplní z palubek - odstranění | m2 | 158.424 |  | 0 |  |  | základní |  | 0 | 4e-05 | 0.006337 | 0 | 0 | 4 | K | 2 |  |  |  | ROZPOCET | 0 | 0 | 0 | 0 | 0 | 1 | 0 | 4 | -1702927526
71 | K | 334359111 | Výřez bednění pro prostup trub betonovou konstrukcí DN 150 | kus | 20 |  | 0 |  |  | základní |  | 0 | 0.0084 | 0.168 | 0 | 0 | 4 | K | 2 |  |  |  | ROZPOCET | 0 | 0 | 0 | 0 | 0 | 1 | 0 | 4 | 253598540
| VV |  | 4*2 "výřez v bednění křídel pro prostup drenáže |  | 8 | [12 empty] | VV | 2 | 2 | True | 0 | ROZPOCET
| VV |  | 4*2 "výřez v bednění kapliček pro vyústění drenáže |  | 8 | [12 empty] | VV | 2 | 2 | True | 0 | ROZPOCET
| VV |  | 4 "výřez v bednění úl. prahu pro odvodnění prahu |  | 4 | [12 empty] | VV | 2 | 2 | True | 0 | ROZPOCET
| VV |  | Součet |  | 20 | [12 empty] | VV | 2 | 4 | True | 1 | ROZPOCET
72 | K | 334359115 | Výřez bednění pro prostup trub betonovou konstrukcí DN 600 | kus | 4 |  | 0 |  |  | základní |  | 0 | 0.0084 | 0.0336 | 0 | 0 | 4 | K | 2 |  |  |  | ROZPOCET | 0 | 0 | 0 | 0 | 0 | 1 | 0 | 4 | -745193723
| VV |  | 2*2 "výřez v bednění záv. zídky pro prostup vodovodu |  | 4 | [12 empty] | VV | 2 | 2 | True | 1 | ROZPOCET
73 | K | 334361216 | Výztuž dříků opěr z betonářské oceli 10 505 | t | 2.619 |  | 0 |  |  | základní |  | 0 | 1.0383 | 2.7193 | 0 | 0 | 4 | K | 2 |  |  |  | ROZPOCET | 0 | 0 | 0 | 0 | 0 | 1 | 0 | 4 | 883385738
| P |  | Poznámka k položce: výztuž nových částí úložného prahu (čelo opěr) vč. propojovací vlepované výztuže (viz detail č. 10) a ochranného nátěru výztuže cca 150 kg/m3 betonu -dle pol. 334323118 x koef. 0,15 | [14 empty] | P | 2
| VV |  | 17,463*0,15 "Přepočtené koeficientem množství |  | 2.619 | [12 empty] | VV | 2 | 2 | True | 1 | ROZPOCET
74 | K | 334361226 | Výztuž křídel, závěrných zdí z betonářské oceli 10 505 | t | 13.227 |  | 0 |  |  | základní |  | 0 | 1.0764 | 14.2371 | 0 | 0 | 4 | K | 2 |  |  |  | ROZPOCET | 0 | 0 | 0 | 0 | 0 | 1 | 0 | 4 | 406976001
| P |  | Poznámka k položce: výztuž nových křídel a závěrných zdí vč. propojovací vlepované výztuže (viz detail č. 10), tvarové úpravy ponechané části výztuže a ochranného nátěru výztuže cca 185 kg/m3 betonu - dle pol. 334323218 x koef. 0,185 | [14 empty] | P | 2
| VV |  | 71,496*0,185 "Přepočtené koeficientem množství |  | 13.227 | [12 empty] | VV | 2 | 2 | True | 1 | ROZPOCET
75 | K | 334791114 | Prostup v betonových zdech z plastových trub DN do 200 | m | 2 |  | 0 |  |  | základní |  | 0 | 0.0202 | 0.0404 | 0 | 0 | 4 | K | 2 |  |  |  | ROZPOCET | 0 | 0 | 0 | 0 | 0 | 1 | 0 | 4 | 800303830
| P |  | Poznámka k položce: chránička pro prostup drenáže za opěrou křídly | [14 empty] | P | 2
| VV |  | 0,5*4 "dl. chráničky (dle tl. křídla) x 4 ks |  | 2 | [12 empty] | VV | 2 | 2 | True | 1 | ROZPOCET
76 | K | 334791118 | Prostup v betonových zdech z plastových trub DN do 500 | m | 1.2 |  | 0 |  |  | základní |  | 0 | 0.04 | 0.048 | 0 | 0 | 4 | K | 2 |  |  |  | ROZPOCET | 0 | 0 | 0 | 0 | 0 | 1 | 0 | 4 | -1300780172
| P |  | Poznámka k položce: prostup závěrnou zídkou pro vodovod - dle výkr. D2.6, 7 | [14 empty] | P | 2
| VV |  | 0,6*2 "dl. chráničky (dle tl. záv.zídky) x 2 opěry |  | 1.2 | [12 empty] | VV | 2 | 2 | True | 1 | ROZPOCET
77 | K | 339921132 | Osazování betonových palisád do betonového základu v řadě výšky prvku přes 0,5 do 1 m | m | 29.5 |  | 0 |  |  | základní |  | 0 | 0.24127 | 7.1175 | 0 | 0 | 4 | K | 2 |  |  |  | ROZPOCET | 0 | 0 | 0 | 0 | 0 | 1 | 0 | 4 | 1433394961
| VV |  | 14,75*2 "dl. revizního chodníku vč. schodišť.podesty x 2 opěry |  | 29.5 | [12 empty] | VV | 2 | 2 | True | 1 | ROZPOCET
78 | M | 592284001R | PALISÁDA betonová přírodní 18x12x100 cm | kus | 177 |  | 0 |  |  | základní |  | 0 | 0.072 | 12.744 | 0 | 0 | 8 | M | 2 |  |  |  | ROZPOCET | 0 | 0 | 0 | 0 | 0 | 1 | 0 | 4 | -1337215904
| P |  | Poznámka k položce: počítáno 6 ks/m stěny - dl. stěny x koef. 6,0 | [14 empty] | P | 2
| VV |  | 29,5*6 "Přepočtené koeficientem množství |  | 177 | [12 empty] | VV | 2 | 2 | True | 1 | ROZPOCET
79 | K | 388995213 | Chránička kabelů z trub HDPE v římse DN 140 | m | 387 |  | 0 |  |  | základní |  | 0 | 0.00091 | 0.35217 | 0 | 0 | 4 | K | 2 |  |  |  | ROZPOCET | 0 | 0 | 0 | 0 | 0 | 1 | 0 | 4 | 1109648833
| P |  | Poznámka k položce: půlené chráničky HDPE osazené na stávající IS bezprostředně pro provedení výkopu za opěrami | [14 empty] | P | 2
| VV |  | 28,0*(5+4) "za O1 vlevo a vpravo |  | 252 | [12 empty] | VV | 2 | 2 | True | 0 | ROZPOCET
| VV |  | 15,0*(5+4) "za O2 dtto |  | 135 | [12 empty] | VV | 2 | 2 | True | 0 | ROZPOCET
| VV |  | Součet |  | 387 | [12 empty] | VV | 2 | 4 | True | 1 | ROZPOCET
80 | K | 388995215 | Chránička kabelů z trub HDPE v římse DN 200 | m | 301 |  | 0 |  |  | základní |  | 0 | 0.00147 | 0.44247 | 0 | 0 | 4 | K | 2 |  |  |  | ROZPOCET | 0 | 0 | 0 | 0 | 0 | 1 | 0 | 4 | -440302169
| P |  | Poznámka k položce: půlené chráničky HDPE osazené na stávající IS bezprostředně pro provedení výkopu za opěrami | [14 empty] | P | 2
| VV |  | 28,0*(5+2) "za O1 vlevo a vpravo |  | 196 | [12 empty] | VV | 2 | 2 | True | 0 | ROZPOCET
| VV |  | 15,0*(5+2) "za O2 dtto |  | 105 | [12 empty] | VV | 2 | 2 | True | 0 | ROZPOCET
| VV |  | Součet |  | 301 | [12 empty] | VV | 2 | 4 | True | 1 | ROZPOCET
81 | K | 388995216R | Chránička kabelů z trub HDPE v římse DN 250 | m | 86 |  | 0 |  |  | základní |  | 0 | 0.0021 | 0.1806 | 0 | 0 | 4 | K | 2 |  |  |  | ROZPOCET | 0 | 0 | 0 | 0 | 0 | 1 | 0 | 4 | 1849171841
| P |  | Poznámka k položce: půlené chráničky HDPE osazené na stávající IS bezprostředně pro provedení výkopu za opěrami | [14 empty] | P | 2
| VV |  | 28,0*2 "za O1 |  | 56 | [12 empty] | VV | 2 | 2 | True | 0 | ROZPOCET
| VV |  | 15,0*2 "za O2 |  | 30 | [12 empty] | VV | 2 | 2 | True | 0 | ROZPOCET
| VV |  | Součet |  | 86 | [12 empty] | VV | 2 | 4 | True | 1 | ROZPOCET
82 | K | 388999001R | Dřevěného ochranné uzavřené bednění podepřené | m2 | 213.6 |  | 0 |  |  | základní |  | 0 | 0 | 0 | 0 | 0 | 4 | K | 2 |  |  |  | ROZPOCET | 0 | 0 | 0 | 0 | 0 | 1 | 0 | 4 | 2094370474
| P |  | Poznámka k položce: Kompletní dodávka a montáž dřevěného ochranného uzavřeného bednění, které bude dostatečně podepřené a zajistí ochranu těchto sítí po celou dobu rekonstrukce (viz TZ - Převáděné inženýrské sítě) - zřízení a odstranění cena vč. podepření a zajištění proti posunu | [14 empty] | P | 2
| VV |  | "pro potrubí v místě chodníků | [14 empty] | VV | 2 | 1 | True | 0 | ROZPOCET
| VV |  | (1,5+0,5)*2*28,0 "za O1 vlevo a vpravo - obvod x dl. |  | 112 | [12 empty] | VV | 2 | 2 | True | 0 | ROZPOCET
| VV |  | (1,5+0,5)*2*15,0 "za O2 dtto |  | 60 | [12 empty] | VV | 2 | 2 | True | 0 | ROZPOCET
| VV |  | Mezisoučet |  | 172 | [12 empty] | VV | 2 | 3 | True | 0 | ROZPOCET
| VV |  | "pro vodovodní potrubí | [14 empty] | VV | 2 | 1 | True | 0 | ROZPOCET
| VV |  | 0,8*4*6,0 "za O1 - odhad - obvod x dl. |  | 19.2 | [12 empty] | VV | 2 | 2 | True | 0 | ROZPOCET
| VV |  | 0,8*4*7,0 "za O2 - odhad - obvod x dl. |  | 22.4 | [12 empty] | VV | 2 | 2 | True | 0 | ROZPOCET
| VV |  | Mezisoučet |  | 41.6 | [12 empty] | VV | 2 | 3 | True | 0 | ROZPOCET
| VV |  | Součet |  | 213.6 | [12 empty] | VV | 2 | 4 | True | 1 | ROZPOCET
| D | 4 | Vodorovné konstrukce |  |  |  | 0 |  |  |  |  | 0 |  | 222.3674 |  | 0 | 1 | D | 1 |  |  |  | ROZPOCET | [6 empty] | 0
83 | K | 421321108 | Mostní nosné konstrukce deskové přechodové ze ŽB C 30/37 | m3 | 23.271 |  | 0 |  |  | základní |  | 0 | 0 | 0 | 0 | 0 | 4 | K | 2 |  |  |  | ROZPOCET | 0 | 0 | 0 | 0 | 0 | 1 | 0 | 4 | 568950480
| P |  | Poznámka k položce: beton C 30/37-XF1 (dle TZ) | [14 empty] | P | 2
| VV |  | 0,3*4,0*4,71*2 "za O1 - tl. x š. x dl. x 2 ks - dle výkr. D2.6 |  | 11.304 | [12 empty] | VV | 2 | 2 | True | 0 | ROZPOCET
| VV |  | 0,003*9,42 "úprava tl. pro uložení na závěrnou zídku O1 - dig.odměř.plocha x dl. desky |  | 0.028 | [12 empty] | VV | 2 | 2 | True | 0 | ROZPOCET
| VV |  | 0,3*(19,1+20,6) "za O2 - tl. x dig.odměř. plocha - dle výkr. D2.7 |  | 11.91 | [12 empty] | VV | 2 | 2 | True | 0 | ROZPOCET
| VV |  | 0,003*9,6 "úprava tl. pro uložení na závěrnou zídku O2 - dig.odměř.plocha x dl. desky |  | 0.029 | [12 empty] | VV | 2 | 2 | True | 0 | ROZPOCET
| VV |  | Součet |  | 23.271 | [12 empty] | VV | 2 | 4 | True | 1 | ROZPOCET
84 | K | 421351112 | Bednění boků přechodové desky konstrukcí mostů - zřízení | m2 | 14.619 |  | 0 |  |  | základní |  | 0 | 0.0075 | 0.10964 | 0 | 0 | 4 | K | 2 |  |  |  | ROZPOCET | 0 | 0 | 0 | 0 | 0 | 1 | 0 | 4 | -374814078
| VV |  | 0,3*(4,1*3+4,71*2)*1,1 "za O1 - v. x součet dl. - dle výkr. D2.2 |  | 7.168 | [12 empty] | VV | 2 | 2 | True | 0 | ROZPOCET
| VV |  | 0,3*(4,1*3+4,83+5,45)*1,1 "za O2 - dtto |  | 7.451 | [12 empty] | VV | 2 | 2 | True | 0 | ROZPOCET
| VV |  | Součet |  | 14.619 | [12 empty] | VV | 2 | 4 | True | 1 | ROZPOCET
85 | K | 421351212 | Bednění boků přechodové desky konstrukcí mostů - odstranění | m2 | 14.619 |  | 0 |  |  | základní |  | 0 | 5e-05 | 0.00073095 | 0 | 0 | 4 | K | 2 |  |  |  | ROZPOCET | 0 | 0 | 0 | 0 | 0 | 1 | 0 | 4 | 1420481737
86 | K | 421361216 | Výztuž ŽB přechodové desky z betonářské oceli 10 505 | t | 3.258 |  | 0 |  |  | základní |  | 0 | 1.0485 | 3.4161 | 0 | 0 | 4 | K | 2 |  |  |  | ROZPOCET | 0 | 0 | 0 | 0 | 0 | 1 | 0 | 4 | 984274728
| P |  | Poznámka k položce: cca 140 kg/m3 betonu - množství dle pol. 421321108 x koef. 0,14 | [14 empty] | P | 2
| VV |  | 23,271*0,14 "Přepočtené koeficientem množství |  | 3.258 | [12 empty] | VV | 2 | 2 | True | 1 | ROZPOCET
87 | K | 428941132 | Osazení mostního ložiska hrncového zatížení do 5000 kN | kus | 4 |  | 0 |  |  | základní |  | 0 | 0 | 0 | 0 | 0 | 4 | K | 2 |  |  |  | ROZPOCET | 0 | 0 | 0 | 0 | 0 | 1 | 0 | 4 | -441774447
| P |  | Poznámka k položce: Kompletní provedení osazení mostních ložisek vč. vrtů, vybourání kapes pro trny a jejich následné zalití plastbetonem a veškerých potřebných materiálů a prací dle detailu 01A, O1B. Cena montáže je navýšena z důvodu montáže ložisek ve velmi ztížených podmínkách (nosná konstrukce je zvednuta jen o cca 20-50 mm dle stavu a možností stávajících sítí a možností zhotovitele) | [14 empty] | P | 2
88 | M | 428000001R | Mostní ložisko hrncové - všesměrně pevné, zatížení 3850 kN | kus | 1 |  | 0 |  |  | základní |  | 0 | 0 | 0 | 0 | 0 | 8 | M | 2 |  |  |  | ROZPOCET | 0 | 0 | 0 | 0 | 0 | 1 | 0 | 4 | -428463375
89 | M | 428000002R | Mostní ložisko hrncové - příčně pohyblivé, zatížení 3850 kN | kus | 1 |  | 0 |  |  | základní |  | 0 | 0 | 0 | 0 | 0 | 8 | M | 2 |  |  |  | ROZPOCET | 0 | 0 | 0 | 0 | 0 | 1 | 0 | 4 | -204313544
90 | M | 428000003R | Mostní ložisko hrncové - podélně pohyblivé, zatížení 3850 kN | kus | 1 |  | 0 |  |  | základní |  | 0 | 0 | 0 | 0 | 0 | 8 | M | 2 |  |  |  | ROZPOCET | 0 | 0 | 0 | 0 | 0 | 1 | 0 | 4 | 595047803
91 | M | 428000004R | Mostní ložisko hrncové - všesměrně pohyblivé, zatížení 3850 kN | kus | 1 |  | 0 |  |  | základní |  | 0 | 0 | 0 | 0 | 0 | 8 | M | 2 |  |  |  | ROZPOCET | 0 | 0 | 0 | 0 | 0 | 1 | 0 | 4 | 1547633801
92 | K | 429173114 | Přizvednutí a spuštění kcí hmotnosti přes 100 t | t | 750 |  | 0 |  |  | základní |  | 0 | 0 | 0 | 0 | 0 | 4 | K | 2 |  |  |  | ROZPOCET | 0 | 0 | 0 | 0 | 0 | 1 | 0 | 4 | 860355081
| P |  | Poznámka k položce: Přizvednutí a následné spuštění ocelového mostního pole Položka zahrnuje zvednutí nosné konstrukce synchronizovaným postupem a takovým počtem zvedacích mechanizmů, aby nedošlo k poškození zvedané konstrukce. Následně pak její spuštění obdobným způsobem. Položka dále zahrnuje montáž, údržbu a demontáž pomocných konstrukcí, např. podpěrnou skruž a její základové prvky, zvedací mechanizmy zajišťující synchronizaci, nutné podložky pro opakování pracovních fází zvedání a pod. Zdvih nosné konstrukce bude komplikovat množství inženýrských sítí uložených v chodníkových konzolách mostu a také vodovodu umístěné ve středu mostu mezi komorami. Předpokládá se zdvih konstrukce pouze na nezbytně nutnou výšku o cca 20-50 mm dle stavu a možností stávajících sítí a možností zhotovitele tak, aby nedošlo k poškození stávajících IS. | [14 empty] | P | 2
| VV |  | 750 "odhad hmotnosti mostovky |  | 750 | [12 empty] | VV | 2 | 2 | True | 1 | ROZPOCET
93 | K | 430321414 | Schodišťová konstrukce a rampa ze ŽB tř. C 25/30 | m3 | 3.623 |  | 0 |  |  | základní |  | 0 | 2.4534 | 8.8886 | 0 | 0 | 4 | K | 2 |  |  |  | ROZPOCET | 0 | 0 | 0 | 0 | 0 | 1 | 0 | 4 | 2144945950
| P |  | Poznámka k položce: betonové lože pro revizní schodiště u opěr - dle detailu č. 11A A 11B ŠP podsyp lože viz pol. 564231111 | [14 empty] | P | 2
| VV |  | 2,1*0,75*2*1,15 "O1, O2 - dig.odměř.plocha v podél.řezu x š. schodiště x 2 schodiště |  | 3.623 | [12 empty] | VV | 2 | 2 | True | 1 | ROZPOCET
94 | K | 430362021 | Výztuž schodišťové konstrukce a rampy svařovanými sítěmi Kari | t | 0.06 |  | 0 |  |  | základní |  | 0 | 1.0628 | 0.063766 | 0 | 0 | 4 | K | 2 |  |  |  | ROZPOCET | 0 | 0 | 0 | 0 | 0 | 1 | 0 | 4 | -868805964
| P |  | Poznámka k položce: výztuž podkladního betonu schodiště z KARI sítí - předpoklad 5 kg/m2 | [14 empty] | P | 2
| VV |  | 8,0*0,75*2*0,005 "O1, O2 - dl. x š. x 2 schodiště x váha |  | 0.06 | [12 empty] | VV | 2 | 2 | True | 1 | ROZPOCET
95 | K | 434121426 | Osazení ŽB schodišťových stupňů na desku drsných | m | 15.8 |  | 0 |  |  | základní |  | 0 | 0.03465 | 0.54747 | 0 | 0 | 4 | K | 2 |  |  |  | ROZPOCET | 0 | 0 | 0 | 0 | 0 | 1 | 0 | 4 | -1465106863
| VV |  | 7,9*2 "revizní schodiště u obou opěr |  | 15.8 | [12 empty] | VV | 2 | 2 | True | 1 | ROZPOCET
96 | M | 593737001R | stupeň základový betonový 180x500x750 mm z betonu C 30/37 | kus | 48 |  | 0 |  |  | základní |  | 0 | 0.02 | 0.96 | 0 | 0 | 8 | M | 2 |  |  |  | ROZPOCET | 0 | 0 | 0 | 0 | 0 | 1 | 0 | 4 | -360764932
| VV |  | 24*2 "po 24 ks u obou opěr |  | 48 | [12 empty] | VV | 2 | 2 | True | 1 | ROZPOCET
97 | K | 451315111 | Podkladní nebo vyrovnávací vrstva z betonu C25/30 tl 100 mm | m2 | 85.51 |  | 0 |  |  | základní |  | 0 | 0.1873 | 16.016 | 0 | 0 | 4 | K | 2 |  |  |  | ROZPOCET | 0 | 0 | 0 | 0 | 0 | 1 | 0 | 4 | -721462857
| VV |  | 8,0*0,15*4*1,15 "betonové lože pod pod obrubníky podél reviz.schodišť - dl. x š. x 2 schodiště |  | 5.52 | [12 empty] | VV | 2 | 2 | True | 0 | ROZPOCET
| VV |  | 1,0*14,75*2 "bet.lože pod dlažbou revizního chodníku - š. x dl. vč. schodišť.podesty x 2 opěry |  | 29.5 | [12 empty] | VV | 2 | 2 | True | 0 | ROZPOCET
| VV |  | 1,0*13,5*2 "bet. lože pro doplnění dlažby pod palisádou (po odbourání původních rev. chodníků) |  | 27 | [12 empty] | VV | 2 | 2 | True | 0 | ROZPOCET
| VV |  | (5,1+3,6)*13,5*0,2 "bet. lože pro nahrazení části poškozené dlažby před O1, O2 - cca 20% - součet dl. x š. x 20% |  | 23.49 | [12 empty] | VV | 2 | 2 | True | 0 | ROZPOCET
| VV |  | Součet |  | 85.51 | [12 empty] | VV | 2 | 4 | True | 1 | ROZPOCET
98 | K | 451315114 | Podkladní nebo výplňová vrstva z betonu C 12/15 tl do 100 mm | m2 | 77.08 |  | 0 |  |  | základní |  | 0 | 0 | 0 | 0 | 0 | 4 | K | 2 |  |  |  | ROZPOCET | 0 | 0 | 0 | 0 | 0 | 1 | 0 | 4 | 1961981572
| VV |  | "pod přechodovými deskami | [14 empty] | VV | 2 | 1 | True | 0 | ROZPOCET
| VV |  | 4,0*4,71*2 "za O1 - š. x dl. x 2 ks - dle výkr. D2.2 |  | 37.68 | [12 empty] | VV | 2 | 2 | True | 0 | ROZPOCET
| VV |  | 4,0*((4,71+4,83)/2+(4,71+5,45)/2) "za O2 - š. x součet průměr. délek - dle výkr. D2.2 |  | 39.4 | [12 empty] | VV | 2 | 2 | True | 0 | ROZPOCET
| VV |  | Součet |  | 77.08 | [12 empty] | VV | 2 | 4 | True | 1 | ROZPOCET
99 | K | 451315124 | Podkladní nebo výplňová vrstva z betonu C 12/15 tl do 150 mm | m2 | 62.232 |  | 0 |  |  | základní |  | 0 | 0 | 0 | 0 | 0 | 4 | K | 2 |  |  |  | ROZPOCET | 0 | 0 | 0 | 0 | 0 | 1 | 0 | 4 | 1426678632
| VV |  | 0,65*12,5*2 "pod dostavbou dříků opěr a základem drenáže za opěrou - š. x dl. x 2 opěry |  | 16.25 | [12 empty] | VV | 2 | 2 | True | 0 | ROZPOCET
| VV |  | 5,19*0,7 "pod opěrnou zídkou - dl. x š. |  | 3.633 | [12 empty] | VV | 2 | 2 | True | 0 | ROZPOCET
| VV |  | 1,65*(4,795*2+4,82*2*1,15+4,99) "pod římsami - š. x (součet dl. říms O1, O2 a opěrné zídky) |  | 42.349 | [12 empty] | VV | 2 | 2 | True | 0 | ROZPOCET
| VV |  | Součet |  | 62.232 | [12 empty] | VV | 2 | 4 | True | 1 | ROZPOCET
100 | K | 451475121 | Podkladní vrstva plastbetonová samonivelační první vrstva tl 10 mm | m2 | 4 |  | 0 |  |  | základní |  | 0 | 0.02102 | 0.08408 | 0 | 0 | 4 | K | 2 |  |  |  | ROZPOCET | 0 | 0 | 0 | 0 | 0 | 1 | 0 | 4 | 597376435
| P |  | Poznámka k položce: podlití nových hrncových ložisek plastmaltou - dle detailu 01A a 01B výměra bude upřesněna dle skutečných rozměrů dodaných ložisek v následujícím stupni PD | [14 empty] | P | 2
| VV |  | 1,0*1,0*4 "dle výkr. D2. 6, 7 - š. x dl. x 4 ks |  | 4 | [12 empty] | VV | 2 | 2 | True | 1 | ROZPOCET
101 | K | 451475122 | Podkladní vrstva plastbetonová samonivelační každá další vrstva tl 10 mm | m2 | 12 |  | 0 |  |  | základní |  | 0 | 0.02102 | 0.25224 | 0 | 0 | 4 | K | 2 |  |  |  | ROZPOCET | 0 | 0 | 0 | 0 | 0 | 1 | 0 | 4 | -1522579137
| P |  | Poznámka k položce: podlití hrncových ložisek - předpoklad další 3 vrstvy dle pod. 451475121 množství dle pol. 451475121 x koef. 3,0 | [14 empty] | P | 2
| VV |  | 4*3 "Přepočtené koeficientem množství |  | 12 | [12 empty] | VV | 2 | 2 | True | 1 | ROZPOCET
102 | K | 451477121 | Podkladní vrstva plastbetonová drenážní první vrstva tl 20 mm | m2 | 20.41 |  | 0 |  |  | základní |  | 0 | 0.05305 | 1.0828 | 0 | 0 | 4 | K | 2 |  |  |  | ROZPOCET | 0 | 0 | 0 | 0 | 0 | 1 | 0 | 4 | 608467964
| P |  | Poznámka k položce: dle detailů 05, 08, 04 | [14 empty] | P | 2
| VV |  | 0,15*46,4*2 "odvodňovací proužek podél obrubníků - š. x dl. x 2 ks |  | 13.92 | [12 empty] | VV | 2 | 2 | True | 0 | ROZPOCET
| VV |  | 0,15*9,5*2 "odvodňovací proužek podél mostních závěrů - š. x dl. x 2 ks |  | 2.85 | [12 empty] | VV | 2 | 2 | True | 0 | ROZPOCET
| VV |  | 0,4*(0,6-0,15)*12 "vsakovací vrstva odvodňovacích trubiček - š. x dl. x 12 ks |  | 2.16 | [12 empty] | VV | 2 | 2 | True | 0 | ROZPOCET
| VV |  | (0,7*(0,6-0,15)-(0,5*0,26))*8 "vsakovací vrstva mostních odvodňovačů - (š. x dl. - plocha odvodňovačů) x 8 ks |  | 1.48 | [12 empty] | VV | 2 | 2 | True | 0 | ROZPOCET
| VV |  | Součet |  | 20.41 | [12 empty] | VV | 2 | 4 | True | 1 | ROZPOCET
103 | K | 451477122 | Podkladní vrstva plastbetonová drenážní každá další vrstva tl 20 mm | m2 | 25.513 |  | 0 |  |  | základní |  | 0 | 0.05305 | 1.3535 | 0 | 0 | 4 | K | 2 |  |  |  | ROZPOCET | 0 | 0 | 0 | 0 | 0 | 1 | 0 | 4 | -1322174998
| P |  | Poznámka k položce: celk. tl. 45 mm - množství dle pol. 451477121 x koef. 1,25 (další vrstva = 25 mm, t.j. 1 1/4 tl.) | [14 empty] | P | 2
| VV |  | 20,41*1,25 "Přepočtené koeficientem množství |  | 25.513 | [12 empty] | VV | 2 | 2 | True | 1 | ROZPOCET
104 | K | 451573111 | Lože pod potrubí otevřený výkop ze štěrkopísku | m3 | 21.95 |  | 0 |  |  | základní |  | 0 | 0 | 0 | 0 | 0 | 4 | K | 2 |  |  |  | ROZPOCET | 0 | 0 | 0 | 0 | 0 | 1 | 0 | 4 | 1504100808
| VV |  | 0,2*1,0*(6,0+7,0) "podsyp stávajícího vodovodního potrubí - tl. x š. x součet dl. za O1 a O2 |  | 2.6 | [12 empty] | VV | 2 | 2 | True | 0 | ROZPOCET
| VV |  | 0,15*1,5*28,0*2 "podsyp stávajících IS pod chodníky za O1 |  | 12.6 | [12 empty] | VV | 2 | 2 | True | 0 | ROZPOCET
| VV |  | 0,15*1,5*15,0*2 "podsyp stávajících IS pod chodníky za O2 |  | 6.75 | [12 empty] | VV | 2 | 2 | True | 0 | ROZPOCET
| VV |  | Součet |  | 21.95 | [12 empty] | VV | 2 | 4 | True | 1 | ROZPOCET
105 | K | 458311131 | Filtrační vrstvy za opěrou z betonu drenážního B 5 hutněného po vrstvách | m3 | 38.738 |  | 0 |  |  | základní |  | 0 | 0 | 0 | 0 | 0 | 4 | K | 2 |  |  |  | ROZPOCET | 0 | 0 | 0 | 0 | 0 | 1 | 0 | 4 | -926947
| P |  | Poznámka k položce: zásyp základu před opěrou (pod revizním chodníkem) ze stejnozrnného mezerovitého betonu MCB, míra zhutnění D=98% | [14 empty] | P | 2
| VV |  | 1,1*(13,5+1,25)*1,15 "před O1 - dig.odměř.plocha x dl. vč. podesty schodiště |  | 18.659 | [12 empty] | VV | 2 | 2 | True | 0 | ROZPOCET
| VV |  | 1,2*(13,5+1,05)*1,15 "před O2 - dtto |  | 20.079 | [12 empty] | VV | 2 | 2 | True | 0 | ROZPOCET
| VV |  | Součet |  | 38.738 | [12 empty] | VV | 2 | 4 | True | 1 | ROZPOCET
106 | K | 458501112 | Výplňové klíny za opěrou z kameniva drceného hutněného po vrstvách | m3 | 72.738 |  | 0 |  |  | základní |  | 0 | 2.45 | 178.2081 | 0 | 0 | 4 | K | 2 |  |  |  | ROZPOCET | 0 | 0 | 0 | 0 | 0 | 1 | 0 | 4 | 1551943792
| P |  | Poznámka k položce: ochranný zásyp rubu opěr a podkladní přechodový klín ze ŠD 0-32, míra zhutnění I=0,85, hutněno po vrstvách max. 300 mm | [14 empty] | P | 2
| VV |  | 2,53*12,5*2*1,15 "dle výkr. D2.3 - dig.odměř.plocha x dl. x 2 opěry |  | 72.738 | [12 empty] | VV | 2 | 2 | True | 1 | ROZPOCET
107 | K | 465317212 | Dlažba (zpevnění) svahu u mostních opěr tl do 150 mm z betonu prostého C 25/30 | m2 | 79.99 |  | 0 |  |  | základní |  | 0 | 0 | 0 | 0 | 0 | 4 | K | 2 |  |  |  | ROZPOCET | 0 | 0 | 0 | 0 | 0 | 1 | 0 | 4 | -272867913
| VV |  | 1,0*14,75*2 "dl. revizního chodníku vč. schodišť.podesty x 2 opěry |  | 29.5 | [12 empty] | VV | 2 | 2 | True | 0 | ROZPOCET
| VV |  | 1,0*13,5*2 "doplnění dlažby pod palisádou (po odbourání původních rev. chodníků) |  | 27 | [12 empty] | VV | 2 | 2 | True | 0 | ROZPOCET
| VV |  | (5,1+3,6)*13,5*0,2 "nahrazení části poškozené dlažby před O1, O2 - cca 20% - součet dl. x š. x 20% |  | 23.49 | [12 empty] | VV | 2 | 2 | True | 0 | ROZPOCET
| VV |  | Součet |  | 79.99 | [12 empty] | VV | 2 | 4 | True | 1 | ROZPOCET
108 | K | 465513156 | Dlažba svahu u opěr z upraveného lomového žulového kamene LK 20 do lože C 25/30 plochy do 10 m2 | m2 | 11.04 |  | 0 |  |  | základní |  | 0 | 1.0312 | 11.3844 | 0 | 0 | 4 | K | 2 |  |  |  | ROZPOCET | 0 | 0 | 0 | 0 | 0 | 1 | 0 | 4 | -403713423
| P |  | Poznámka k položce: žlábek z kamenné dlažby podél křídel | [14 empty] | P | 2
| VV |  | 0,3*8,0*4*1,15 "š. x dl. x 4 křídla |  | 11.04 | [12 empty] | VV | 2 | 2 | True | 1 | ROZPOCET
| D | 5 | Komunikace pozemní |  |  |  | 0 |  |  |  |  | 0 |  | 0 |  | 0 | 1 | D | 1 |  |  |  | ROZPOCET | [6 empty] | 0
109 | K | 548900001R | Zabroušení plechů po odříznutí (odpálení) | m | 273.541 |  | 0 |  |  | základní |  | 0 | 0 | 0 | 0 | 0 | 4 | K | 2 |  |  |  | ROZPOCET | 0 | 0 | 0 | 0 | 0 | 1 | 0 | 4 | -1644582758
| VV |  | 180,541 "odříznuté plechy dle pol. 767991912 |  | 180.541 | [12 empty] | VV | 2 | 2 | True | 0 | ROZPOCET
| VV |  | 46,5*2 "zabroušení vystupujícího plechu po odstranění chodník. vrstev na mostovce dle detailu 03A |  | 93 | [12 empty] | VV | 2 | 2 | True | 0 | ROZPOCET
| VV |  | Součet |  | 273.541 | [12 empty] | VV | 2 | 4 | True | 1 | ROZPOCET
110 | K | 564231111 | Podklad nebo podsyp ze štěrkopísku ŠP tl 100 mm | m2 | 22.08 |  | 0 |  |  | základní |  | 0 | 0 | 0 | 0 | 0 | 4 | K | 2 |  |  |  | ROZPOCET | 0 | 0 | 0 | 0 | 0 | 1 | 0 | 4 | 2113821133
| VV |  | 8,0*0,75*2*1,15 "pod betonové lože revizních schodišť - dl. x š. x 2 schodiště |  | 13.8 | [12 empty] | VV | 2 | 2 | True | 0 | ROZPOCET
| VV |  | 8,0*(0,3+0,15)*2*1,15 "pod žlábkem a obrubníky podél reviz.schodišť - dtto |  | 8.28 | [12 empty] | VV | 2 | 2 | True | 0 | ROZPOCET
| VV |  | Součet |  | 22.08 | [12 empty] | VV | 2 | 4 | True | 1 | ROZPOCET
111 | K | 564851111 | Podklad ze štěrkodrtě ŠD tl 150 mm | m2 | 81.017 |  | 0 |  |  | základní |  | 0 | 0 | 0 | 0 | 0 | 4 | K | 2 |  |  |  | ROZPOCET | 0 | 0 | 0 | 0 | 0 | 1 | 0 | 4 | 1454524331
| P |  | Poznámka k položce: ŠDb tl. 150 mm - podklad chodníků dle pol.577133131R | [14 empty] | P | 2
112 | K | 564871111 | Podklad ze štěrkodrtě ŠD tl 250 mm | m2 | 321.645 |  | 0 |  |  | základní |  | 0 | 0 | 0 | 0 | 0 | 4 | K | 2 |  |  |  | ROZPOCET | 0 | 0 | 0 | 0 | 0 | 1 | 0 | 4 | 816003912
| P |  | Poznámka k položce: ŠDa tl. 250 mm | [14 empty] | P | 2
| VV |  | 9,5*(14,01+9,7) "vozovka na předpolí za O1 - š. x dl. |  | 225.245 | [12 empty] | VV | 2 | 2 | True | 0 | ROZPOCET
| VV |  | 96,4 "vozovka na předpolí za O2 - dig.odměř.plocha |  | 96.4 | [12 empty] | VV | 2 | 2 | True | 0 | ROZPOCET
| VV |  | Součet |  | 321.645 | [12 empty] | VV | 2 | 4 | True | 1 | ROZPOCET
113 | K | 564921411 | Podklad z asfaltového recyklátu tl 60 mm | m2 | 81.017 |  | 0 |  |  | základní |  | 0 | 0 | 0 | 0 | 0 | 4 | K | 2 |  |  |  | ROZPOCET | 0 | 0 | 0 | 0 | 0 | 1 | 0 | 4 | 528508046
| P |  | Poznámka k položce: R mat dle pol. 577133131R podklad chodníků - bude použit materiál odfrézovaný ze stavby | [14 empty] | P | 2
114 | K | 564952113 | Podklad z mechanicky zpevněného kameniva MZK tl 170 mm | m2 | 321.645 |  | 0 |  |  | základní |  | 0 | 0 | 0 | 0 | 0 | 4 | K | 2 |  |  |  | ROZPOCET | 0 | 0 | 0 | 0 | 0 | 1 | 0 | 4 | 882416579
| VV |  | 9,5*(14,01+9,7) "vozovka na předpolí za O1 - š. x dl. |  | 225.245 | [12 empty] | VV | 2 | 2 | True | 0 | ROZPOCET
| VV |  | 96,4 "vozovka na předpolí za O2 - dig.odměř.plocha |  | 96.4 | [12 empty] | VV | 2 | 2 | True | 0 | ROZPOCET
| VV |  | Součet |  | 321.645 | [12 empty] | VV | 2 | 4 | True | 1 | ROZPOCET
115 | K | 565135121 | Asfaltový beton vrstva podkladní ACP 16 (obalované kamenivo OKS) tl 50 mm š přes 3 m | m2 | 321.645 |  | 0 |  |  | základní |  | 0 | 0 | 0 | 0 | 0 | 4 | K | 2 |  |  |  | ROZPOCET | 0 | 0 | 0 | 0 | 0 | 1 | 0 | 4 | -96534327
| P |  | Poznámka k položce: ACP 16+ tl. 50 mm | [14 empty] | P | 2
| VV |  | 9,5*(14,01+9,7) "vozovka na předpolí za O1 - š. x dl. |  | 225.245 | [12 empty] | VV | 2 | 2 | True | 0 | ROZPOCET
| VV |  | 96,4 "vozovka na předpolí za O2 - dig.odměř.plocha |  | 96.4 | [12 empty] | VV | 2 | 2 | True | 0 | ROZPOCET
| VV |  | Součet |  | 321.645 | [12 empty] | VV | 2 | 4 | True | 1 | ROZPOCET
116 | K | 573231106 | Postřik živičný spojovací ze silniční emulze v množství 0,30 kg/m2 | m2 | 321.645 |  | 0 |  |  | základní |  | 0 | 0 | 0 | 0 | 0 | 4 | K | 2 |  |  |  | ROZPOCET | 0 | 0 | 0 | 0 | 0 | 1 | 0 | 4 | -521716216
| P |  | Poznámka k položce: nad vrstvou ACL, dle pol. 577155142 | [14 empty] | P | 2
117 | K | 573231109 | Postřik živičný spojovací ze silniční emulze v množství 0,60 kg/m2 | m2 | 321.645 |  | 0 |  |  | základní |  | 0 | 0 | 0 | 0 | 0 | 4 | K | 2 |  |  |  | ROZPOCET | 0 | 0 | 0 | 0 | 0 | 1 | 0 | 4 | 438074178
| P |  | Poznámka k položce: pod vrstvou ACL, dle pol. 577155142 | [14 empty] | P | 2
118 | K | 577133131R | Asfaltový beton vrstva obrusná ACO 8 (ABJ) tl 40 mm š do 3 m z modifikovaného asfaltu | m2 | 81.017 |  | 0 |  |  | základní |  | 0 | 0 | 0 | 0 | 0 | 4 | K | 2 |  |  |  | ROZPOCET | 0 | 0 | 0 | 0 | 0 | 1 | 0 | 4 | -1607396499
| P |  | Poznámka k položce: ACO 8CH tl. 40 mm | [14 empty] | P | 2
| VV |  | "dle výkresů D2.2 A D2.3 | [14 empty] | VV | 2 | 1 | True | 0 | ROZPOCET
| VV |  | 1,75*(14,01+19,01) "chodníky za O1 - š. x součet dl. |  | 57.785 | [12 empty] | VV | 2 | 2 | True | 0 | ROZPOCET
| VV |  | 1,75*4,352*2 "chodníky za O2 - dtto |  | 15.232 | [12 empty] | VV | 2 | 2 | True | 0 | ROZPOCET
| VV |  | 8,0 "stávající chodník za O1 v místě budoucího revizního schodiště - dig. odměř. plocha |  | 8 | [12 empty] | VV | 2 | 2 | True | 0 | ROZPOCET
| VV |  | Součet |  | 81.017 | [12 empty] | VV | 2 | 4 | True | 1 | ROZPOCET
119 | K | 577134141 | Asfaltový beton vrstva obrusná ACO 11 (ABS) tř. I tl 40 mm š přes 3 m z modifikovaného asfaltu | m2 | 321.645 |  | 0 |  |  | základní |  | 0 | 0 | 0 | 0 | 0 | 4 | K | 2 |  |  |  | ROZPOCET | 0 | 0 | 0 | 0 | 0 | 1 | 0 | 4 | 2140763602
| VV |  | 9,5*(14,01+9,7) "vozovka na předpolí za O1 - š. x dl. |  | 225.245 | [12 empty] | VV | 2 | 2 | True | 0 | ROZPOCET
| VV |  | 96,4 "vozovka na předpolí za O2 - dig.odměř.plocha |  | 96.4 | [12 empty] | VV | 2 | 2 | True | 0 | ROZPOCET
| VV |  | Součet |  | 321.645 | [12 empty] | VV | 2 | 4 | True | 1 | ROZPOCET
120 | K | 577144142R | Asfaltový beton vrstva obrusná ACO 11 (ABS) tř. I tl 45 mm š přes 3 m z modifikovaného asfaltu | m2 | 394.613 |  | 0 |  |  | základní |  | 0 | 0 | 0 | 0 | 0 | 4 | K | 2 |  |  |  | ROZPOCET | 0 | 0 | 0 | 0 | 0 | 1 | 0 | 4 | 364007463
| VV |  | "vozovka na mostě mezi dilatacemi dle D2.2, 3 | [14 empty] | VV | 2 | 1 | True | 0 | ROZPOCET
| VV |  | 8,5*46,425 "š. bez odvodňovacích proužků x dl. |  | 394.613 | [12 empty] | VV | 2 | 2 | True | 1 | ROZPOCET
121 | K | 577155142 | Asfaltový beton vrstva ložní ACL 16 (ABH) tl 60 mm š přes 3 m z modifikovaného asfaltu | m2 | 321.645 |  | 0 |  |  | základní |  | 0 | 0 | 0 | 0 | 0 | 4 | K | 2 |  |  |  | ROZPOCET | 0 | 0 | 0 | 0 | 0 | 1 | 0 | 4 | -1629865635
| VV |  | 9,5*(14,01+9,7) "vozovka na předpolí za O1 - š. x dl. |  | 225.245 | [12 empty] | VV | 2 | 2 | True | 0 | ROZPOCET
| VV |  | 96,4 "vozovka na předpolí za O2 - dig.odměř.plocha |  | 96.4 | [12 empty] | VV | 2 | 2 | True | 0 | ROZPOCET
| VV |  | Součet |  | 321.645 | [12 empty] | VV | 2 | 4 | True | 1 | ROZPOCET
122 | K | 578132114 | Litý asfalt MA 8 (LAJ) tl 35 mm š do 3 m z nemodifikovaného asfaltu | m2 | 46.425 |  | 0 |  |  | základní |  | 0 | 0 | 0 | 0 | 0 | 4 | K | 2 |  |  |  | ROZPOCET | 0 | 0 | 0 | 0 | 0 | 1 | 0 | 4 | 1050180832
| P |  | Poznámka k položce: odvodňovací proužek tl. 30-35 mm podél říms dle detailu 08 | [14 empty] | P | 2
| VV |  | 0,5*46,425*2 "na mostovce - š. x dl. x obě strany vozovky |  | 46.425 | [12 empty] | VV | 2 | 2 | True | 1 | ROZPOCET
123 | K | 578143233 | Litý asfalt MA 11 (LAS) tl 40 mm š přes 3 m z modifikovaného asfaltu | m2 | 441.038 |  | 0 |  |  | základní |  | 0 | 0 | 0 | 0 | 0 | 4 | K | 2 |  |  |  | ROZPOCET | 0 | 0 | 0 | 0 | 0 | 1 | 0 | 4 | 969877280
| P |  | Poznámka k položce: ochrana izolace MA 11 IV modif. tl. 40 mm | [14 empty] | P | 2
| VV |  | 9,5*46,425 "vozovka na mostě mezi dilatacemi dle D2.2, 3 - š. x dl. |  | 441.038 | [12 empty] | VV | 2 | 2 | True | 1 | ROZPOCET
| D | 6 | Úpravy povrchů, podlahy a osazování výplní |  |  |  | 0 |  |  |  |  | 0 |  | 227.1049 |  | 266.7219 | 1 | D | 1 |  |  |  | ROZPOCET | [6 empty] | 0
124 | K | 628611101 | Nátěr betonu mostu epoxidový 1x impregnační OS-A | m2 | 2.422 |  | 0 |  |  | základní |  | 0 | 0.00042 | 0.0010172 | 0 | 0 | 4 | K | 2 |  |  |  | ROZPOCET | 0 | 0 | 0 | 0 | 0 | 1 | 0 | 4 | -1450775373
| P |  | Poznámka k položce: penetrační nátěr na betonových obrubnících opěr na styku s vozovkou | [14 empty] | P | 2
| VV |  | 0,1*4,795*2 "římsy přímé na křídlech O1 - š. x dl. x 2 křídla |  | 0.959 | [12 empty] | VV | 2 | 2 | True | 0 | ROZPOCET
| VV |  | 0,1*4,99 "římsa na opěrné zídce u O1 - š. x dl. |  | 0.499 | [12 empty] | VV | 2 | 2 | True | 0 | ROZPOCET
| VV |  | 0,1*4,82*2 "římsy v oblouku na křídlech O2 - š. x dl. x 2 křídla |  | 0.964 | [12 empty] | VV | 2 | 2 | True | 0 | ROZPOCET
| VV |  | Součet |  | 2.422 | [12 empty] | VV | 2 | 4 | True | 1 | ROZPOCET
125 | K | 628611131 | Nátěr betonu mostu akrylátový 2x ochranný pružný OS-C | m2 | 7.266 |  | 0 |  |  | základní |  | 0 | 0.00052 | 0.0037783 | 0 | 0 | 4 | K | 2 |  |  |  | ROZPOCET | 0 | 0 | 0 | 0 | 0 | 1 | 0 | 4 | 1364217895
| P |  | Poznámka k položce: ochranný pružný polymerový povlak nebo impregnační nátěr typu S4 betonových obrubníků opěr nad vozovkou (zvýšená odolnost proti mrazu a CH.R.L.) | [14 empty] | P | 2
| VV |  | 0,3*4,795*2 "římsy přímé na křídlech O1 - š. x dl. x 2 křídla |  | 2.877 | [12 empty] | VV | 2 | 2 | True | 0 | ROZPOCET
| VV |  | 0,3*4,99 "římsa na opěrné zídce u O1 - š. x dl. |  | 1.497 | [12 empty] | VV | 2 | 2 | True | 0 | ROZPOCET
| VV |  | 0,3*4,82*2 "římsy v oblouku na křídlech O2 - š. x dl. x 2 křídla |  | 2.892 | [12 empty] | VV | 2 | 2 | True | 0 | ROZPOCET
| VV |  | Součet |  | 7.266 | [12 empty] | VV | 2 | 4 | True | 1 | ROZPOCET
126 | K | 628613201R | Protikorozní ochrana OK mostu IV.tř.- otryskání povrchu křemičitým pískem, stříkaná bezešvá izolace tl. 5 mm | m2 | 441.038 |  | 0 |  |  | základní |  | 0 | 0.04966 | 21.9019 | 0.059 | 26.0212 | 4 | K | 2 |  |  |  | ROZPOCET | 0 | 0 | 0 | 0 | 0 | 1 | 0 | 4 | -228384773
| VV |  | 9,5*46,425 "vozovka na mostě - š. x dl. dle výkr. D2.2 |  | 441.038 | [12 empty] | VV | 2 | 2 | True | 1 | ROZPOCET
127 | K | 628613202R | Protikorozní ochrana OK mostu IV.tř.- otryskání povrchu křemičitým pískem, přímopochozí izolace tl. 10 mm | m2 | 185.7 |  | 0 |  |  | základní |  | 0 | 0.04966 | 9.2219 | 0.059 | 10.9563 | 4 | K | 2 |  |  |  | ROZPOCET | 0 | 0 | 0 | 0 | 0 | 1 | 0 | 4 | -1215778761
| VV |  | 2,0*46,425*2 "chodníky na mostě - š. x dl. dle výkr. D2.2 |  | 185.7 | [12 empty] | VV | 2 | 2 | True | 1 | ROZPOCET
128 | K | 628613203R | Protikorozní ochrana OK mostu III.tř. - základní s vysokým obsahem Zn a 2x mezivrstva epoxidový bez metalizace | m2 | 288.299 |  | 0 |  |  | základní |  | 0 | 0.0657 | 18.9412 | 0.075 | 21.6224 | 4 | K | 2 |  |  |  | ROZPOCET | 0 | 0 | 0 | 0 | 0 | 1 | 0 | 4 | 1583763297
| P |  | Poznámka k položce: PKO ocelové nosné konstrukce – vnitřní povrchy typ PKO dle TZ : II B – nátěrový systém v celkové tl. 280 m, vč. otryskání na stupeň Sa 2 1/2, vč. dodávky materiálu na tryskání a jeho odklizení | [14 empty] | P | 2
| VV |  | " vnitřní povrchy dle D2.3, 4 - 20% ve tř. III | [14 empty] | VV | 2 | 1 | True | 0 | ROZPOCET
| VV |  | (1,6*4+2,75*2+0,7*8+0,4*4*2)*46,425*1,5 "dl. x dl. OK x koef. 1,5 na doplňk. OK = cca celková vnitřní plocha |  | 1441.496 | [12 empty] | VV | 2 | 2 | True | 0 | ROZPOCET
| VV |  | -1441,496*0,8 "odečet 80% ve tř. IV |  | -1153.197 | [12 empty] | VV | 2 | 2 | True | 0 | ROZPOCET
| VV |  | Součet |  | 288.299 | [12 empty] | VV | 2 | 4 | True | 1 | ROZPOCET
129 | K | 628613204R | Protikorozní ochrana OK mostu III.tř. - 2x mezivrstva epoxidový, vrchní PU nátěr bez metalizace | m2 | 418.159 |  | 0 |  |  | základní |  | 0 | 0.0657 | 27.473 | 0.075 | 31.3619 | 4 | K | 2 |  |  |  | ROZPOCET | 0 | 0 | 0 | 0 | 0 | 1 | 0 | 4 | 1630470866
| P |  | Poznámka k položce: PKO ocelové nosné konstrukce vč. zábradlí a revizní lávky – vnější povrchy typ PKO dle TZ : modifikovaný I A + I speciál – duplexní systém (kombinovaný povlak) v celkové tl. 220 mm, vč. lehkého otryskání (sweeping), vč. dodávky materiálu na tryskání a jeho odklizení | [14 empty] | P | 2
| VV |  | "vnější povrchy dle výkr. D2.3, 4 - 20% ve tř. III | [14 empty] | VV | 2 | 1 | True | 0 | ROZPOCET
| VV |  | (13,724+1,6*4+2,75*2+2,2*2)*46,425*1,5 "dl. x dl. OK x koef. 1,5 na doplňk. OK = cca celková vnější plocha |  | 2090.796 | [12 empty] | VV | 2 | 2 | True | 0 | ROZPOCET
| VV |  | -2090,796*0,8 "odečet 80% ve tř. IV |  | -1672.637 | [12 empty] | VV | 2 | 2 | True | 0 | ROZPOCET
| VV |  | Součet |  | 418.159 | [12 empty] | VV | 2 | 4 | True | 1 | ROZPOCET
130 | K | 628613205R | Protikorozní ochrana OK mostu IV.tř. - základní s vysokým obsahem Zn a 2x mezivrstva epoxidový bez metalizace | m2 | 1153.197 |  | 0 |  |  | základní |  | 0 | 0.04966 | 57.2678 | 0.059 | 68.0386 | 4 | K | 2 |  |  |  | ROZPOCET | 0 | 0 | 0 | 0 | 0 | 1 | 0 | 4 | 21737505
| P |  | Poznámka k položce: PKO ocelové nosné konstrukce – vnitřní povrchy typ PKO dle TZ : II B – nátěrový systém v celkové tl. 280 m, vč. otryskání na stupeň Sa 2 1/2, vč. dodávky materiálu na tryskání a jeho odklizení | [14 empty] | P | 2
| VV |  | " vnitřní povrchy dle D2.3, 4 | [14 empty] | VV | 2 | 1 | True | 0 | ROZPOCET
| VV |  | 1441,496*0,8 "množství dle pol. 628613203R x 80% ve tř. IV |  | 1153.197 | [12 empty] | VV | 2 | 2 | True | 1 | ROZPOCET
131 | K | 628613206R | Protikorozní ochrana OK mostu IV.tř. - 2x mezivrstva epoxidový, vrchní PU nátěr bez metalizace | m2 | 1672.637 |  | 0 |  |  | základní |  | 0 | 0.04966 | 83.0632 | 0.059 | 98.6856 | 4 | K | 2 |  |  |  | ROZPOCET | 0 | 0 | 0 | 0 | 0 | 1 | 0 | 4 | 101694739
| P |  | Poznámka k položce: PKO ocelové nosné konstrukce vč. zábradlí a revizní lávky – vnější povrchy typ PKO dle TZ : modifikovaný I A + I speciál – duplexní systém (kombinovaný povlak) v celkové tl. 220 m, vč. lehkého otryskání (sweeping), vč. dodávky materiálu na tryskání a jeho odklizení | [14 empty] | P | 2
| VV |  | "vnější povrchy dle výkr. D2.3, 4 | [14 empty] | VV | 2 | 1 | True | 0 | ROZPOCET
| VV |  | 2090,796*0,8 "množství dle pol. 628613204R x 80% ve tř. IV |  | 1672.637 | [12 empty] | VV | 2 | 2 | True | 1 | ROZPOCET
132 | K | 628613207R | Protikorozní ochrana OK mostu II. tř.- oprava metalizace - základní a 2x mezivrstva epoxidový, vrchní PU nátěr s metalizací | m2 | 104.54 |  | 0 |  |  | základní |  | 0 | 0.08825 | 9.2257 | 0.096 | 10.0358 | 4 | K | 2 |  |  |  | ROZPOCET | 0 | 0 | 0 | 0 | 0 | 1 | 0 | 4 | 1211864779
| P |  | Poznámka k položce: oprava metalizace a PKO ocelové nosné konstrukce vč. zábradlí a revizní lávky – vnější povrchy typ PKO dle TZ : I A + I speciál – duplexní systém (kombinovaný povlak) v celkové tl. 350 m, vč. otryskání na stupeň Sa 3, vč. dodávky materiálu na metalizaci a tryskání a jeho odklizení cena vč. dodávky zinku pro žárové stříkání | [14 empty] | P | 2
| VV |  | "vnější povrchy dle výkr. D2.3, 4 | [14 empty] | VV | 2 | 1 | True | 0 | ROZPOCET
| VV |  | 2090,796*0,05 "5% z celkové vnější plochy dle pol. 628613204R |  | 104.54 | [12 empty] | VV | 2 | 2 | True | 1 | ROZPOCET
133 | K | 628613911 | Mechanické vyčištění hloubkové koroze mezi jednotlivými prvky OK mostů | m | 1766.5 |  | 0 |  |  | základní |  | 0 | 0 | 0 | 0 | 0 | 4 | K | 2 |  |  |  | ROZPOCET | 0 | 0 | 0 | 0 | 0 | 1 | 0 | 4 | 333820728
| VV |  | 1442*0,5 "vnitřní plochy - množství dle pol. 628613203R x odhad 0,5m/m2 |  | 721 | [12 empty] | VV | 2 | 2 | True | 0 | ROZPOCET
| VV |  | 2091*0,5 "vnější plochy - množství dle pol. 628613204R x odhad 0,5m/m2 |  | 1045.5 | [12 empty] | VV | 2 | 2 | True | 0 | ROZPOCET
| VV |  | Součet |  | 1766.5 | [12 empty] | VV | 2 | 4 | True | 1 | ROZPOCET
134 | K | 632664132R | Nátěr betonové podlahy mostu epoxidový 1x podkladní + 1x elastický OS-E | m2 | 7.7 |  | 0 |  |  | základní |  | 0 | 0.00071 | 0.005467 | 0 | 0 | 4 | K | 2 |  |  |  | ROZPOCET | 0 | 0 | 0 | 0 | 0 | 1 | 0 | 4 | 1098477092
| P |  | Poznámka k položce: ochranný nátěr obrubníků říms dle detailu 07 | [14 empty] | P | 2
| VV |  | 0,3*4,795*2 "římsy přímé na křídlech O1 - š. x dl. x 2 křídla |  | 2.877 | [12 empty] | VV | 2 | 2 | True | 0 | ROZPOCET
| VV |  | 0,3*4,99 "římsa na opěrné zídce u O1 - š. x dl. |  | 1.497 | [12 empty] | VV | 2 | 2 | True | 0 | ROZPOCET
| VV |  | 0,3*4,82*2*1,15 "římsy v oblouku na křídlech O2 - š. x dl. x 2 křídla |  | 3.326 | [12 empty] | VV | 2 | 2 | True | 0 | ROZPOCET
| VV |  | Součet |  | 7.7 | [12 empty] | VV | 2 | 4 | True | 1 | ROZPOCET
| D | 8 | Trubní vedení |  |  |  | 0 |  |  |  |  | 0 |  | 2.1579 |  | 0 | 1 | D | 1 |  |  |  | ROZPOCET | [6 empty] | 0
135 | K | 899231111 | Výšková úprava uličního vstupu nebo vpusti do 200 mm zvýšením mříže | kus | 2 |  | 0 |  |  | základní |  | 0 | 0.42368 | 0.84736 | 0 | 0 | 4 | K | 2 |  |  |  | ROZPOCET | 0 | 0 | 0 | 0 | 0 | 1 | 0 | 4 | -1563440441
| VV |  | 2 "úprava výšky stávajících uličních vpustí za O1 |  | 2 | [12 empty] | VV | 2 | 2 | True | 1 | ROZPOCET
136 | K | 899331111 | Výšková úprava uličního vstupu nebo vpusti do 200 mm zvýšením poklopu | kus | 3 |  | 0 |  |  | základní |  | 0 | 0.4208 | 1.2624 | 0 | 0 | 4 | K | 2 |  |  |  | ROZPOCET | 0 | 0 | 0 | 0 | 0 | 1 | 0 | 4 | 490393248
| VV |  | 2 "úprava výšky stávající šachty kanalizace a vodovodu za O1 |  | 2 | [12 empty] | VV | 2 | 2 | True | 0 | ROZPOCET
| VV |  | 1 "úprava výšky stávající šachty vodovodu za O2 |  | 1 | [12 empty] | VV | 2 | 2 | True | 0 | ROZPOCET
| VV |  | Součet |  | 3 | [12 empty] | VV | 2 | 4 | True | 1 | ROZPOCET
137 | K | 899722111 | Krytí potrubí z plastů výstražnou fólií z PVC 20 cm | m | 774 |  | 0 |  |  | základní |  | 0 | 6e-05 | 0.04644 | 0 | 0 | 4 | K | 2 |  |  |  | ROZPOCET | 0 | 0 | 0 | 0 | 0 | 1 | 0 | 4 | 1119657289
| VV |  | 28,0*(10+8) "pro vyznačení trasy IS v chodnících za O1 vlevo a vpravo - dl. x ks |  | 504 | [12 empty] | VV | 2 | 2 | True | 0 | ROZPOCET
| VV |  | 15,0*(10+8) "dtto za O2 |  | 270 | [12 empty] | VV | 2 | 2 | True | 0 | ROZPOCET
| VV |  | Součet |  | 774 | [12 empty] | VV | 2 | 4 | True | 1 | ROZPOCET
138 | K | 899722114 | Krytí potrubí z plastů výstražnou fólií z PVC 40 cm | m | 13 |  | 0 |  |  | základní |  | 0 | 0.00013 | 0.00169 | 0 | 0 | 4 | K | 2 |  |  |  | ROZPOCET | 0 | 0 | 0 | 0 | 0 | 1 | 0 | 4 | -1375850500
| VV |  | 6,0+7,0 "značení trasy vodovodu za O1 a O2 - odhad |  | 13 | [12 empty] | VV | 2 | 2 | True | 1 | ROZPOCET
| D | 9 | Ostatní konstrukce a práce, bourání |  |  |  | 0 |  |  |  |  | 0 |  | 26.7774 |  | 109.3741 | 1 | D | 1 |  |  |  | ROZPOCET | [6 empty] | 0
139 | K | 911122111 | Výroba dílů ocelového zábradlí do 50 kg při opravách mostů | kg | 102.77 |  | 0 |  |  | základní |  | 0 | 0 | 0 | 0 | 0 | 4 | K | 2 |  |  |  | ROZPOCET | 0 | 0 | 0 | 0 | 0 | 1 | 0 | 4 | -683651502
| VV |  | 47,8*(0,5*2) "úprava části zábradlí pro vrátka k reviznímu schodišti - váha x dl. - dle detailu 09 |  | 47.8 | [12 empty] | VV | 2 | 2 | True | 0 | ROZPOCET
| VV |  | 47,8*1,0*1,15 "vrátka k reviznímu schodišti - váha dle detailu 09 x dl. x rezerva na rám a kování |  | 54.97 | [12 empty] | VV | 2 | 2 | True | 0 | ROZPOCET
| VV |  | Součet |  | 102.77 | [12 empty] | VV | 2 | 4 | True | 1 | ROZPOCET
140 | K | 911122112 | Výroba dílů ocelového zábradlí přes 50 kg při opravách mostů | kg | 1154.522 |  | 0 |  |  | základní |  | 0 | 0 | 0 | 0 | 0 | 4 | K | 2 |  |  |  | ROZPOCET | 0 | 0 | 0 | 0 | 0 | 1 | 0 | 4 | 1026803887
| VV |  | 229,0*4 "nové zábradlí na křídlech - váha x 4 ks panelů - dle detailu 09 |  | 916 | [12 empty] | VV | 2 | 2 | True | 0 | ROZPOCET
| VV |  | 47,8*4,99 "nové zábradlí na opěrné zídce - váha 1bm x dl. panelu - dle detailu 09 |  | 238.522 | [12 empty] | VV | 2 | 2 | True | 0 | ROZPOCET
| VV |  | Součet |  | 1154.522 | [12 empty] | VV | 2 | 4 | True | 1 | ROZPOCET
141 | K | 911122211 | Montáž dílů ocelového zábradlí do 50 kg při opravách mostů | kg | 102.77 |  | 0 |  |  | základní |  | 0 | 2e-05 | 0.0020554 | 0 | 0 | 4 | K | 2 |  |  |  | ROZPOCET | 0 | 0 | 0 | 0 | 0 | 1 | 0 | 4 | 224633254
| P |  | Poznámka k položce: montáž zábradlí na předpolí a vrátek k reviznímu schodišti vč. ukotvení do betonových patek, římsy nebo obruby schodiště, vč. napojení na stávající zábradlí a event. úpravy stáv. zábradlí množství dle pol. 911122111 | [14 empty] | P | 2
142 | M | 138000001R | dodávka panelů zábradlí vč. kompletní PKO | t | 0.048 |  | 0 |  |  | základní |  | 0 | 1 | 0.048 | 0 | 0 | 8 | M | 2 |  |  |  | ROZPOCET | 0 | 0 | 0 | 0 | 0 | 1 | 0 | 4 | 1466753031
| P |  | Poznámka k položce: panely nebo části panelů vč. spojovacího a kotvícího materiálu dle detailu 09, kompletní PKO dle TZ | [14 empty] | P | 2
| VV |  | 47,8/1000 |  | 0.048 | [12 empty] | VV | 2 | 2 | True | 1 | ROZPOCET
143 | M | 138000002R | dodávka uzamykatelných vrátek k reviznímu schodišti vč. veškerého kování a kompletní PKO | t | 0.055 |  | 0 |  |  | základní |  | 0 | 0 | 0 | 0 | 0 | 8 | M | 2 |  |  |  | ROZPOCET | 0 | 0 | 0 | 0 | 0 | 1 | 0 | 4 | 390381835
| VV |  | 47,8/1000*1,0*1,15 "váha/bm dle detailu 09 x dl. x rezerva na rám a kování |  | 0.055 | [12 empty] | VV | 2 | 2 | True | 1 | ROZPOCET
144 | K | 911122212 | Montáž dílů ocelového zábradlí přes 50 kg při opravách mostů | kg | 1154.522 |  | 0 |  |  | základní |  | 0 | 2e-05 | 0.02309 | 0 | 0 | 4 | K | 2 |  |  |  | ROZPOCET | 0 | 0 | 0 | 0 | 0 | 1 | 0 | 4 | -1190330350
| P |  | Poznámka k položce: montáž panelů zábradlí vč. ukotvení do římsy množství dle pol. 911122112 | [14 empty] | P | 2
145 | M | 138000001R | dodávka panelů zábradlí vč. kompletní PKO | t | 1.155 |  | 0 |  |  | základní |  | 0 | 1 | 1.155 | 0 | 0 | 8 | M | 2 |  |  |  | ROZPOCET | 0 | 0 | 0 | 0 | 0 | 1 | 0 | 4 | -418461805
| P |  | Poznámka k položce: panely nebo části panelů vč. spojovacího a kotvícího materiálu dle detailu 09, kompletní PKO dle TZ | [14 empty] | P | 2
| VV |  | 1154,522/1000 |  | 1.155 | [12 empty] | VV | 2 | 2 | True | 1 | ROZPOCET
146 | K | 914112111 | Tabulka s označením evidenčního čísla mostu | kus | 2 |  | 0 |  |  | základní |  | 0 | 0.08112 | 0.16224 | 0 | 0 | 4 | K | 2 |  |  |  | ROZPOCET | 0 | 0 | 0 | 0 | 0 | 1 | 0 | 4 | 1885536255
| P |  | Poznámka k položce: vč. sloupku a upevňovacího materiálu | [14 empty] | P | 2
147 | K | 915111112 | Vodorovné dopravní značení šířky 125 mm retroreflexní bílou barvou dělící čáry souvislé | m | 79.5 |  | 0 |  |  | základní |  | 0 | 0.00011 | 0.008745 | 0 | 0 | 4 | K | 2 |  |  |  | ROZPOCET | 0 | 0 | 0 | 0 | 0 | 1 | 0 | 4 | 1603078704
| VV |  | 79,5 "V1a (0,125) - délka dle situace |  | 79.5 | [12 empty] | VV | 2 | 2 | True | 1 | ROZPOCET
148 | K | 915121112 | Vodorovné dopravní značení šířky 250 mm retroreflexní bílou barvou vodící čáry | m | 164 |  | 0 |  |  | základní |  | 0 | 0.00021 | 0.03444 | 0 | 0 | 4 | K | 2 |  |  |  | ROZPOCET | 0 | 0 | 0 | 0 | 0 | 1 | 0 | 4 | 1314206622
| VV |  | 79,5*2 "V4 (0,25) souvislá - délka dle situace |  | 159 | [12 empty] | VV | 2 | 2 | True | 0 | ROZPOCET
| VV |  | 10*0,5 "V4 (0,25) přerušovaná - délka dle situace x kadence čáry 0,5 (zatáčka za O2) |  | 5 | [12 empty] | VV | 2 | 2 | True | 0 | ROZPOCET
| VV |  | Součet |  | 164 | [12 empty] | VV | 2 | 4 | True | 1 | ROZPOCET
149 | K | 915611111 | Předznačení vodorovného liniového značení | m | 243.5 |  | 0 |  |  | základní |  | 0 | 0 | 0 | 0 | 0 | 4 | K | 2 |  |  |  | ROZPOCET | 0 | 0 | 0 | 0 | 0 | 1 | 0 | 4 | -945706687
| VV |  | 79,5 "dle pol. 915111112 |  | 79.5 | [12 empty] | VV | 2 | 2 | True | 0 | ROZPOCET
| VV |  | 164 "dle pol. 915121112 |  | 164 | [12 empty] | VV | 2 | 2 | True | 0 | ROZPOCET
| VV |  | Součet |  | 243.5 | [12 empty] | VV | 2 | 4 | True | 1 | ROZPOCET
150 | K | 916241213 | Osazení obrubníku kamenného stojatého s boční opěrou do lože z betonu prostého | m | 41.82 |  | 0 |  |  | základní |  | 0 | 0.14067 | 5.8828 | 0 | 0 | 4 | K | 2 |  |  |  | ROZPOCET | 0 | 0 | 0 | 0 | 0 | 1 | 0 | 4 | -624352197
| P |  | Poznámka k položce: zpětné osazení stávajících silničních obrubníků - výšková úprava | [14 empty] | P | 2
| VV |  | 14,01+19,01 "za O1 |  | 33.02 | [12 empty] | VV | 2 | 2 | True | 0 | ROZPOCET
| VV |  | 4,4*2 "za O2 |  | 8.8 | [12 empty] | VV | 2 | 2 | True | 0 | ROZPOCET
| VV |  | Součet |  | 41.82 | [12 empty] | VV | 2 | 4 | True | 1 | ROZPOCET
151 | K | 916331112 | Osazení zahradního obrubníku betonového do lože z betonu s boční opěrou | m | 74.34 |  | 0 |  |  | základní |  | 0 | 0.10095 | 7.5046 | 0 | 0 | 4 | K | 2 |  |  |  | ROZPOCET | 0 | 0 | 0 | 0 | 0 | 1 | 0 | 4 | -560054891
| VV |  | "dle výkr. D2.2 | [14 empty] | VV | 2 | 1 | True | 0 | ROZPOCET
| VV |  | 8,0*2*2 "obrubníky podél revizního schodiště - dl. x 2ks x 2 schodiště |  | 32 | [12 empty] | VV | 2 | 2 | True | 0 | ROZPOCET
| VV |  | 14,01+15,73 "obrubníky chodníků za O1 |  | 29.74 | [12 empty] | VV | 2 | 2 | True | 0 | ROZPOCET
| VV |  | 2,8+1,0 "obrubníky na odbočce chodníku za O1 v místě budoucího revizního schodiště |  | 3.8 | [12 empty] | VV | 2 | 2 | True | 0 | ROZPOCET
| VV |  | 4,4*2 "obrubníky chodníků za O2 |  | 8.8 | [12 empty] | VV | 2 | 2 | True | 0 | ROZPOCET
| VV |  | Součet |  | 74.34 | [12 empty] | VV | 2 | 4 | True | 1 | ROZPOCET
152 | M | 59217001 | obrubník betonový zahradní 1000x50x250mm | m | 74.34 |  | 0 |  |  | základní |  | 0 | 0.028 | 2.0815 | 0 | 0 | 8 | M | 2 |  |  |  | ROZPOCET | 0 | 0 | 0 | 0 | 0 | 1 | 0 | 4 | -544284103
153 | K | 919112233 | Řezání spár pro vytvoření komůrky š 20 mm hl 40 mm pro těsnící zálivku v živičném krytu | m | 286.42 |  | 0 |  |  | základní |  | 0 | 1e-05 | 0.0028642 | 0 | 0 | 4 | K | 2 |  |  |  | ROZPOCET | 0 | 0 | 0 | 0 | 0 | 1 | 0 | 4 | -370876990
| VV |  | 9,5 "spára pro napojení obrusné vrstvy za O1 (napojení na SO 101) |  | 9.5 | [12 empty] | VV | 2 | 2 | True | 0 | ROZPOCET
| VV |  | 12,5 "dtto za O2 - před frézováním |  | 12.5 | [12 empty] | VV | 2 | 2 | True | 0 | ROZPOCET
| VV |  | 12,5 "dtto za O2 - napojení na stávající komunikaci |  | 12.5 | [12 empty] | VV | 2 | 2 | True | 0 | ROZPOCET
| VV |  | Mezisoučet |  | 34.5 | [12 empty] | VV | 2 | 3 | True | 0 | ROZPOCET
| VV |  | 46,425*2*2 "spára podél obrubníků na mostě (2x - spára v ACO 11+ a v MA 11 IV) |  | 185.7 | [12 empty] | VV | 2 | 2 | True | 0 | ROZPOCET
| VV |  | (14,01+9,6)*2 "spára podél obrubníků za O1 |  | 47.22 | [12 empty] | VV | 2 | 2 | True | 0 | ROZPOCET
| VV |  | 9,5*2 "spára podél obrubníků za O2 |  | 19 | [12 empty] | VV | 2 | 2 | True | 0 | ROZPOCET
| VV |  | Mezisoučet |  | 251.92 | [12 empty] | VV | 2 | 3 | True | 0 | ROZPOCET
| VV |  | Součet |  | 286.42 | [12 empty] | VV | 2 | 4 | True | 1 | ROZPOCET
154 | K | 919121132 | Těsnění spár zálivkou za studena pro komůrky š 20 mm hl 40 mm s těsnicím profilem | m | 236.67 |  | 0 |  |  | základní |  | 0 | 0.00034 | 0.080468 | 0 | 0 | 4 | K | 2 |  |  |  | ROZPOCET | 0 | 0 | 0 | 0 | 0 | 1 | 0 | 4 | 1547639919
| P |  | Poznámka k položce: dle pol. 919112233 | [14 empty] | P | 2
| VV |  | 9,5 "spára pro napojení obrusné vrstvy za O1 (napojení na SO 101) |  | 9.5 | [12 empty] | VV | 2 | 2 | True | 0 | ROZPOCET
| VV |  | 12,5 "dtto za O2 - napojení na stávající komunikaci |  | 12.5 | [12 empty] | VV | 2 | 2 | True | 0 | ROZPOCET
| VV |  | 46,425*2 "spára podél obrubníků na mostě (spára v ACO 11+) |  | 92.85 | [12 empty] | VV | 2 | 2 | True | 0 | ROZPOCET
| VV |  | (14,01+9,6)*2 "spára podél obrubníků za O1 - dtto |  | 47.22 | [12 empty] | VV | 2 | 2 | True | 0 | ROZPOCET
| VV |  | 9,5*2 "spára podél obrubníků za O2 - dtto |  | 19 | [12 empty] | VV | 2 | 2 | True | 0 | ROZPOCET
| VV |  | (9,5+2,2*2)*4 "spára podél MZ |  | 55.6 | [12 empty] | VV | 2 | 2 | True | 0 | ROZPOCET
| VV |  | Součet |  | 236.67 | [12 empty] | VV | 2 | 4 | True | 1 | ROZPOCET
155 | K | 919121233 | Těsnění spár zálivkou za studena pro komůrky š 20 mm hl 40 mm bez těsnicího profilu | m | 92.85 |  | 0 |  |  | základní |  | 0 | 0.00088 | 0.081708 | 0 | 0 | 4 | K | 2 |  |  |  | ROZPOCET | 0 | 0 | 0 | 0 | 0 | 1 | 0 | 4 | -1185346960
| VV |  | 46,425*2 "spára podél obrubníků na mostě (spára v MA 11 IV) |  | 92.85 | [12 empty] | VV | 2 | 2 | True | 1 | ROZPOCET
156 | K | 931941112 | Osazení dilatačního mostního závěru lamelového - posun do 100 mm | m | 27.094 |  | 0 |  |  | základní |  | 0 | 0.00687 | 0.18614 | 0 | 0 | 4 | K | 2 |  |  |  | ROZPOCET | 0 | 0 | 0 | 0 | 0 | 1 | 0 | 4 | 354678442
157 | M | 931000001R | Lamelový mostní závěr pro zatížení do 4000 kN, posun do 60 mm | m | 13.5 |  | 0 |  |  | základní |  | 0 | 0 | 0 | 0 | 0 | 8 | M | 2 |  |  |  | ROZPOCET | 0 | 0 | 0 | 0 | 0 | 1 | 0 | 4 | 1366616080
| P |  | Poznámka k položce: vč. krycích plechů z nekorodující oceli s protiskluznou úpravou na chodnících | [14 empty] | P | 2
| VV |  | 13,500 "na O1, posun do 60 mm |  | 13.5 | [12 empty] | VV | 2 | 2 | True | 1 | ROZPOCET
158 | M | 931000002R | Lamelový mostní závěr se sníženou hlučností s tělesy se zvláštní tvarovou úpravou, pro zatížení do 4000 kN, posun do 100 mm | m | 13.594 |  | 0 |  |  | základní |  | 0 | 0 | 0 | 0 | 0 | 8 | M | 2 |  |  |  | ROZPOCET | 0 | 0 | 0 | 0 | 0 | 1 | 0 | 4 | 1281554281
| P |  | Poznámka k položce: vč. krycích plechů z nekorodující oceli s protiskluznou úpravou na chodnících | [14 empty] | P | 2
| VV |  | 13,594 "na O2, posun do 100 mm |  | 13.594 | [12 empty] | VV | 2 | 2 | True | 1 | ROZPOCET
159 | K | 931942113 | Odstranění dilatačního zařízení š 270 mm | m | 27.094 |  | 0 |  |  | základní |  | 0 | 0 | 0 | 0 | 0 | 4 | K | 2 |  |  |  | ROZPOCET | 0 | 0 | 0 | 0 | 0 | 1 | 0 | 4 | 601447248
| P |  | Poznámka k položce: odstranění mostních závěrů odvoz a likvidaci zajistí zhotovitel na vlastní náklady | [14 empty] | P | 2
| VV |  | 13,500 "na O1 - dle detailu 02B |  | 13.5 | [12 empty] | VV | 2 | 2 | True | 0 | ROZPOCET
| VV |  | 13,594 "na O2 - dtto |  | 13.594 | [12 empty] | VV | 2 | 2 | True | 0 | ROZPOCET
| VV |  | Součet |  | 27.094 | [12 empty] | VV | 2 | 4 | True | 1 | ROZPOCET
160 | K | 931992121 | Výplň dilatačních spár z extrudovaného polystyrénu tl 20 mm | m2 | 11.201 |  | 0 |  |  | základní |  | 0 | 0.00063 | 0.0070566 | 0 | 0 | 4 | K | 2 |  |  |  | ROZPOCET | 0 | 0 | 0 | 0 | 0 | 1 | 0 | 4 | -823432183
| P |  | Poznámka k položce: uložení přechod. desky do ozubu záv. zídky - dle D2.6, 7 | [14 empty] | P | 2
| VV |  | ((0,25+0,25)*(9,42+9,56)+(0,25*0,25*4))*1,15 "(š. + v.) x součet dl. + čela |  | 11.201 | [12 empty] | VV | 2 | 2 | True | 1 | ROZPOCET
161 | K | 931994141 | Těsnění pracovní spáry betonové konstrukce polyuretanovým tmelem do pl 1,5 cm2 | m | 139.6 |  | 0 |  |  | základní |  | 0 | 3e-05 | 0.004188 | 0 | 0 | 4 | K | 2 |  |  |  | ROZPOCET | 0 | 0 | 0 | 0 | 0 | 1 | 0 | 4 | -287071737
| VV |  | (12,5*4)*2 "vodorovné prac.spáry - (2x dobetonávka MZ, 1x mezi ZZ a úl.prahem, 1x mezi úl. prahem a dobetonávkou čela) x 2opěry |  | 100 | [12 empty] | VV | 2 | 2 | True | 0 | ROZPOCET
| VV |  | 6,4*2*2 "prac. psára mezi křídlem a dříkem opěry - dl. x 2křídla x 2 opěry |  | 25.6 | [12 empty] | VV | 2 | 2 | True | 0 | ROZPOCET
| VV |  | 3,4 "prac. spára mezi římsou na křídle a římsou na opěrné zídce za O1 |  | 3.4 | [12 empty] | VV | 2 | 2 | True | 0 | ROZPOCET
| VV |  | 1,1*2 "prac. spára mezi křídlem a opěrnou zídkou za O1 |  | 2.2 | [12 empty] | VV | 2 | 2 | True | 0 | ROZPOCET
| VV |  | (4,0+0,2)*2 "prac. spára mezi přechod. deskami |  | 8.4 | [12 empty] | VV | 2 | 2 | True | 0 | ROZPOCET
| VV |  | Součet |  | 139.6 | [12 empty] | VV | 2 | 4 | True | 1 | ROZPOCET
162 | K | 931994142 | Těsnění dilatační spáry betonové konstrukce polyuretanovým tmelem do pl 4,0 cm2 | m | 24.127 |  | 0 |  |  | základní |  | 0 | 0.00017 | 0.0041016 | 0 | 0 | 4 | K | 2 |  |  |  | ROZPOCET | 0 | 0 | 0 | 0 | 0 | 1 | 0 | 4 | -479099265
| P |  | Poznámka k položce: trvale pružná zálivka s předtěsněním | [14 empty] | P | 2
| VV |  | ((9,42+9,56)+(0,25+0,25)*4)*1,15 "uložení přechod. desky do ozubu záv. zídky - dle D2.6, 7 |  | 24.127 | [12 empty] | VV | 2 | 2 | True | 1 | ROZPOCET
163 | K | 936560001R | Nivelační značka na konstrukci | kus | 14 |  | 0 |  |  | základní |  | 0 | 0 | 0 | 0 | 0 | 4 | K | 2 |  |  |  | ROZPOCET | 0 | 0 | 0 | 0 | 0 | 1 | 0 | 4 | -1436209125
| VV |  | 2*2 "na opěrách |  | 4 | [12 empty] | VV | 2 | 2 | True | 0 | ROZPOCET
| VV |  | 3*2 "na bocích ocel. NK |  | 6 | [12 empty] | VV | 2 | 2 | True | 0 | ROZPOCET
| VV |  | 2*2 "na křídlech |  | 4 | [12 empty] | VV | 2 | 2 | True | 0 | ROZPOCET
| VV |  | Součet |  | 14 | [12 empty] | VV | 2 | 4 | True | 1 | ROZPOCET
164 | K | 936941121 | Osazení nerezového odvodňovače mostovky do plastbetonu | kus | 12 |  | 0 |  |  | základní |  | 0 | 0.00187 | 0.02244 | 0 | 0 | 4 | K | 2 |  |  |  | ROZPOCET | 0 | 0 | 0 | 0 | 0 | 1 | 0 | 4 | -445560214
| P |  | Poznámka k položce: trubky TR 50x1 z korozivzdorné oceli přivařené do otvoru vyříznutého do OK mostu | [14 empty] | P | 2
165 | M | 140600001R | Mostní odvodňovací trubka D 50 (povrchů izolace) z nerez oceli s prodloužením | ks | 8 |  | 0 |  |  | základní |  | 0 | 0 | 0 | 0 | 0 | 8 | M | 2 |  |  |  | ROZPOCET | 0 | 0 | 0 | 0 | 0 | 1 | 0 | 4 | -1651621140
| P |  | Poznámka k položce: vč. šikmého seříznutí | [14 empty] | P | 2
| VV |  | 8 "trubky dl. 1,0 m pro zaústění pod most |  | 8 | [12 empty] | VV | 2 | 2 | True | 1 | ROZPOCET
166 | M | 140600002R | Mostní odvodňovací trubka D 50 (povrchů izolace) z nerez oceli se zaústěním do ležatého svodu | ks | 4 |  | 0 |  |  | základní |  | 0 | 0 | 0 | 0 | 0 | 8 | M | 2 |  |  |  | ROZPOCET | 0 | 0 | 0 | 0 | 0 | 1 | 0 | 4 | -139142891
| VV |  | 4 "trubky dl. cca 0,55 m pro zaústění ležatého svodu |  | 4 | [12 empty] | VV | 2 | 2 | True | 1 | ROZPOCET
167 | K | 936942122 | Osazení mostní vpusti 300/500 mm | kus | 8 |  | 0 |  |  | základní |  | 0 | 0.00942 | 0.07536 | 0 | 0 | 4 | K | 2 |  |  |  | ROZPOCET | 0 | 0 | 0 | 0 | 0 | 1 | 0 | 4 | 760013040
| P |  | Poznámka k položce: kompletní provedení vč. přivaření k ocelové NK dle detailu 04 | [14 empty] | P | 2
168 | M | 552417130R | odvodňovač mostní mříž 500 x 260 mm s prodloužením výtoku | kus | 4 |  | 0 |  |  | základní |  | 0 | 0.15 | 0.6 | 0 | 0 | 8 | M | 2 |  |  |  | ROZPOCET | 0 | 0 | 0 | 0 | 0 | 1 | 0 | 4 | -91642004
| P |  | Poznámka k položce: kompletní dodávka vč. veškerého instalačního materiálu a vč. prodloužení a šikmého seříznutí odpadní trouby pod spodní líc nosné konstr. - dle detailu 04B | [14 empty] | P | 2
169 | M | 552417140R | odvodňovač mostní mříž 500 x 260 mm se zaústěním do ležatého svodu | kus | 4 |  | 0 |  |  | základní |  | 0 | 0 | 0 | 0 | 0 | 8 | M | 2 |  |  |  | ROZPOCET | 0 | 0 | 0 | 0 | 0 | 1 | 0 | 4 | 524810226
| P |  | Poznámka k položce: kompletní dodávka vč. veškerého instalačního materiálu a vč. zaústění odvodňovače do ležatého svodu - dle detailu 04A | [14 empty] | P | 2
170 | K | 936943927 | Montáž věšákového závěsu odvodnění mostu 2-bodového DN 300 | kus | 16 |  | 0 |  |  | základní |  | 0 | 0 | 0 | 0 | 0 | 4 | K | 2 |  |  |  | ROZPOCET | 0 | 0 | 0 | 0 | 0 | 1 | 0 | 4 | -1975069507
| VV |  | 40/2,5 "závěsy pro ležatý svod odvodnění mostu (na potrubí cca po 2,5m) |  | 16 | [12 empty] | VV | 2 | 2 | True | 1 | ROZPOCET
171 | M | 552418640R | závěs dvoubodový nerez pro trubku DN 200 | kus | 16 |  | 0 |  |  | základní |  | 0 | 0.0058 | 0.0928 | 0 | 0 | 8 | M | 2 |  |  |  | ROZPOCET | 0 | 0 | 0 | 0 | 0 | 1 | 0 | 4 | 245002028
| P |  | Poznámka k položce: vč. objímek | [14 empty] | P | 2
172 | K | 936992131R | Montáž odvodnění mostu z plastového potrubí HDPE DN 200 | m | 40 |  | 0 |  |  | základní |  | 0 | 0 | 0 | 0 | 0 | 4 | K | 2 |  |  |  | ROZPOCET | 0 | 0 | 0 | 0 | 0 | 1 | 0 | 4 | -479462730
| VV |  | 10,0*4 "ležatý svod pro odvodnění mostu - 4x 10m |  | 40 | [12 empty] | VV | 2 | 2 | True | 1 | ROZPOCET
173 | M | 286194001R | koleno PE-HD 90°, D 200 | kus | 4 |  | 0 |  |  | základní |  | 0 | 0.00052 | 0.00208 | 0 | 0 | 8 | M | 2 |  |  |  | ROZPOCET | 0 | 0 | 0 | 0 | 0 | 1 | 0 | 4 | 351201477
174 | M | 286193260R | trubka, PE-HD d 200 | m | 40 |  | 0 |  |  | základní |  | 0 | 0.0179 | 0.716 | 0 | 0 | 8 | M | 2 |  |  |  | ROZPOCET | 0 | 0 | 0 | 0 | 0 | 1 | 0 | 4 | 1739470777
175 | K | 938131111 | Odstranění přebytečné zeminy (nánosů) u říms průčelního zdiva a křídel ručně | m3 | 23.52 |  | 0 |  |  | základní |  | 0 | 0 | 0 | 1.8 | 42.336 | 4 | K | 2 |  |  |  | ROZPOCET | 0 | 0 | 0 | 0 | 0 | 1 | 0 | 4 | -1264316965
| P |  | Poznámka k položce: odstranění nánosů z betonové dlažby svahu před opěrami | [14 empty] | P | 2
| VV |  | 0,3*7,0*14,0*2*0,4 "odhad dle foto - tl. x dl.svahu x š. svahu x 2 opěry x 40% plochy |  | 23.52 | [12 empty] | VV | 2 | 2 | True | 1 | ROZPOCET
176 | K | 944411111 | Montáž záchytné sítě třídy A | m2 | 720 |  | 0 |  |  | základní |  | 0 | 0 | 0 | 0 | 0 | 4 | K | 2 |  |  |  | ROZPOCET | 0 | 0 | 0 | 0 | 0 | 1 | 0 | 4 | 645843402
| P |  | Poznámka k položce: záchytná síť zavěšená pod nosnou kcí mostu pro sanaci a PKO podhledů a boků nosné OK | [14 empty] | P | 2
| VV |  | 16*45 "š. x dl. |  | 720 | [12 empty] | VV | 2 | 2 | True | 1 | ROZPOCET
177 | K | 944411211 | Příplatek k záchytné síti třídy A za první a ZKD den použití | m2 | 43200 |  | 0 |  |  | základní |  | 0 | 0 | 0 | 0 | 0 | 4 | K | 2 |  |  |  | ROZPOCET | 0 | 0 | 0 | 0 | 0 | 1 | 0 | 4 | -345925739
| P |  | Poznámka k položce: předpoklad délky prováděných prací 2 měsíce, t.j. 60 dnů - plocha x koef. 60 | [14 empty] | P | 2
| VV |  | 720*60 "Přepočtené koeficientem množství |  | 43200 | [12 empty] | VV | 2 | 2 | True | 1 | ROZPOCET
178 | K | 944411811 | Demontáž záchytné sítě typu A | m2 | 720 |  | 0 |  |  | základní |  | 0 | 0 | 0 | 0 | 0 | 4 | K | 2 |  |  |  | ROZPOCET | 0 | 0 | 0 | 0 | 0 | 1 | 0 | 4 | 1410027305
179 | K | 945211122 | Montáž pojízdné pracovní lávky mostu zavěšené pod mostem | kus | 2 |  | 0 |  |  | základní |  | 0 | 0 | 0 | 0 | 0 | 4 | K | 2 |  |  |  | ROZPOCET | 0 | 0 | 0 | 0 | 0 | 1 | 0 | 4 | 342427274
| P |  | Poznámka k položce: lávka pro provádění sanačních prací podhledu a boků ocelové NK - předpoklad 2 ks | [14 empty] | P | 2
180 | K | 945211132 | Přesun pojízdné pracovní lávky mostu zavěšené pod mostem | kus | 30 |  | 0 |  |  | základní |  | 0 | 0 | 0 | 0 | 0 | 4 | K | 2 |  |  |  | ROZPOCET | 0 | 0 | 0 | 0 | 0 | 1 | 0 | 4 | 748912662
| VV |  | 45/1,5 "délka rozpětí mostu/předpokládaný rozsah práce z lávky 1,5 m |  | 30 | [12 empty] | VV | 2 | 2 | True | 1 | ROZPOCET
181 | K | 945211222 | Demontáž pojízdné pracovní lávky zavěšené pod mostem | kus | 2 |  | 0 |  |  | základní |  | 0 | 0 | 0 | 0 | 0 | 4 | K | 2 |  |  |  | ROZPOCET | 0 | 0 | 0 | 0 | 0 | 1 | 0 | 4 | 977456912
182 | K | 945211292 | Měsíční nájem pojízdná pracovní lávka mostu zavěšená pod mostem | kus | 4 |  | 0 |  |  | základní |  | 0 | 0 | 0 | 0 | 0 | 4 | K | 2 |  |  |  | ROZPOCET | 0 | 0 | 0 | 0 | 0 | 1 | 0 | 4 | -325621223
| VV |  | 2*2 "2 lávky a 2 měsíce |  | 4 | [12 empty] | VV | 2 | 2 | True | 1 | ROZPOCET
183 | K | 962051111 | Bourání mostních zdí a pilířů z ŽB | m3 | 11.475 |  | 0 |  |  | základní |  | 0 | 0.12171 | 1.3966 | 2.4 | 27.54 | 4 | K | 2 |  |  |  | ROZPOCET | 0 | 0 | 0 | 0 | 0 | 1 | 0 | 4 | -993186083
| VV |  | 1,0*0,85*13,5 "revizní chodník (betonový blok před opěrou) u O2 - š. x v. x dl. - dle výkr. D2.8 |  | 11.475 | [12 empty] | VV | 2 | 2 | True | 1 | ROZPOCET
184 | K | 963071112 | Demontáž ocelových prvků mostů šroubovaných nebo svařovaných přes 100 kg | kg | 560 |  | 0 |  |  | základní |  | 0 | 0 | 0 | 0 | 0 | 4 | K | 2 |  |  |  | ROZPOCET | 0 | 0 | 0 | 0 | 0 | 1 | 0 | 4 | 2103035841
| P |  | Poznámka k položce: Kompletní demontáž mostních ložisek vč. event. vrtů, vybourání kapes a veškerých potřebných materiálů a prací. Odvoz a likvidaci demontovaných ložisek zajistí zhotovitel na vlastní náklady. Cena demontáže je navýšena z důvodu práce ve velmi ztížených podmínkách (nosná konstrukce je zvednuta jen o cca 10-20 cm). | [14 empty] | P | 2
| VV |  | "demontáž stávajících mostních ložisek | [14 empty] | VV | 2 | 1 | True | 0 | ROZPOCET
| VV |  | 140*4 "cca váha hrncového ložiska pro zatíž. do 4,0 MN x 4 ks |  | 560 | [12 empty] | VV | 2 | 2 | True | 1 | ROZPOCET
185 | K | 966006221 | Odstranění trubkového nástavce ze sloupku včetně demontáže dopravní značky | kus | 1 |  | 0 |  |  | základní |  | 0 | 0 | 0 | 0 | 0 | 4 | K | 2 |  |  |  | ROZPOCET | 0 | 0 | 0 | 0 | 0 | 1 | 0 | 4 | 237064408
| P |  | Poznámka k položce: vč. uložení ve skladu zhotovitele pro zpětné použití | [14 empty] | P | 2
| VV |  | 1 "demontáž svislé dopravní značky na mostě |  | 1 | [12 empty] | VV | 2 | 2 | True | 1 | ROZPOCET
186 | K | 966075211 | Demontáž částí ocelového zábradlí mostů do 50 kg | kg | 50 |  | 0 |  |  | základní |  | 0 | 0 | 0 | 0 | 0 | 4 | K | 2 |  |  |  | ROZPOCET | 0 | 0 | 0 | 0 | 0 | 1 | 0 | 4 | 1367275999
| P |  | Poznámka k položce: trubkové zábradlí - odhad cca 10 kg/bm Odvoz a likvidaci demontovaných OK zajistí zhotovitel na vlastní náklady. | [14 empty] | P | 2
| VV |  | "demontáž jednoduchého trubkové zábradlí v místě budoucí opěrné zídky za O1 | [14 empty] | VV | 2 | 1 | True | 0 | ROZPOCET
| VV |  | 5,0*10,0 "cca dl. x cca váha |  | 50 | [12 empty] | VV | 2 | 2 | True | 1 | ROZPOCET
187 | K | 966075212 | Demontáž částí ocelového zábradlí mostů přes 50 kg | kg | 987.7 |  | 0 |  |  | základní |  | 0 | 0 | 0 | 0 | 0 | 4 | K | 2 |  |  |  | ROZPOCET | 0 | 0 | 0 | 0 | 0 | 1 | 0 | 4 | 1672863194
| P |  | Poznámka k položce: váha 1 ks panelu na křídle = 229 kg (dle detailu 09) váha 1 bm panelu zábradlí = 47,8 kg (dle detailu 09) Odvoz a likvidaci demontovaných OK zajistí zhotovitel na vlastní náklady. | [14 empty] | P | 2
| VV |  | 229,0*4 "stávající zábradlí na křídlech (4 ks) |  | 916 | [12 empty] | VV | 2 | 2 | True | 0 | ROZPOCET
| VV |  | 47,8*1,5 "část zábradlí pro montáž vrátek k reviznímu schodišti u O1 |  | 71.7 | [12 empty] | VV | 2 | 2 | True | 0 | ROZPOCET
| VV |  | Součet |  | 987.7 | [12 empty] | VV | 2 | 4 | True | 1 | ROZPOCET
188 | K | 979024443 | Očištění vybouraných obrubníků a krajníků silničních | m | 66.42 |  | 0 |  |  | základní |  | 0 | 0 | 0 | 0 | 0 | 4 | K | 2 |  |  |  | ROZPOCET | 0 | 0 | 0 | 0 | 0 | 1 | 0 | 4 | -11188476
| P |  | Poznámka k položce: dle pol. 113202111 | [14 empty] | P | 2
189 | K | 985111211 | Odsekání betonu stěn tl do 80 mm | m2 | 68.85 |  | 0 |  |  | základní |  | 0 | 0 | 0 | 0.188 | 12.9438 | 4 | K | 2 |  |  |  | ROZPOCET | 0 | 0 | 0 | 0 | 0 | 1 | 0 | 4 | -1499055313
| VV |  | (2,5+2,6)*13,5 "ubourání degradované části předstěny pilot O1 a O2 - součet v. x dl. - dle výkr. D2.8 |  | 68.85 | [12 empty] | VV | 2 | 2 | True | 1 | ROZPOCET
190 | K | 985111232 | Odsekání betonu rubu kleneb a podlah tl do 100 mm | m2 | 60.075 |  | 0 |  |  | základní |  | 0 | 0 | 0 | 0.245 | 14.7184 | 4 | K | 2 |  |  |  | ROZPOCET | 0 | 0 | 0 | 0 | 0 | 1 | 0 | 4 | 1137435835
| VV |  | (2,145+2,305)*13,5 "ubourání degradované části úložného prahu O1 a O2 - součet š. x dl. - dle výkr. D2.8 |  | 60.075 | [12 empty] | VV | 2 | 2 | True | 1 | ROZPOCET
191 | K | 985111291 | Příplatek k odsekání omítek a betonu za práci ve stísněném prostoru | m2 | 60.075 |  | 0 |  |  | základní |  | 0 | 0 | 0 | 0 | 0 | 4 | K | 2 |  |  |  | ROZPOCET | 0 | 0 | 0 | 0 | 0 | 1 | 0 | 4 | 1533437841
192 | K | 985121122 | Tryskání degradovaného betonu stěn a rubu kleneb vodou pod tlakem do 1250 barů | m2 | 163.913 |  | 0 |  |  | základní |  | 0 | 0 | 0 | 0.07 | 11.4739 | 4 | K | 2 |  |  |  | ROZPOCET | 0 | 0 | 0 | 0 | 0 | 1 | 0 | 4 | -381931976
| P |  | Poznámka k položce: očištění opěr po odbourání křídel, záv. zídek a degrad. betonu úložného prahu odměřeno z výkresu D2.6, 7 celkové množství je navýšeno o rezervu 10% - koef. 1,1 | [14 empty] | P | 2
| VV |  | (0,956+0,911)*12,5 "rub opěr O1,O2- součet v. x dl. |  | 23.338 | [12 empty] | VV | 2 | 2 | True | 0 | ROZPOCET
| VV |  | 0,956*2,045*2 "boky opěry O1 - v. x š. x 2 boky |  | 3.91 | [12 empty] | VV | 2 | 2 | True | 0 | ROZPOCET
| VV |  | 0,911*2,205*2 "boky opěry O1 - v. x š. x 2 boky |  | 4.018 | [12 empty] | VV | 2 | 2 | True | 0 | ROZPOCET
| VV |  | 2,41*(12,5+0,1*2) "líc čela úlož.prahu O1 vč. boků - v. x součet dl. |  | 30.607 | [12 empty] | VV | 2 | 2 | True | 0 | ROZPOCET
| VV |  | 2,57*(12,5+0,1*2) "líc čela úlož.prahu O2 vč. boku - v. x součet dl. |  | 32.639 | [12 empty] | VV | 2 | 2 | True | 0 | ROZPOCET
| VV |  | (1,796+1,956)*12,5 "horní povrch úložného prahu obou opěr - součet š. x dl. |  | 46.9 | [12 empty] | VV | 2 | 2 | True | 0 | ROZPOCET
| VV |  | 0,25*(1,8+2,0)*8 "stěny kapes pro lisy - v.kapsy x dl. kapsy na O1 a O2 x ks |  | 7.6 | [12 empty] | VV | 2 | 2 | True | 0 | ROZPOCET
| VV |  | Součet |  | 149.012 | [12 empty] | VV | 2 | 4 | True | 0 | ROZPOCET
| VV |  | 149,012*1,1 "Přepočtené koeficientem množství |  | 163.913 | [12 empty] | VV | 2 | 2 | True | 1 | ROZPOCET
193 | K | 985311315 | Reprofilace rubu kleneb a podlah cementovými sanačními maltami tl 50 mm | m2 | 54.5 |  | 0 |  |  | základní |  | 0 | 0.09975 | 5.4364 | 0 | 0 | 4 | K | 2 |  |  |  | ROZPOCET | 0 | 0 | 0 | 0 | 0 | 1 | 0 | 4 | 1257228566
| P |  | Poznámka k položce: sanace úložného prahu | [14 empty] | P | 2
| VV |  | 46,9 "horní povrch úložného prahu obou opěr dle pol. 985121122 |  | 46.9 | [12 empty] | VV | 2 | 2 | True | 0 | ROZPOCET
| VV |  | 7,6 "stěny kapes pro lisy dle pol. 985121122 |  | 7.6 | [12 empty] | VV | 2 | 2 | True | 0 | ROZPOCET
| VV |  | Součet |  | 54.5 | [12 empty] | VV | 2 | 4 | True | 1 | ROZPOCET
194 | K | 985311911 | Příplatek při reprofilaci sanačními maltami za práci ve stísněném prostoru | m2 | 54.5 |  | 0 |  |  | základní |  | 0 | 0 | 0 | 0 | 0 | 4 | K | 2 |  |  |  | ROZPOCET | 0 | 0 | 0 | 0 | 0 | 1 | 0 | 4 | 1868304605
| P |  | Poznámka k položce: sanace úložného prahu | [14 empty] | P | 2
195 | K | 985311913 | Příplatek při reprofilaci sanačními maltami za větší členitost povrchu (sloupy, výklenky) | m2 | 54.5 |  | 0 |  |  | základní |  | 0 | 0 | 0 | 0 | 0 | 4 | K | 2 |  |  |  | ROZPOCET | 0 | 0 | 0 | 0 | 0 | 1 | 0 | 4 | 1153997768
| P |  | Poznámka k položce: sanace úložného prahu | [14 empty] | P | 2
196 | K | 985312131 | Stěrka k vyrovnání betonových ploch rubu kleneb a podlah tl 2 mm | m2 | 54.5 |  | 0 |  |  | základní |  | 0 | 0.00356 | 0.19402 | 0 | 0 | 4 | K | 2 |  |  |  | ROZPOCET | 0 | 0 | 0 | 0 | 0 | 1 | 0 | 4 | -1431627114
| P |  | Poznámka k položce: sanace úložného prahu | [14 empty] | P | 2
197 | K | 985312191 | Příplatek ke stěrce pro vyrovnání betonových ploch za práci ve stísněném prostoru | m2 | 54.5 |  | 0 |  |  | základní |  | 0 | 0 | 0 | 0 | 0 | 4 | K | 2 |  |  |  | ROZPOCET | 0 | 0 | 0 | 0 | 0 | 1 | 0 | 4 | -380082297
| P |  | Poznámka k položce: sanace úložného prahu | [14 empty] | P | 2
198 | K | 985321211 | Ochranný nátěr výztuže na epoxidové bázi stěn, líce kleneb a podhledů 1 vrstva tl 1 mm | m2 | 163.913 |  | 0 |  |  | základní |  | 0 | 0.00099 | 0.16227 | 0 | 0 | 4 | K | 2 |  |  |  | ROZPOCET | 0 | 0 | 0 | 0 | 0 | 1 | 0 | 4 | -2130822047
| VV |  | 163,913 "na všech ubouraných plochách dle pol. 985121122 |  | 163.913 | [12 empty] | VV | 2 | 2 | True | 1 | ROZPOCET
199 | K | 985321912 | Příplatek k cenám ochranného nátěru výztuže za plochu do 10 m2 jednotlivě | m2 | 163.913 |  | 0 |  |  | základní |  | 0 | 0 | 0 | 0 | 0 | 4 | K | 2 |  |  |  | ROZPOCET | 0 | 0 | 0 | 0 | 0 | 1 | 0 | 4 | 887566100
200 | K | 985323212 | Spojovací můstek reprofilovaného betonu na epoxidové bázi tl 2 mm | m2 | 163.913 |  | 0 |  |  | základní |  | 0 | 0.00315 | 0.51633 | 0 | 0 | 4 | K | 2 |  |  |  | ROZPOCET | 0 | 0 | 0 | 0 | 0 | 1 | 0 | 4 | -483450230
| P |  | Poznámka k položce: dle pol. 985121122 | [14 empty] | P | 2
201 | K | 985323911 | Příplatek k cenám spojovacího můstku za práci ve stísněném prostoru | m2 | 54.5 |  | 0 |  |  | základní |  | 0 | 0 | 0 | 0 | 0 | 4 | K | 2 |  |  |  | ROZPOCET | 0 | 0 | 0 | 0 | 0 | 1 | 0 | 4 | -872593996
| P |  | Poznámka k položce: sanace úložného prahu | [14 empty] | P | 2
202 | K | 985323912 | Příplatek k cenám spojovacího můstku za plochu do 10 m2 jednotlivě | m2 | 163.913 |  | 0 |  |  | základní |  | 0 | 0 | 0 | 0 | 0 | 4 | K | 2 |  |  |  | ROZPOCET | 0 | 0 | 0 | 0 | 0 | 1 | 0 | 4 | 1428993964
| P |  | Poznámka k položce: dle pol. 985121122 | [14 empty] | P | 2
203 | K | 985331215 | Dodatečné vlepování betonářské výztuže D 16 mm do chemické malty včetně vyvrtání otvoru | m | 198.8 |  | 0 |  |  | základní |  | 0 | 0.00065 | 0.12922 | 0.001 | 0.1988 | 4 | K | 2 |  |  |  | ROZPOCET | 0 | 0 | 0 | 0 | 0 | 1 | 0 | 4 | 483896231
| P |  | Poznámka k položce: vč. rozměření, vrtání a spotřebu vrtáků, vyčištění otvoru, vyplnění otvorů maltou včetně dodání materiálu, zasunutí betonářské výztuže do otvoru vyplněného maltou výztuž je součástí položek pro výztuž dotčených konstrukcí | [14 empty] | P | 2
| VV |  | dle detailu 10 - dl. vrtu x počet ks x 2 opěry | [14 empty] | VV | 2 | 1 | True | 0 | ROZPOCET
| VV |  | 0,25*220*2 "sanace horní části úl.prahu |  | 110 | [12 empty] | VV | 2 | 2 | True | 0 | ROZPOCET
| VV |  | 0,3*148*2 "boky a líc úl.prahu |  | 88.8 | [12 empty] | VV | 2 | 2 | True | 0 | ROZPOCET
| VV |  | Součet |  | 198.8 | [12 empty] | VV | 2 | 4 | True | 1 | ROZPOCET
204 | K | 985331217 | Dodatečné vlepování betonářské výztuže D 20 mm do chemické malty včetně vyvrtání otvoru | m | 163.2 |  | 0 |  |  | základní |  | 0 | 0.00101 | 0.16483 | 0.001 | 0.1632 | 4 | K | 2 |  |  |  | ROZPOCET | 0 | 0 | 0 | 0 | 0 | 1 | 0 | 4 | -1949795564
| P |  | Poznámka k položce: vč. rozměření, vrtání a spotřebu vrtáků, vyčištění otvoru, vyplnění otvorů maltou včetně dodání materiálu, zasunutí betonářské výztuže do otvoru vyplněného maltou | [14 empty] | P | 2
| VV |  | dle detailu 10 - dl. vrtu x počet ks x 2 opěry | [14 empty] | VV | 2 | 1 | True | 0 | ROZPOCET
| VV |  | 0,5*68*2 "propojení mezi novou záv.zídkou a stáv.úložným prahem |  | 68 | [12 empty] | VV | 2 | 2 | True | 0 | ROZPOCET
| VV |  | 0,7*68*2 "dtto |  | 95.2 | [12 empty] | VV | 2 | 2 | True | 0 | ROZPOCET
| VV |  | Součet |  | 163.2 | [12 empty] | VV | 2 | 4 | True | 1 | ROZPOCET
| D | 997 | Přesun sutě |  |  |  | 0 |  |  |  |  | 0 |  | 0 |  | 0 | 1 | D | 1 |  |  |  | ROZPOCET | [6 empty] | 0
205 | K | 997013601 | Poplatek za uložení na skládce (skládkovné) stavebního odpadu betonového kód odpadu 17 01 01 | t | 69.394 |  | 0 |  |  | základní |  | 0 | 0 | 0 | 0 | 0 | 4 | K | 2 |  |  |  | ROZPOCET | 0 | 0 | 0 | 0 | 0 | 1 | 0 | 4 | 1594204473
| VV |  | 29,295 "bet. dlažba dle pol. 113107132 |  | 29.295 | [12 empty] | VV | 2 | 2 | True | 0 | ROZPOCET
| VV |  | 11,474 "beton z otryskání stáv. bet. konstrukcí dle pol. 985121122 |  | 11.474 | [12 empty] | VV | 2 | 2 | True | 0 | ROZPOCET
| VV |  | 0,199 "beton z vrtů pro vlepenou výztuž dle pol. 985331215 |  | 0.199 | [12 empty] | VV | 2 | 2 | True | 0 | ROZPOCET
| VV |  | 0,163 "beton z vrtů pro vlepenou výztuž dle pol. 985331217 |  | 0.163 | [12 empty] | VV | 2 | 2 | True | 0 | ROZPOCET
| VV |  | Mezisoučet |  | 41.131 | [12 empty] | VV | 2 | 3 | True | 0 | ROZPOCET
| VV |  | 12,847*2,2 "podkladní beton ve výkopu dle pol. 130901121 |  | 28.263 | [12 empty] | VV | 2 | 2 | True | 0 | ROZPOCET
| VV |  | Součet |  | 69.394 | [12 empty] | VV | 2 | 4 | True | 1 | ROZPOCET
206 | K | 997013602 | Poplatek za uložení na skládce (skládkovné) stavebního odpadu železobetonového kód odpadu 17 01 01 | t | 254.604 |  | 0 |  |  | základní |  | 0 | 0 | 0 | 0 | 0 | 4 | K | 2 |  |  |  | ROZPOCET | 0 | 0 | 0 | 0 | 0 | 1 | 0 | 4 | -769655413
| VV |  | 27,54 "želbet. revizní chodník před O2 hmotnost suti dle pol. 962051111 |  | 27.54 | [12 empty] | VV | 2 | 2 | True | 0 | ROZPOCET
| VV |  | 12,944 "želbet. části předstěny pilot O1 a O2 hmotnost suti dle pol. 985111211 |  | 12.944 | [12 empty] | VV | 2 | 2 | True | 0 | ROZPOCET
| VV |  | 14,718 "želbet. části úložného prahu O1 a O2 hmotnost suti dle pol. 985111232 |  | 14.718 | [12 empty] | VV | 2 | 2 | True | 0 | ROZPOCET
| VV |  | Mezisoučet |  | 55.202 | [12 empty] | VV | 2 | 3 | True | 0 | ROZPOCET
| VV |  | 83,084*2,4 "želbet. konstrukce ve výkopu dle pol. 130901123 |  | 199.402 | [12 empty] | VV | 2 | 2 | True | 0 | ROZPOCET
| VV |  | Součet |  | 254.604 | [12 empty] | VV | 2 | 4 | True | 1 | ROZPOCET
207 | K | 997013814 | Poplatek za uložení na skládce (skládkovné) stavebního odpadu izolací kód odpadu 17 06 04 | t | 12.535 |  | 0 |  |  | základní |  | 0 | 0 | 0 | 0 | 0 | 4 | K | 2 |  |  |  | ROZPOCET | 0 | 0 | 0 | 0 | 0 | 1 | 0 | 4 | -787321864
| VV |  | 12,535 "odstraněná mostní izolace dle pol. 711131001R |  | 12.535 | [12 empty] | VV | 2 | 2 | True | 1 | ROZPOCET
208 | K | 997013841 | Poplatek za uložení na skládce (skládkovné) odpadu po otryskávání bez obsahu nebezpečných látek kód odpadu 12 01 17 | t | 266.722 |  | 0 |  |  | základní |  | 0 | 0 | 0 | 0 | 0 | 4 | K | 2 |  |  |  | ROZPOCET | 0 | 0 | 0 | 0 | 0 | 1 | 0 | 4 | 1289829426
| P |  | Poznámka k položce: poplatek za odstranění odpadu po opravách PKO degradovaných částí ocelových konstrukcí | [14 empty] | P | 2
| VV |  | 26,021 "hmotnost suti dle pol. 628613201R |  | 26.021 | [12 empty] | VV | 2 | 2 | True | 0 | ROZPOCET
| VV |  | 10,956 "hmotnost suti dle pol. 628613202R |  | 10.956 | [12 empty] | VV | 2 | 2 | True | 0 | ROZPOCET
| VV |  | 21,622 "hmotnost suti dle pol. 628613203R |  | 21.622 | [12 empty] | VV | 2 | 2 | True | 0 | ROZPOCET
| VV |  | 31,362 "hmotnost suti dle pol. 628613204R |  | 31.362 | [12 empty] | VV | 2 | 2 | True | 0 | ROZPOCET
| VV |  | 68,039 "hmotnost suti dle pol. 628613205R |  | 68.039 | [12 empty] | VV | 2 | 2 | True | 0 | ROZPOCET
| VV |  | 98,686 "hmotnost suti dle pol. 628613206R |  | 98.686 | [12 empty] | VV | 2 | 2 | True | 0 | ROZPOCET
| VV |  | 10,036 "hmotnost suti dle pol. 628613207R |  | 10.036 | [12 empty] | VV | 2 | 2 | True | 0 | ROZPOCET
| VV |  | Součet |  | 266.722 | [12 empty] | VV | 2 | 4 | True | 1 | ROZPOCET
209 | K | 997211111 | Svislá doprava suti na v 3,5 m | t | 773.365 |  | 0 |  |  | základní |  | 0 | 0 | 0 | 0 | 0 | 4 | K | 2 |  |  |  | ROZPOCET | 0 | 0 | 0 | 0 | 0 | 1 | 0 | 4 | -916477759
210 | K | 997211511 | Vodorovná doprava suti po suchu na vzdálenost do 1 km | t | 773.365 |  | 0 |  |  | základní |  | 0 | 0 | 0 | 0 | 0 | 4 | K | 2 |  |  |  | ROZPOCET | 0 | 0 | 0 | 0 | 0 | 1 | 0 | 4 | 1246480474
211 | K | 997211519 | Příplatek ZKD 1 km u vodorovné dopravy suti | t | 14693.935 |  | 0 |  |  | základní |  | 0 | 0 | 0 | 0 | 0 | 4 | K | 2 |  |  |  | ROZPOCET | 0 | 0 | 0 | 0 | 0 | 1 | 0 | 4 | -22548860
| P |  | Poznámka k položce: celk. vzdálenost skládky - předpoklad 20 km (koef. 19) | [14 empty] | P | 2
| VV |  | 773,365*19 "Přepočtené koeficientem množství |  | 14693.935 | [12 empty] | VV | 2 | 2 | True | 1 | ROZPOCET
212 | K | 997221645 | Poplatek za uložení na skládce (skládkovné) odpadu asfaltového bez dehtu kód odpadu 17 03 02 | t | 144.785 |  | 0 |  |  | základní |  | 0 | 0 | 0 | 0 | 0 | 4 | K | 2 |  |  |  | ROZPOCET | 0 | 0 | 0 | 0 | 0 | 1 | 0 | 4 | 1055621759
| VV |  | 43,425 "podkladní vrstvy vozovky dle pol. 113107184 |  | 43.425 | [12 empty] | VV | 2 | 2 | True | 0 | ROZPOCET
| VV |  | 101,360 "podkladní vrstvy vozovky dle pol. 113107244 |  | 101.36 | [12 empty] | VV | 2 | 2 | True | 0 | ROZPOCET
| VV |  | Součet |  | 144.785 | [12 empty] | VV | 2 | 4 | True | 1 | ROZPOCET
213 | K | 997221646R | Poplatek za uložení na skládce (skládkovné) odpadu asfaltového | t | 12.535 |  | 0 |  |  | základní |  | 0 | 0 | 0 | 0 | 0 | 4 | K | 2 |  |  |  | ROZPOCET | 0 | 0 | 0 | 0 | 0 | 1 | 0 | 4 | -94048552
| VV |  | 12,535 "odstraněná izolace stávající mostovky dle hmotnosti suti pol. 711131001R |  | 12.535 | [12 empty] | VV | 2 | 2 | True | 1 | ROZPOCET
214 | K | 997221655 | Poplatek za uložení na skládce (skládkovné) zeminy a kamení kód odpadu 17 05 04 | t | 239.374 |  | 0 |  |  | základní |  | 0 | 0 | 0 | 0 | 0 | 4 | K | 2 |  |  |  | ROZPOCET | 0 | 0 | 0 | 0 | 0 | 1 | 0 | 4 | 1406528897
| VV |  | 1,92 "hmotnost suti dle pol. 113107112 |  | 1.92 | [12 empty] | VV | 2 | 2 | True | 0 | ROZPOCET
| VV |  | 66,42 "hmotnost suti dle pol. 113107113 |  | 66.42 | [12 empty] | VV | 2 | 2 | True | 0 | ROZPOCET
| VV |  | 38,6 "hmotnost suti dle pol. 113107163 |  | 38.6 | [12 empty] | VV | 2 | 2 | True | 0 | ROZPOCET
| VV |  | 90,098 "hmotnost suti dle pol. 113107223 |  | 90.098 | [12 empty] | VV | 2 | 2 | True | 0 | ROZPOCET
| VV |  | 42,336 "hmotnost suti dle pol. 938131111 |  | 42.336 | [12 empty] | VV | 2 | 2 | True | 0 | ROZPOCET
| VV |  | Součet |  | 239.374 | [12 empty] | VV | 2 | 4 | True | 1 | ROZPOCET
| D | 998 | Přesun hmot |  |  |  | 0 |  |  |  |  | 0 |  | 0 |  | 0 | 1 | D | 1 |  |  |  | ROZPOCET | [6 empty] | 0
215 | K | 998212111 | Přesun hmot pro mosty zděné, monolitické betonové nebo ocelové v do 20 m | t | 588.772 |  | 0 |  |  | základní |  | 0 | 0 | 0 | 0 | 0 | 4 | K | 2 |  |  |  | ROZPOCET | 0 | 0 | 0 | 0 | 0 | 1 | 0 | 4 | -888415713
216 | K | 998212191 | Příplatek k přesunu hmot pro mosty zděné nebo monolitické za zvětšený přesun do 1000 m | t | 588.772 |  | 0 |  |  | základní |  | 0 | 0 | 0 | 0 | 0 | 4 | K | 2 |  |  |  | ROZPOCET | 0 | 0 | 0 | 0 | 0 | 1 | 0 | 4 | -837953282
| D | PSV | Práce a dodávky PSV |  |  |  | 0 |  |  |  |  | 0 |  | 1.5828 |  | 12.5348 | 2 | D | 0 |  |  |  | ROZPOCET | [6 empty] | 0
| D | 711 | Izolace proti vodě, vlhkosti a plynům |  |  |  | 0 |  |  |  |  | 0 |  | 1.5828 |  | 12.5348 | 2 | D | 1 |  |  |  | ROZPOCET | [6 empty] | 0
217 | K | 711111001 | Provedení izolace proti zemní vlhkosti vodorovné za studena nátěrem penetračním | m2 | 99.147 |  | 0 |  |  | základní |  | 0 | 0 | 0 | 0 | 0 | 16 | K | 2 |  |  |  | ROZPOCET | 0 | 0 | 0 | 0 | 0 | 1 | 0 | 16 | 1241223055
| P |  | Poznámka k položce: Izolace bet. konstrukcí na styku se zeminou - 1x ALP | [14 empty] | P | 2
| VV |  | "přechodové desky | [14 empty] | VV | 2 | 1 | True | 0 | ROZPOCET
| VV |  | (4,0*4,71*2)+0,3*(4,0*2+4,71*2) "za O1 - povrch š. x dl. + boky v. x součet dl. - dle výkr. C1.06 |  | 42.906 | [12 empty] | VV | 2 | 2 | True | 0 | ROZPOCET
| VV |  | (19,1+20,6)+0,3*(4,0*2+10,3) "za O2 - dle výkr. C1.07 - výpočet jako O1 |  | 45.19 | [12 empty] | VV | 2 | 2 | True | 0 | ROZPOCET
| VV |  | "základ opěrné zídky | [14 empty] | VV | 2 | 1 | True | 0 | ROZPOCET
| VV |  | (0,1*5,19+0,5)*2 "š. vodorovné plochy x dl. x 2 |  | 2.038 | [12 empty] | VV | 2 | 2 | True | 0 | ROZPOCET
| VV |  | Mezisoučet |  | 90.134 | [12 empty] | VV | 2 | 3 | True | 0 | ROZPOCET
| VV |  | 90,134*0,1 "rezerva 10% |  | 9.013 | [12 empty] | VV | 2 | 2 | True | 0 | ROZPOCET
| VV |  | Součet |  | 99.147 | [12 empty] | VV | 2 | 4 | True | 1 | ROZPOCET
218 | M | 11163150 | lak penetrační asfaltový | t | 0.03 |  | 0 |  |  | základní |  | 0 | 1 | 0.03 | 0 | 0 | 32 | M | 2 |  |  |  | ROZPOCET | 0 | 0 | 0 | 0 | 0 | 1 | 0 | 16 | 1429928821
| P |  | Poznámka k položce: Spotřeba 0,3-0,4kg/m2 | [14 empty] | P | 2
| VV |  | 99,147*0,0003 "Přepočtené koeficientem množství |  | 0.03 | [12 empty] | VV | 2 | 2 | True | 1 | ROZPOCET
219 | K | 711111002 | Provedení izolace proti zemní vlhkosti vodorovné za studena lakem asfaltovým | m2 | 4.076 |  | 0 |  |  | základní |  | 0 | 0 | 0 | 0 | 0 | 16 | K | 2 |  |  |  | ROZPOCET | 0 | 0 | 0 | 0 | 0 | 1 | 0 | 16 | 1417613181
| P |  | Poznámka k položce: Izolace bet. konstrukcí na styku se zeminou - 2x ALN | [14 empty] | P | 2
| VV |  | "základ opěrné zídky | [14 empty] | VV | 2 | 1 | True | 0 | ROZPOCET
| VV |  | (0,1*5,19+0,5)*2*2 "š. vodorovné plochy x dl. x 2 x 2 nátěry |  | 4.076 | [12 empty] | VV | 2 | 2 | True | 1 | ROZPOCET
220 | M | 11163152 | lak hydroizolační asfaltový | t | 0.001 |  | 0 |  |  | základní |  | 0 | 1 | 0.001 | 0 | 0 | 32 | M | 2 |  |  |  | ROZPOCET | 0 | 0 | 0 | 0 | 0 | 1 | 0 | 16 | 474627566
| P |  | Poznámka k položce: Spotřeba: 0,3-0,5 kg/m2 | [14 empty] | P | 2
| VV |  | 4,076*0,00035 "Přepočtené koeficientem množství |  | 0.001 | [12 empty] | VV | 2 | 2 | True | 1 | ROZPOCET
221 | K | 711112001 | Provedení izolace proti zemní vlhkosti svislé za studena nátěrem penetračním | m2 | 207.57 |  | 0 |  |  | základní |  | 0 | 0 | 0 | 0 | 0 | 16 | K | 2 |  |  |  | ROZPOCET | 0 | 0 | 0 | 0 | 0 | 1 | 0 | 16 | 1585336259
| P |  | Poznámka k položce: Izolace bet. konstrukcí na styku se zeminou - 1x ALP | [14 empty] | P | 2
| VV |  | 2,6*12,5*2 "rub opěr - v. x dl. x 2 opěry |  | 65 | [12 empty] | VV | 2 | 2 | True | 0 | ROZPOCET
| VV |  | 0,6*13,5*2 "líc opěr - v. x dl. x 2 opěry |  | 16.2 | [12 empty] | VV | 2 | 2 | True | 0 | ROZPOCET
| VV |  | 15,7*2 "rub křídla na O1 - dig.odměř.plocha x 2 ks |  | 31.4 | [12 empty] | VV | 2 | 2 | True | 0 | ROZPOCET
| VV |  | 16,8*2 "rub křídla na O2 - dig.odměř.plocha x 2 ks |  | 33.6 | [12 empty] | VV | 2 | 2 | True | 0 | ROZPOCET
| VV |  | 6,6*2 "líc křídla na O1 - dig.odměř.plocha x 2 ks |  | 13.2 | [12 empty] | VV | 2 | 2 | True | 0 | ROZPOCET
| VV |  | 7,4*2 "líc křídla na O2 - dig.odměř.plocha x 2 ks |  | 14.8 | [12 empty] | VV | 2 | 2 | True | 0 | ROZPOCET
| VV |  | 0,5*(7,1+7,4)*2 "spodní hrana křídla na O1a O2 - š. x dl. x 2 ks |  | 14.5 | [12 empty] | VV | 2 | 2 | True | 0 | ROZPOCET
| VV |  | Mezisoučet |  | 188.7 | [12 empty] | VV | 2 | 3 | True | 0 | ROZPOCET
| VV |  | 188,7*0,1 "rezerva 10% |  | 18.87 | [12 empty] | VV | 2 | 2 | True | 0 | ROZPOCET
| VV |  | Součet |  | 207.57 | [12 empty] | VV | 2 | 4 | True | 1 | ROZPOCET
222 | M | 11163150 | lak penetrační asfaltový | t | 0.073 |  | 0 |  |  | základní |  | 0 | 1 | 0.073 | 0 | 0 | 32 | M | 2 |  |  |  | ROZPOCET | 0 | 0 | 0 | 0 | 0 | 1 | 0 | 16 | 171029205
| P |  | Poznámka k položce: Spotřeba 0,3-0,4kg/m2 | [14 empty] | P | 2
| VV |  | 207,57*0,00035 "Přepočtené koeficientem množství |  | 0.073 | [12 empty] | VV | 2 | 2 | True | 1 | ROZPOCET
223 | K | 711112002 | Provedení izolace proti zemní vlhkosti svislé za studena lakem asfaltovým | m2 | 415.14 |  | 0 |  |  | základní |  | 0 | 0 | 0 | 0 | 0 | 16 | K | 2 |  |  |  | ROZPOCET | 0 | 0 | 0 | 0 | 0 | 1 | 0 | 16 | 448723323
| P |  | Poznámka k položce: Izolace bet. konstrukcí na styku se zeminou - 2x ALN | [14 empty] | P | 2
| VV |  | 207,570*2 "dle pol. 711112001 - 2x nátěr |  | 415.14 | [12 empty] | VV | 2 | 2 | True | 1 | ROZPOCET
224 | M | 11163152 | lak hydroizolační asfaltový | t | 0.187 |  | 0 |  |  | základní |  | 0 | 1 | 0.187 | 0 | 0 | 32 | M | 2 |  |  |  | ROZPOCET | 0 | 0 | 0 | 0 | 0 | 1 | 0 | 16 | -1040539640
| P |  | Poznámka k položce: Spotřeba: 0,3-0,5 kg/m2 | [14 empty] | P | 2
| VV |  | 415,14*0,00045 "Přepočtené koeficientem množství |  | 0.187 | [12 empty] | VV | 2 | 2 | True | 1 | ROZPOCET
225 | K | 711121131 | Provedení izolace proti zemní vlhkosti vodorovné za horka nátěrem asfaltovým | m2 | 176.192 |  | 0 |  |  | základní |  | 0 | 3e-05 | 0.0052858 | 0 | 0 | 16 | K | 2 |  |  |  | ROZPOCET | 0 | 0 | 0 | 0 | 0 | 1 | 0 | 16 | -313023478
| P |  | Poznámka k položce: 2x nátěr | [14 empty] | P | 2
| VV |  | "přechodové desky - dle výkr. C1.06 | [14 empty] | VV | 2 | 1 | True | 0 | ROZPOCET
| VV |  | ((4,0*4,71*2)+0,3*(4,0*2+4,71*2))*2 "za O1 - povrch š. x dl. + boky v. x součet dl x 2 nátěry |  | 85.812 | [12 empty] | VV | 2 | 2 | True | 0 | ROZPOCET
| VV |  | ((19,1+20,6)+0,3*(4,0*2+10,3))*2 "za O2 - dle výkr. C1.07 - výpočet jako O1 |  | 90.38 | [12 empty] | VV | 2 | 2 | True | 0 | ROZPOCET
| VV |  | Součet |  | 176.192 | [12 empty] | VV | 2 | 4 | True | 1 | ROZPOCET
226 | M | 11161346 | asfalt stavebně izolační | t | 0.264 |  | 0 |  |  | základní |  | 0 | 1 | 0.264 | 0 | 0 | 32 | M | 2 |  |  |  | ROZPOCET | 0 | 0 | 0 | 0 | 0 | 1 | 0 | 16 | -773808051
| VV |  | 176,192*0,0015 "Přepočtené koeficientem množství |  | 0.264 | [12 empty] | VV | 2 | 2 | True | 1 | ROZPOCET
227 | K | 711131001R | Odstranění mostní izolace vodorovné | m2 | 626.738 |  | 0 |  |  | základní |  | 0 | 0 | 0 | 0.02 | 12.5348 | 16 | K | 2 |  |  |  | ROZPOCET | 0 | 0 | 0 | 0 | 0 | 1 | 0 | 16 | -1361431086
| P |  | Poznámka k položce: odstranění izolace ocelové mostovky | [14 empty] | P | 2
| VV |  | 9,5*46,425 "vozovka na mostě - š. x dl. dle výkr. C1.02 |  | 441.038 | [12 empty] | VV | 2 | 2 | True | 0 | ROZPOCET
| VV |  | 2,0*46,425*2 "chodníky na mostě - š. x dl. dle výkr. C1.02 |  | 185.7 | [12 empty] | VV | 2 | 2 | True | 0 | ROZPOCET
| VV |  | Součet |  | 626.738 | [12 empty] | VV | 2 | 4 | True | 1 | ROZPOCET
228 | K | 711141559 | Provedení izolace proti zemní vlhkosti pásy přitavením vodorovné NAIP | m2 | 28.06 |  | 0 |  |  | základní |  | 0 | 0.0004 | 0.011224 | 0 | 0 | 16 | K | 2 |  |  |  | ROZPOCET | 0 | 0 | 0 | 0 | 0 | 1 | 0 | 16 | 1491795286
| VV |  | 1,0*12,2*2*1,15 "izolace horní části přechodové desky |  | 28.06 | [12 empty] | VV | 2 | 2 | True | 1 | ROZPOCET
229 | M | 62831116R | pás těžký asfaltovaný | m2 | 32.269 |  | 0 |  |  | základní |  | 0 | 0.0045 | 0.14521 | 0 | 0 | 32 | M | 2 |  |  |  | ROZPOCET | 0 | 0 | 0 | 0 | 0 | 1 | 0 | 16 | -627335467
| VV |  | 28,06*1,15 "Přepočtené koeficientem množství |  | 32.269 | [12 empty] | VV | 2 | 2 | True | 1 | ROZPOCET
230 | K | 711142559 | Provedení izolace proti zemní vlhkosti pásy přitavením svislé NAIP | m2 | 41.25 |  | 0 |  |  | základní |  | 0 | 0.0004 | 0.0165 | 0 | 0 | 16 | K | 2 |  |  |  | ROZPOCET | 0 | 0 | 0 | 0 | 0 | 1 | 0 | 16 | -111899409
| P |  | Poznámka k položce: izolace rubu opěry k drenážnímu potrubí | [14 empty] | P | 2
| VV |  | 1,5*12,5*2*1,1 "rub opěr - v. x dl. x 2 opěry |  | 41.25 | [12 empty] | VV | 2 | 2 | True | 1 | ROZPOCET
231 | M | 62831116R | pás těžký asfaltovaný | m2 | 49.5 |  | 0 |  |  | základní |  | 0 | 0.0045 | 0.22275 | 0 | 0 | 32 | M | 2 |  |  |  | ROZPOCET | 0 | 0 | 0 | 0 | 0 | 1 | 0 | 16 | 778963446
| VV |  | 41,25*1,2 "Přepočtené koeficientem množství |  | 49.5 | [12 empty] | VV | 2 | 2 | True | 1 | ROZPOCET
232 | K | 711471053 | Provedení vodorovné izolace proti tlakové vodě termoplasty volně položenou fólií z nízkolehčeného PE | m2 | 201.25 |  | 0 |  |  | základní |  | 0 | 0 | 0 | 0 | 0 | 16 | K | 2 |  |  |  | ROZPOCET | 0 | 0 | 0 | 0 | 0 | 1 | 0 | 16 | 1601530014
| P |  | Poznámka k položce: provedení těsnící vrstvy za opěrami ze 2 vrstev fólie dle detailu 06 | [14 empty] | P | 2
| VV |  | 3,5*12,5*2*2*1,15 "š. x dl. x 2 vrstvy x 2 opěry |  | 201.25 | [12 empty] | VV | 2 | 2 | True | 1 | ROZPOCET
233 | M | 69341014 | geomembrána hydroizolační hladká tl 2,5 mm | m2 | 201.25 |  | 0 |  |  | základní |  | 0 | 0.00237 | 0.47696 | 0 | 0 | 32 | M | 2 |  |  |  | ROZPOCET | 0 | 0 | 0 | 0 | 0 | 1 | 0 | 16 | -172774331
234 | K | 711491172 | Provedení izolace proti tlakové vodě vodorovné z textilií vrstva ochranná | m2 | 201.25 |  | 0 |  |  | základní |  | 0 | 0 | 0 | 0 | 0 | 16 | K | 2 |  |  |  | ROZPOCET | 0 | 0 | 0 | 0 | 0 | 1 | 0 | 16 | 97108147
| P |  | Poznámka k položce: těsnění za opěrou - ochranná geotextilie tl. min. 5 mm - 2 vrstvy (nad a pod geomembránou) | [14 empty] | P | 2
235 | M | 69311296 | geotextilie tkaná PES 600/50kN/m | m2 | 211.313 |  | 0 |  |  | základní |  | 0 | 0.00044 | 0.092978 | 0 | 0 | 32 | M | 2 |  |  |  | ROZPOCET | 0 | 0 | 0 | 0 | 0 | 1 | 0 | 16 | -1358690306
| VV |  | 201,25*1,05 "Přepočtené koeficientem množství |  | 211.313 | [12 empty] | VV | 2 | 2 | True | 1 | ROZPOCET
236 | K | 711491272 | Provedení izolace proti tlakové vodě svislé z textilií vrstva ochranná | m2 | 86.25 |  | 0 |  |  | základní |  | 0 | 0 | 0 | 0 | 0 | 16 | K | 2 |  |  |  | ROZPOCET | 0 | 0 | 0 | 0 | 0 | 1 | 0 | 16 | 457608316
| P |  | Poznámka k položce: ochrana izolace rubu opěr - 2x geotextilie | [14 empty] | P | 2
| VV |  | 1,5*12,5*2*2*1,15 "v. x dl. x 2 vrstvy x 2 opěry |  | 86.25 | [12 empty] | VV | 2 | 2 | True | 1 | ROZPOCET
237 | M | 69311068 | geotextilie netkaná separační, ochranná, filtrační, drenážní PP 300g/m2 | m2 | 189.75 |  | 0 |  |  | základní |  | 0 | 0.0003 | 0.056925 | 0 | 0 | 32 | M | 2 |  |  |  | ROZPOCET | 0 | 0 | 0 | 0 | 0 | 1 | 0 | 16 | -666736197
| P |  | Poznámka k položce: geosyntetická folie s prolisy min. 6 mm (po stlačení) - 2 vrstvy + 10% ztratné | [14 empty] | P | 2
| VV |  | 172,5*1,1 "Přepočtené koeficientem množství |  | 189.75 | [12 empty] | VV | 2 | 2 | True | 1 | ROZPOCET
238 | K | 998711101 | Přesun hmot tonážní pro izolace proti vodě, vlhkosti a plynům v objektech výšky do 6 m | t | 1.583 |  | 0 |  |  | základní |  | 0 | 0 | 0 | 0 | 0 | 16 | K | 2 |  |  |  | ROZPOCET | 0 | 0 | 0 | 0 | 0 | 1 | 0 | 16 | -430129920
239 | K | 998711194 | Příplatek k přesunu hmot tonážní 711 za zvětšený přesun do 1000 m | t | 1.583 |  | 0 |  |  | základní |  | 0 | 0 | 0 | 0 | 0 | 16 | K | 2 |  |  |  | ROZPOCET | 0 | 0 | 0 | 0 | 0 | 1 | 0 | 16 | 568992467
| D | 767 | Konstrukce zámečnické |  |  |  | 0 |  |  |  |  | 0 |  | 0 |  | 0 | 2 | D | 1 |  |  |  | ROZPOCET | [6 empty] | 0
240 | K | 767991912 | Opravy zámečnických konstrukcí ostatní - samostatné řezání plamenem | m | 180.541 |  | 0 |  |  | základní |  | 0 | 0 | 0 | 0 | 0 | 16 | K | 2 |  |  |  | ROZPOCET | 0 | 0 | 0 | 0 | 0 | 1 | 0 | 16 | -369764172
| VV |  | 46,5*2 "snížení chodníkové obruby na ocel. mostovce dle detailu 03A |  | 93 | [12 empty] | VV | 2 | 2 | True | 0 | ROZPOCET
| VV |  | 1,2*4 "úprava NOK pro přístup za most - vyříznutí plechu podélníků dle detailu 03B |  | 4.8 | [12 empty] | VV | 2 | 2 | True | 0 | ROZPOCET
| VV |  | 9,5*2*2 "úprava NOK - odříznutí plechu MZ na vozovce dle detailu 03C |  | 38 | [12 empty] | VV | 2 | 2 | True | 0 | ROZPOCET
| VV |  | 2,0*2*2 "úprava NOK - odříznutí plechu MZ na chodnících dle detailu 03C |  | 8 | [12 empty] | VV | 2 | 2 | True | 0 | ROZPOCET
| VV |  | ((0,5+0,26)*2)*8 "úprava NOK - vyříznutí otvorů pro most. odvodňovače dle detailu 03D |  | 12.16 | [12 empty] | VV | 2 | 2 | True | 0 | ROZPOCET
| VV |  | (PI*0,05)*12 "úprava NOK - vyříznutí nebo vyvrtání otvorů pro odvodň. trubičky dle detailu 03E |  | 1.885 | [12 empty] | VV | 2 | 2 | True | 0 | ROZPOCET
| VV |  | (PI*0,5)*4 "proříznutí ocelové chráničky vodovodu z důvodu zdvihu OK |  | 6.283 | [12 empty] | VV | 2 | 2 | True | 0 | ROZPOCET
| VV |  | Mezisoučet |  | 164.128 | [12 empty] | VV | 2 | 3 | True | 0 | ROZPOCET
| VV |  | 164,128*0,1 "rezerva 10% |  | 16.413 | [12 empty] | VV | 2 | 2 | True | 0 | ROZPOCET
| VV |  | Součet |  | 180.541 | [12 empty] | VV | 2 | 4 | True | 1 | ROZPOCET
| D | M | Práce a dodávky M |  |  |  | 0 |  |  |  |  | 0 |  | 0.00592 |  | 0 | 3 | D | 0 |  |  |  | ROZPOCET | [6 empty] | 0
| D | 21-M | Elektromontáže |  |  |  | 0 |  |  |  |  | 0 |  | 0 |  | 0 | 3 | D | 1 |  |  |  | ROZPOCET | [6 empty] | 0
241 | K | 210290001R | Výšková úprava paty sloupu VO | kus | 1 |  | 0 |  |  | základní |  | 0 | 0 | 0 | 0 | 0 | 64 | K | 2 |  |  |  | ROZPOCET | 0 | 0 | 0 | 0 | 0 | 1 | 0 | 64 | -1741729698
| P |  | Poznámka k položce: kompletní provedení vč. zemních a event. bouracích prací, vč. event. výměny krytu | [14 empty] | P | 2
| VV |  | 1 "sloup VO v místě nové opěrné zídky za O1 |  | 1 | [12 empty] | VV | 2 | 2 | True | 1 | ROZPOCET
| D | 23-M | Montáže potrubí |  |  |  | 0 |  |  |  |  | 0 |  | 0.00592 |  | 0 | 3 | D | 1 |  |  |  | ROZPOCET | [6 empty] | 0
242 | K | 230210002R | Oprava spojení chráničky vodovodu po spuštění nosné OK | soubor | 4 |  | 0 |  |  | základní |  | 0 | 0.00148 | 0.00592 | 0 | 0 | 64 | K | 2 |  |  |  | ROZPOCET | 0 | 0 | 0 | 0 | 0 | 1 | 0 | 64 | 863426177
| P |  | Poznámka k položce: Oprava míst prořezů chrániček např. opatřením vhodnými opravnými manžetami s těsněním (způsob opravy a použitý typ manžet konzultovat se správcem vodovodu). Navržené řešení bude třeba případně korigovat po odkopání přechodových oblastí v návaznosti na skutečně zjištěný stav osazení chráničky. | [14 empty] | P | 2

## SO 901 - SO 901 - DIO - D...
{86af9f12-f6bb-4afa-9c84-1584200be3f2}
2
| KRYCÍ LIST SOUPISU PRACÍ | [7 empty] | v --- níže se nacházejí doplnkové a pomocné údaje k sestavám --- v | [8 empty] | False
Stavba:
Oprava mostu ev.č. 272-011 most přes Jizeru v Benátkách nad Jizerou
Objekt:
SO 901 - SO 901 - DIO - Dopravně inženýrská opatření
| KSO: |  |  |  |  | CC-CZ:
| Místo: |  | Benátky nad Jizerou |  |  | Datum: | 15. 10. 2020
| Zadavatel: |  |  |  |  | IČ:
|  | Středočeský kraj |  |  |  | DIČ:
| Uchazeč: |  |  |  |  | IČ: | Vyplň údaj
|  | Vyplň údaj |  |  |  | DIČ: | Vyplň údaj
| Projektant: |  |  |  |  | IČ: | 45272891
|  | PUDIS a.s. |  |  |  | DIČ: | CZ45272891
| Zpracovatel: |  |  |  |  | IČ:
|  | B.Gruntorádová |  |  |  | DIČ:
Poznámka:
| Cena bez DPH | [5 empty] | 0
|  |  | Základ daně |  |  | Sazba daně | Výše daně
| DPH | základní | 0 |  |  | 21% | 0
|  | snížená | 0 |  |  | 15% | 0
|  | zákl. přenesená | 0 |  |  | 21% | 0
|  | sníž. přenesená | 0 |  |  | 15% | 0
|  | nulová | 0 |  |  | 0% | 0
| Cena s DPH |  |  | v | CZK |  | 0
| Projektant |  |  | Zpracovatel
| Datum a podpis: |  | Razítko | Datum a podpis: |  |  | Razítko
| Objednavatel |  |  | Uchazeč
| Datum a podpis: |  | Razítko | Datum a podpis: |  |  | Razítko
REKAPITULACE ČLENĚNÍ SOUPISU PRACÍ
Stavba:
Oprava mostu ev.č. 272-011 most přes Jizeru v Benátkách nad Jizerou
Objekt:
SO 901 - SO 901 - DIO - Dopravně inženýrská opatření
Místo: |  |  | Benátky nad Jizerou |  |  | Datum: | 15. 10. 2020
Zadavatel: |  |  | Středočeský kraj |  |  | Projektant: | PUDIS a.s.
Uchazeč: |  |  | Vyplň údaj |  |  | Zpracovatel: | B.Gruntorádová
Kód dílu - Popis | [6 empty] | Cena celkem [CZK]
Náklady ze soupisu prací | [6 empty] | 0 | [11 empty] | -1
| HSV - Práce a dodávky HSV | [5 empty] | 0
| 5 - Komunikace pozemní | [5 empty] | 0
| 9 - Ostatní konstrukce a práce, bourání | [5 empty] | 0
| 998 - Přesun hmot | [5 empty] | 0
| VRN - Vedlejší rozpočtové náklady | [5 empty] | 0
| VRN4 - Inženýrská činnost | [5 empty] | 0
SOUPIS PRACÍ
Stavba:
Oprava mostu ev.č. 272-011 most přes Jizeru v Benátkách nad Jizerou
Objekt:
SO 901 - SO 901 - DIO - Dopravně inženýrská opatření
Místo: |  |  | Benátky nad Jizerou |  |  | Datum: | 15. 10. 2020
Zadavatel: |  |  | Středočeský kraj |  |  | Projektant: | PUDIS a.s.
Uchazeč: |  |  | Vyplň údaj |  |  | Zpracovatel: | B.Gruntorádová
PČ | Typ | Kód | Popis | MJ | Množství | J.cena [CZK] | Cena celkem [CZK] | Cenová soustava |  | DPH | J. Nh [h] | Nh celkem [h] | J. hmotnost [t] | Hmotnost celkem [t] | J. suť [t] | Suť Celkem [t]
Náklady soupisu celkem | [6 empty] | 0 |  |  |  |  | 0 |  | 325.5408 |  | 0 |  | D | -1 | [10 empty] | 0
| D | HSV | Práce a dodávky HSV |  |  |  | 0 |  |  |  |  | 0 |  | 325.5408 |  | 0 | 1 | D | 0 |  |  |  | ROZPOCET | [6 empty] | 0
| D | 5 | Komunikace pozemní |  |  |  | 0 |  |  |  |  | 0 |  | 325.5408 |  | 0 | 1 | D | 1 |  |  |  | ROZPOCET | [6 empty] | 0
1 | K | 572141111 | Vyrovnání povrchu dosavadních krytů asfaltovým betonem ACO (AB) tl do 40 mm | m2 | 3120 |  | 0 |  |  | základní |  | 0 | 0.10434 | 325.5408 | 0 | 0 | 4 | K | 2 |  |  |  | ROZPOCET | 0 | 0 | 0 | 0 | 0 | 1 | 0 | 4 | -1807112842
| P |  | Poznámka k položce: zesílení konstrukčních vrstev objízdné komunikace | [14 empty] | P | 2
| VV |  | 6*7500*0,02 "sil. III/27214 a 27213 - odhad š. x dl. x 2% |  | 900 | [12 empty] | VV | 2 | 2 | True | 0 | ROZPOCET
| VV |  | 6*18500*0,02 "sil. II/610 a II/275 - odhad š. x dl. x 2% |  | 2220 | [12 empty] | VV | 2 | 2 | True | 0 | ROZPOCET
| VV |  | Součet |  | 3120 | [12 empty] | VV | 2 | 4 | True | 1 | ROZPOCET
| D | 9 | Ostatní konstrukce a práce, bourání |  |  |  | 0 |  |  |  |  | 0 |  | 0 |  | 0 | 1 | D | 1 |  |  |  | ROZPOCET | [6 empty] | 0
2 | K | 913111111 | Montáž a demontáž plastového podstavce dočasné dopravní značky | kus | 104 |  | 0 |  |  | základní |  | 0 | 0 | 0 | 0 | 0 | 4 | K | 2 |  |  |  | ROZPOCET | 0 | 0 | 0 | 0 | 0 | 1 | 0 | 4 | 1435027417
| P |  | Poznámka k položce: 913111112 | [14 empty] | P | 2
3 | K | 913111112 | Montáž a demontáž sloupku délky do 2 m dočasné dopravní značky | kus | 104 |  | 0 |  |  | základní |  | 0 | 0 | 0 | 0 | 0 | 4 | K | 2 |  |  |  | ROZPOCET | 0 | 0 | 0 | 0 | 0 | 1 | 0 | 4 | 1691059017
| P |  | Poznámka k položce: dle pol. 913111115 | [14 empty] | P | 2
| VV |  | 98 "pro dopraví značky dle pol. dle pol. 913111115 |  | 98 | [12 empty] | VV | 2 | 2 | True | 0 | ROZPOCET
| VV |  | 2*3 "pro dočasné zábrany dle pol. 913221111 |  | 6 | [12 empty] | VV | 2 | 2 | True | 0 | ROZPOCET
| VV |  | Součet |  | 104 | [12 empty] | VV | 2 | 4 | True | 1 | ROZPOCET
4 | K | 913111115 | Montáž a demontáž dočasné dopravní značky samostatné základní | kus | 98 |  | 0 |  |  | základní |  | 0 | 0 | 0 | 0 | 0 | 4 | K | 2 |  |  |  | ROZPOCET | 0 | 0 | 0 | 0 | 0 | 1 | 0 | 4 | -2026969461
| P |  | Poznámka k položce: montáž a demontáž značek na sloupky v jednotlivých křižovatkách - dle situace dopravního opatření | [14 empty] | P | 2
| VV |  | "DZ pro uzavírku v místě rekonstrukce mostu a SO 101 | [14 empty] | VV | 2 | 1 | True | 0 | ROZPOCET
| VV |  | 3 "B1 |  | 3 | [12 empty] | VV | 2 | 2 | True | 0 | ROZPOCET
| VV |  | 1 "C3a |  | 1 | [12 empty] | VV | 2 | 2 | True | 0 | ROZPOCET
| VV |  | 1 "E3a |  | 1 | [12 empty] | VV | 2 | 2 | True | 0 | ROZPOCET
| VV |  | 1 "E13 |  | 1 | [12 empty] | VV | 2 | 2 | True | 0 | ROZPOCET
| VV |  | 1 "IP10 |  | 1 | [12 empty] | VV | 2 | 2 | True | 0 | ROZPOCET
| VV |  | 4 "IP22 |  | 4 | [12 empty] | VV | 2 | 2 | True | 0 | ROZPOCET
| VV |  | 2 "IS11c |  | 2 | [12 empty] | VV | 2 | 2 | True | 0 | ROZPOCET
| VV |  | Mezisoučet |  | 13 | [12 empty] | VV | 2 | 3 | True | 0 | ROZPOCET
| VV |  | "DZ pro obchozí trasu pro pěší | [14 empty] | VV | 2 | 1 | True | 0 | ROZPOCET
| VV |  | 4 "IP22 - informační tabule pro pěší |  | 4 | [12 empty] | VV | 2 | 2 | True | 0 | ROZPOCET
| VV |  | Mezisoučet |  | 4 | [12 empty] | VV | 2 | 3 | True | 0 | ROZPOCET
| VV |  | "DZ pro objízdnou trasu vozidel do 3,5 t | [14 empty] | VV | 2 | 1 | True | 0 | ROZPOCET
| VV |  | 2 "IS3a |  | 2 | [12 empty] | VV | 2 | 2 | True | 0 | ROZPOCET
| VV |  | 14 "IS11c |  | 14 | [12 empty] | VV | 2 | 2 | True | 0 | ROZPOCET
| VV |  | 2 "IS11d |  | 2 | [12 empty] | VV | 2 | 2 | True | 0 | ROZPOCET
| VV |  | Mezisoučet |  | 18 | [12 empty] | VV | 2 | 3 | True | 0 | ROZPOCET
| VV |  | "DZ pro objízdnou trasu vozidel nad 3,5 t | [14 empty] | VV | 2 | 1 | True | 0 | ROZPOCET
| VV |  | 3 "IP22 |  | 3 | [12 empty] | VV | 2 | 2 | True | 0 | ROZPOCET
| VV |  | 2 "IS3a |  | 2 | [12 empty] | VV | 2 | 2 | True | 0 | ROZPOCET
| VV |  | 23 "IS11c |  | 23 | [12 empty] | VV | 2 | 2 | True | 0 | ROZPOCET
| VV |  | 5 "IS11d |  | 5 | [12 empty] | VV | 2 | 2 | True | 0 | ROZPOCET
| VV |  | Mezisoučet |  | 33 | [12 empty] | VV | 2 | 3 | True | 0 | ROZPOCET
| VV |  | 30 "rezerva (IP22, IS11c, IS11d, IS3a a jiné) |  | 30 | [12 empty] | VV | 2 | 2 | True | 0 | ROZPOCET
| VV |  | Součet |  | 98 | [12 empty] | VV | 2 | 4 | True | 1 | ROZPOCET
5 | K | 913111211 | Příplatek k dočasnému podstavci plastovému za první a ZKD den použití | kus | 12480 |  | 0 |  |  | základní |  | 0 | 0 | 0 | 0 | 0 | 4 | K | 2 |  |  |  | ROZPOCET | 0 | 0 | 0 | 0 | 0 | 1 | 0 | 4 | 924028699
| P |  | Poznámka k položce: předpoklad délky stavby 4 měsíce, t.j. 120 dnů - množství dle pol. 913111111 x koef. 120 | [14 empty] | P | 2
| VV |  | 104*120 "Přepočtené koeficientem množství |  | 12480 | [12 empty] | VV | 2 | 2 | True | 1 | ROZPOCET
6 | K | 913111212 | Příplatek k dočasnému sloupku délky do 2 m za první a ZKD den použití | kus | 12480 |  | 0 |  |  | základní |  | 0 | 0 | 0 | 0 | 0 | 4 | K | 2 |  |  |  | ROZPOCET | 0 | 0 | 0 | 0 | 0 | 1 | 0 | 4 | 1458612396
| P |  | Poznámka k položce: předpoklad délky stavby 4 měsíce, t.j. 120 dnů - množství dle pol. 913111112 x koef. 120 | [14 empty] | P | 2
| VV |  | 104*120 "Přepočtené koeficientem množství |  | 12480 | [12 empty] | VV | 2 | 2 | True | 1 | ROZPOCET
7 | K | 913121211 | Příplatek k dočasné dopravní značce kompletní základní za první a ZKD den použití | kus | 11760 |  | 0 |  |  | základní |  | 0 | 0 | 0 | 0 | 0 | 4 | K | 2 |  |  |  | ROZPOCET | 0 | 0 | 0 | 0 | 0 | 1 | 0 | 4 | 306690822
| P |  | Poznámka k položce: předpoklad délky stavby 4 měsíce, t.j. 120 dnů - množství dle pol. 913111115 x koef. 120 | [14 empty] | P | 2
| VV |  | 98*120 "Přepočtené koeficientem množství |  | 11760 | [12 empty] | VV | 2 | 2 | True | 1 | ROZPOCET
8 | K | 913221111 | Montáž a demontáž dočasné dopravní zábrany světelné šířky 1,5 m se 3 světly | kus | 3 |  | 0 |  |  | základní |  | 0 | 0 | 0 | 0 | 0 | 4 | K | 2 |  |  |  | ROZPOCET | 0 | 0 | 0 | 0 | 0 | 1 | 0 | 4 | -1475915756
| P |  | Poznámka k položce: na začátku a na konci objízdné trasy, osazené na sloupku u značky B1. | [14 empty] | P | 2
9 | K | 913221211 | Příplatek k dočasné dopravní zábraně světelné šířky 1,5m se 3 světly za první a ZKD den použití | kus | 360 |  | 0 |  |  | základní |  | 0 | 0 | 0 | 0 | 0 | 4 | K | 2 |  |  |  | ROZPOCET | 0 | 0 | 0 | 0 | 0 | 1 | 0 | 4 | -1699825343
| P |  | Poznámka k položce: předpoklad délky stavby 4 měsíce, t.j. 120 dnů - množství dle pol. 913221111 x koef. 120 | [14 empty] | P | 2
| VV |  | 3*120 "Přepočtené koeficientem množství |  | 360 | [12 empty] | VV | 2 | 2 | True | 1 | ROZPOCET
10 | K | 913921131 | Dočasné omezení platnosti zakrytí základní dopravní značky | kus | 20 |  | 0 |  |  | základní |  | 0 | 0 | 0 | 0 | 0 | 4 | K | 2 |  |  |  | ROZPOCET | 0 | 0 | 0 | 0 | 0 | 1 | 0 | 4 | 657381169
| VV |  | 20 "odhad |  | 20 | [12 empty] | VV | 2 | 2 | True | 1 | ROZPOCET
11 | K | 913921132 | Dočasné omezení platnosti odkrytí základní dopravní značky | kus | 20 |  | 0 |  |  | základní |  | 0 | 0 | 0 | 0 | 0 | 4 | K | 2 |  |  |  | ROZPOCET | 0 | 0 | 0 | 0 | 0 | 1 | 0 | 4 | 311452060
| D | 998 | Přesun hmot |  |  |  | 0 |  |  |  |  | 0 |  | 0 |  | 0 | 1 | D | 1 |  |  |  | ROZPOCET | [6 empty] | 0
12 | K | 998225111 | Přesun hmot pro pozemní komunikace s krytem z kamene, monolitickým betonovým nebo živičným | t | 325.541 |  | 0 |  |  | základní |  | 0 | 0 | 0 | 0 | 0 | 4 | K | 2 |  |  |  | ROZPOCET | 0 | 0 | 0 | 0 | 0 | 1 | 0 | 4 | -100828697
13 | K | 998225194 | Příplatek k přesunu hmot pro pozemní komunikace s krytem z kamene, živičným, betonovým do 5000 m | t | 325.541 |  | 0 |  |  | základní |  | 0 | 0 | 0 | 0 | 0 | 4 | K | 2 |  |  |  | ROZPOCET | 0 | 0 | 0 | 0 | 0 | 1 | 0 | 4 | -1403892293
14 | K | 998225195 | Příplatek k přesunu hmot pro pozemní komunikace s krytem z kamene, živičným, betonovým ZKD 5000 m | t | 1627.705 |  | 0 |  |  | základní |  | 0 | 0 | 0 | 0 | 0 | 4 | K | 2 |  |  |  | ROZPOCET | 0 | 0 | 0 | 0 | 0 | 1 | 0 | 4 | -834473716
| P |  | Poznámka k položce: celkem 26 km, násobeno koef. 5 | [14 empty] | P | 2
| VV |  | 325,541*5 "Přepočtené koeficientem množství |  | 1627.705 | [12 empty] | VV | 2 | 2 | True | 1 | ROZPOCET
| D | VRN | Vedlejší rozpočtové náklady |  |  |  | 0 |  |  |  |  | 0 |  | 0 |  | 0 | 5 | D | 0 |  |  |  | ROZPOCET | [6 empty] | 0
| D | VRN4 | Inženýrská činnost |  |  |  | 0 |  |  |  |  | 0 |  | 0 |  | 0 | 5 | D | 1 |  |  |  | ROZPOCET | [6 empty] | 0
15 | K | 049103000 | Náklady vzniklé v souvislosti s realizací stavby | soubor | 1 |  | 0 |  |  | základní |  | 0 | 0 | 0 | 0 | 0 | 1024 | K | 2 |  |  |  | ROZPOCET | 0 | 0 | 0 | 0 | 0 | 1 | 0 | 1024 | 763468547
| P |  | Poznámka k položce: Dodatečné náklady na ostatní inženýrskou činnost, vzniklé v souvislosti s realizací stavby – např. úpravy a projednání DIO dle aktuálních místních podmínek v období realizace stavby, apod. | [14 empty] | P | 2