## komunikace
Nový Zlonín – připojení pozemků na inž. Sítě
a dopravní infrastrukturu
SO 02 – Zklidnění dopravy v obci Zlonín – komunikace
Základní rozpočtové náklady
1. |  | Zemní práce |  |  |  | 0
2. |  | Vodorovné konstrukce
3. |  | Pozemní komunikace
4. |  | Trubní vedení
5. |  | Dokončující konstrukce a práce
6. |  | Dopravně inženýrské opatření
7. |  | Přesun hmot
Celkem
Vedlejší rozpočtové náklady
1. |  | Zařízení staveniště | Kč | 0
2. |  | Území se ztíž. výrob. podmínkami | Kč | 0
Celkem
Ostatní náklady
Celkem
|  | DPH | Kč | 0
Celkem vč. DPH
Poř.č. | Číslo položky | Text | M.j. | Množství | Jedn. cena | Celkem | Jedn. hmot. | Celk. hmot.
| Díl 1 | Zemní práce
1. | 113 10-7223 | Odstranění podkladu a krytu z kameniva drceného tl. Do 300 mm přes 200 m2 | m2 | 534
2. | 113 10-7243 | Odstranění podkladu a krytu živičného tl. Do 150 mm přes 200 m2 | m2 | 534
3. | 113 15-4123 | Frézování živičného krytu tl. Do 50 mm do 500 m2 | m2 | 15.4
4. | 122 10-2203 | Odkopávky a prokopávky nezapažené pro silnice v hor. 2 do 5000 m3 | m3 | 296
5. | 122 20-2203 | Odkopávky a prokopávky nezapažené pro silnice v hor. 3 do 5000 m3 | m3 | 322.5
6. | 122 20-2209 | Příplatek za lepivost v hor. 3 | m3 | 80.625
|  | 322,50*0,25 | m3 | 80.625
7. | 132 20-1101 | Hloubení rýh šířky do 600 mm v hor. 3 do 100 m3 | m3 | 2.5
|  | ochrana svahu – výkop pro patku | m3 | 2.5
8. | 132 20-1109 | Příplatek za lepivost v hor. 3 | m3 | 0.625
|  | 2,50*0,25 | m3 | 0.625
9. | 132 20-1201 | Hloubení rýh šířky do 2000 mm v hor. 3 do 100 m3 | m3 | 13.16
chránička
|  | 0,70*0,80*8,50 | m3 | 4.76
|  | KD DN 200 mm | m3 | 5.4
|  | uliční vpust 3 ks | m3 | 3
|  |  | m3 | 13.16
10. | 132 20-1209 | Příplatek za lepivost v hor. 3 | m3 | 3.29
|  | 13,16*0,25 | m3 | 3.29
11. | 132 21-2201 | Hloubení rýh šířky do 2000 mm ručním nářadím v hor. 3 soudržné | m3 | 32.728
sondy
|  | 0,80*1,50*2,50*6 | m3 | 18
chránička půlená
|  | 0,70*0,80*(5,50+8,00+12,80) | m3 | 14.728
|  |  | m3 | 32.728
12. | 132 21-2209 | Příplatek za lepivost v hor. 3 | m3 | 8.1825
|  | 32,73*0,25 | m3 | 8.1825
13. | 171 10-1103 | Uložení sypaniny do násypů zhutněných do 100% PS | m3 | 304
14. | 174 10-1101 | Zásyp rýh sypaninou se zhutněním | m3 | 32.228
A/ zeminou
Celkem vytěžená kubatura
|  | 2,50+13,16+32,73 | m3 | 48.39
Odpočet vytlačené kubatury
|  | 0,70*0,45*(5,50+8,00+12,80+8,50)*-1 | m3 | -10.962
|  | (2,50+5,40+3,00-2,20)*-1 | m3 | -8.7
|  | mezisoučet A | m3 | 28.728
B/ štěrkodrtí
|  | KD DN 200 mm | m3 | 3.5
|  | mezisoučet B | m3 | 3.5
|  | mezisoučet A+B | m3 | 32.228
15. | 583 43872 | Kamenivo drcené hrubé frakce 8/16 mm | t | 7.749
|  | 3,50*1,80*1,23 | t | 7.749
16. |  | Hutnící zkoušky zásypů, násypů a pláně | kpl. | 4
17. | 171 20-1201 | Uložení sypaniny na skládku | m3 | 593.96
|  | 296+322,5+2,50+13,16+32,73-28,73-44,20 | m3 | 593.96
18. | 171 20-1211 | Poplatek za uložení sypaniny na skládce | t | 1069.128
|  | 593,96*1,80 | t | 1069.128
19. | 181 30-1101 | Rozprostření ornice v rovině tl. Do 100 mm do 500 m2 | m2 | 435
|  | 135,00+300,00 | m2 | 435
20. | 182 30-1121 | Rozprostření ornice na svahu tl. Do 100 mm do 500 m2 | m2 | 90.2
|  | 56,50*0,80+45,00 | m2 | 90.2
21. | 181 95-1101 | Úprava pláně v hor. 1-4 bez zhutnění | m2 | 525.2
|  | 435,00+90,20 | m2 | 525.2
22. | 181 95-1102 | Úprava pláně v hor. 1-4 se zhutněním | m2 | 4127
provede se 2x – pod a nad násypem
|  | 1985,50*2+156,00 | m2 | 4127
23. | 182 10-1101 | Svahování v zářezech v hor. 1-4 | m2 | 45
24. | 182 20-1101 | Svahování násypů | m2 | 100
25. | 162 30-1101 | Vodorovné přemístění výkopku hor. 1-4 do 500 m | m3 | 340.452
|  | výkopek z mezideponie pro násyp | m3 | 252
ornice z mezideponie pro rozprostření
|  | 135,00*0,05+300,00*0,10+46,50*0,80*0,08+45,00*0,10 | m3 | 44.226
|  | ornice na mezideponii | m3 | 44.226
|  |  | m3 | 340.452
26. | 161 70-1105 | Vodorovné přemístění výkopku hor. 1-4 do 10000 m | m3 | 845.96
|  | výkopek na skládku | m3 | 593.96
|  | výkopek z deponie pro násyp | m3 | 252
|  |  | m3 | 845.96
27. | 167 10-1101 | Nakládání výkopku hor. 1-4 do 100 m3 | m3 | 44.226
|  | ornice na mezideponii pro rozprostření | m3 | 44.226
28. | 167 10-1102 | Nakládání výkopku hor. 1-4 přes 100 m3 | m3 | 504
|  | výkopek na mezideponii pro násyp | m3 | 252
|  | výkopek na deponii pro násyp | m3 | 252
|  |  | m3 | 504
29. | 180 40-5113 | Založení trávníku ve vegetačních prefabrikátech na svahu do 1:2 | m2 | 45.2
|  | 56,50*0,80 | m2 | 45.2
30. | 181 41-1131 | Založení trávníku parkového v rovině | m2 | 435
31. | 181 41-1133 | Založení trávníku parkového na svahu do 1:1 | m2 | 45
32. | 005 72420 | Travní semeno – parková směs | kg | 16.5375 |  |  | 0.001 | 0.016538
|  | (0,45+4,35+0,45)*3,00*1,05 | kg | 16.5375
33. | 181 11-1111 | Plošná úprava terénu v hor. 1-4 v rovině při nerovnostech přes +-50 mm do +-100 mm | m2 | 300
34. | 182 11-1111 | Zpevnění svahu do 1:1 kokosovou rohoží | m2 | 45
35. |  | Protierozní kokosová síť 400 g/m2 | m2 | 49.5 |  |  | 0.0004 | 0.0198
|  | 45,00*1,10 | m2 | 49.5
36. | 185 80-3111 | Ošetření trávníku v rovině | m2 | 870
provede se 2x
|  | 435,00*2 | m2 | 870
37. | 185 80-3112 | Ošetření trávníku na svahu do 1:2 | m2 | 90.4
provede se 2x
|  | 45,20*2 | m2 | 90.4
38. | 185 80-3113 | Ošetření trávníku na svahu do 1:1 | m2 | 90
provede se 2x
|  | 45,00*2 | m2 | 90
39. | 185 85-1121 | Dovoz vody pro zálivku do 1000 m | m3 | 10.504
40. | 185 85-1129 | Příplatek za dalších 1000 m | m3 | 52.5
|  | 10,50*5 | m3 | 52.5
41. | 185 80-4312 | Zalití rostlin | m3 | 10.504
|  | (45,20+435,00+45,00)*0,02 | m3 | 10.504
|  | Celkem | [5 empty] | 0.036338
| Díl 4 | Vodorovné konstrukce
1. | 451 57-3111 | Lože pod potrubí z písku a štěrkopísku | m3 | 4.6785 |  |  | 1.8908 | 8.846
uliční vpust 3 ks + vpust atyp
|  | 3,00*0,15+1,00*1,45*0,15 | m3 | 0.6675
KD DN 200 mm
|  | 10,50*0,15 | m3 | 1.575
chránička půlená
|  | 0,70*0,10*(5,50+8,00+12,80) | m3 | 1.841
chránička
|  | 0,70*0,10*8,50 | m3 | 0.595
|  |  | m3 | 4.6785
|  |  | m3 | 0.6675
2. | 452 11-1171 | Podkladní deska z betonu prostého tř. C 30/37 | m3 | 3.9661 |  |  | 2.429 | 9.6337
uliční vpust 3 ks + vpust atyp
|  | 3,00*0,15+0,85*1,30*0,10 | m3 | 0.5605
KD DN 200 mm
|  | (0,88+1,04)*0,5*0,10*10,10 | m3 | 0.9696
chránička půlená
|  | 0,70*0,10*(5,50+8,00+12,80) | m3 | 1.841
chránička
|  | 0,70*0,10*8,50 | m3 | 0.595
|  |  | m3 | 3.9661
3. | 452 11-3131 | Bloky z betonu prostého tř. C 12/15 | m3 | 2.5 |  |  | 2.234 | 5.585
|  | ochrana svahu – betonová patka | m3 | 2.5
4. | 452 36-8211 | Výztuž podkladních desek ze svařovaných sítí | t | 0.1064 |  |  | 0.84758 | 0.090181
|  | 0,00514*(9,70+11,00) | t | 0.1064
|  | Celkem | [5 empty] | 24.1548
| Díl 5 | Pozemní komunikace
1. | 564 85-1111 | Podklad ze štěrkodrti tl. 150 mm | m2 | 3581.25 |  |  | 0.27994 | 1002.5351
komunikace
|  | 1823,00+1756,00 | m2 | 3579
|  | zádlažba výtoku | m2 | 2.25
|  |  | m2 | 3581.25
2. | 564 86-1111 | Podklad ze štěrkodrti tl. 200 mm | m2 | 16.5 |  |  | 0.378 | 6.237
|  | přejízdný ostrůvek | m2 | 16.5
3. | 564 87-1111 | Podklad ze štěrkodrti tl. 250 mm | m2 | 18 |  |  | 0.4726 | 8.5068
|  | napojení polní cesty | m2 | 18
4. | 565 14-5121 | Asfaltový beton vrstva podkladní ACP 16 tl. 60 mm šířky přes 3,0 m | m2 | 1688 |  |  | 0.15826 | 267.1429
|  | komunikace | m2 | 1672
|  | napojení polní cesty | m2 | 16
|  |  | m2 | 1688
5. | 567 11-4113 | Podklad z podkladového betonu PB III tl. 100 mm | m2 | 2.25 |  |  | 0.23009 | 0.5177
|  | zádlažba výtoku | m2 | 2.25
6. | 567 12-2111 | Podklad ze směsi stmelené cementem SC tl. 120 mm | m2 | 15.1 |  |  | 0.30651 | 4.6283
|  | přejízdný ostrůvek | m2 | 15.1
7. | 569 73-1111 | Zpevnění krajnic kamenivem drceným tl. 100 mm | m2 | 624 |  |  | 0.19695 | 122.8968
provede se 4x – celkem 400 mm
|  | 156,00*4 | m2 | 624
8. | 571 90-7111 | Posyp krytu kamenivem drceným v množství 35 kg/m2 | m2 | 156 |  |  | 0.03694 | 5.7626
|  | krajnice | m2 | 156
9. | 573 11-1112 | Postřik živičný infiltrační z asfaltu v množství 1,00 kg/m2 | m2 | 156 |  |  | 0.00601 | 0.93756
10. | 573 11-1115 | Postřik živičný infiltrační z asfaltu v množství 2,50 kg/m2 | m2 | 156 |  |  | 0.00753 | 1.1747
|  | celkem 3,50 kg/m2 | m2 | 156
11. | 573 21-1111 | Postřik živičný spojovací z asfaltu v množství do 0,70 kg/m2 | m2 | 5016 |  |  | 0.00061 | 3.0598
komunikace
|  | 1672,00*3 | m2 | 5016
12. | 577 13-4121 | Asfaltový beton vrstva obrusná ACO 11 tl. 40 mm šířky přes 3,0 m | m2 | 1687 |  |  | 0.10373 | 174.9925
|  | komunikace | m2 | 1672
|  | napojení polní cesty | m2 | 15
|  |  | m2 | 1687
13. | 577 14-5122 | Asfaltový beton vrstva podkladní ACL 16 tl. 50 mm šířky přes 3,0 m | m2 | 1689 |  |  | 0.12966 | 218.9957
|  | komunikace | m2 | 1672
|  | napojení polní cesty | m2 | 17
|  |  | m2 | 1689
14. | 591 24-1111 | Kladení dlažby z kostek drobných z kamene do lože z cementové malty tl. Do 50 mm | m2 | 17.35 |  |  | 0.19536 | 3.3895
|  | zádlažba výtoku | m2 | 2.25
|  | přejízdný ostrůvek | m2 | 15.1
|  |  | m2 | 17.35
15. | 583 80110 | Kostka dlažební drobná vel. 10 | t | 0.44135 |  |  | 1 | 0.44135
|  | 2,25/5,2*1,02 | t | 0.44135
16. |  | Kostka dlažební drobná vel. 12 | t | 3.2088 |  |  | 1 | 3.2088
|  | 15,10/4,80*1,02 | t | 3.2088
17. | 596 41-1112 | Kladení dlažby z betonových vegetačních dlaždic tl. 80 mm do lože z kameniva těženého tl. Do 40 mm | m2 | 56.5 |  |  | 0.08003 | 4.5217
|  | ochrana svahu | m2 | 56.5
18. |  | Dlažba betonová vegetační tl. 80 mm | m2 | 58.195 |  |  | 0.112 | 6.5178
|  | 56,50*1,03 | m2 | 58.195
19. | 599 14-1111 | Vyplnění spár živičnou zálivkou | m | 61.5 |  |  | 0.0036 | 0.2214
|  | Celkem | [5 empty] | 1835.688
| Díl 8 | Trubní vedení
1. | 812 35-2121 | Montáž potrubí z trub betonových hrdlových DN 200 mm | m | 10.1 |  |  | 1e-05 | 0.000101
2. | 592 23104 | Trouby betonové hrdlové TBH-Q 20/100 | ks | 10.201 |  |  | 0.066 | 0.67327
|  | 10,10/1,00*1,01 | ks | 10.201
3. | 871 31-3121 | Montáž potrubí z PVC DN 150 mm | m | 8.5
|  | 8,50*2 | m | 17
4. | 286 11120 | Trubka PVC hladká 150x3,6x5000 mm | ks | 3.451 |  |  | 0.013 | 0.044863
|  | 17,00/5,00*1,015 | ks | 3.451
5. |  | Dodávka a montáž trubek PVC podélně půlených DN 150 mm | m | 52.6
|  | (5,50+8,00+12,80)*2 | m | 52.6
6. | 899 62-3181 | Obetonování potrubí betonem prostým tř. C 30/37 | m3 | 6.5578 |  |  | 2.4533 | 16.0883
KD DN 200 mm
|  | 0,50*0,25*10,10+(0,50+0,40)*0,5*0,15*10,10-0,0572*10,10 | m3 | 1.3665
|  | obetonování výtoku | m3 | 0.5
chráničky
|  | 0,70*0,25*(5,50+8,00+12,80+8,50) | m3 | 6.09
|  | 0,08*0,08*3,14*(5,50+8,00+12,80+8,50)*2*-1 | m3 | -1.3987
|  |  | m3 | 6.5578
7. | 99 64-3111 | Bednění pro obetonování potrubí | m2 | 5.05 |  |  | 0.00402 | 0.020301
|  | 0,25*10,10*2 | m2 | 5.05
8. | 894 20-1161 | Dno šachet z betonu prostého se zvýšenými nároky na prostředí C 30/37 | m3 | 0.12075 |  |  | 2.4776 | 0.29917
vpust atyp
|  | 0,70*1,15*0,15 | m3 | 0.12075
9. | 894 30-2162 | Stěny šachet z betonu železového se zvýšenými nároky na prostředí C 30/37 | m3 | 0.26505 |  |  | 2.4776 | 0.65668
vpust atyp
|  | 0,15*0,57*(0,70+0,85)*2 | m3 | 0.26505
10. | 894 50-2201 | Bednění stěn šachet pravoúhlých oboustranné | m2 | 4.089 |  |  | 0.00465 | 0.019014
|  | 0,72*(0,70+1,15)*2+0,57*(0,40+0,85)*2 | m2 | 4.089
11. | 894 60-8211 | Výztuž šachet ze svařovaných sítí | t | 0.013276 |  |  | 1.0036 | 0.013325
|  | 0,004578*2,90 | t | 0.013276
12. | 895 94-1111 | Zřízení vpustí kanalizačních z betonových dílců | ks | 3 |  |  | 0.3409 | 1.0227
13. | 592 23850 | Vpust TBV 1a | ks | 3.03 |  |  | 0.097 | 0.29391
14. | 592 23858 | Vpust TBV 5d | ks | 3.03 |  |  | 0.111 | 0.33633
15. | 592 23864 | Vpust TBV 10a | ks | 3.03 |  |  | 0.027 | 0.08181
16. | 899 20-2111 | Osazení mříží litinových hmotnosti do 100 kg | ks | 5 |  |  | 0.00936 | 0.0468
17. | 552 42140 | Mříž zákrytová s rámem | ks | 5 |  |  | 0.095 | 0.475
18. | 592 23874 | Koš kalový | ks | 3 |  |  | 0.006 | 0.018
|  | Celkem | [5 empty] | 20.0896
| Díl 9 | Dokončující konstrukce a práce
1. | 912 21-1111 | Montáž směrového sloupku plastového silničního | ks | 2
2. | 404 45150 | Sloupek směrový plastový | ks | 2 |  |  | 0.0021 | 0.0042
3. | 914 11-1111 | Montáž svislé dopravní značky základní do 1 m2 | ks | 30 |  |  | 0.0007 | 0.021
4. |  | Značka dopravní svislá, reflexní AL-3M | ks | 30 |  |  | 0.0028 | 0.084
5. | 914 51-1111 | Montáž sloupku dopravních značek do betonového základu | ks | 15 |  |  | 0.10941 | 1.6412
6. | 404 45230 | Sloupek Zn 70-350 | ks | 15 |  |  | 0.0065 | 0.0975
7. | 915 21-1111 | Vodorovné dopravní značení stříkaným plastem bílé, čára š. 125 mm souvislá základní | m | 91 |  |  | 0.0002 | 0.0182
8. | 915 21-1121 | Vodorovné dopravní značení stříkaným plastem bílé, čára š. 125 mm přerušovaná základní | m | 101 |  |  | 7e-05 | 0.00707
9. | 915 22-1111 | Vodorovné dopravní značení stříkaným plastem bílé, čára š. 250 mm souvislá základní | m | 458 |  |  | 0.0004 | 0.1832
10. | 915 23-1111 | Vodorovné dopravní značení stříkaným plastem bílé, přechody, nápisy základní | m2 | 9 |  |  | 0.0016 | 0.0144
čára V2b
|  | 0,25*58,00*0,50 | m2 | 7.25
čára V5
|  | 0,50*3,50 | m2 | 1.75
|  |  | m2 | 9
11. | 915 61-1111 | Předznačení pro vodorovné značení liniové | m | 707
|  | 90,00+101,00+458,00+58,00 | m | 707
12. | 915 62-1111 | Předznačení pro vodorovné značení plošné | m2 | 1.75 |  |  | 1e-05 | 1.75e-05
13. | 916 23-1213 | Osazení chodníkového obrubníku betonového do lože z betonu s boční opěrou | m | 525 |  |  | 0.1295 | 67.9875
14. | 592 17460 | Obrubník betonový ABO 2-15 | ks | 530.25 |  |  | 0.078 | 41.3595
|  | 525,00*1,01 | ks | 530.25
15. | 916 99-1121 | Lože pod obrubníky z betonu prostého | m3 | 13.125 |  |  | 2.2563 | 29.6145
|  | 0,25*0,10*525,00 | m3 | 13.125
16. | 919 73-5113 | Řezání živičného krytu hl. Do 150 mm | m | 20.5
17. | 997 22-1551 | Vodorovná doprava suti na skládku do 1 km | t | 384.3152
|  | 0,40*534,00+0,316*534,00+0,128*15,40 | t | 384.3152
18. | 997 22-1559 | Příplatek za další 1 km | t | 5165.9888
na skládku
|  | 0,40*534,00*9 | t | 1922.4
do recyklačního centra
|  | (0,316*534,00+0,128*15,40)*19 | t | 3243.5888
|  |  | t | 5165.9888
19. |  | Poplatek za uložení stavebního odpadu z asfaltových povrchů v recyklačním centru | t | 170.7152
|  | 0,316*534,00+0,128*15,40 | t | 170.7152
20. | 997 22-1855 | Poplatek za uložení stavebního odpadu na skládce z kameniva | t | 213.6
|  | 0,40*534,00 | t | 213.6
21. | 938 90-2113 | Profilace a čištění příkopů komunikací do 0,50 m3/m | m | 30
|  | Celkem | [5 empty] | 141.0322
Dopravně inženýrské opatření
1. | 913 12-1111 | Montáž a demontáž dočasných dopravních značek kompletních základních | ks | 40
2. | 913 12-1211 | Příplatek za první a další den použití | ks | 3600
|  | 40,00*90 | ks | 3600
3. | 913 22-1112 | Montáž a demontáž dočasných dopravních zábran světelných šířky 2,5 m, 5 světel | ks | 8
4. | 913 22-1212 | Příplatek za první a další den použití | ks | 720
|  | 8,00*90 | ks | 720
Celkem
| Díl 99 | Přesun hmot
1. | 998 22-5111 | Přesun hmot – kryt živičný | t | 2021.0009
Celkem
Ostatní náklady
1. |  | Vytýčení staveniště | kpl. | 1
2. |  | Vytýčení stavby | kpl. | 1
3. |  | Geodetická dokumentace skutečného provedení | kpl. | 1
Celkem