## chodník
Nový Zlonín – připojení pozemků na inž. Sítě
a dopravní infrastrukturu
SO 02 – Zklidnění dopravy v obci Zlonín - chodník
Základní rozpočtové náklady
1. |  | Zemní práce |  |  |  | 0
2. |  | Pozemní komunikace |  |  |  | 0
3. |  | Dokončující konstrukce a práce |  |  |  | 0
4. |  | Přesun hmot |  |  |  | 0
|  | Celkem |  |  |  | 0
Vedlejší rozpočtové náklady
1. |  | Zařízení staveniště | Kč | 0 |  | 0
2. |  | Území se ztíž. výrob. podmínkami | Kč | 0 |  | 0
|  | Celkem |  |  |  | 0
|  | Ostatní náklady |  |  |  | 0
|  | Celkem |  |  |  | 0
|  | DPH | Kč | 0 |  | 0
|  | Celkem vč. DPH |  |  |  | 0
Poř.č. | Číslo položky | Text | M.j. | Množství | Jedn. cena | Celkem | Jedn. hmot. | Celk. hmot.
| Díl 1 | Zemní práce
1. | 122 10-2202 | Odkopávky a prokopávky nezapažené pro silnice v hor. 2 do 1000 m3 | m3 | 252 |  | 0
2. | 132 11-2201 | Hloubení rýh šířky do 2000 mm ručním nářadím v hor. 2 soudržných | m3 | 8 |  | 0
sondy
|  | 0,80*1,00*2,00*5 | m3 | 8
3. | 171 10-1103 | Uložení sypaniny do násypů zhutněných do 100% PS | m3 | 169 |  | 0
4. | 174 10-1101 | Zásyp rýh sypaninou se zhutněním | m3 | 8 |  | 0
5. |  | Hutnící zkoušky zásypů, násypů a pláně | kpl. | 2 |  | 0
6. | 171 20-1201 | Uložení sypaniny na skládku | m3 | 252 |  | 0
7. | 171 20-1211 | Poplatek za uložení sypaniny na skládce | t | 453.6 |  | 0
|  | 252,00*1,80 | t | 453.6
8. | 162 30-1101 | Vodorovné přemístění výkopku hor. 1-4 do 500 m | m3 | 169 |  | 0
|  | výkopek z mezideponie pro násyp | m3 | 169
9. | 161 70-1105 | Vodorovné přemístění výkopku hor. 1-4 do 10000 m | m3 | 252 |  | 0
10. | 167 10-1102 | Nakládání výkopku hor. 1-4 přes 100 m3 | m3 | 169 |  | 0
11. | 181 95-1102 | Úprava pláně v hor. 1-4 se zhutněním | m2 | 745.6 |  | 0
provede se 2x – pod a nad násypem
|  | (309,40+63,40)*2 | m2 | 745.6
|  | Celkem |  |  |  | 0
| Díl 5 | Pozemní komunikace
1. | 564 23-1111 | Podklad ze štěrkopísku tl. 100 mm | m2 | 7.65 |  | 0 | 0.2024 | 1.5484
pod monolitický obrubník
|  | 0,30*25,50 | m2 | 7.65
2. | 564 85-1111 | Podklad ze štěrkodrti tl. 150 mm | m2 | 309.4 |  | 0 | 0.27994 | 86.6134
pochozí chodník
|  | 307,00+2,40 | m2 | 309.4
3. | 564 87-1111 | Podklad ze štěrkodrti tl. 250 mm | m2 | 63.4 |  | 0 | 0.4726 | 29.9628
pojížděný chodník
|  | 56,00+7,40 | m2 | 63.4
4. | 596 21-1121 | Kladení dlažby z betonových zámkových dlaždic tl. 60 mm do lože z kameniva těženého tl. Do 40 mm | m2 | 309.4 |  | 0 | 0.08425 | 26.0669
pochozí chodník
|  | 307,00+2,40 | m2 | 309.4
5. | 592 45308 | Dlažba betonová vibrolisovaná tl. 60 mm, přírodní | m2 | 310.07 |  | 0 | 0.131 | 40.6192
|  | 307,00*1,01 | m2 | 310.07
6. | 592 45267 | Dlažba betonová vibrolisovaná tl. 60 mm pro nevidomé, červená | m2 | 2.472 |  | 0 | 0.131 | 0.32383
|  | 2,40*1,03 | m2 | 2.472
7. | 596 21-1221 | Kladení dlažby z betonových zámkových dlaždic tl. 60 mm do lože z kameniva těženého tl. Do 40 mm | m2 | 63.4 |  | 0 | 0.08565 | 5.4302
pojížděný chodník
|  | 56,00+7,40 | m2 | 63.4
8. | 592 45311 | Dlažba betonová vibrolisovaná tl. 80 mm, přírodní | m2 | 57.68 |  | 0 | 0.176 | 10.1517
|  | 56,00*1,03 | m2 | 57.68
9. |  | Dlažba betonová vibrolisovaná tl. 80 mm pro nevidomé, červená | m2 | 7.622 |  | 0 | 0.176 | 1.3415
|  | 7,40*1,03 | m2 | 7.622
|  | Celkem |  |  |  | 0 |  | 202.058
| Díl 9 | Dokončující konstrukce a práce
1. | 916 92-1111 | Monolitické obrubníky z betonové směsi průřezové plochy do 0,10 m2 | m | 25.5 |  | 0 | 0.23236 | 5.9252
2. | 916 33-1112 | Osazení zahradního obrubníku betonového do lože z betonu s boční opěrou | m | 112 |  | 0 | 0.10095 | 11.3064
3. | 592 17219 | Obrubník parkový betonový 50 x 8 x 20 cm | ks | 226.24 |  | 0 | 0.0168 | 3.8008
|  | 112,00/0,50*1,01 | ks | 226.24
|  | Celkem |  |  |  | 0 |  | 21.0324
| Díl 99 | Přesun hmot
1. | 998 22-3011 | Přesun hmot – kryt dlážděný | t | 223.0904 |  | 0
|  | Celkem |  |  |  | 0
Ostatní náklady
1. |  | Vytýčení staveniště | kpl. | 1 |  | 0
2. |  | Vytýčení stavby | kpl. | 1 |  | 0
3. |  | Geodetická dokumentace skutečného provedení | kpl. | 1 |  | 0
|  | Celkem |  |  |  | 0

## vodovod
Nový Zlonín – připojení pozemků na inž. Sítě
a dopravní infrastrukturu
SO 02 – Zklidnění dopravy v obci Zlonín – přeložka vodovodu
Základní rozpočtové náklady
1. |  | Zemní práce |  |  |  | 0
2. |  | Vodorovné konstrukce |  |  |  | 0
3. |  | Trubní vedení |  |  |  | 0
4. |  | Přesun hmot |  |  |  | 0
|  | Celkem |  |  |  | 0
Vedlejší rozpočtové náklady
1. |  | Zařízení staveniště | Kč | 0 |  | 0
2. |  | Území se ztíž. výrob. podmínkami | Kč | 0 |  | 0
|  | Celkem |  |  |  | 0
|  | Ostatní náklady |  |  |  | 0
|  | Celkem |  |  |  | 0
|  | DPH | Kč | 0 |  | 0
|  | Celkem vč. DPH |  |  |  | 0
Poř.č. | Číslo položky | Text | M.j. | Množství | Jedn. cena | Celkem | Jedn. hmot. | Celk. hmot.
| Díl 1 | Zemní práce
1. | 132 21-2201 | Hloubení rýh šířky do 2000 mm ručním nářadím v hor. 3 soudržné | m3 | 51.98 |  | 0
Přeložka – prům. hl. = 1,90 m
|  | 1,10*1,90*22,00 | m3 | 45.98
sondy
|  | 0,80*1,50*2,50*2 | m3 | 6
|  |  | m3 | 51.98
2. | 132 21-2209 | Příplatek za lepivost v hor. 3 | m3 | 12.995 |  | 0
|  | 51,98*0,25 | m3 | 12.995
3. | 151 10-1101 | Zřízení pažení a rozepření rýh příložné do 2,00 m | m2 | 83.6 |  | 0 | 0.00084 | 0.070224
|  | 1,90*22,00*2 | m2 | 83.6
4. | 151 10-1111 | Odstranění pažení a rozepření rýh příložné do 2,00 m | m2 | 83.6 |  | 0
5. | 174 10-1101 | Zásyp rýh sypaninou se zhutněním | m3 | 34.996 |  | 0
|  | Celkem vytěžená kubatura | m3 | 51.98
Odpočet vytlačené kubatury
|  | 1,10*0,72*18,00*-1+1,10*0,62*(22,00-18,00)*-1 | m3 | -16.984
|  |  | m3 | 34.996
6. | 171 20-1201 | Uložení sypaniny na skládku | m3 | 16.98 |  | 0
7. | 171 20-1211 | Poplatek za uložení sypaniny na skládce | t | 30.564 |  | 0
|  | 16,98*1,80 | t | 30.564
8. | 175 11-1101 | Obsyp potrubí ručně bez prohození | m3 | 6.485 |  | 0
|  | 1,10*0,62*18,00+1,10*0,52*(22,00-18,00) | m3 | 14.564
|  | 0,16*0,16*3,14*18,00*-1+0,11*0,11*3,14*(22,00-18,00)*-1 | m3 | -1.5989
|  |  | m3 | 12.9651
|  | 12,97*0,50 | m3 | 6.485
9. | 174 15-1101 | Obsyp potrubí strojně bez prohození | m3 | 6.485 |  | 0
|  | 12,97*0,50 | m3 | 6.485
10. | 583 31345 | Kamenivo těžené drobné frakce 0-4 mm | t | 26.6417 |  | 0 | 1 | 26.6417
|  | 12,97*1,67*1,23 | t | 26.6417
11. | 162 30-1101 | Vodorovné přemístění výkopku hor. 1-4 do 500 m | m3 | 70 |  | 0
výkopek na mezideponii a zpět pro zásyp
|  | 35,00*2 | m3 | 70
12. | 161 70-1105 | Vodorovné přemístění výkopku hor. 1-4 do 10000 m | m3 | 16.98 |  | 0
13. | 167 10-1101 | Nakládání výkopku hor. 1-4 do 100 m3 | m3 | 34.996 |  | 0
|  | Celkem |  |  |  | 0 |  | 26.7119
| Díl 4 | Vodorovné konstrukce
1. | 451 57-3111 | Lože pod potrubí z písku a štěrkopísku | m3 | 2.42 |  | 0 | 1.8908 | 4.5757
|  | 1,10*0,10*22,00 | m3 | 2.42
|  | Celkem |  |  |  | 0 |  | 4.5757
| Díl 8 | Trubní vedení
1. | 877 35-1141 | Montáž vodovodního potrubí z polyetylenu PE 100 SDR 11 d 225x20,5 mm | m | 22 |  | 0
2. | 286 13119 | Vodovodní potrubí PE 100 SDR 11 d 225x20,5 mm | m | 22.33 |  | 0 | 0.013 | 0.29029
|  | 22,00*1,015 | m | 22.33
3. | 286 15981 | Elektrospojka PE 100 SDR 11 d 225 mm | ks | 3.045 |  | 0 | 0.0036 | 0.010962
|  | 3,00*1,015 | ks | 3.045
4. | 286 14848 | Koleno 45 st. PE 100 SDR 11 d 225 | ks | 4.06 |  | 0 | 0.006 | 0.02436
|  | 4,00*1,015 | ks | 4.06
5. |  | Tvarovky PE 100 SDR 11 d 225 pro napojení na stávající potrubí | kpl. | 1 |  | 0
6. | 899 91-4114 | Montáž ocelové chráničky vnějšího průměru d 324x10,0 mm | m | 18 |  | 0 | 0.00064 | 0.01152
7. | 142 31117 | Trubky ocelové bezešvé hladké d 324x10,0 mm | m | 18.18 |  | 0 | 0.0774 | 1.4071
|  | 18,00*1,01 | m | 18.18
8. | 899 91-1122 | Kluzné objímky pro zasunutí potrubí do chráničky výšky 41 mm vnější průměr 222 mm | ks | 10 |  | 0 | 0.00021 | 0.0021
9. | 899 91-3161 | Koncové uzavírací manžety chrániček DN 200x300 mm | ks | 2 |  | 0 | 0.00119 | 0.00238
10. | 899 72-1111 | Signální vodič na potrubí z PVC DN do 150 mm | m | 22 |  | 0 | 0.00019 | 0.00418
11. | 899 72-2113 | Krytí potrubí folií z PVC š. 34 cm | m | 4 |  | 0 | 9e-05 | 0.00036
|  | 22,00-18,00 | m | 4
12. | 892 35-1111 | Tlaková zkouška potrubí DN 150-200 mm | m | 22 |  | 0
13. | 892 37-2111 | Zabezpečení konců potrubí při tlakových zkouškách DN do 300 mm | ks | 2 |  | 0 | 0.46005 | 0.9201
14. | 892 35-3122 | Proplach a desinfekce potrubí DN 150-200 mm | m | 22 |  | 0
|  | Celkem |  |  |  | 0 |  | 2.6734
| Díl 99 | Přesun hmot
1. | 998 27-2201 | Přesun hmot – potrubí ocelové | t | 33.9609 |  | 0
|  | Celkem |  |  |  | 0
Ostatní náklady
1. |  | Vytýčení staveniště | kpl. | 1 |  | 0
2. |  | Vytýčení stavby | kpl. | 1 |  | 0
3. |  | Geodetická dokumentace skutečného provedení | kpl. | 1 |  | 0
|  | Celkem |  |  |  | 0