## Rekapitulace
Soupis objektů s DPH
Stavba: 3210 - II/101 DŘETOVICE, OPRAVA PROPUSTKU
Varianta: ZŘ - Základní řešení
Odbytová cena:
OC+DPH:
Objekt | Popis | OC | DPH | OC+DPH
SO 101 | Komunikace
SO 102 | Dopravně inženýrská opatření
SO 103 | Oprava propustku
SO 301 | Oprava odtoku od propustku
SO 401 | Překládka optických kabelů Cetin a.s.

## SO 101
ASPE10 | [9 empty] | 3
|  |  |  | Příloha k formuláři pro ocenění nabídky | [5 empty] | 3
S | Stavba: | 3210 |  | II/101 DŘETOVICE, OPRAVA PROPUSTKU |  |  | SO 101 |  | 0,00 | 2
O | Rozpočet: | SO 101 |  | Komunikace |  |  |  |  | 15,00 | 2
Typ | Poř. číslo | Kód položky | Varianta | Název položky | MJ | Množství | Cena |  | 21,00 | 2
[7 empty] | Jednotková | Celkem
0 | 1 | 2 | 3 | 4 | 5 | 6 | 9 | 10
SD |  | 0 |  | Všeobecné konstrukce a práce
P | 22 | 014112 |  | POPLATKY ZA SKLÁDKU TYP S-IO (INERTNÍ ODPAD) | T | 33.567 | 0 |  |  | 2
PP |  |  |  | podklad vozovky a zahradní obrubníky
VV |  |  |  | 11,709*1,8+5,948*2,1=33,567 [A]
P | 23 | 014122 |  | POPLATKY ZA SKLÁDKU TYP S-OO (OSTATNÍ ODPAD) | T | 14.906 | 0 |  |  | 2
PP |  |  |  | živičné vrstvy
VV |  |  |  | (4,498+1,983)*2,3=14,906 [A]
P | 26 | 02943 |  | OSTATNÍ POŽADAVKY - VYPRACOVÁNÍ RDS | KPL | 1 | 0 |  |  | 2
PP
VV
P | 28 | 02944 |  | OSTAT POŽADAVKY - DOKUMENTACE SKUTEČ PROVEDENÍ V DIGIT FORMĚ | KPL | 1 | 0 |  |  | 2
PP
VV
SD |  | 1 |  | Zemní práce
P | 1 | 113326 |  | ODSTRAN PODKL ZPEVNĚNÝCH PLOCH Z KAMENIVA NESTMEL, ODVOZ DO 12KM | M3 | 11.709 | 0 |  |  | 2
PP |  |  |  | podklad vozovky
VV |  |  |  | ze situace (47,326*1,2-2*1,6*5,55)*0,3=11,709 [A]
P | 29 | 113336 |  | ODSTRAN PODKL ZPEVNĚNÝCH PLOCH S ASFALT POJIVEM, ODVOZ DO 12KM | M3 | 1.983 | 0 |  |  | 2
PP
VV |  |  |  | (47,326*1,1-2*1,2*4,7*1,1)*0,05=1,983 [A]
P | 2 | 113346 |  | ODSTRAN PODKL ZPEVNĚNÝCH PLOCH S CEM POJIVEM, ODVOZ DO 12KM | M3 | 5.948 | 0 |  |  | 2
PP
VV |  |  |  | ze situace a podélného řezu (47,326*1,1-2*1,2*4,7*1,1)*0,15=5,948 [A]
P | 3 | 113726 |  | FRÉZOVÁNÍ ZPEVNĚNÝCH PLOCH ASFALTOVÝCH, ODVOZ DO 12KM | M3 | 4.498 | 0 |  |  | 2
PP |  |  |  | z konstrukce vozovky
VV |  |  |  | (47,326+47,326-0,5*2*4,7)*0,05=4,498 [A]
SD |  | 2 |  | Základy
P | 9 | 28996 |  | OPLÁŠTĚNÍ (ZPEVNĚNÍ) SÍŤOVINOU Z PLASTICKÝCH HMOT | M2 | 12 | 0 |  |  | 2
PP |  |  |  | překrytí spáry navazujících živičných konstrukcí
VV |  |  |  | 6,00*2*2*0,5=12,000 [A]
SD |  | 5 |  | Komunikace
P | 10 | 561431 |  | KAMENIVO ZPEVNĚNÉ CEMENTEM TŘ. I TL. DO 150MM | M2 | 44.518 | 0 |  |  | 2
PP |  |  |  | vrstva stmelená hydraulickými pojivy SC C8/10, tl. 130 mm
VV |  |  |  | 6,87*6,0*1,08=44,518 [A]
P | 11 | 56335 |  | VOZOVKOVÉ VRSTVY ZE ŠTĚRKODRTI TL. DO 250MM | M2 | 39.732 | 0 |  |  | 2
PP |  |  |  | štěrkodrť A, tl. 220 mm pro podklad vozovky
VV |  |  |  | 6,02*6,0*1,1=39,732 [A]
P | 18 | 567316 |  | VRSTVY PRO OBNOVU A OPRAVY Z RECYKL MATERIÁLU TL DO 50MM | M2 | 8.421 | 0 |  |  | 2
PP |  |  |  | podkladní vrstva chodníku
VV
P | 15 | 572113 |  | INFILTRAČNÍ POSTŘIK Z EMULZE DO 0,5KG/M2 | M2 | 44.38 | 0 |  |  | 2
PP |  |  |  | pod podkladní živičnou vrstvu
VV
P | 16 | 572213 |  | SPOJOVACÍ POSTŘIK Z EMULZE DO 0,5KG/M2 | M2 | 106.76 | 0 |  |  | 2
PP |  |  |  | 0,25 kg/m2, pod ložní a obrusnou vrstvu
VV |  |  |  | 56,38+50,38=106,760 [B]
P | 12 | 574A34 |  | ASFALTOVÝ BETON PRO OBRUSNÉ VRSTVY ACO 11+, 11S TL. 40MM | M2 | 56.38 | 0 |  |  | 2
PP
VV
P | 13 | 574C56 |  | ASFALTOVÝ BETON PRO LOŽNÍ VRSTVY ACL 16+, 16S TL. 60MM | M2 | 50.38 | 0 |  |  | 2
PP
VV |  |  |  | 56,38-6*0,5*2=50,380 [A]
P | 14 | 574E46 |  | ASFALTOVÝ BETON PRO PODKLADNÍ VRSTVY ACP 16+, 16S TL. 50MM | M2 | 44.38 | 0 |  |  | 2
PP
VV |  |  |  | 56,38-1,0*2*6=44,380 [A]
SD |  | 9 |  | Ostatní konstrukce a práce
P | 20 | 917424 |  | CHODNÍKOVÉ OBRUBY Z KAMENNÝCH OBRUBNÍKŮ ŠÍŘ 150MM | M | 9 | 0 |  |  | 2
PP
VV |  |  |  | 5,0+4,0=9,000 [A]
P | 8 | 919111 |  | ŘEZÁNÍ ASFALTOVÉHO KRYTU VOZOVEK TL DO 50MM | M | 18.8 | 0 |  |  | 2
PP |  |  |  | napojení nové vozovky a chodníků
VV |  |  |  | 2*2*4,7=18,800 [A]

## SO 102
ASPE10 | [9 empty] | 3
|  |  |  | Příloha k formuláři pro ocenění nabídky | [5 empty] | 3
S | Stavba: | 3210 |  | II/101 DŘETOVICE, OPRAVA PROPUSTKU |  |  | SO 102 |  | 0,00 | 2
O | Rozpočet: | SO 102 |  | Dopravně inženýrská opatření |  |  |  |  | 15,00 | 2
Typ | Poř. číslo | Kód položky | Varianta | Název položky | MJ | Množství | Cena |  | 21,00 | 2
[7 empty] | Jednotková | Celkem
0 | 1 | 2 | 3 | 4 | 5 | 6 | 9 | 10
SD |  | 0 |  | Všeobecné konstrukce a práce
P | 26 | 02943 |  | OSTATNÍ POŽADAVKY - VYPRACOVÁNÍ RDS | KPL | 1 | 0 |  |  | 2
PP
VV
SD |  | 5 |  | Komunikace
P | 75 | 577202 |  | VRSTVY PRO OBNOVU, OPRAVY - SPOJ POSTŘIK | M2 | 3135 | 0 |  |  | 2
PP |  |  |  | oprava objízdné trasy, 20% povrchu
VV |  |  |  | 5700*5,5*0,1=3 135,000 [A]
P | 76 | 5774AE |  | VRSTVY PRO OBNOVU A OPRAVY Z ASF BETONU ACO 11+, 11S | M3 | 156.75 | 0 |  |  | 2
PP |  |  |  | pro opravu objízdné trasy na 20% plochy
VV |  |  |  | 5700*5,5*0,1*0,05=156,750 [A]
SD |  | 9 |  | Ostatní konstrukce a práce
P | 39 | 914162 |  | DOPRAVNÍ ZNAČKY ZÁKLADNÍ VELIKOSTI HLINÍKOVÉ FÓLIE TŘ 1 - MONTÁŽ S PŘEMÍSTĚNÍM | KUS | 17 | 0 |  |  | 2
PP |  |  |  | B1 4ks, IP6 2ks, IS11c 9ks, E3a 2 ks
VV |  |  |  | 4+2+9+2=17,000 [A]
PN | 72 | 914163 |  | DOPRAVNÍ ZNAČKY ZÁKLADNÍ VELIKOSTI HLINÍKOVÉ FÓLIE TŘ 1 - DEMONTÁŽ | KUS | 17 | 0 |  |  | 2
PP
VV
P | 40 | 914169 |  | DOPRAV ZNAČKY ZÁKL VEL HLINÍK FÓLIE TŘ 1 - NÁJEMNÉ | KSDEN | 1190 | 0 |  |  | 2
PP
VV |  |  |  | 17*70=1 190,000 [A]
P | 42 | 914461 |  | DOPRAVNÍ ZNAČKY 100X150CM HLINÍKOVÉ FÓLIE TŘ 1 - DODÁVKA A MONTÁŽ | KUS | 8 | 0 |  |  | 2
PP |  |  |  | IP 22
VV
PN | 43 | 914463 |  | DOPRAVNÍ ZNAČKY 100X150CM HLINÍKOVÉ FÓLIE TŘ 1 - DEMONTÁŽ | KUS | 8 | 0 |  |  | 2
PP |  |  |  | IP 22
VV
P | 44 | 914952 |  | SLOUPKY A STOJKY DZ Z JÄKL PROF PRO OCEL STOJAN MONT S PŘESUN | KUS | 21 | 0 |  |  | 2
PP
VV |  |  |  | 13+8=21,000 [A]
PN | 45 | 914953 |  | SLOUPKY A STOJKY DZ Z JÄKL PROFILŮ PRO OCEL STOJAN DEMONTÁŽ | KUS | 21 | 0 |  |  | 2
PP
VV
P | 46 | 914959 |  | SLOUP A STOJKY DZ Z JÄKL PRO OCEL STOJAN NÁJEMNÉ | KSDEN | 1470 | 0 |  |  | 2
PP
VV |  |  |  | 21*70=1 470,000 [A]
P | 47 | 916132 |  | DOPRAV SVĚTLO VÝSTRAŽ SOUPRAVA 5KS - MONTÁŽ S PŘESUNEM | KUS | 2 | 0 |  |  | 2
PP
VV
PN | 48 | 916133 |  | DOPRAV SVĚTLO VÝSTRAŽ SOUPRAVA 5KS - DEMONTÁŽ | KUS | 2 | 0 |  |  | 2
PP
VV
P | 74 | 916139 |  | DOPRAVNÍ SVĚTLO VÝSTRAŽNÉ SOUPRAVA 5 KUSŮ - NÁJEMNÉ | KSDEN | 140 | 0 |  |  | 2
PP
VV |  |  |  | 2*70=140,000 [A]
P | 64 | 916312 |  | DOPRAVNÍ ZÁBRANY Z2 S FÓLIÍ TŘ 1 - MONTÁŽ S PŘESUNEM | KUS | 2 | 0 |  |  | 2
PP
VV
PN | 73 | 916313 |  | DOPRAVNÍ ZÁBRANY Z2 S FÓLIÍ TŘ 1 - DEMONTÁŽ | KUS | 2 | 0 |  |  | 2
PP
VV
P | 66 | 916319 |  | DOPRAVNÍ ZÁBRANY Z2 - NÁJEMNÉ | KSDEN | 140 | 0 |  |  | 2
PP
VV |  |  |  | 2*70=140,000 [A]
P | 77 | 919111 |  | ŘEZÁNÍ ASFALTOVÉHO KRYTU VOZOVEK TL DO 50MM | M | 570 | 0 |  |  | 2
PP |  |  |  | pro opravu objízdné trasy - zaříznutí hran opravovaných míst vozovky
VV |  |  |  | 5700*0,1=570,000 [A]

## SO 103
ASPE10 | [9 empty] | 3
|  |  |  | Příloha k formuláři pro ocenění nabídky | [5 empty] | 3
S | Stavba: | 3210 |  | II/101 DŘETOVICE, OPRAVA PROPUSTKU |  |  | SO 103 |  | 0,00 | 2
O | Rozpočet: | SO 103 |  | Oprava propustku |  |  |  |  | 15,00 | 2
Typ | Poř. číslo | Kód položky | Varianta | Název položky | MJ | Množství | Cena |  | 21,00 | 2
[7 empty] | Jednotková | Celkem
0 | 1 | 2 | 3 | 4 | 5 | 6 | 9 | 10
SD |  | 0 |  | Všeobecné konstrukce a práce
P | 22 | 014112 |  | POPLATKY ZA SKLÁDKU TYP S-IO (INERTNÍ ODPAD) | T | 75.67 | 0 |  |  | 2
PP |  |  |  | výkopek a betonová suť
VV |  |  |  | 31,847*1,8+(4,956+2*7,6*0,55*3,14*0,08)*2,6=75,670 [A]
P | 26 | 02943 |  | OSTATNÍ POŽADAVKY - VYPRACOVÁNÍ RDS | KPL | 1 | 0 |  |  | 2
PP
VV
P | 28 | 02944 |  | OSTAT POŽADAVKY - DOKUMENTACE SKUTEČ PROVEDENÍ V DIGIT FORMĚ | KPL | 1 | 0 |  |  | 2
PP
VV
SD |  | 1 |  | Zemní práce
P | 4 | 131836 |  | HLOUBENÍ JAM ZAPAŽ I NEPAŽ TŘ. II, ODVOZ DO 12KM | M3 | 31.847 | 0 |  |  | 2
PP |  |  |  | výkop pro propustek
VV |  |  |  | 3,959*6,97+6,479*3,959/3-2*0,3*0,3*3,14159*7,6=31,847 [A]
P | 7 | 17581 |  | OBSYP POTRUBÍ A OBJEKTŮ Z NAKUPOVANÝCH MATERIÁLŮ | M3 | 7.516 | 0 |  |  | 2
PP |  |  |  | štěrkopísek ŠP-A, zhutnění na 98% PS
VV |  |  |  | (0,389+0,195+0,389)*7,725=7,516 [A]
P | 8 | 17581 | 1 | OBSYP POTRUBÍ A OBJEKTŮ Z NAKUPOVANÝCH MATERIÁLŮ | M3 | 10.88 | 0 |  |  | 2
PP |  |  |  | štěrkodrť frakce 0/16, zhutnění na 98% PS
VV |  |  |  | 1,408*7,727=10,880 [A]
SD |  | 4 |  | Vodorovné konstrukce
P | 6 | 45157 |  | PODKLADNÍ A VÝPLŇOVÉ VRSTVY Z KAMENIVA TĚŽENÉHO | M3 | 4.721 | 0 |  |  | 2
PP |  |  |  | štěrkopísekhutněný na 98% PS, 50 mm pod troubami nehutnit, vhodné je pod troubami provést profilový podsyp, který kopíruje zaoblení dna drouby
VV |  |  |  | 3,32*7,11*0,2=4,721 [A]
P | 11 | 45157 | 1 | PODKLADNÍ A VÝPLŇOVÉ VRSTVY Z KAMENIVA TĚŽENÉHO | M3 | 1.41 | 0 |  |  | 2
PP |  |  |  | podklad pod čela propustku a vtok
VV |  |  |  | (2*4,4*0,8+3,15*0,75)*0.15=1,410 [A]
SD |  | 9 |  | Ostatní konstrukce a práce
P | 9 | 9111A1 |  | ZÁBRADLÍ SILNIČNÍ S VODOR MADLY - DODÁVKA A MONTÁŽ | M | 8 | 0 |  |  | 2
PP
VV |  |  |  | 2*4,0=8,000 [A]
P | 3 | 9111A3 |  | ZÁBRADLÍ SILNIČNÍ S VODOR MADLY - DEMONTÁŽ S PŘESUNEM | M | 8 | 0 |  |  | 2
PP
VV |  |  |  | 2*4,0=8,000 [A]
P | 10 | 918113 |  | ČELA PROPUSTU Z BETONU DO C 16/20 | M3 | 6.971 | 0 |  |  | 2
PP
VV |  |  |  | 4,2*0,8*0,6*2+4,2*1,32*0,3+4,2*1,46*0,3-4*0,47*0,3=6,971 [A]
P | 5 | 9183F5 |  | PROPUSTY Z TRUB DN 1000MM Z VLNITÉHO PLECHU | M | 16.66 | 0 |  |  | 2
PP |  |  |  | trouby tlamového průřezu 910/660 mm
VV |  |  |  | 2*8,33=16,660 [A]
P | 29 | 93530 |  | ŽLABY A RIGOLY MONOLITICKÉ BETONOVÉ | M3 | 0.36 | 0 |  |  | 2
PP |  |  |  | úprava na vtoku propustku
VV |  |  |  | 3,2*0,75*0,15=0,360 [A]
P | 2 | 966156 |  | BOURÁNÍ KONSTRUKCÍ Z PROST BETONU S ODVOZEM DO 12KM | M3 | 4.956 | 0 |  |  | 2
PP |  |  |  | čela propustku
VV |  |  |  | 4,07*2,0*0,30+4,19*2,0*0,30=4,956 [A]
P | 1 | 966357 |  | BOURÁNÍ PROPUSTŮ Z TRUB DN DO 500MM | M | 15.2 | 0 |  |  | 2
PP |  |  |  | vybourání dvou trub stávajícího propustku
VV |  |  |  | 2*7,6=15,200 [A]

## SO 301
ASPE10 | [9 empty] | 3
|  |  |  | Příloha k formuláři pro ocenění nabídky | [5 empty] | 3
S | Stavba: | 3210 |  | II/101 DŘETOVICE, OPRAVA PROPUSTKU |  |  | SO 301 |  | 0,00 | 2
O | Rozpočet: | SO 301 |  | Oprava odtoku od propustku |  |  |  |  | 15,00 | 2
Typ | Poř. číslo | Kód položky | Varianta | Název položky | MJ | Množství | Cena |  | 21,00 | 2
[7 empty] | Jednotková | Celkem
0 | 1 | 2 | 3 | 4 | 5 | 6 | 9 | 10
SD |  | 0 |  | Všeobecné konstrukce a práce
P | 18 | 014112 |  | POPLATKY ZA SKLÁDKU TYP S-IO (INERTNÍ ODPAD) | T | 36.666 | 0 |  |  | 2
PP |  |  |  | přebytečná zemina
VV |  |  |  | 20,37*1,8=36,666 [A]
P | 22 | 02943 |  | OSTATNÍ POŽADAVKY - VYPRACOVÁNÍ RDS | KPL | 1 | 0 |  |  | 2
PP
VV
P | 23 | 02944 |  | OSTAT POŽADAVKY - DOKUMENTACE SKUTEČ PROVEDENÍ V DIGIT FORMĚ | KPL | 1 | 0 |  |  | 2
PP
VV
SD |  | 1 |  | Zemní práce
P | 1 | 11511 |  | ČERPÁNÍ VODY DO 500 L/MIN | HOD | 50 | 0 |  |  | 2
PP
VV
P | 14 | 12110 |  | SEJMUTÍ ORNICE NEBO LESNÍ PŮDY | M3 | 4.5 | 0 |  |  | 2
PP |  |  |  | v tl. 0,1 m
VV |  |  |  | 45,0*0,1=4,500 [A]
P | 7 | 13183 |  | HLOUBENÍ JAM ZAPAŽ I NEPAŽ TŘ II | M3 | 12.8 | 0 |  |  | 2
PP |  |  |  | kopané sondy pro zjištění průběhu vodovodu a plynovodu
VV |  |  |  | 2*4,0+2*2,4=12,800 [A]
P | 3 | 132736 |  | HLOUBENÍ RÝH ŠÍŘ DO 2M PAŽ I NEPAŽ TŘ. I, ODVOZ DO 12KM | M3 | 9 | 0 |  |  | 2
PP |  |  |  | pro opevnění koryta a pročištění rýhy
VV
P | 4 | 132736 | 1 | HLOUBENÍ RÝH ŠÍŘ DO 2M PAŽ I NEPAŽ TŘ. I, ODVOZ DO 12KM | M3 | 6 | 0 |  |  | 2
PP |  |  |  | výkop pro dlažbu a pročištění rýhy
VV
P | 5 | 132836 |  | HLOUBENÍ RÝH ŠÍŘ DO 2M PAŽ I NEPAŽ TŘ. II, ODVOZ DO 12KM | M3 | 15.66 | 0 |  |  | 2
PP |  |  |  | pro zídku
VV
P | 6 | 132836 | 1 | HLOUBENÍ RÝH ŠÍŘ DO 2M PAŽ I NEPAŽ TŘ. II, ODVOZ DO 12KM | M3 | 0.6 | 0 |  |  | 2
PP |  |  |  | pro podezdívku a sloupky oplocení
VV
P | 19 | 17411 |  | ZÁSYP JAM A RÝH ZEMINOU SE ZHUTNĚNÍM | M3 | 23.69 | 0 |  |  | 2
PP |  |  |  | rýha a kopané sondy
VV |  |  |  | 2*4,0+2*2,4+31,26-20,37=23,690 [A]
P | 9 | 18110 |  | ÚPRAVA PLÁNĚ SE ZHUTNĚNÍM V HORNINĚ TŘ. I | M2 | 45 | 0 |  |  | 2
PP |  |  |  | dna vodoteče a břehů
VV
P | 8 | 18215 |  | ÚPRAVA POVRCHŮ SROVNÁNÍM ÚZEMÍ V TL DO 0,50M | M2 | 15 | 0 |  |  | 2
PP |  |  |  | svahování výkopu pro koryto vodoteče
VV
P | 11 | 18220 |  | ROZPROSTŘENÍ ORNICE VE SVAHU | M3 | 2.88 | 0 |  |  | 2
PP |  |  |  | ohumusování svahů a okolí koryta tl. 100 mm
VV |  |  |  | 28,8*0,1=2,880 [A]
P | 12 | 18241 |  | ZALOŽENÍ TRÁVNÍKU RUČNÍM VÝSEVEM | M2 | 28.8 | 0 |  |  | 2
PP
VV
SD |  | 3 |  | Svislé konstrukce
P | 20 | 31831 |  | ZDI ODDĚLOVACÍ A OHRADNÍ Z PROST BET | M3 | 0.6 | 0 |  |  | 2
PP |  |  |  | podezdívka plotu
VV
P | 21 | 327313 |  | ZDI OPĚRNÉ, ZÁRUBNÍ, NÁBŘEŽNÍ Z PROSTÉHO BETONU DO C16/20 | M3 | 4.77 | 0 |  |  | 2
PP |  |  |  | betonová zídka u garáže
VV
P | 17 | 33817A |  | SLOUPKY OHRADNÍ A PLOTOVÉ Z DÍLCŮ KOVOVÝCH KOTVENÉ DO PATEK NEBO BERANĚNÉ | T | 0.09 | 0 |  |  | 2
PP |  |  |  | nové sloupky oplocení 3 ks
VV |  |  |  | 3*0,03=0,090 [A]
SD |  | 4 |  | Vodorovné konstrukce
P | 10 | 46452 |  | POHOZ DNA A SVAHŮ Z KAMENIVA DRCENÉHO | M3 | 2.16 | 0 |  |  | 2
PP |  |  |  | štěrkem 32/63
VV |  |  |  | 21,6*0,1=2,160 [A]
P | 13 | 465511 |  | DLAŽBY Z LOMOVÉHO KAMENE NA SUCHO | M3 | 4.75 | 0 |  |  | 2
PP |  |  |  | tl. 250mm
VV |  |  |  | 19,0*0,25=4,750 [A]
SD |  | 7 |  | Přidružená stavební výroba
P | 16 | 76795 |  | OPLOCENÍ Z OCEL PROFILŮ | M2 | 12 | 0 |  |  | 2
PP |  |  |  | úprava oplocení a zpětná montáž
VV
P | 15 | 76795 | 1 | OPLOCENÍ Z OCEL PROFILŮ | M2 | 12 | 0 |  |  | 2
PP |  |  |  | demontáž stávajícího oplocení
VV
SD |  | 9 |  | Ostatní konstrukce a práce
P | 2 | 966156 |  | BOURÁNÍ KONSTRUKCÍ Z PROST BETONU S ODVOZEM DO 12KM | M3 | 0.9 | 0 |  |  | 2
PP |  |  |  | podezdívka plotu
VV

## SO 401
ASPE10 | [9 empty] | 3
|  |  |  | Příloha k formuláři pro ocenění nabídky | [5 empty] | 3
S | Stavba: | 3210 |  | II/101 DŘETOVICE, OPRAVA PROPUSTKU |  |  | SO 401 |  | 0,00 | 2
O | Rozpočet: | SO 401 |  | Překládka optických kabelů Cetin a.s. |  |  |  |  | 15,00 | 2
Typ | Poř. číslo | Kód položky | Varianta | Název položky | MJ | Množství | Cena |  | 21,00 | 2
[7 empty] | Jednotková | Celkem
0 | 1 | 2 | 3 | 4 | 5 | 6 | 9 | 10
SD |  | 0 |  | Všeobecné konstrukce a práce
P | 1 | 02730 |  | POMOC PRÁCE ZŘÍZ NEBO ZAJIŠŤ OCHRANU INŽENÝRSKÝCH SÍTÍ | KPL | 1 | 0 |  |  | 2
PP |  |  |  | koordinace ochrany vedení Cetin s opravou propustku k zajištění dokončení díla dle SOD
VV
P | 2 | 02730 | 1 | POMOC PRÁCE ZŘÍZ NEBO ZAJIŠŤ OCHRANU INŽENÝRSKÝCH SÍTÍ | KPL | 1 | 0 |  |  | 2
PP |  |  |  | provizorní uložení kabelů do chráničky během výstavby
VV
P | 3 | 02730 | 2 | POMOC PRÁCE ZŘÍZ NEBO ZAJIŠŤ OCHRANU INŽENÝRSKÝCH SÍTÍ | KPL | 1 | 0 |  |  | 2
PP |  |  |  | ochrana kabelů během výstavby
VV