## vybavení strojní laboratoře
P_11 | Vybavení strojní laboratoře
NABÍDKA
Název požadovaného výrobku | technická specifikace požadovaného výrobku | maximální možná cena bez DPH/jednotka | maximální možná cena včetně DPH/jednotka | množství | jednotka | jednotková cena bez DPH | cena celkem bez DPH | cena celkem včetně DPH
Školní pracoviště s robotem | Robot: Průmyslový robot s nosností min. 3 kg a dosahem min. 580 mm Opakovatelná přesnost najetí do bodu RP: +- 0,01 mm nebo lepší Zákaznická kabeláž je vedena vnitřkem manipulátoru a je vyústěna konektory na patě a horním rameni Detekce kolize robotu včetně pohybu robota z místa kolize Možnost uživatelské úpravy grafického interface ruční programovací ovládací jednotky (pendant) Ruční programovací ovládací jednotka manipulátoru je vybavena grafickým dotykovým displejem a joystickem Délka kabelu mezi buňkou a ruční ovládací jednotkou min. 10 m Absolutní odečítání polohy manipulátoru pomocí resolverů Konektivita: Digitální signály 16 IN/16 OUT, RS232, DeviceNet, PROFINET IO, EtherNet, USB Buňka - školní robotické pracoviště: Zabezpečená uzavřená robotická buňka postavena z Al profilů, výplň stěn Makrolon, bezpečnostní zámky Možnost manipulace pracoviště dveřmi o šířce min. 1100 mm Napájecí napětí 230 V, příkon max. 250 W Hmotnost buňky max. 300 kg CE - Prohlášení o shodě pro provoz zařízení v ČR Vybavení buňky: držák fixy, tříprsté pneumatické chapadlo, magnetické chapadlo, dopravník, toolchanger (automatická výměna třech nástrojů) Záruka 24 měsíců Vybavení buňky: držák fixy, tříprsté pneumatické chapadlo, magnetické chapadlo, dopravník, toolchanger (automatická výměna třech nástrojů) Software: Minimálně 100 plnohodnotných časově neomezených licencí programu Off-line a On line programování původním SW dodávaným výrobcem robotu Schopnost SW pracovat jako virtuální dvojče s on-line přenosem dat, prvky reálné fyziky Analýza spotřeby a výkonu motorů robotu Zobrazení a analýza signálů a parametrů reálného i virtuálního robotu včetně polohy a rychlostí nástroje a os Virtuální ovladač robotu (virtuální pendant) | 709400 | 858374 | 1 | ks |  | 0 | 0
tříbodové chapadlo (rovnocenné nebo lepší) | Chapadlo musí jít upnout do průmyslového robota. Přesné vedení čelistí v drážce­T, silný úchop v malém prostoru, možnost vystředění palců na čelistech, max. opakovatelná přesnost, pojištění síly úchopu, pevné vnitřní škrcení, velké množství možností adaptací pro pohony. velikost: min. 32; zdvih na čelist chapadla: min. 3.9 mm; funkce chapadla: 3 body; konstrukce: páka, nuceně vedený průběh pohybu. snímání polohy: pro čidla min. celková síla úchopu při rozevírání při 6 barech: 405 N min. celková síla úchopu při svírání při 6 barech: 345 N provozní tlak: 2 ... 8 bar max. pracovní frekvence chapadla: <= 4 Hz min. doba pro rozevření při 6 barech: 44 ms min. doba pro sevření při 6 barech: 51 ms provozní médium: stlačený vzduch podle ISO8573-1:2010 [7:4:4] (nebo rovnocenné) třída odolnosti korozi KBK: 1 - nízké požadavky na odolnost korozi síla úchopu při 6 barech při rozevírání: min. 135 N síla úchopu při 6 barech při svírání: min. 115 N max. síla na čelist chapadla Fz, statická: 150 N max. hmotnost výrobku: 300 g typ upevnění: s vnitřním závitem a lícovaným kolíkem připojení pneumatiky: M5 upozornění k materiálu: ve shodě s RoHS materiál krytky: PA materiál tělesa: hliník legovaný pro tváření tvrdě eloxováno materiál čelistí chapadla: vysoce legovaná nerezová ocel | 13512 | 16349.52 | 1 | ks |  | 0 | 0
školení Operátor + Seřizovač | 5-ti denní školení 8 pedagogických pracovníků - Operátor + Seřizovač IRC5: 1. Operátor ▪ Bezpečnost při práci s robotem ▪ Aktualizace počítadel otáčení – Praktický nácvik na robotu ▪ Pracovní režimy robotu - Automatický, Ruční, Ruční 100% ▪ Stručný popis systému - HW, SW ▪ Ovládací panel FlexPendant - Navigace a funkce ovládacího panelu ▪ Souřadné systémy - základna, svět, nástroj, WorkObject ▪ Definice a tvorba nástroje (TCP) - Vysvětlení základních pojmů a nastavení ▪ Ruční přestavení - Režim pohybů, uzamykání joysticku, přírůstky 2. Seřizovač ▪ Základy programování - Úvod do programování, vysvětlení základních pojmů (program, modul, rutina, instrukce), orientace v programu ▪ Procedury - Vytváření vlastních procedur a metodika vhodného zapouzdřování ▪ Datové Typy - Instrukce a vysvětlení (Tool data, Wobj data, Zone data, Speed data) ▪ Práce s operátorským oknem - Vysvětlení instrukcí pro práci s oknem operátora (TPErase, TPWrite, TPReadNum) ▪ Pohybové instrukce -Vysvětlení použití pohybových instrukcí (MoveJ, MoveL, MoveC, MoveAbsJ) ▪ Funkce - Variabilita v programování, parametrizace ▪ Rozhodování - Vysvětlení instrukcí pro rozhodování (řízení toku dat) a jejich vhodné použití ▪ V/V signály - Používání vstupních/výstupních signálů pro ovládání externích zařízení ▪ Zálohování a Obnova - Popis zálohování a obnovy systému a programu ▪ Představení SW RobotStudio Získané znalosti a dovednosti: • Chovat se a rozhodovat v souladu s bezpečnostními předpisy platnými pro dané pracoviště. • Pohybovat s robotem v ručním režimu • Vytvářet velmi jednoduché pohybové programy pro robotizovaná pracoviště • Provádět základní modifikace programů. o Úprava logiky programu o Úprava trajektorií o Změna pozic • Orientovat se v základním používání signálů • Diagnostikovat problémy spojené se špatnou trajektorií případně logikou programu. • Zálohovat a obnovovat systém robotu. | 120000 | 145200 | 1 | ks |  | 0 | 0
školení Specialista + Programátor | 5-ti denní školení 8 pedagogických pracovníků - Specialista + Programátor IRC5 ▪ práce na robotizovaných pracovištích ▪ Pracovní objekty (WorkObjects) - Použití v programu ▪ Funkce - Tvorba nových (vlastních) funkcí, definice argumentů a výhody používání ▪ Řízení toku programu – cykly - Tvorba cyklů pro opakování určitých (s nastaveným počtem zopakování) částí programu ▪ Složené datové Typy - Práce se složenými datovými typy (např. RobTarget, JointTarge), programová změna jen některých položek složeného datového typu ▪ Zásady programování - Jak metodicky postupovat při strukturovaném programování ▪ Jmenný rejstřík, vysvětlivky - Vysvětlení základních pojmů a orientace v manuálech ▪ Struktura programu - Zopakování základní struktury programu a její prohloubení (program, moduly, rutiny, instrukce) se zaměřením na pochopení syntaxe ▪ Rutiny - Popis a vytváření rutin (procedury, funkce) se vstupními parametry i bez nich ▪ World zóny - Omezení pracovního prostoru manipulátoru ▪ Přerušení (Interrupts) - Přerušení vykonávání programu a další navázání, obsluha asynchronních sporadických událostí ▪ Datové Typy - Vysvětlení datových typů, vhodného použití a jejich reprezentace v paměti řídícího PC ▪ Obsluha chyb (Error handling) - Vysvětlení postupů pro ošetření neočekávaných chyb v programech, popsané postupy zvyšují robustnost programů ▪ Vyhledávací instrukce - Popis a vysvětlení instrukcí pro zjištění neznámé polohy předmětu ▪ Programová změna trajektorie (Program displacement) - Popis a vysvětlení instrukce, která hromadně mění naprogramované trajektorie ▪ Individuální rozbor programu - Účastníci si mohou přinést svůj vlastní program, který s nimi školitel projde a vysvětlí jim místa, u kterých mají nejasnosti ▪ Úprava nastavení robotu a úpravy programu přes počítač, generování nového systému ze zálohy robotu při selhání , úpravy na existujícím robotickém systému, úprava programu a parametrů kontroleru Chovat se a rozhodovat v souladu s bezpečnostními předpisy platnými pro dané pracoviště. • Pracovat se složenými datovými typy. • Používat pracovní objekty (WorkObject). • Nastavovat a optimalizovat systémové parametry. • Samostatně vytvářet nové programy pro robotizovaná pracoviště • Optimalizovat a modifikovat již existující programy. • Diagnostikovat programové chyby. • Tvořit nový systém pro robot. • Dalšími způsoby rozvíjet robotizované pracoviště | 120000 | 145200 | 1 | ks |  | 0 | 0
školení SW pro Školní pracoviště s robotem | 5-ti denní školení 8 pedagogických pracovníků - SW pro Školní pracoviště s robotem ▪ Představení kurzu ▪ Přehled názvosloví, bezpečnostní předpisy ▪ Představení SW pro Robota ▪ Základní seznámení se SW pro Robota ▪ Tvorba virtuální stanice ▪ Programování virtuální stanice ▪ Tvorba Workobjectu a cest ▪ Konfigurace robota ▪ Definice nástroje ▪ Vytvoření nástroje z 3D objektu ▪ Grafické programování ▪ Tvorba hranic pro Autocesty, tvorba Autocest ▪ Orientace nástroje ▪ Synchronizace ▪ Collision sets ▪ Tvorba vlastní stanice ▪ Tvorba a zprovoznění mechanismu ▪ Event manager ▪ Import, export systému ▪ Řešení konkrétních dotazů zákazníka (dle časových možností) ▪ Závěrečná diskuse | 120000 | 145200 | 1 | ks |  | 0 | 0
|  |  |  | cena celkem bez DPH |  |  |  | 0
|  |  |  | cena celkem včetně DPH |  |  |  | 0