## I KAP II_truhlarska_dilna
číslo partnera a název veřejné zakázky:
P_14 | „Nákup vybavení truhlářské dílny – Střední odborná škola stavební a Střední odborné učiliště stavební, Kolín II“
NABÍDKA
Název požadovaného výrobku | technická specifikace požadovaného výrobku | maximální možná cena včetně DPH/jednotka | množství | jednotka | jednotková cena včetně DPH | cena celkem včetně DPH
Formátovací pila | prořez materiálu - min 118 mm prořez při naklopení pilového kotouče na 45° - min 80 mm vedení náklonu pilové jednotky v půlměsícových segmentech - min z litiny nebo ocele otáčky hlavního kotouče - min 4000 ot/min otáčky předřezového kotouče - min 8500 ot/min průměr předřezového kotouče - min 120 mm plynule tloušťkově nastavitelný předřez v rozsahu - min 2,8 – 3,6 mm výkon motoru pilové jednotky - min 5,5 kW s brzdou předřezový kotouč se samostatným motorem o výkonu - min 0,5 kW formátovací pilový vozík z hliníkové slitiny s pojezdem o délce řezu - min 3000 mm mechanika pojezdu pilového vozíku požadována - min bez dodatečných mechanizmů pro vymezení přesnosti vedení pilového vozíku vedení a uložení pilového vozíku - min na profilovaných tvrzených vodítkách zafixovaných zalisováním ve vozíku tlačítka na pilovém vozíku - min nezávislá tlačítka spuštění hlavního kotouče, spuštění předřezu, stop tlačítko pilový vozík a pilová jednotka - min usazeny bezprostředně na broušené plochy základu stroje dodatečné pravítko pro úhlové řezání na pilovém vozíku s - min délkou dorazu 1500 mm levý podpěrný výložníkový stůl s možností úhlového řezání v rozsahu - min +46°/-46° s kompenzací dorazu od osy řezu počet mechanických dorazů formátovacího pravítka - min 3ks paralelní pravítko s mechanickým vedením po tyči o průměru - min 50 mm paralelní pravítko v provedení - min s mikrometrickou regulací pomocí pastorku a hřebene šíře řezu pomocí paralelního pravítka - min 1250 mm překlopení paralelního pravítka pod pracovní stůl - min v jakékoliv pozici nastavení prodloužení pracovního stolu za kotoučem o min. délce - 400 mm zdvih a náklon pilové jednotky pomocí ručních kol umístěných - min. vedle sebe z přední strany stroje seřizování předřezového kotouče z vnější strany základu stroje s aretací nastavené pozice - min v horizontální i vertikálním směru počet nastavitelných mechanických dorazů pozic předřezového kotouče - min 2ks sada nástrojů - min předřezové kotoučky do nastavitelného předřezového kotouče 1 sada, 2ks kotoučů D300 mm 96Z pro řezání LTD, pilový kotouč pro podélné řezání – rozmítání masivního dřeva 2ks, pilový kotouč pro příčné řezání – vykracování masivního dřeva. hmotnost stroje - min 1000kg ostatní požadavky na stroj - min stroj vyroben dle CE norem, návod/elketroschéma/seznam náhradních dílů v českém jazyce, instlace stroje, zaškolení obsluhy v českém jazyce, záruka 24 měsíců, bezplatná podpora 6 měsíců od dodání. | 434287 | 1 | ks |  | 0
Širokopásová bruska | počet brusných jednotek - min 2ks 1. brusná jednotka - min ocelový drážkováný válec průměr ocelového drážkovaného válce - min. 120mm pracovní polohování válce 1. jednotky - min pneumatický přískok a odskok s načasováním v programátoru 2. brusná jednotka - min kombinace pogumovaný válec + patka průměr pogumovaného válce - min 140mm tvrdost pogumování válce - max 45 SH pracovní polohování válce 2. jednotky - min pneumatický přískok a odskok s načasováním v programátoru pracovní polohování patky 2. jednotky - min pneumatický přískok a odskok s načasováním v programátoru výměnné patky - min 2ks, 1ks tuhá, 2ks polotuhá pracovní šířka - min 1100mm šířka brusného pásu - min 1115mm oscilace brusných pásů - min elektronicky řízená požadovaný rozsah pracovní tloušťky - min 4-170mm s elektronickým nastavením polohy délka brusných pásů - min 1900mm rychlost podávacího pásu - min 4,5-9 m/min výkon hlavního motoru - min 18kW s automatickým rozběhem hvězda/trojúhelník výkon motoru podávacího pásu - min 0,3 – 0,5 kW tvrdost pogumování podávacího pásu - max 60 SH podávací pás - min. s automatickým středěním a napínáním v závislosti na zatížení během broušení zobrazení měření proudu hlavního motoru pomocí ampermetru - min 1ks nadlehčovací váleček na vstupu stroje - min 2ks nadlehčovací váleček na výstupu stroje - min 2ks drážkovaný pogumovaný vstupní přítlačný váleček na vstupu stroje - min. 1ks bezpečnostní brzdy pro rychlé zastavení jednnotek - min 1ks pro 1. brusnou jednotku a 1ks pro 2. brusnou jednotku hmotnost stroje - min 1100kg Sada brusných pásů - min P80 2ks, P100 2ks, P120 2ks, P150 2ks, P180 2ks, P240 1ks, P280 1ks ostatní požadavky na stroj - min stroj vyroben dle CE norem, návod/elketroschéma/seznam náhradních dílů v českém jazyce, instlace stroje, zaškolení obsluhy v českém jazyce, záruka 24 měsíců, bezplatná podpora 6 měsíců od dodání. | 732022 | 1 | ks
Tloušťkovací frézka | pracovní šířka - min 630mm uložení a zdvih litinového pracovního stolu na šroubech - min 4ks délka pracovního stolu - min 1000mm minimální rychlost posuvu obrobku - max 5 m/min maximální rychlost posuvu obrobku - max 18 m/min počet rychlostí posuvu - min 4ks kapotáž stroje v provedení - min. s odhlučňující izolací průměr tloušťkovacího válce - min 120mm počet nožů hoblovacího válce - min 4ks nejmenší obrobitelná výška obrobku - max 3,5mm největší obrobitelná výška obrobku - min 300mm nejmenší délka jednotlivě obráběného dílce - max 260mm elektronické nastavení pracovní pozice s desetinou přesností - min s číselným zobrazením otáčky tloušťkovacího válce - min 4500 ot/min průměr vývodu pro odsávání - min 150 mm odtahové poháněné válce na výstupu stroje s úpravou pro absenci prokluzu - min. 2ks vstupní spirálový podávací válec - min. 1ks mostový litinový ustavovač nožů vůči pracovnímu stolu - min 1ks klapky proti zpětnému vrhu materiálu - min 18ks rychlá výměna horního podávacího válce s - min 1ks horního odtahového válce výkon motoru - min 7,5 kW s automatickým rozběhem hvězda/trojúhelník hmotnost stroje - min 780kg počet náhradních hoblovacích nožů - min 8ks ostatní požadavky na stroj - min stroj vyroben dle CE norem, návod/elketroschéma/seznam náhradních dílů v českém jazyce, instlace stroje, zaškolení obsluhy v českém jazyce, záruka 24 měsíců, bezplatná podpora 6 měsíců od dodání. | 335027 | 1 | ks
Dlabačka vrtací | ovládání stroje do obrábění pomocí pák - min 2ks upínání vrtáků v rozsahu - min 1-20mm rozměr pracovního stolu - min 460 x 300mm výška dlabu nad stolem - min 150mm zdvih závrtu - min 150 mm rozsah příčného pohybu - min 230mm otáčky vřetene - max 2800 ot/min výkon motoru - min 1,5kW vodorovné natáčení stolu v rozsahu - min. +30° až – 30° kolíkovací dělicí zařízení - min 1ks hmotnost stroje - min 195 kg Sada dlabacích vrtáků - min. D6,D8,D10,D12,D14,D16,D18,D20 ostatní požadavky na stroj - min stroj vyroben dle CE norem, návod/elketroschéma/seznam náhradních dílů v českém jazyce, instlace stroje, zaškolení obsluhy v českém jazyce, záruka 24 měsíců, bezplatná podpora 6 měsíců od dodání. | 88917 | 1 | ks
Soustruh na dřevo | Provedení soustruhu - min s 1ks kopírovacího zařízení délka obrobku - min 1120mm točný průměr obrobku - min 200mm čelní upínací deska o průměru - min 130mm minimální otáčky vřetene - max 570 ot/min maximální otáčky vřetene - min 2500 ot/min rychlosti otáček - min 4ks výkon 3f motoru - min 1,5 kW upínání hrotů - min MK2 pevná luneta suportu - min 1ks pohyblivá luneta s předřezovým nožem průměr - min 80mm 4 čelisťové sklíčidlo o průměru - min 120mm, včetně příruby a krytu točný hrot koníku s kuželem MK2 - min 1ks čelní upínací deska s otvory pro fixaci materiálu o průměru - min 300mm unašeč o průměru - min 40mm Unašeč se šroubem o průměru - min 70mm Sada soustružnických dlát - min 1ks ostatní požadavky na stroj - min stroj vyroben dle CE norem, návod/elketroschéma/seznam náhradních dílů v českém jazyce, instlace stroje, zaškolení obsluhy v českém jazyce, záruka 24 měsíců, bezplatná podpora 6 měsíců od dodání. | 153668 | 1 | ks
|  |  | cena celkem |  |  | 0