## Rekapitulace
Firma: Atelier PROMIKA s.r.o.
Soupis objektů s DPH
Stavba: 1916-1 - II/339 Červené Janovice – Štipoklasy - PD - část ZÚ - km 2,76
Varianta: ZŘ - Základní řešení
| Odbytová cena: | 0
| OC+DPH: | 0
Objekt | Popis | OC | DPH | OC+DPH
SO 101.1 | Rekonstrukce II/339, ZÚ - km 2,76 | 0 | 0 | 0
SO 180.1 | Dopravně inženýrská opatření (DIO), ZÚ - km 2,76 | 0 | 0 | 0
SO 190.1 | Stálé dopravní značení, ZÚ - km 2,76 | 0 | 0 | 0
VON.1 | Vedlejší a ostatní náklady, ZÚ - km 2,76 | 0 | 0 | 0

## SO 101.1
ASPE10 |  |  |  | Firma: Atelier PROMIKA s.r.o. | [5 empty] | 3
|  |  |  | Příloha k formuláři pro ocenění nabídky |  |  |  |  | 0 | 3
S | Stavba: | 1916-1 |  | II/339 Červené Janovice – Štipoklasy - PD - část ZÚ - km 2,76 |  |  | SO 101.1 | 0 | 0,00 | 2
O | Rozpočet: | SO 101.1 |  | Rekonstrukce II/339, ZÚ - km 2,76 |  |  |  |  | 15,00 | 2
Typ | Poř. číslo | Kód položky | Varianta | Název položky | MJ | Množství | Cena |  | 21,00 | 2
[7 empty] | Jednotková | Celkem
0 | 1 | 2 | 3 | 4 | 5 | 6 | 9 | 10
SD |  | 0 |  | Všeobecné konstrukce a práce |  |  |  | 0 | 0 |  | 0 | 0
P | 1 | 014102 | a | POPLATKY ZA SKLÁDKU | T | 80.28 | 0 | 0 | 0 | 2
PP |  |  |  | prostý beton (předpoklad)
VV |  |  |  | dle pol. 966345: 23,7*0,1=2,370 [A] dle pol. 966346: 32,0*0,13=4,160 [B] dle pol. 966357: 137,0*0,16=21,920 [C] dle pol. 966358: 25,0*0,2=5,000 [D] Celkem: (A+B+C+D)*2,4=80,280 [E]
P | 2 | 014102 | b | POPLATKY ZA SKLÁDKU | T | 37.5 | 0 | 0 | 0 | 2
PP |  |  |  | železový beton
VV |  |  |  | dle pol. 966168: 15,0*2,5=37,500 [A]
P | 3 | 014102 | c | POPLATKY ZA SKLÁDKU | T | 22615.456 | 0 | 0 | 0 | 2
PP |  |  |  | zemina, kamen
VV |  |  |  | dle pol. 11130: 6803,9*0,1*1,8=1 224,702 [A] dle pol. 113328: 834,14*2,1=1 751,694 [B] dle pol. 122738: 2153,0*1,8=3 875,400 [C] dle pol. 123738: 6602,0*1,8=11 883,600 [D] dle pol. 12922: 4286,4*0,1*2,0=857,280 [E] dle pol. 12931: 4355,4*0,25*1,8=1 959,930 [F] dle pol. 129946: 11,0*0,1*1,8=1,980 [G] dle pol. 129957: 7,0*0,15*1,8=1,890 [H] dle pol. 129958: 12,0*0,2*1,8=4,320 [I] dle pol. 129971: 13*0,4*1,8=9,360 [J] dle pol. 132738: 417,5*1,8=751,500 [K] dle pol. 966168: 113,0*2,6=293,800 [L] Celkem: A+B+C+D+E+F+G+H+I+J+K+L=22 615,456 [M]
P | 4 | 014102 | d | POPLATKY ZA SKLÁDKU | T | 53.783 | 0 | 0 | 0 | 2
PP |  |  |  | penetrační makadam - skládka určená k recyklaci
VV |  |  |  | dle pol. 966345: 24,447*2,2=53,783 [A]
P | 5 | 014212 |  | POPLATKY ZA ZEMNÍK - ORNICE | T | 1895.211 | 0 | 0 | 0 | 2
PP |  |  |  | pořízení zeminy schopné zúrodnění
VV |  |  |  | Zemní práce - dle pol. 18222: 6952,1*0,15*1,8=1 877,067 [A] - dle pol. 18232: 67,2*0,15*1,8=18,144 [B] Celkem: A+B=1 895,211 [C]
SD |  | 1 |  | Zemní práce |  |  |  | 0 | 0 |  | 0 | 0
P | 6 | 11130 |  | SEJMUTÍ DRNU | M2 | 6803.9 | 0 | 0 | 0 | 2
PP |  |  |  | Drn, degradovaná ornice - nevhodné pro následující použití vč. odvozu a uložení na trvalou skládku dle dispozic zhotovitele
VV |  |  |  | Bourací práce a demolice Odhumusování v tloušťce minimálně 0,10 m: 6803,9=6 803,900 [A]
P | 7 | 11241 |  | ÚPRAVA STROMŮ D DO 0,5M ŘEZEM VĚTVÍ | KUS | 72 | 0 | 0 | 0 | 2
PP |  |  |  | vč. likvidace dřevní hmoty dle dispozic zhotovitele POZN.: Položka bude čerpána dle skutečného stavu a se souhlasem investora!
VV
P | 8 | 11242 |  | ÚPRAVA STROMŮ D DO 0,9M ŘEZEM VĚTVÍ | KUS | 13 | 0 | 0 | 0 | 2
PP |  |  |  | vč. likvidace dřevní hmoty dle dispozic zhotovitele POZN.: Položka bude čerpána dle skutečného stavu a se souhlasem investora!
VV
P | 9 | 11251 |  | ODSTRANĚNÍ PAŘEZŮ FRÉZOVÁNÍM D DO 0,5M | KUS | 10 | 0 | 0 | 0 | 2
PP |  |  |  | vč. likvidace dřevní hmoty dle dispozic zhotovitele POZN.: Položka bude čerpána dle skutečného stavu a se souhlasem investora!
VV |  |  |  | Odstranění pařezů (již pokácených stromů mimo tuto stavbu) frézováním, kmen průměru do 0,5 m: 10=10,000 [A]
P | 10 | 113328 |  | ODSTRAN PODKL ZPEVNĚNÝCH PLOCH Z KAMENIVA NESTMEL, ODVOZ DO 20KM | M3 | 834.14 | 0 | 0 | 0 | 2
PP |  |  |  | vč. odvozu a uložení na trvalou skládku dle dispozic zhotovitele, vzdálenost uvedena orientačně
VV |  |  |  | Bourací práce a demolice Odstranění původních nestmelených podkladních vrstev vozovky průměrně v tl. 170 mm, dle konstrukce B dle vzorových příčných řezů (Odhad plochy dle výsledků diagnostiky vozovky): 4492*0,17=763,640 [A] Odstranění stávajícího nestmeleného materiálu průměrně v tl. 150 mm (hospodářské sjezdy, sjezdy k nemovitostem): 470*0,15=70,500 [B] Celkem: A+B=834,140 [C]
P | 11 | 113333 |  | ODSTRAN PODKL ZPEVNĚNÝCH PLOCH S ASFALT POJIVEM, ODVOZ DO 3KM | M3 | 1069.04 | 0 | 0 | 0 | 2
PP |  |  |  | vč. odvozu a uložení na meziskládku dle dispozic zhotovitele, vzdálenost uvedena orientačně (Příčné přemístění materiálu z původní vozovky) Materiál byl zatříděn dle vyhlášky 130/2019 Sb. do kvalitativní třídy ZAS-T1 - bude využit při recyklaci za studena
VV |  |  |  | Bourací práce a demolice Odstranění původních vrstev z penetračního makadamu průměrně tl. 140 mm: 7636*0,14=1 069,040 [A]
P | 12 | 113338 |  | ODSTRAN PODKL ZPEVNĚNÝCH PLOCH S ASFALT POJIVEM, ODVOZ DO 20KM | M3 | 24.447 | 0 | 0 | 0 | 2
PP |  |  |  | vč. odvozu a uložení na skládku určenou k recyklaci dle dispozic zhotovitele, vzdálenost uvedena orientačně Materiál byl zatříděn dle vyhlášky 130/2019 Sb. do kvalitativní třídy ZAS-T1.
VV |  |  |  | Bourací práce a demolice Odstranění původních vrstev z penetračního makadamu průměrně tl. 30 mm, dle konstrukce A dle vzorových příčných řezů: 814,9*0,03=24,447 [A]
P | 13 | 11372 |  | FRÉZOVÁNÍ ZPEVNĚNÝCH PLOCH ASFALTOVÝCH | M3 | 1345.376 | 0 | 0 | 0 | 2
PP |  |  |  | vč. odvozu, uložení a uskladnění dle dispozic zhotovitele, povinný odkup frézované suti zhotovitelem! Materiál byl zatříděn dle vyhlášky 130/2019 Sb. do kvalitativní třídy ZAS-T1
VV |  |  |  | Bourací práce a demolice Frézování asfaltových vrstev stávající vozovky - - do hloubky 40 mm v místech napojení na stávající vozovky a na mostě 339-006: 159,6*0,04=6,384 [A] - do hloubky 60 mm - konstrukce A dle vzorových příčných řezů: 14120,8*0,06=847,248 [B] - do hloubky 80 mm - konstrukce A dle vzorových příčných řezů: 814,9*0,08=65,192 [C] - do hloubky 80 mm - konstrukce B dle vzorových příčných řezů: 7240,9*0,08=579,272 [D] odpočet materiálu pro následné použití při recyklaci za studena (dopočet nedostatku materiálu): -(7636*(0,16-0,14))=- 152,720 [E] Celkem: A+B+C+D+E=1 345,376 [F]
P | 14 | 113723 |  | FRÉZOVÁNÍ ZPEVNĚNÝCH PLOCH ASFALTOVÝCH, ODVOZ DO 3KM | M3 | 152.72 | 0 | 0 | 0 | 2
PP |  |  |  | vč. odvozu a uložení na meziskládku dle dispozic zhotovitele, vzdálenost uvedena orientačně (Příčné přemístění materiálu z původní vozovky) POZN.: Součástí položky je i výběr vhodného materiálu. Výpočet celkového frézování vozovky viz pol. 11372.
VV |  |  |  | materiál pro následné použití při recyklaci za studena (nedostatek materiálu, primárně bude použita vrstva penetračního makadamu): 7636*(0,16-0,14)=152,720 [A]
P | 15 | 122738 |  | ODKOPÁVKY A PROKOPÁVKY OBECNÉ TŘ. I, ODVOZ DO 20KM | M3 | 2153 | 0 | 0 | 0 | 2
PP |  |  |  | vč. odvozu na trvalou skládku dle dispozic zhotovitele, vzdálenost uvedena orientačně Výměry zemních prací byly spočítány na základě digitálního modelu softwarem AutoCAD Civil 3D od společnosti Autodesk
VV |  |  |  | Zemní práce Výkop: 2153,0=2 153,000 [A]
P | 16 | 123738 |  | ODKOP PRO SPOD STAVBU SILNIC A ŽELEZNIC TŘ. I, ODVOZ DO 20KM | M3 | 6602 | 0 | 0 | 0 | 2
PP |  |  |  | vč. odvozu na trvalou skládku dle dispozic zhotovitele, vzdálenost uvedena orientačně Výměry zemních prací byly spočítány na základě digitálního modelu softwarem AutoCAD Civil 3D od společnosti Autodesk POZN.: Položka bude čerpána dle skutečného stavu a se souhlasem investora!
VV |  |  |  | Zemní práce Výkop pro sanaci aktivní zóny: 6602,0=6 602,000 [A]
P | 17 | 125733 |  | VYKOPÁVKY ZE ZEMNÍKŮ A SKLÁDEK TŘ. I, ODVOZ DO 3KM | M3 | 1221.76 | 0 | 0 | 0 | 2
PP |  |  |  | vč. dovozu z meziskládky dle dispozic zhotovitele, vzdálenost uvedena orientačně (Příčné přemístění materiálu z původní vozovky)
VV |  |  |  | materiál pro provedení recyklace za studena na plochách sanace podloží (penetrační makadam + frézovaná): 7636*0,16=1 221,760 [A]
P | 18 | 125738 |  | VYKOPÁVKY ZE ZEMNÍKŮ A SKLÁDEK TŘ. I, ODVOZ DO 20KM | M3 | 1052.895 | 0 | 0 | 0 | 2
PP |  |  |  | vč. dovozu zeminy schopné zúrodnění dle dispozic zhotovitele, vzdálenost uvedena orientačně
VV |  |  |  | Zemní práce - dle pol. 18222: 6952,1*0,15=1 042,815 [A] - dle pol. 18232: 67,2*0,15=10,080 [B] Celkem: A+B=1 052,895 [C]
P | 19 | 12922 |  | ČIŠTĚNÍ KRAJNIC OD NÁNOSU TL. DO 100MM | M2 | 4286.4 | 0 | 0 | 0 | 2
PP |  |  |  | vč. odvozu a uložení odpadu na trvalou skládku dle dispozic zhotovitele
VV |  |  |  | Zemní práce sejmutí drnu, nánosu z nezpevněných krajnic tl. do 100mm: 4286,4=4 286,400 [A]
P | 20 | 12931 |  | ČIŠTĚNÍ PŘÍKOPŮ OD NÁNOSU DO 0,25M3/M | M | 4355.4 | 0 | 0 | 0 | 2
PP |  |  |  | vč. odvozu a uložení odpadu na trvalou skládku dle dispozic zhotovitele
VV |  |  |  | Odvodnění Vyčištění zaneseného příkopu: 4355,4=4 355,400 [A]
P | 21 | 12970 | R | ČIŠTĚNÍ LAPAČE SPLAVENIN | KUS | 2 | 0 | 0 | 0 | 2
PP |  |  |  | vč. likvidace vzniklého odpadu (malé množství)
VV
P | 22 | 12980 |  | ČIŠTĚNÍ ULIČNÍCH VPUSTÍ | KUS | 2 | 0 | 0 | 0 | 2
PP |  |  |  | vč. likvidace vzniklého odpadu (malé množství)
VV |  |  |  | Odvodnění Čištění uličních vpustí (most ev. č. 339-006): 2=2,000 [A]
P | 23 | 129946 |  | ČIŠTĚNÍ POTRUBÍ DN DO 400MM | M | 11 | 0 | 0 | 0 | 2
PP |  |  |  | vč. odvozu a uložení odpadu na trvalou skládku dle dispozic zhotovitele
VV |  |  |  | Odvodnění Vyčištění zanesených propustků DN 400: 11=11,000 [A]
P | 24 | 129957 |  | ČIŠTĚNÍ POTRUBÍ DN DO 500MM | M | 7 | 0 | 0 | 0 | 2
PP |  |  |  | vč. odvozu a uložení odpadu na trvalou skládku dle dispozic zhotovitele
VV |  |  |  | Odvodnění Vyčištění zanesených propustků DN 500: 7=7,000 [A]
P | 25 | 129958 |  | ČIŠTĚNÍ POTRUBÍ DN DO 600MM | M | 12 | 0 | 0 | 0 | 2
PP |  |  |  | vč. odvozu a uložení odpadu na trvalou skládku dle dispozic zhotovitele
VV |  |  |  | Odvodnění Vyčištění zanesených propustků DN 600: 12=12,000 [A]
P | 26 | 129971 |  | ČIŠTĚNÍ POTRUBÍ DN DO 1000MM | M | 13 | 0 | 0 | 0 | 2
PP |  |  |  | vč. odvozu a uložení odpadu na trvalou skládku dle dispozic zhotovitele
VV |  |  |  | Odvodnění Vyčištění zanesených propustků DN 1000: 13=13,000 [A]
P | 27 | 132738 |  | HLOUBENÍ RÝH ŠÍŘ DO 2M PAŽ I NEPAŽ TŘ. I, ODVOZ DO 20KM | M3 | 417.5 | 0 | 0 | 0 | 2
PP |  |  |  | vč. odvozu na trvalou skládku dle dispozic zhotovitele, vzdálenost uvedena orientačně Výměry zemních prací byly spočítány na základě digitálního modelu softwarem AutoCAD Civil 3D od společnosti Autodesk
VV |  |  |  | Zemní práce Výkop pro uložení trouby propustku: 417,5=417,500 [A]
P | 28 | 17110 |  | ULOŽENÍ SYPANINY DO NÁSYPŮ SE ZHUTNĚNÍM | M3 | 1221.76 | 0 | 0 | 0 | 2
PP |  |  |  | Uložení / rozprostření materiálu z původní vozovky
VV |  |  |  | materiál pro provedení recyklace za studena na plochách sanace podloží (penetrační makadam + frézovaná): 7636*0,16=1 221,760 [A]
P | 29 | 17120 |  | ULOŽENÍ SYPANINY DO NÁSYPŮ A NA SKLÁDKY BEZ ZHUTNĚNÍ | M3 | 9172.5 | 0 | 0 | 0 | 2
PP
VV |  |  |  | dle pol. 122738: 2153,0=2 153,000 [A] dle pol. 123738: 6602,0=6 602,000 [B] dle pol. 132738: 417,5=417,500 [C] Celkem: A+B+C=9 172,500 [D]
P | 30 | 17180 |  | ULOŽENÍ SYPANINY DO NÁSYPŮ Z NAKUPOVANÝCH MATERIÁLŮ | M3 | 1463.9 | 0 | 0 | 0 | 2
PP |  |  |  | zhutněný nenamrzavý materiál vhodný dle ČSN 73 6133 POZN.: O případném využití vyfrézovaného materiálu ze stavby rozhodne TDI, o zpětném využití zeminy do násypů bude rozhodnuto geologem stavby. Výměry zemních prací byly spočítány na základě digitálního modelu softwarem AutoCAD Civil 3D od společnosti Autodesk
VV |  |  |  | Zemní práce Násyp, zhutnění, předpoklad nákupu vhodného materiálu: 1463,9=1 463,900 [A]
P | 31 | 17581 |  | OBSYP POTRUBÍ A OBJEKTŮ Z NAKUPOVANÝCH MATERIÁLŮ | M3 | 269.3 | 0 | 0 | 0 | 2
PP
VV |  |  |  | Odvodnění Zásyp trouby propustku (plastové i ŽB) štěrkodrtí ŠD 0/32, hutnění po vrstvách tl. max. 0,30 m: 269,3=269,300 [A]
P | 32 | 18110 |  | ÚPRAVA PLÁNĚ SE ZHUTNĚNÍM V HORNINĚ TŘ. I | M2 | 13598 | 0 | 0 | 0 | 2
PP
VV |  |  |  | Plocha sanací: 13205=13 205,000 [A] Plocha štěrkového polštáře pod armovaný svah: (48+50+33)*3,0=393,000 [B] Celkem: A+B=13 598,000 [C]
P | 33 | 18130 |  | ÚPRAVA PLÁNĚ BEZ ZHUTNĚNÍ | M2 | 7019.3 | 0 | 0 | 0 | 2
PP |  |  |  | Urovnání plochy pod ohumusováním
VV |  |  |  | Zemní práce - dle pol. 18222: 6952,1=6 952,100 [A] - dle pol. 18232: 67,2=67,200 [B] Celkem: A+B=7 019,300 [C]
P | 34 | 18222 |  | ROZPROSTŘENÍ ORNICE VE SVAHU V TL DO 0,15M | M2 | 6952.1 | 0 | 0 | 0 | 2
PP
VV |  |  |  | Zemní práce Ohumusování v tl. 150 mm ve svahu o sklonu max 1:1,5: 6952,1=6 952,100 [A]
P | 35 | 18232 |  | ROZPROSTŘENÍ ORNICE V ROVINĚ V TL DO 0,15M | M2 | 67.2 | 0 | 0 | 0 | 2
PP
VV |  |  |  | Zemní práce Ohumusování v tl. 150 mm v rovině: 67,2=67,200 [A]
P | 36 | 18242 |  | ZALOŽENÍ TRÁVNÍKU HYDROOSEVEM NA ORNICI | M2 | 12995.3 | 0 | 0 | 0 | 2
PP |  |  |  | příp. ruční osetí, dle plochy
VV |  |  |  | Zemní práce - dle pol. 18222: 6952,1=6 952,100 [A] - dle pol. 18232: 67,2=67,200 [B] - Obnova zatravnění po čištění příkopů (bude čerpáno dle skutečnosti): 5976=5 976,000 [C] Celkem: A+B+C=12 995,300 [D]
P | 37 | 18245 |  | ZALOŽENÍ TRÁVNÍKU ZATRAVŇOVACÍ TEXTILIÍ (ROHOŽÍ) | M2 | 530.5 | 0 | 0 | 0 | 2
PP
VV |  |  |  | Ostatní Kokosová protierozní georohož min. 400 g/m2 kotvena do svahu roxorem tvaru "J" DN 6 mm s obsahem travního semene: 530,5=530,500 [A]
P | 38 | 18247 |  | OŠETŘOVÁNÍ TRÁVNÍKU | M2 | 12995.3 | 0 | 0 | 0 | 2
PP |  |  |  | do předání správci
VV |  |  |  | Zemní práce - dle pol. 18222: 6952,1=6 952,100 [A] - dle pol. 18232: 67,2=67,200 [B] - Obnova zatravnění po čištění příkopů (bude čerpáno dle skutečnosti): 5976=5 976,000 [C] Celkem: A+B+C=12 995,300 [D]
P | 39 | 18472 | R | OŠETŘENÍ KOŘENŮ STROMŮ | KUS | 98 | 0 | 0 | 0 | 2
PP |  |  |  | vč. likvidace dřevní hmoty dle dispozic zhotovitele POZN.: Položka bude čerpána dle skutečného stavu a se souhlasem investora!
VV |  |  |  | Ostatní Ošetření kořenů - odstranění kořenů a ošetření řezu: 98=98,000 [A]
SD |  | 2 |  | Základy |  |  |  | 0 | 0 |  | 0 | 0
P | 40 | 21152 |  | SANAČNÍ ŽEBRA Z KAMENIVA DRCENÉHO | M3 | 6602.5 | 0 | 0 | 0 | 2
PP |  |  |  | POZN.: Položka bude čerpána dle skutečného stavu a se souhlasem investora!
VV |  |  |  | Konstrukce zpevněných ploch Sanace zemní pláně štěrkodrtí ŠDA 0/32 v tl. 500 mm (hutnění po vrstvách 250 mm): 13205*0,5=6 602,500 [A]
P | 41 | 21461 |  | SEPARAČNÍ GEOTEXTILIE | M2 | 13205 | 0 | 0 | 0 | 2
PP |  |  |  | šířka 3 m dle TP 97, pevnost proti protlačení CBR > 3 kN, odolnost proti proražení < 10 mm, tažnost > 50% POZN.: Položka bude čerpána dle skutečného stavu a se souhlasem investora!
VV |  |  |  | Konstrukce zpevněných ploch Separační netkaná geotextílie pro uložení na parapláň při provádění sanace zemní pláně: 13205=13 205,000 [A]
P | 42 | 21461C |  | SEPARAČNÍ GEOTEXTILIE DO 300G/M2 | M2 | 368.5 | 0 | 0 | 0 | 2
PP
VV |  |  |  | Armovaný svah - separační geotextílie, min. 200 g/m2: 2,8*48+2,9*50+2,7*33=368,500 [A]
P | 43 | 27152 |  | POLŠTÁŘE POD ZÁKLADY Z KAMENIVA DRCENÉHO | M3 | 68.12 | 0 | 0 | 0 | 2
PP
VV |  |  |  | Armovaný svah - štěrkový polštář ŠDa 0-32: (48+50+33)*0,52=68,120 [A]
P | 44 | 28995 |  | KOTEVNÍ SÍTĚ PRO GABIONY A ARMOVANÉ ZEMINY | M2 | 158.2 | 0 | 0 | 0 | 2
PP
VV |  |  |  | Kotevní sítě pro armované zeminy - certifikovaný systém (skladebné rozměry 2,0 x 0,5 m): (94+75+57)*0,7=158,200 [A]
SD |  | 4 |  | Vodorovné konstrukce |  |  |  | 0 | 0 |  | 0 | 0
P | 45 | 45131A |  | PODKLADNÍ A VÝPLŇOVÉ VRSTVY Z PROSTÉHO BETONU C20/25 | M3 | 15.21 | 0 | 0 | 0 | 2
PP
VV |  |  |  | Odvodnění Betonové lože C20/25n-XF3 pod ŽB rouru propustku v tl. 200 mm: 1,0=1,000 [A] Obložení příkopů lomovým kamenem v tl. 200 mm - betonové lože C20/25 nXF3 tl. 100 mm: 142,1*0,1=14,210 [B] Celkem: A+B=15,210 [C]
P | 46 | 45152 |  | PODKLADNÍ A VÝPLŇOVÉ VRSTVY Z KAMENIVA DRCENÉHO | M3 | 61.02 | 0 | 0 | 0 | 2
PP
VV |  |  |  | Armovaný svah - výplň líce, kamenivo frakce 63-125: (94+75+57)*0,27=61,020 [A]
P | 47 | 45157 |  | PODKLADNÍ A VÝPLŇOVÉ VRSTVY Z KAMENIVA TĚŽENÉHO | M3 | 67.51 | 0 | 0 | 0 | 2
PP
VV |  |  |  | Odvodnění Štěrkopískové lože ŠP tl. min. 150 mm pod plastovou troubu propustku: 52,9=52,900 [A] Štěrkopískový podsyp pod ŽB rouru propustku tl. 100 mm: 0,4=0,400 [B] Obložení příkopů lomovým kamenem v tl. 200 mm - vrstva štěrkopísku ŠP tl. 100 mm: 142,1*0,1=14,210 [C] Celkem: A+B+C=67,510 [D]
P | 48 | 46321 |  | ROVNANINA Z LOMOVÉHO KAMENE | M3 | 20 | 0 | 0 | 0 | 2
PP |  |  |  | zemní práce součástí výkopů
VV |  |  |  | Odvodnění Vsakovací jáma o rozměrech 10 m x 1 m, hloubka 1 m z kameninové rovnaniny (2x): 20=20,000 [A]
P | 49 | 465512 |  | DLAŽBY Z LOMOVÉHO KAMENE NA MC | M3 | 28.42 | 0 | 0 | 0 | 2
PP
VV |  |  |  | Odvodnění Obložení příkopů lomovým kamenem v tl. 200 mm, vyspárování cementovou maltou MC25-XF4: 142,1*0,2=28,420 [A]
P | 50 | 46731A |  | STUPNĚ A PRAHY VODNÍCH KORYT Z PROSTÉHO BETONU C20/25 | M3 | 21.5 | 0 | 0 | 0 | 2
PP
VV |  |  |  | Odvodnění Základový betonový pás pod troubou propustku (47 ks) a na konci odláždění koryta (49 ks) z betonu C20/25 nXF3: 21,5=21,500 [A]
SD |  | 5 |  | Komunikace |  |  |  | 0 | 0 |  | 0 | 0
P | 51 | 56334 |  | VOZOVKOVÉ VRSTVY ZE ŠTĚRKODRTI TL. DO 200MM | M2 | 8841.4 | 0 | 0 | 0 | 2
PP |  |  |  | Štěrkodrť ŠDA 0/32 tl. 200 mm
VV |  |  |  | Konstrukce zpevněných ploch konstrukce B dle vzorových příčných řezů: 8841,4=8 841,400 [A]
P | 52 | 56363 |  | VOZOVKOVÉ VRSTVY Z RECYKLOVANÉHO MATERIÁLU TL DO 150MM | M2 | 402.6 | 0 | 0 | 0 | 2
PP |  |  |  | POZN.: O využití vyfrézovaného materiálu ze stavby rozhodne TDI, předpoklad nákup vhodného materiálu fr. 0/32.
VV |  |  |  | Zhutněná vrstva asfaltového recyklátu frakce 0-32 tloušťky 0,15 m (hospodářské sjezdy): 402,6=402,600 [A]
P | 53 | 56365 |  | VOZOVKOVÉ VRSTVY Z RECYKLOVANÉHO MATERIÁLU TL DO 250MM | M2 | 18.7 | 0 | 0 | 0 | 2
PP |  |  |  | POZN.: O využití vyfrézovaného materiálu ze stavby rozhodne TDI, předpoklad nákup vhodného materiálu fr. 0/32.
VV |  |  |  | Zhutněná vrstva asfaltového recyklátu frakce 0-32 tloušťky 0,25 m (hospodářský sjezd km 2,6 vlevo): 18,7=18,700 [A]
P | 54 | 567544 | a | VRST PRO OBNOVU A OPR RECYK ZA STUD CEM A ASF EM TL DO 200MM | M2 | 15318.3 | 0 | 0 | 0 | 2
PP |  |  |  | Recyklace za studena na místě RS CA dle TP 208 tl. 160 mm Povrch po frézování bude dále rozfrézován, bude přidáno doplňkové kamenivo podle výsledků průkazní zkoušky, provedena reprofilace do požadovaných sklonových poměrů a předhutnění vrstvy, dávkování asfaltové emulze 2,0-3,5% v množství zbytkového asfaltu a dávkování cementu 2,5-5% dle TP 208
VV |  |  |  | Konstrukce zpevněných ploch konstrukce A dle vzorových příčných řezů: 15318,3=15 318,300 [A]
P | 55 | 567544 | b | VRST PRO OBNOVU A OPR RECYK ZA STUD CEM A ASF EM TL DO 200MM | M2 | 7636 | 0 | 0 | 0 | 2
PP |  |  |  | Recyklace za studena na místě RS CA dle TP 208 tl. 160 mm na plochách sanace podloží Zahrnuje přidání doplňkového kameniva podle výsledků průkazní zkoušky, reprofilace do požadovaných sklonových poměrů a předhutnění vrstvy, dávkování asfaltové emulze 2,0-3,5% v množství zbytkového asfaltu a dávkování cementu 2,5-5% dle TP 208. Příčné přemístění materiálu z původní vozovky (podkladní asfaltová vrstva, penetrační makadam) a uložení / rozprostření materiálu je vykázáno zvlášť.
VV |  |  |  | Konstrukce zpevněných ploch konstrukce B dle vzorových příčných řezů: 7636=7 636,000 [A]
P | 56 | 56963 |  | ZPEVNĚNÍ KRAJNIC Z RECYKLOVANÉHO MATERIÁLU TL DO 150MM | M2 | 4416.3 | 0 | 0 | 0 | 2
PP |  |  |  | POZN.: O využití vyfrézovaného materiálu ze stavby rozhodne TDI, předpoklad nákup vhodného materiálu fr. 0/32.
VV |  |  |  | Zhutněná vrstva asfaltového recyklátu frakce 0-32 jako nezpevněná krajnice tloušťky 0,15 m: 4416,3=4 416,300 [A]
P | 57 | 572123 |  | INFILTRAČNÍ POSTŘIK Z EMULZE DO 1,0KG/M2 | M2 | 22467.7 | 0 | 0 | 0 | 2
PP |  |  |  | Infiltrační postřik emulzní PI-C 0,80 kg/m2
VV |  |  |  | Konstrukce zpevněných ploch konstrukce A a B dle vzorových příčných řezů: 22467,7=22 467,700 [A]
P | 58 | 572213 |  | SPOJOVACÍ POSTŘIK Z EMULZE DO 0,5KG/M2 | M2 | 22043.7 | 0 | 0 | 0 | 2
PP |  |  |  | Spojovací postřik emulzní PS-C 0,40 kg/m2
VV |  |  |  | Konstrukce zpevněných ploch konstrukce A a B dle vzorových příčných řezů: 22043,7=22 043,700 [A]
P | 59 | 574A34 |  | ASFALTOVÝ BETON PRO OBRUSNÉ VRSTVY ACO 11+, 11S TL. 40MM | M2 | 22043.7 | 0 | 0 | 0 | 2
PP |  |  |  | Asfaltový beton pro obrusnou vrstvu ACO 11+ 50/70 tl. 40 mm
VV |  |  |  | Konstrukce zpevněných ploch konstrukce A a B dle vzorových příčných řezů: 22043,7=22 043,700 [A]
P | 60 | 574E66 |  | ASFALTOVÝ BETON PRO PODKLADNÍ VRSTVY ACP 16+, 16S TL. 70MM | M2 | 22467.7 | 0 | 0 | 0 | 2
PP |  |  |  | Asfaltový beton pro podkladní vrstvu ACP 16+ 50/70 tl. 70 mm
VV |  |  |  | Konstrukce zpevněných ploch konstrukce A a B dle vzorových příčných řezů: 22467,7=22 467,700 [A]
P | 61 | 58920 | a | VÝPLŇ SPAR MODIFIKOVANÝM ASFALTEM | M | 3331.9 | 0 | 0 | 0 | 2
PP |  |  |  | na tl. do 40mm
VV |  |  |  | Konstrukce zpevněných ploch Ošetření spár těsnící asfaltovou modifikovanou zálivkou za horka typu N2 dle ČSN EN 14188-1: 3331,9=3 331,900 [A]
P | 62 | 58920 | b | VÝPLŇ SPAR MODIFIKOVANÝM ASFALTEM | M | 3348.4 | 0 | 0 | 0 | 2
PP |  |  |  | na tl. do 70mm
VV |  |  |  | Konstrukce zpevněných ploch Ošetření spár těsnící asfaltovou modifikovanou zálivkou za horka typu N2 dle ČSN EN 14188-1: 3348,4=3 348,400 [A]
SD |  | 6 |  | Úpravy povrchů, podlahy, výplně otvorů |  |  |  | 0 | 0 |  | 0 | 0
P | 63 | 626121 | R | SANACE CIHELNÝCH PLOCH DROBNÝCH KONSTRUKCÍ | M2 | 8 | 0 | 0 | 0 | 2
PP
VV |  |  |  | Odvodnění Sanace lapače splavenin (2ks): 8=8,000 [A]
P | 64 | 626122 | R | SANACE BETONOVÝCH PLOCH DROBNÝCH KONSTRUKCÍ | M2 | 17 | 0 | 0 | 0 | 2
PP |  |  |  | POZN.: Položka bude čerpána dle skutečného stavu a se souhlasem investora!
VV |  |  |  | Odvodnění Sanace betonových čel stávajících propustků: 11=11,000 [A] Sanace lapače splavenin (2ks): 6=6,000 [B] Celkem: A+B=17,000 [C]
P | 65 | 626133 | R | SANACE MOSTNÍCH ŘÍMS VČ. OBNOVY PKO | M2 | 15.8 | 0 | 0 | 0 | 2
PP
VV |  |  |  | Odvodnění Mostní římsy (most ev. č. 339-006): 15,8=15,800 [A]
SD |  | 8 |  | Potrubí |  |  |  | 0 | 0 |  | 0 | 0
P | 66 | 875262 |  | POTRUBÍ DREN Z TRUB PLAST (I FLEXIBIL) DN DO 80MM DĚROVANÝCH | M | 141 | 0 | 0 | 0 | 2
PP
VV |  |  |  | Armovaný svah - drenážní potrubí DN100, perforace 220°, SN 8: 52+54+35=141,000 [A]
P | 67 | 87646 | R | OCHRANA SDĚLOVACÍCH KABELŮ | M | 60 | 0 | 0 | 0 | 2
PP |  |  |  | zahrnuje odkrytí kabelového vedení, uložení do podélně dělených chrániček PE110 s víčky a zatahovacím lankem, s dostatečným přesahem na každou stranu, případným zahloubením a obetonováním, přiložení 1 rezervní chráničky PE110, sanace otvorů v opěře po závěsech. POZN.: Položka bude čerpána dle skutečného stavu a se souhlasem investora!
VV |  |  |  | Ostatní Ochrana stávajícího vedení sdělovacích kabelů: 60=60,000 [A]
P | 68 | 899121 |  | MŘÍŽE OCELOVÉ SAMOSTATNÉ | KUS | 2 | 0 | 0 | 0 | 2
PP |  |  |  | vč. vyjmutí a likvidace původní mříže
VV |  |  |  | Odvodnění Nová mříž lapače splavenin, usazení na stávající lapač splavenin: 2=2,000 [A]
SD |  | 9 |  | Ostatní konstrukce a práce |  |  |  | 0 | 0 |  | 0 | 0
P | 69 | 9111A1 |  | ZÁBRADLÍ SILNIČNÍ S VODOR MADLY - DODÁVKA A MONTÁŽ | M | 2.8 | 0 | 0 | 0 | 2
PP
VV |  |  |  | Ostatní Silniční zábradlí dvoutrubkové nové, ocelové, výška min. 1,1 m, povrchová úprava pozink + 2x nátěr, včetně zemních prací, základů, osazení do betonu: 2,8=2,800 [A]
P | 70 | 9111A1 | R | ZÁBRADLÍ SILNIČNÍ S VODOR MADLY - OPRAVA | M | 15.3 | 0 | 0 | 0 | 2
PP
VV |  |  |  | Ostatní Silniční zábradlí dvoutrubkové - očištění a nátěr (obnova PKO): 15,3=15,300 [A]
P | 71 | 9183B2 |  | PROPUSTY Z TRUB DN 400MM ŽELEZOBETONOVÝCH | M | 3.2 | 0 | 0 | 0 | 2
PP |  |  |  | Trouba ŽB C30/37-XF4 hrdlová DN 400
VV |  |  |  | Odvodnění Prodloužení stávajících propustků - šikmé čelo, km 2,56, včetně šikmého seříznutí (2x): 3,2=3,200 [A]
P | 72 | 9183B3 |  | PROPUSTY Z TRUB DN 400MM PLASTOVÝCH | M | 89.3 | 0 | 0 | 0 | 2
PP |  |  |  | Trouba žebrovaná z materiálu PP, nebo PE-HD, kruhové pevnosti SN16, DN 400
VV |  |  |  | Odvodnění 8ks propustků, včetně šikmého seříznutí (16x): 89,3=89,300 [A]
P | 73 | 9183C2 |  | PROPUSTY Z TRUB DN 500MM ŽELEZOBETONOVÝCH | M | 1.6 | 0 | 0 | 0 | 2
PP |  |  |  | Trouba ŽB C30/37-XF4 hrdlová DN 500
VV |  |  |  | Odvodnění Prodloužení stávajícího zatrubnění - šikmé čelo, km 2,75, včetně šikmého seříznutí 1x: 1,6=1,600 [A]
P | 74 | 9183C3 |  | PROPUSTY Z TRUB DN 500MM PLASTOVÝCH | M | 138.6 | 0 | 0 | 0 | 2
PP |  |  |  | Trouba žebrovaná z materiálu PP, nebo PE-HD, kruhové pevnosti SN16, DN 500
VV |  |  |  | Odvodnění 11ks propustků, včetně šikmého seříznutí (22x): 138,6=138,600 [A]
P | 75 | 9183D3 |  | PROPUSTY Z TRUB DN 600MM PLASTOVÝCH | M | 36.8 | 0 | 0 | 0 | 2
PP |  |  |  | Trouba žebrovaná z materiálu PP, nebo PE-HD, kruhové pevnosti SN16, DN 600
VV |  |  |  | Odvodnění 3ks propustků, včetně šikmého seříznutí (6x): 36,8=36,800 [A]
P | 76 | 919111 |  | ŘEZÁNÍ ASFALTOVÉHO KRYTU VOZOVEK TL DO 50MM | M | 3331.9 | 0 | 0 | 0 | 2
PP
VV |  |  |  | Konstrukce zpevněných ploch Zaříznutí spáry asfaltových vrstev vozovek v tl. max 40 mm: 3331,9=3 331,900 [A]
P | 77 | 919112 |  | ŘEZÁNÍ ASFALTOVÉHO KRYTU VOZOVEK TL DO 100MM | M | 3348.4 | 0 | 0 | 0 | 2
PP
VV |  |  |  | Konstrukce zpevněných ploch Zaříznutí spáry asfaltových vrstev vozovek v tl. max 70 mm: 3348,4=3 348,400 [A]
P | 78 | 935212 |  | PŘÍKOPOVÉ ŽLABY Z BETON TVÁRNIC ŠÍŘ DO 600MM DO BETONU TL 100MM | M | 27.3 | 0 | 0 | 0 | 2
PP
VV |  |  |  | Odvodnění Betonová příkopová tvárnice (C25/30-XF4) orientační šířky 600 mm uložená do betonového lože C20/25 nXF3: 27,3=27,300 [A]
P | 79 | 966138 |  | BOURÁNÍ KONSTRUKCÍ Z KAMENE NA MC S ODVOZEM DO 20KM | M3 | 113 | 0 | 0 | 0 | 2
PP |  |  |  | vč. odvozu a uložení na trvalou skládku dle dispozic zhotovitele, vzdálenost uvedena orientačně POZN.: Odborný odhad - některá čela jsou skryta pod nánosem zeminy - Položka bude čerpána dle skutečného stavu a se souhlasem investora!
VV |  |  |  | Bourací práce a demolice Demolice stávajících kamenných čel propustků, 50 ks: 113=113,000 [A]
P | 80 | 966168 |  | BOURÁNÍ KONSTRUKCÍ ZE ŽELEZOBETONU S ODVOZEM DO 20KM | M3 | 15 | 0 | 0 | 0 | 2
PP |  |  |  | vč. odvozu a uložení na trvalou skládku dle dispozic zhotovitele, vzdálenost uvedena orientačně POZN.: Položka bude čerpána dle skutečného stavu a se souhlasem investora!
VV |  |  |  | Bourací práce a demolice Bourání skrytých železobetonových konstrukcí: 15=15,000 [A]
P | 81 | 966345 |  | BOURÁNÍ PROPUSTŮ Z TRUB DN DO 300MM | M | 23.7 | 0 | 0 | 0 | 2
PP |  |  |  | vč. odvozu a uložení na trvalou skládku dle dispozic zhotovitele
VV |  |  |  | Bourací práce a demolice Vybourání stávající betonových trub DN 300 trubních propustků a zatrubněných příkopů včetně betonového a štěrkopískového lože: 23,7=23,700 [A]
P | 82 | 966346 |  | BOURÁNÍ PROPUSTŮ Z TRUB DN DO 400MM | M | 32 | 0 | 0 | 0 | 2
PP |  |  |  | vč. odvozu a uložení na trvalou skládku dle dispozic zhotovitele
VV |  |  |  | Bourací práce a demolice Vybourání stávající betonových trub DN 400 trubních propustků a zatrubněných příkopů včetně betonového a štěrkopískového lože: 32=32,000 [A]
P | 83 | 966357 |  | BOURÁNÍ PROPUSTŮ Z TRUB DN DO 500MM | M | 137 | 0 | 0 | 0 | 2
PP |  |  |  | vč. odvozu a uložení na trvalou skládku dle dispozic zhotovitele
VV |  |  |  | Bourací práce a demolice Vybourání stávající betonových trub DN 500 trubních propustků a zatrubněných příkopů včetně betonového a štěrkopískového lože: 137=137,000 [A]
P | 84 | 966358 |  | BOURÁNÍ PROPUSTŮ Z TRUB DN DO 600MM | M | 25 | 0 | 0 | 0 | 2
PP |  |  |  | vč. odvozu a uložení na trvalou skládku dle dispozic zhotovitele
VV |  |  |  | Bourací práce a demolice Vybourání stávající betonových trub DN 600 trubních propustků a zatrubněných příkopů včetně betonového a štěrkopískového lože: 25=25,000 [A]

## SO 180.1
ASPE10 |  |  |  | Firma: Atelier PROMIKA s.r.o. | [5 empty] | 3
|  |  |  | Příloha k formuláři pro ocenění nabídky |  |  |  |  | 0 | 3
S | Stavba: | 1916-1 |  | II/339 Červené Janovice – Štipoklasy - PD - část ZÚ - km 2,76 |  |  | SO 180.1 | 0 | 0,00 | 2
O | Rozpočet: | SO 180.1 |  | Dopravně inženýrská opatření (DIO), ZÚ - km 2,76 |  |  |  |  | 15,00 | 2
Typ | Poř. číslo | Kód položky | Varianta | Název položky | MJ | Množství | Cena |  | 21,00 | 2
[7 empty] | Jednotková | Celkem
0 | 1 | 2 | 3 | 4 | 5 | 6 | 9 | 10
SD |  | 0 |  | Všeobecné konstrukce a práce |  |  |  | 0 | 0 |  | 0 | 0
P | 1 | 027121 |  | PROVIZORNÍ PŘÍSTUPOVÉ CESTY - ZŘÍZENÍ | M2 | 39 | 0 | 0 | 0 | 2
PP |  |  |  | Položka zahrnuje: - Odhumusování v tloušťce minimálně 0,10 m na ploše pro 2x provizorní nástupiště autobusové zastávky - 2x Provizorní nástupiště autobusové zastávky ze silničních panelů + Separační netkaná geotextílie + 4x Provizorní označník autobusové zastávky (provizorní přesunutí autobusové zastávky) - pořízení, doprava, uložení, autobusová zastávka "Černíny, Zdeslavice, rozc.1.0" obousměrně (materiál v majetku zhotovitele) - Pronájem, údržbu PN POZN.: Položka bude čerpána dle skutečného stavu a se souhlasem investora!
VV
P | 2 | 027123 |  | PROVIZORNÍ PŘÍSTUPOVÉ CESTY - ZRUŠENÍ | M2 | 39 | 0 | 0 | 0 | 2
PP |  |  |  | Položka zahrnuje: - 2x Provizorní nástupiště autobusové zastávky ze silničních panelů + Separační netkaná geotextílie + 4x Provizorní označník autobusové zastávky (provizorní přesunutí autobusové zastávky) - odstranění, doprava, uložení dle dispozic zhotovitele (materiál v majetku zhotovitele) - Zpětné rozprostření ornice, založení trávníku, jeho ošetřování do předání správci POZN.: Položka bude čerpána dle skutečného stavu a se souhlasem investora!
VV
P | 3 | 02720 | 1_2 | POMOC PRÁCE ZŘÍZ NEBO ZAJIŠŤ REGULACI A OCHRANU DOPRAVY | KPL | 1 | 0 | 0 | 0 | 2
PP |  |  |  | Částečná uzavírka - 1. a 2. etapa ZÚ km 0,00 – km 0,77, pravá a levá strana, 770 m položka zahrnuje - osazení značení dle TP66 schéma C/5 nebo B/6, řízení SSZ po polovinách (případné řízení provozu proškolenými pracovníky) - montáž, pronájem a demontáž DIO - zakrytí nebo úpravu stávajícího DZ v rozporu s DIO (bude čerpáno dle skutečnosti) Předpokládané počty osazeného DZ v 1 etapě: A15 + E3a + výstražná světla typu 1 2x,B21a 6x, B20a 8x, B26 2x, A10 2x, VDZ V5 2x, SSZ 2x, Z2 + 3 výstražná světla typu 1 2x, C4a 2x, Z4 100x Předpokládaná doba osazení 7 týdnů celkem pro obě etapy
VV
P | 4 | 02720 | 3_4 | POMOC PRÁCE ZŘÍZ NEBO ZAJIŠŤ REGULACI A OCHRANU DOPRAVY | KPL | 1 | 0 | 0 | 0 | 2
PP |  |  |  | Částečná uzavírka - 3. a 4. etapa km 0,77 – km 1,60, pravá a levá strana, 830 m položka zahrnuje - osazení značení dle TP66 schéma C/5 nebo B/6, řízení SSZ po polovinách (případné řízení provozu proškolenými pracovníky) - montáž, pronájem a demontáž DIO - zakrytí nebo úpravu stávajícího DZ v rozporu s DIO (bude čerpáno dle skutečnosti) Předpokládané počty osazeného DZ v 1 etapě: A15 + E3a + výstražná světla typu 1 2x,B21a 6x, B20a 8x, B26 2x, A10 2x, VDZ V5 2x, SSZ 2x, Z2 + 3 výstražná světla typu 1 2x, C4a 2x, Z4 110x Předpokládaná doba osazení 8 týdnů celkem pro obě etapy
VV
P | 5 | 02720 | 5_6 | POMOC PRÁCE ZŘÍZ NEBO ZAJIŠŤ REGULACI A OCHRANU DOPRAVY | KPL | 1 | 0 | 0 | 0 | 2
PP |  |  |  | Částečná uzavírka - 5. a 6. etapa km 1,60 – km 2,76, pravá a levá strana, 1160 m položka zahrnuje - osazení značení dle TP66 schéma C/5 nebo B/6, řízení SSZ po polovinách (případné řízení provozu proškolenými pracovníky) - montáž, pronájem a demontáž DIO - zakrytí nebo úpravu stávajícího DZ v rozporu s DIO (bude čerpáno dle skutečnosti) Předpokládané počty osazeného DZ v 1 etapě: A15 + E3a + výstražná světla typu 1 2x,B21a 8x, B20a 10x, B26 2x, A10 2x, VDZ V5 2x, SSZ 2x, Z2 + 3 výstražná světla typu 1 2x, C4a 2x, Z4 140x Předpokládaná doba osazení 11 týdnů celkem pro obě etapy
VV
P | 6 | 02720 | a | POMOC PRÁCE ZŘÍZ NEBO ZAJIŠŤ REGULACI A OCHRANU DOPRAVY | KPL | 1 | 0 | 0 | 0 | 2
PP |  |  |  | Vypracování, projednání a zajištění povolení DIO s DOSS, zajištění DIR
VV
P | 7 | 02720 | b | POMOC PRÁCE ZŘÍZ NEBO ZAJIŠŤ REGULACI A OCHRANU DOPRAVY | KPL | 1 | 0 | 0 | 0 | 2
PP |  |  |  | Projednání dočasného zrušení autobusových zastávek bez náhrady s provozovateli hromadné dopravy, 2 zastávky "Černíny, Zdeslavice, rozc.1.0" a "Červené Janovice, Katlov" obousměrně
VV

## SO 190.1
ASPE10 |  |  |  | Firma: Atelier PROMIKA s.r.o. | [5 empty] | 3
|  |  |  | Příloha k formuláři pro ocenění nabídky |  |  |  |  | 0 | 3
S | Stavba: | 1916-1 |  | II/339 Červené Janovice – Štipoklasy - PD - část ZÚ - km 2,76 |  |  | SO 190.1 | 0 | 0,00 | 2
O | Rozpočet: | SO 190.1 |  | Stálé dopravní značení, ZÚ - km 2,76 |  |  |  |  | 15,00 | 2
Typ | Poř. číslo | Kód položky | Varianta | Název položky | MJ | Množství | Cena |  | 21,00 | 2
[7 empty] | Jednotková | Celkem
0 | 1 | 2 | 3 | 4 | 5 | 6 | 9 | 10
SD |  | 9 |  | Ostatní konstrukce a práce |  |  |  | 0 | 0 |  | 0 | 0
P | 1 | 9113A1 |  | SVODIDLO OCEL SILNIČ JEDNOSTR, ÚROVEŇ ZADRŽ N1, N2 - DODÁVKA A MONTÁŽ | M | 575 | 0 | 0 | 0 | 2
PP |  |  |  | Ocelové jednostranné svodidlo s úrovní zadržení min. N2, pracovní šířka pro osazení na krajnici šířky 1 m za lícem svodidla
VV |  |  |  | Ostatní dopravní zařízení navrhované délka bez náběhů + délka náběhů: 495,0+6*12,0+2*4,0=575,000 [A]
P | 2 | 9113A3 |  | SVODIDLO OCEL SILNIČ JEDNOSTR, ÚROVEŇ ZADRŽ N1, N2 - DEMONTÁŽ S PŘESUNEM | M | 73 | 0 | 0 | 0 | 2
PP |  |  |  | povinný odkup zhotovitelem!
VV |  |  |  | Rušené svislé dopravní značení Demontáž stávajících ocelových svodidel: 73=73,000 [A]
P | 3 | 91228 | a | SMĚROVÉ SLOUPKY Z PLAST HMOT VČETNĚ ODRAZNÉHO PÁSKU | KUS | 137 | 0 | 0 | 0 | 2
PP |  |  |  | Směrový sloupek Z11a/b plastový včetně odrazového pásku, bílá barva
VV |  |  |  | Ostatní dopravní zařízení navrhované: 137=137,000 [A]
P | 4 | 91228 | b | SMĚROVÉ SLOUPKY Z PLAST HMOT VČETNĚ ODRAZNÉHO PÁSKU | KUS | 8 | 0 | 0 | 0 | 2
PP |  |  |  | Směrový sloupek Z11c/d nebo Z11g plastový včetně odrazového pásku, červená barva
VV |  |  |  | Ostatní dopravní zařízení navrhované: 8=8,000 [A]
P | 5 | 912283 |  | SMĚROVÉ SLOUPKY Z PLAST HMOT - DEMONTÁŽ A ODVOZ | KUS | 150 | 0 | 0 | 0 | 2
PP |  |  |  | vč. likvidace dle dispozic zhotovitele bude čerpáno dle skutečného rozsahu
VV |  |  |  | Rušené svislé dopravní značení Odstranění stávajících směrových sloupků: 150=150,000 [A]
P | 6 | 91238 |  | SMĚROVÉ SLOUPKY Z PLAST HMOT - NÁSTAVCE NA SVODIDLA VČETNĚ ODRAZNÉHO PÁSKU | KUS | 26 | 0 | 0 | 0 | 2
PP |  |  |  | Směrový sloupek Z11a/b plastový včetně odrazového pásku pro montáž na svodidlo, bílá barva
VV |  |  |  | Ostatní dopravní zařízení navrhované: 26=26,000 [A]
P | 7 | 914131 |  | DOPRAVNÍ ZNAČKY ZÁKLADNÍ VELIKOSTI OCELOVÉ FÓLIE TŘ 2 - DODÁVKA A MONTÁŽ | KUS | 52 | 0 | 0 | 0 | 2
PP |  |  |  | Osazení na sloupek, činná plocha značky provedena z retroreflexivní fólie nejméně třídy RA2
VV |  |  |  | Svislé dopravní značení navrhované A14 a E4 na jeden sloupek: 2*2=4,000 [A] B21a: 5=5,000 [B] B21b: 4=4,000 [C] A2a a IP5 na jeden sloupek: 2*2=4,000 [D] IS5: 2=2,000 [E] P1 a E2b na jeden sloupek: 2*2=4,000 [F] IP5: 1=1,000 [G] P1: 2=2,000 [H] IS3b: 1=1,000 [I] IS3c: 1=1,000 [J] P4: 1=1,000 [K] P2: 1=1,000 [L] B21a (stáv.sl.): 1=1,000 [M] B13, E5 a evidenční číslo mostu na jeden sloupek: 2*3=6,000 [N] 2x IS18a na jeden sloupek: 1*2=2,000 [O] P4 a E3a na jeden sloupek: 1*2=2,000 [P] A24 a E4 na jeden sloupek: 1*2=2,000 [Q] IS3a a IS3c na 2 sloupky: 1*2=2,000 [R] P2 a E2b na jeden sloupek: 1*2=2,000 [S] IS16b: 1=1,000 [T] IZ4a: 2=2,000 [U] IZ4b: 2=2,000 [V] Celkem: A+B+C+D+E+F+G+H+I+J+K+L+M+N+O+P+Q+R+S+T+U+V=52,000 [W]
P | 8 | 914133 |  | DOPRAVNÍ ZNAČKY ZÁKLADNÍ VELIKOSTI OCELOVÉ FÓLIE TŘ 2 - DEMONTÁŽ | KUS | 39 | 0 | 0 | 0 | 2
PP |  |  |  | vč. likvidace dle dispozic zhotovitele
VV |  |  |  | Rušené svislé dopravní značení B21a: 3=3,000 [A] B21a !bez sloupku, sloupek ponechán): 1=1,000 [B] B21b: 2=2,000 [C] P1 a E2b (2 značky na 1 sloupku): 2*4=8,000 [D] IS3b: 1=1,000 [E] IS3c: 1=1,000 [F] A7a, A24 a E4 (3 značky na 1 sloupku): 3*1=3,000 [G] IZ4a: 2=2,000 [H] IZ4b: 2=2,000 [I] IS5: 1=1,000 [J] B13, E5 a evidenční číslo mostu (3 značky na 1 sloupku): 3*2=6,000 [K] 2x IS18a (2 značky na 1 sloupku): 1*2=2,000 [L] P4 a E3a (2 značky na 1 sloupku): 1*2=2,000 [M] IS3a a IS3c (2 značky na 2 sloupcích): 1*2=2,000 [N] P6 a E2b (2 značky na 1 sloupku): 1*2=2,000 [O] IS16b: 1=1,000 [P] Celkem: A+B+C+D+E+F+G+H+I+J+K+L+M+N+O+P=39,000 [Q]
P | 9 | 914521 |  | DOPRAV ZNAČ VELKOPLOŠ OCEL LAMELY FÓLIE TŘ 2 - DOD A MONT | M2 | 6.45 | 0 | 0 | 0 | 2
PP |  |  |  | Osazení na příhradovou konstrukci, činná plocha značky provedena z retroreflexivní fólie nejméně třídy RA2
VV |  |  |  | Svislé dopravní značení navrhované Velkoplošné dopravní značení včetně příhradové konstrukce, IS9a, rozměry 2500 x 2580 mm: 2,5*2,58=6,450 [A]
P | 10 | 914523 |  | DOPRAV ZNAČ VELKOPLOŠ OCEL LAMELY FÓLIE TŘ 2 - DEMONTÁŽ | M2 | 6.45 | 0 | 0 | 0 | 2
PP |  |  |  | vč. likvidace dle dispozic zhotovitele
VV |  |  |  | Rušené svislé dopravní značení Stávající IS9a: 2,5*2,58=6,450 [A]
P | 11 | 914731 |  | STÁLÁ DOPRAV ZAŘÍZ Z3 OCEL S FÓLIÍ TŘ 2 DODÁVKA A MONTÁŽ | KUS | 16 | 0 | 0 | 0 | 2
PP |  |  |  | Osazení na sloupek, činná plocha značky provedena z retroreflexivní fólie nejméně třídy RA2
VV |  |  |  | 2x Z3 na jeden sloupek: 2*8=16,000 [A]
P | 12 | 914733 |  | STÁLÁ DOPRAV ZAŘÍZ Z3 OCEL S FÓLIÍ TŘ 2 DEMONTÁŽ | KUS | 3 | 0 | 0 | 0 | 2
PP |  |  |  | vč. likvidace dle dispozic zhotovitele
VV |  |  |  | Z3: 3=3,000 [A]
P | 13 | 914913 |  | SLOUPKY A STOJKY DZ Z OCEL TRUBEK ZABETON DEMONTÁŽ | KUS | 28 | 0 | 0 | 0 | 2
PP |  |  |  | vč. likvidace dle dispozic zhotovitele
VV |  |  |  | Rušené svislé dopravní značení B21a: 3=3,000 [A] B21b: 2=2,000 [B] P1 a E2b (2 značky na 1 sloupku): 4=4,000 [C] Z3: 3=3,000 [D] IS3b: 1=1,000 [E] IS3c: 1=1,000 [F] A7a, A24 a E4 (3 značky na 1 sloupku): 1=1,000 [G] IZ4a: 2=2,000 [H] IZ4b: 2=2,000 [I] IS5: 1=1,000 [J] B13, E5 a evidenční číslo mostu (3 značky na 1 sloupku): 2=2,000 [K] 2x IS18a (2 značky na 1 sloupku): 1=1,000 [L] P4 a E3a (2 značky na 1 sloupku): 1=1,000 [M] IS3a a IS3c (2 značky na 2 sloupcích): 2=2,000 [N] P6 a E2b (2 značky na 1 sloupku): 1=1,000 [O] IS16b: 1=1,000 [P] Celkem: A+B+C+D+E+F+G+H+I+J+K+L+M+N+O+P=28,000 [Q]
P | 14 | 914921 |  | SLOUPKY A STOJKY DOPRAVNÍCH ZNAČEK Z OCEL TRUBEK DO PATKY - DODÁVKA A MONTÁŽ | KUS | 45 | 0 | 0 | 0 | 2
PP
VV |  |  |  | Svislé dopravní značení navrhované A14 a E4 na jeden sloupek: 2=2,000 [A] B21a: 5=5,000 [B] B21b: 4=4,000 [C] A2a a IP5 na jeden sloupek: 2=2,000 [D] 2x Z3: 8=8,000 [E] IS5: 2=2,000 [F] P1 a E2b na jeden sloupek: 2=2,000 [G] IP5: 1=1,000 [H] P1: 2=2,000 [I] IS3b: 1=1,000 [J] IS3c: 1=1,000 [K] P4: 1=1,000 [L] P2: 1=1,000 [M] B13, E5 a evidenční číslo mostu na jeden sloupek: 2=2,000 [N] 2x IS18a na jeden sloupek: 1=1,000 [O] P4 a E3a na jeden sloupek: 1=1,000 [P] A24 a E4 na jeden sloupek: 1=1,000 [Q] IS3a a IS3c na 2 sloupky: 2=2,000 [R] P2 a E2b na jeden sloupek: 1=1,000 [S] IS16b: 1=1,000 [T] IZ4a: 2=2,000 [U] IZ4b: 2=2,000 [V] Celkem: A+B+C+D+E+F+G+H+I+J+K+L+M+N+O+P+Q+R+S+T+U+V=45,000 [W]
P | 15 | 914963 |  | SLOUPKY A STOJKY DZ Z "I" PROFILŮ OCEL ZABETON DEMONTÁŽ | KUS | 2 | 0 | 0 | 0 | 2
PP |  |  |  | vč. likvidace dle dispozic zhotovitele
VV |  |  |  | Rušené svislé dopravní značení Stávající IS9a: 2=2,000 [A]
P | 16 | 914981 |  | SLOUPKY A STOJKY DZ Z PŘÍHRAD KONSTR DOD A MONTÁŽ | KUS | 2 | 0 | 0 | 0 | 2
PP
VV |  |  |  | Svislé dopravní značení navrhované IS9a: 2=2,000 [A]
P | 17 | 915111 |  | VODOROVNÉ DOPRAVNÍ ZNAČENÍ BARVOU HLADKÉ - DODÁVKA A POKLÁDKA | M2 | 1703.5 | 0 | 0 | 0 | 2
PP |  |  |  | 1. fáze VDZ vč. předznačení Vodorovné dopravní značení jednosložkovou rozpouštědlovou barvou s obsahem sušiny min, 75% hladké, bílá barva, retroreflexivní
VV |  |  |  | Vodorovné značení navrhované: 13,5+1690=1 703,500 [A]
P | 18 | 915211 |  | VODOROVNÉ DOPRAVNÍ ZNAČENÍ PLASTEM HLADKÉ - DODÁVKA A POKLÁDKA | M2 | 13.5 | 0 | 0 | 0 | 2
PP |  |  |  | 2. fáze VDZ Vodorovné dopravní značení plastem hladké retroreflexivní, bílá barva, dvousložkový plast, typ II dle TP 70 pro zajištění odtoku vody a viditelnosti za deště
VV |  |  |  | Vodorovné značení navrhované V9b: 13,5=13,500 [A]
P | 19 | 915221 |  | VODOR DOPRAV ZNAČ PLASTEM STRUKTURÁLNÍ NEHLUČNÉ - DOD A POKLÁDKA | M2 | 1690 | 0 | 0 | 0 | 2
PP |  |  |  | 2. fáze VDZ Vodorovné dopravní značení plastem strukturální, nehlučné, retroreflexivní, bílá barva, dvousložkový plast, typ II dle TP 70 pro zajištění odtoku vody a viditelnosti za deště
VV |  |  |  | Vodorovné značení navrhované V4, V1a, V2a, V2b, V3: 1690=1 690,000 [A]
P | 20 | 93818 |  | OČIŠTĚNÍ ASFALT VOZOVEK ZAMETENÍM | M2 | 22500 | 0 | 0 | 0 | 2
PP |  |  |  | před provedením 2 fáze VDZ
VV

## VON.1
ASPE10 |  |  |  | Firma: Atelier PROMIKA s.r.o. | [5 empty] | 3
|  |  |  | Příloha k formuláři pro ocenění nabídky |  |  |  |  | 0 | 3
S | Stavba: | 1916-1 |  | II/339 Červené Janovice – Štipoklasy - PD - část ZÚ - km 2,76 |  |  | VON.1 | 0 | 0,00 | 2
O | Rozpočet: | VON.1 |  | Vedlejší a ostatní náklady, ZÚ - km 2,76 |  |  |  |  | 15,00 | 2
Typ | Poř. číslo | Kód položky | Varianta | Název položky | MJ | Množství | Cena |  | 21,00 | 2
[7 empty] | Jednotková | Celkem
0 | 1 | 2 | 3 | 4 | 5 | 6 | 9 | 10
SD |  | 0 |  | Všeobecné konstrukce a práce |  |  |  | 0 | 0 |  | 0 | 0
P | 1 | 02520 |  | ZKOUŠENÍ MATERIÁLŮ NEZÁVISLOU ZKUŠEBNOU | KPL | 1 | 0 | 0 | 0 | 2
PP |  |  |  | Odborné stanovení dávkování asfaltu a cementu při recyklaci za studena předpoklad 2 zkoušky / etapa
VV
P | 2 | 02620 |  | ZKOUŠENÍ KONSTRUKCÍ A PRACÍ NEZÁVISLOU ZKUŠEBNOU | KPL | 1 | 0 | 0 | 0 | 2
PP |  |  |  | Zkoušky pláně (předpoklad á 200m)
VV
P | 3 | 02730 |  | POMOC PRÁCE ZŘÍZ NEBO ZAJIŠŤ OCHRANU INŽENÝRSKÝCH SÍTÍ | KPL | 1 | 0 | 0 | 0 | 2
PP |  |  |  | Vytýčení veškerých inženýrských sítí a jejich ochrana během výstavby - náklady správců sítí včetně zemních prací a ostatních přípomocí zhotovitele
VV
P | 4 | 029111 |  | OSTATNÍ POŽADAVKY - GEODETICKÉ ZAMĚŘENÍ - DÉLKOVÉ | HM | 28 | 0 | 0 | 0 | 2
PP |  |  |  | Geodetické zaměření skutečného provedení stavby
VV |  |  |  | délka skutečné rekonstrukce vozovky: 28=28,000 [A]
P | 5 | 02943 |  | OSTATNÍ POŽADAVKY - VYPRACOVÁNÍ RDS | KPL | 1 | 0 | 0 | 0 | 2
PP |  |  |  | pro celou stavbu
VV
P | 6 | 02944 |  | OSTAT POŽADAVKY - DOKUMENTACE SKUTEČ PROVEDENÍ V DIGIT FORMĚ | KPL | 1 | 0 | 0 | 0 | 2
PP |  |  |  | a tištěné - pro celou stavbu
VV
P | 7 | 02945 |  | OSTAT POŽADAVKY - GEOMETRICKÝ PLÁN | HM | 28 | 0 | 0 | 0 | 2
PP
VV |  |  |  | délka skutečné rekonstrukce vozovky: 28=28,000 [A]
P | 8 | 02946 |  | OSTAT POŽADAVKY - FOTODOKUMENTACE | KPL | 1 | 0 | 0 | 0 | 2
PP
VV
P | 9 | 02960 | a | OSTATNÍ POŽADAVKY - ODBORNÝ DOZOR | KPL | 1 | 0 | 0 | 0 | 2
PP |  |  |  | účast geologa na stavbě, stanovení rozsahu sanací
VV
P | 10 | 02960 | b | OSTATNÍ POŽADAVKY - ODBORNÝ DOZOR | KPL | 1 | 0 | 0 | 0 | 2
PP |  |  |  | Odborné stanovení dávkování asfaltu a cementu při recyklaci za studena
VV
P | 11 | 02991 |  | OSTATNÍ POŽADAVKY - INFORMAČNÍ TABULE | KUS | 2 | 0 | 0 | 0 | 2
PP |  |  |  | INFORMAČNÍ TABULE VČETNĚ OSAZENÍ, ÚDRŽBY, OPRAV A ODSTRANĚNÍ
VV
P | 12 | 03100 |  | ZAŘÍZENÍ STAVENIŠTĚ - ZŘÍZENÍ, PROVOZ, DEMONTÁŽ | KPL | 1 | 0 | 0 | 0 | 2
PP |  |  |  | Veškeré plochy a vybavení ZS pro zajištění provedení stavby
VV