## část A_dřevodílna
P_01 | Vybavení dřevodílny
NABÍDKA
Název požadovaného výrobku | technická specifikace požadovaného výrobku | maximální možná cena bez DPH/jednotka | maximální možná cena včetně DPH/jednotka | množství | jednotka | jednotková cena bez DPH | cena celkem bez DPH | cena celkem včetně DPH
Hoblice truhlářská | Pracovní výška max 850 mm, Rozměry min 1 350 × 610 × 850 mm, Hmotnost max 50 kg, Tloušťka prac. Desky min 30 mm, | 10495.8678 | 12700 | 105 | ks |  | 0 | 0
Pila rámová | Rozměr min 500 x 300 mm, zásobník pro náhradní listy v kovové příčce, široké spektrum použití | 413.2231 | 500 | 105 | ks |  | 0 | 0
Pila ocaska | Délka min 380 mm, rukojeť je vyrobena z plastu, hliníku nebo dřeva | 148.7603 | 180 | 105 | ks |  | 0 | 0
Pila děrovka | Vhodná na řezání tvarových otvorů v dřevěných nebo plastových dílech, délka min 250 mm | 123.9669 | 150 | 105 | ks |  | 0 | 0
Pila čepovka | Pilka pro řezání pod úhlem a řezání napříč vlákny, délka max 250 mm, vyztužený hřbet | 165.2893 | 200 | 105 | ks |  | 0 | 0
Hoblík hladík | Rozměr min 200 x 55 x 60 max130 mm, šířka břitu min 39 mm | 347.1074 | 420 | 105 | ks |  | 0 | 0
Hoblík klopkař | Rozměr min 220 x 65 x 130 mm, šířka nože min 48 mm | 471.0744 | 570 | 105 | ks |  | 0 | 0
Sada dlát 6,12,20,25 mm | Šířka dlát min 6-12-20-25 mm, odolné provedení z Cr-V, rukojeť z bukového dřeva | 330.5785 | 400 | 105 | ks |  | 0 | 0
Palička dřevěná | Hmotnost min 400 g, výška max 300 mm | 165.2893 | 200 | 105 | ks |  | 0 | 0
Kladívko 500g | Kladívko s dřevěnou rukojetí, váha max 500g | 82.6446 | 100 | 105 | ks |  | 0 | 0
Uhelník kovový 300 mm | Úhelník svařovaný příložný-úprava pozink rozměr max 500x280/30x5mm | 24.7934 | 30 | 105 | ks |  | 0 | 0
Svěrka truhlářská 300 mm | Délka upnutí max 300 mm, celková délka max 417 mm, hloubka upnutí min 115 mm, hmotnost min 2,05 kg | 239.6694 | 290 | 105 | ks |  | 0 | 0
Svěrka truhlářská 600 mm | Délka upnutí max 600 mm, celková délka max 717 mm, hloubka upnutí min 115 mm, hmotnost min 3,3 kg | 347.1074 | 420 | 105 | ks |  | 0 | 0
Šrobovák vrtací | Vrtání nebo šroubování, rychloupínací sklíčidlo průměr max 10 mm, 2 x akumulátor Li-ion min 18V/1,5 Ah, nabíječka, otáčky - 2 převodové stupně min 450 a min 1700 ot/min, hmotnost max 1,2 kg, | 2892.562 | 3500 | 105 | ks |  | 0 | 0
Sada vrtáků 1 - 10 mm | Válcované vrtáky, materiál: HSS ocel s příměsí kobaltu pro vysokou pevnost a odolnost proti opotřebení, průměr max [mm]: 1 - 1,5 - 2 - 2,5 - 3 - 3,5 - 4 - 4,5 - 5 - 5,5 - 6 - 6,5 - 7 - 7,5 - 8 - 8,5 - 9 - 9,5 - 10 | 413.2231 | 500 | 105 | ks |  | 0 | 0
Sada sukovníků 15 - 35 mm | Sukovník průměr max 15 - 20 - 25 - 30 - 35 mm, vrtáky jsou opatřeny centrovací špicí zajišťující přesné navrtání, dvěma obvodovými břity a dvěma hlavními břity pro kvalitní a přesný řez bez otřepů | 247.9339 | 300 | 105 | ks |  | 0 | 0
Brusný kámen dvouzrnný | Kámen dvouzrnný rozměr max 50x25x200 | 82.6446 | 100 | 105 | ks |  | 0 | 0
Sada šroubováků ručních | Sada šroubováků min 7 dílná, šroubováky (PLoché + PH křížové) v plastovém kufru | 446.281 | 540 | 105 | ks |  | 0 | 0
Sada rašplí | Sada rašplí max 5 dílná, plochá, úsečová, trojhranná, čtyřhranná a kulatá, umístěné v plastovém kufru | 289.2562 | 350 | 105 | ks |  | 0 | 0
|  |  |  | cena celkem bez DPH |  |  |  | 0
|  |  |  | cena celkem včetně DPH |  |  |  | 0