## část B_kovodílna
P_01 | Vybavení kovodílny
NABÍDKA
Název požadovaného výrobku | technická specifikace požadovaného výrobku | maximální možná cena bez DPH/jednotka | maximální možná cena včetně DPH/jednotka | množství | jednotka | jednotková cena bez DPH | cena celkem bez DPH | cena celkem včetně DPH
ohýbačka plechů ruční 3m s rotačními nůžkami | přítalčná čelist ovládaná manuálně ze sředu stroje, ohýbací lišta ovládaná manuálně, pracovní délka max 3000 mm, pracovní hloubka max 1000 mm, tl plechu max 0,8 mm, úhel pootočení ohýbací lišty 145°, hmotnost max 700 kg | 138842.9752 | 168000 | 9 | ks |  | 0 | 0
tužka dvoubarevná slabá | barva červená + modrá, průměr 10 mm, max délka 200 mm | 8.2645 | 10 | 135 | ks |  | 0 | 0
rýsovací jehla na kov | špička karbido-wolframová 85-90HRC, průměr jehly 10 mm, max délka jehly 200 mm, šíře hrotu 2,5 mm | 70.2479 | 85 | 135 | ks |  | 0 | 0
metr svinovací 5m, šířka pásku 19 mm | rozměry max d/v/š - 90/80/50 mm, 2x stop tlačítko | 57.8512 | 70 | 135 | ks |  | 0 | 0
metr skládací dřevěný 2m, bílý | certifikovaný výrobek z bukového dřeva, bílý profi s potiskem a UV stabilním lakem, oboustranná stupnice, aretace dílku v poloze 90° | 66.1157 | 80 | 135 | ks |  | 0 | 0
ocelové měřítko síla 1mm, délky 300 mm | hmotnost 0,07 kg, měřící rozsah 300 mm, šířka max 25 mm, tl. plechu max. 1 mm, max délka 340 mm, laserový popis | 78.5124 | 95 | 135 | ks |  | 0 | 0
hliníkový úhelník 400 mm | délka ramene s měřidlem 400mm, max délka 420 mm | 107.438 | 130 | 63 | ks |  | 0 | 0
posuvné měřítko kovové 150 mm | rozsah měření 0-150 mm, měření vnitřního a vnějšího rozměru, hloubky, přesnost 0,05 mm, aretace pomoci šroubku, součástí plastové pouzdro | 190.0826 | 230 | 63 | ks |  | 0 | 0
rýsovací kružidlo s pružinou 10-350/250 mm | max průměr kružnice 350 mm, max výška kružidla 300 mm, podléhá ČSN 25 5170 | 231.405 | 280 | 63 | ks |  | 0 | 0
důlčík 4 mm | kovaný z jednoho kusu, průměr u hrotu max 4 mm, šestihranná rukojeť max 10 mm, max celková délka 110 mm | 49.5868 | 60 | 135 | ks |  | 0 | 0
úhloměr 200x290 mm nerez | velikost základny max 200 mm, délka ramene max 290 mm | 553.719 | 670 | 63 | ks |  | 0 | 0
dílenský pracovní stůl | 2x zásuvka, 1x dvířka, hmotnost max 55 kg, rozměry desky max 1200x600 mm, max výška stolu 840 mm, rám plech tl 1 mm, deska lepené bukové dřevo tl 25 mm, povrchová úprava práškový lak | 5165.2893 | 6250 | 63 | ks |  | 0 | 0
svěrák standard dílenský 100 mm | šířka čelisti max 100 mm, rozsah upnutí 0-105 mm, čelisti z kalené oceli 52-54 HRC, hmotnost 12,5 kg | 2396.6942 | 2900 | 63 | ks |  | 0 | 0
plechová skříň na nářadí | dvoudvéřová celokovová uzamykatelná skříň, 4 ukládací police nosnost max 30 kg s volitelným nastavením výšky, max rozměry š/v/h - 850/1850/400 mm | 3719.0083 | 4500 | 18 | ks |  | 0 | 0
kladiva zámečnická 300 g, dřevěná násada - v sadě, různé váhy | technické parametry podléhají normě DIN 1041, max délka topůrka 400 mm | 74.3802 | 90 | 63 | ks |  | 0 | 0
sekáč plochý ruční s ochranou 200 mm | materiál uhlíková ocel, měkčená rukojeť, max délka 200 mm, max šířka 25 mm, výška 8,5 mm | 115.7025 | 140 | 63 | ks |  | 0 | 0
sekáč zámečnický křížový s ochranným návlekem 106/200 mm | materiál uhlíková ocel, měkčená rukojeť, max délka 200 mm | 173.5537 | 210 | 63 | ks |  | 0 | 0
pilníky jehlové sada 6 ks | pilníky 6 ks, různé tvary, plastové držadlo, max délka 200 mm | 115.7025 | 140 | 63 | ks |  | 0 | 0
pilníky na kov 3 ks 250 mm | pilníky 3 ks, různé tvary, plastové držadlo, max délka 200 mm | 272.7273 | 330 | 63 | ks |  | 0 | 0
rámová pilka na železo ruční | pro pilové listy 300 mm, dřevěná rukojeť, výška řezu max 100 mm, upínání nastavitelným šroubem na přední straně | 231.405 | 280 | 63 | ks |  | 0 | 0
nůžky na plech výstřihové pravé 300/2323 | pro stříhání plechu do max tl 1,3 mm, délka max 300 mm, hmotnost max 0,60 kg | 495.8678 | 600 | 63 | ks |  | 0 | 0
nůžky na plech vyosené 300/2324 levé | pro stříhání plechu do max tl 1,3 mm, délka max 300 mm, hmotnost max 0,60 kg | 578.5124 | 700 | 63 | ks |  | 0 | 0
nůžky na plech rovné 250/2342 | pro stříhání plechu do max tl 1,0 mm, délka max 250 mm, hmotnost max 0,50 kg | 289.2562 | 350 | 63 | ks |  | 0 | 0
nůžky na plech převodové 240/2325 pravé | pro stříhání plechu do max tl 1,3 mm, délka max 250 mm, hmotnost max 0,50 kg | 413.2231 | 500 | 63 | ks |  | 0 | 0
nůžky na plech převodové 240/2326 levé | pro stříhání plechu do max tl 1,3 mm, délka max 250 mm, hmotnost max 0,50 kg | 413.2231 | 500 | 63 | ks |  | 0 | 0
kleště kombinované 180 mm | zubaté čelisti, možnost střihu, délka max 200 mm | 115.7025 | 140 | 63 | ks |  | 0 | 0
kleště siko 250 mm | zubaté čelisti, délka max 300 mm, dvoité vedení posuvného mechanizmu | 165.2893 | 200 | 63 | ks |  | 0 | 0
kleště štípací 275 mm | úzké čelisti z CrV kalené oceli, dvouvrstvá plastová rukojeť, max délka 300 mm | 231.405 | 280 | 63 | ks |  | 0 | 0
kleště štípací boční 160 mm | čelisti z CrV kalené oceli, plastová rukojeť, max délka 160 mm | 181.8182 | 220 | 63 | ks |  | 0 | 0
kleště kulaté čelisti 160 mm | čelisti 55-60 HRC, plastová rukojeť, max délka 160 mm | 247.9339 | 300 | 63 | ks |  | 0 | 0
kleště rychloupínací 220 mm | zámečnické rychloupínací kleště, materiál Chrom-Vanadiová ocel, max délka 230 mm | 181.8182 | 220 | 63 | ks |  | 0 | 0
sada šroubováků | sada sedni šroubováků, 3x PL, 2x PH, 2x PZ, rukojeť ergonomická plastová, dřík legovaná ocel | 495.8678 | 600 | 63 | ks |  | 0 | 0
klíče očkoploché 6-32 mm sada 25 ks | tělo kované z jednoho kusu, leštěná hlava klíče, podléhá DIN 3113 | 1115.7025 | 1350 | 18 | ks |  | 0 | 0
gola sada, 60 dílů | materiál kovaná Chrom-Vanadiová ocel, ráčny přepínání chodu páčkou, s aretací hlavice, povrch úprava matný chróm | 1652.8926 | 2000 | 18 | ks |  | 0 | 0
sadové závitníky a očka | sada závitořezů a oček, norma 238916.1, materiál nástrojová slitinová ocel, max hmotnost 3,0 kg | 2231.405 | 2700 | 18 | ks |  | 0 | 0
kleště nýtovací pro trhací nýty | do průměru max 4,8 mm, 4 nýtovací koncovky, délky 200 mm, váhy 0,5 kg | 347.1074 | 420 | 18 | ks |  | 0 | 0
imbus klíče - L klíče sada metric | imbusové klíče s kuličkou, materiál Protanium ocel, každý klíč označen rozměry | 553.719 | 670 | 18 | ks |  | 0 | 0
Kleště klempířské přehýbací, šíře 50 mm | max rozměry 50x260 mm, max hmotnost 0,52 kg, plastová rukojeť | 495.8678 | 600 | 63 | ks |  | 0 | 0
Kleště klempířské přehýbací, šíře 50 mm CT-PH, 972/50, vyhnuté 45° | max rozměry 50x240 mm, max hmotnost 0,47 kg, plastová rukojeť | 743.8017 | 900 | 63 | ks |  | 0 | 0
pásová pila | vybavena plynulou regulací rychlosti pilového pásu, svěrák 0-175 mm, natočení ramene max 60°, výkon max 0,300000 kW, rychlost pilového listu min 23 m/min, max 75 m/min, hmotnost max 38 kg | 17355.3719 | 21000 | 9 | ks |  | 0 | 0
stojanová vrtačka | rozměry stroje š/v/h - min 800/500200 mm, max 900/600/300 mm vrtaný průměr - max 19 mm otáčky vřetena - max 2150 ot/min výška stolu - max 300 mm výška základny - max 490 mm posuv vřetena 75 mm motor 650 W napájení max 220 V hmotnost max 75 kg | 12809.9174 | 15500 | 9 | ks |  | 0 | 0
bruska stolní dvoukotoučová, 350 W | otáčky vřetena - max 3000 ot/min průměr kotouče max 200 mm motor max 400 W napájení max 220 V hmotnost max 15 kg | 1735.5372 | 2100 | 9 | ks |  | 0 | 0
uhlohlová bruska 115 mm, 720 W | otáčky vřetena - max 3000 ot/min průměr kotouče max 200 mm motor max 400 W napájení max 220 V hmotnost max 15 kg | 1239.6694 | 1500 | 9 | ks |  | 0 | 0
eletrická vrtačka s příklepem | otáčky hřídele -min 0 max 3000 ot/min průměr vrtáku do zdiva max 18 mm motor max 420 W napájení max 220 V hmotnost max 2,6 kg | 2314.0496 | 2800 | 9 | ks |  | 0 | 0
aku vrtačka s příslušenstvím 14,4 v | otáčky hřídele -min 0 max 1400 ot/min průměr vrtáku max 13 mm napájení max 18 V hmotnost max 2,3 kg | 2892.562 | 3500 | 9 | ks |  | 0 | 0
sada vrtáků do kovu | 1-13 mm, HSS stopka, počet kusů 25, podléhá DIN 338 | 495.8678 | 600 | 18 | ks |  | 0 | 0
klempířská páječka - set pro 2kg PB lahev | automatické piezoelektrické zapalování, kladívko váha max 350 g, otočná koncovka pro připojení hadice, uzavírací ventil ,regulátor tlaku s nástavcem, vysokotlaká hadice max délka 3,0 m | 3404.9587 | 4120 | 18 | ks |  | 0 | 0
|  |  |  | cena celkem bez DPH |  |  |  | 0
|  |  |  | cena celkem včetně DPH |  |  |  | 0