## VZ0003
P_01 | ICT vybavení
NABÍDKA
Název požadovaného výrobku | technická specifikace požadovaného výrobku | maximální možná cena včetně DPH/jednotka | množství | jednotka | jednotková cena včetně DPH | cena celkem včetně DPH
Notebook | Chassis z odolných materiálů splňující certifikaci MIL-Spec-810G; Váha max. 1,75kg; procesor o výkonu min. 7600 bodů v testu benchmark (dostupné na https://www.cpubenchmark.net/CPU_mega_page.html); paměť RAM min. 8GB DDR4; min. 14" Full HD displej; grafická karta o výkonu min. 922 bodů v testu benchamark; uložiště; SSD min. 256GB; Wi-Fi ax; Bluetooth; 4x USB, z toho alespoň 1x USB-C a 2x USB 3.1; HDMI; dedikovaný dokovací konektor (USB-C není přípustné); HD webkamera integrovaná; čtečka paměťových karet; čtečka otisků prstů; operační systém Windows v nejnovější verzi s možnostíí připojení do domény (z důvodu kompatibility s již používanými programy) | 27000 | 421 | ks |  | 0
PC sestava | PC sestava - minimální požadované parametry: LCD o velikosti min 22", rozlišení FullHD 1920x1080; Provedení Small form factor; Zdroj max. 180W; procesor o výkonu min. 9200 bodů v testu benchmark (dostupné na https://www.cpubenchmark.net/CPU_mega_page.html); min. 1TB HDD nebo min. SSD 256GB; operační paměť min. 8GB DDR4; min. integrovaná grafická karta; mechanika DVD±RW; WiFi; Bluetooth 4.0, rozhraní min. 1x VGA, 2x DP, 8x USB, z toho min. 6x USB 3.1; drátová klávesnice a drátová myš; Operační systém Windows v nejnovější verzi s možností připojení do domény (z důvodu kompatibility s již používanými programy). | 27000 | 463 | sestava |  | 0
projekční technika (interaktivní tabule, interaktivní projektor vč příslušenství) | Interaktivní projektor LCD technologie Uhlopříčka obrazu až 100" Záruka minimálně 5 let včetně lampy Jas minimálně 3200 ANSI Podpora alespoň 2 per v interaktivitě Rozlišení minimálně WXGA HD ready Kontrast 14000:1 Živnotnost lampy alespoň 10 000 hodin Možnost bezdrátového připojení Tabule alespoň 1800x1300mm | 105000 | 32 | sestava |  | 0
Notebook pro VR | Chassis z odolných materiálů; Váha max. 2,50kg; procesor o výkonu min. 12500 bodů v testu benchmark (dostupné na https://www.cpubenchmark.net/CPU_mega_page.html) podporující VR; paměť RAM min. 32GB DDR4; min. 15,6" Full HD displej; grafická karta o výkonu min.14000 bodů v testu benchmark (dostupné na https://www.videocardbenchmark.net/GPU_mega_page.html); uložiště; SSD min. 1000GB; Wi-Fi ac; Bluetooth; podsvícená klávesnice; 4x USB, z toho alespoň 1x USB-C a 3x USB 3.1; HDMI; operační systém Windows v nejnovější verzi | 38000 | 273 | ks
VR brýle včetně SW a dalšího příslušenství | Rozsah 360° Rozlišení alespoň 2 560 × 1 440 px Dva ovladače Frekvence alespoň 80 Hz Alespoň 2 reproduktory Minimálně rozhraní: 1× Mini DisplayPort a 1× USB | 22000 | 273 | ks |  | 0
|  |  | cena celkem |  |  | 0